## RESULTADOS_18
Unnamed: 0 | Volume de calda [L] | STATUS | Capacidade operacional [ha/h] | Tempo de missao [h] | Tempo util [h] | Tempo por voo [min] | Autonomia Projetada [h] | N° Voos | MTOW [kg] | Massa Estrutura [kg] | Combustível [kg] | Abastecimentos | Massa gerador | Potência gerador [W] | Combustível consumido [L] | Calda cons [L] | Distância percorrida [km] | Distância Pulverizando [km] | RTL ACUMULADO[m] | EOC [km/km] | EOC [h/h] | Tempo de manobra [h] | Tempo rtl_rtw [h] | V pulv [m/s] | V desloc [m/s] | Preço Total por ha Simples [R$/ha] | Preço Total por ha Presumido [R$/ha] | Preço Total por ha Real [R$/ha] | Preço Total Simples [R$] | Preço Total Presumido [R$] | Prod CAPEX [ha/h/R$] | Dias Trabalhados | Preço Total Real [R$]
0 | 100 | CONCLUIDO | 14.3079 | 6.99 | 3.19 | 5.8 | 0.09 | 33 | 194.77 | 54.38 | 1 | 31 | 39.4 | 24256.19 | 43.7 | 237.97 | 51.37 | 21.27 | 12207.92 | 0.41 | 0.58 | 0.15 | 0.75 | 4 | 10 | 97.641 | 133.5968 | 120.8465 | 97641.0229 | 133596.7552 | 3.3397e-06 | 7 | 120846.4684
1 | 100 | CONCLUIDO | 17.3544 | 5.76 | 2.7 | 11.58 | 0.18 | 14 | 196.32 | 54.38 | 2 | 12 | 39.95 | 24447.22 | 35.98 | 237.76 | 35.51 | 21.27 | 4370.72 | 0.6 | 0.68 | 0.13 | 0.26 | 4 | 10 | 69.4718 | 95.0544 | 85.9826 | 69471.8364 | 95054.4314 | 4.0508e-06 | 5 | 85982.5699
2 | 100 | CONCLUIDO | 18.037 | 5.54 | 2.64 | 15.83 | 0.27 | 10 | 197.88 | 54.38 | 3 | 8 | 40.5 | 24639 | 34.09 | 237.78 | 33.68 | 21.27 | 3478.59 | 0.63 | 0.7 | 0.12 | 0.2 | 4 | 10 | 68.2242 | 93.3473 | 84.4384 | 68224.1652 | 93347.3127 | 4.2101e-06 | 5 | 84438.3762
3 | 100 | CONCLUIDO | 18.7656 | 5.33 | 2.54 | 21.77 | 0.36 | 7 | 199.44 | 54.38 | 4 | 5 | 41.06 | 24831.54 | 31.77 | 237.74 | 30.43 | 21.27 | 1866.29 | 0.7 | 0.72 | 0.12 | 0.1 | 4 | 10 | 66.8527 | 91.4708 | 82.741 | 66852.7194 | 91470.84 | 4.3802e-06 | 5 | 82740.9914
4 | 100 | CONCLUIDO | 18.9494 | 5.28 | 2.53 | 25.27 | 0.44 | 6 | 201.01 | 54.38 | 5 | 4 | 41.63 | 25024.84 | 30.6 | 237.74 | 29.97 | 21.27 | 1641.16 | 0.71 | 0.73 | 0.12 | 0.09 | 4 | 10 | 66.3773 | 90.8204 | 82.1526 | 66377.3216 | 90820.3798 | 4.4231e-06 | 5 | 82152.6102
5 | 100 | CONCLUIDO | 19.1398 | 5.22 | 2.51 | 30.16 | 0.53 | 5 | 202.58 | 54.38 | 6 | 3 | 42.2 | 25218.93 | 29.45 | 237.74 | 29.63 | 21.27 | 1478.46 | 0.72 | 0.73 | 0.12 | 0.08 | 4 | 10 | 65.8984 | 90.1651 | 81.5599 | 65898.4217 | 90165.1278 | 4.4675e-06 | 5 | 81559.8945
6 | 100 | CONCLUIDO | 19.3154 | 5.18 | 2.5 | 37.58 | 0.61 | 4 | 204.16 | 54.38 | 7 | 2 | 42.78 | 25413.94 | 27.73 | 237.81 | 29.36 | 21.27 | 1350.22 | 0.72 | 0.73 | 0.11 | 0.07 | 4 | 10 | 65.2912 | 89.3343 | 80.8084 | 65291.2229 | 89334.3316 | 4.5085e-06 | 5 | 80808.3883
7 | 100 | CONCLUIDO | 19.3653 | 5.16 | 2.49 | 37.38 | 0.69 | 4 | 205.75 | 54.38 | 8 | 0 | 43.37 | 25609.61 | 26.9 | 237.74 | 28.8 | 21.27 | 1069.73 | 0.74 | 0.74 | 0.12 | 0.05 | 4 | 10 | 65.0147 | 88.956 | 80.4662 | 65014.7467 | 88956.0447 | 4.5202e-06 | 5 | 80466.2047

## RESULTADOS_6
Unnamed: 0 | Volume de calda [L] | STATUS | Capacidade operacional [ha/h] | Tempo de missao [h] | Tempo util [h] | Tempo por voo [min] | Autonomia Projetada [h] | N° Voos | MTOW [kg] | Massa Estrutura [kg] | Combustível [kg] | Abastecimentos | Massa gerador | Potência gerador [W] | Combustível consumido [L] | Calda cons [L] | Distância percorrida [km] | Distância Pulverizando [km] | RTL ACUMULADO[m] | EOC [km/km] | EOC [h/h] | Tempo de manobra [h] | Tempo rtl_rtw [h] | V pulv [m/s] | V desloc [m/s] | Preço Total por ha Simples [R$/ha] | Preço Total por ha Presumido [R$/ha] | Preço Total por ha Real [R$/ha] | Preço Total Simples [R$] | Preço Total Presumido [R$] | Prod CAPEX [ha/h/R$] | Dias Trabalhados | Preço Total Real [R$]
0 | 40 | CONCLUIDO | 19.8489 | 5.04 | 2.78 | 9.8 | 0.2 | 17 | 89.87 | 37.55 | 1 | 15 | 11.32 | 11317.98 | 21.33 | 237.77 | 37.86 | 21.27 | 5534.88 | 0.56 | 0.66 | 0.14 | 0.34 | 4 | 10 | 56.6253 | 77.4772 | 70.0829 | 56625.2937 | 77477.225 | 5.2628e-06 | 5 | 70082.9074
1 | 40 | CONCLUIDO | 21.3397 | 4.69 | 2.6 | 19.46 | 0.39 | 8 | 91.1 | 37.55 | 2 | 2 | 11.54 | 11468.97 | 17.22 | 237.97 | 31.97 | 21.27 | 2634.27 | 0.67 | 0.71 | 0.13 | 0.16 | 4 | 10 | 54.8264 | 75.0159 | 67.8565 | 54826.4269 | 75015.936 | 5.6581e-06 | 5 | 67856.5204
2 | 40 | CONCLUIDO | 21.5685 | 4.64 | 2.56 | 21.98 | 0.57 | 7 | 92.32 | 37.55 | 3 | 0 | 11.77 | 11620.34 | 16.96 | 238 | 30.89 | 21.27 | 2098.85 | 0.69 | 0.72 | 0.13 | 0.13 | 4 | 10 | 54.6551 | 74.7816 | 67.6445 | 54655.1334 | 74781.5647 | 5.7188e-06 | 5 | 67644.5171

## RESULTADOS_4
Unnamed: 0 | Volume de calda [L] | STATUS | Capacidade operacional [ha/h] | Tempo de missao [h] | Tempo util [h] | Tempo por voo [min] | Autonomia Projetada [h] | N° Voos | MTOW [kg] | Massa Estrutura [kg] | Combustível [kg] | Abastecimentos | Massa gerador | Potência gerador [W] | Combustível consumido [L] | Calda cons [L] | Distância percorrida [km] | Distância Pulverizando [km] | RTL ACUMULADO[m] | EOC [km/km] | EOC [h/h] | Tempo de manobra [h] | Tempo rtl_rtw [h] | V pulv [m/s] | V desloc [m/s] | Preço Total por ha Simples [R$/ha] | Preço Total por ha Presumido [R$/ha] | Preço Total por ha Real [R$/ha] | Preço Total Simples [R$] | Preço Total Presumido [R$] | Prod CAPEX [ha/h/R$] | Dias Trabalhados | Preço Total Real [R$]
0 | 30 | CONCLUIDO | 21.3283 | 4.69 | 2.64 | 12.2 | 0.24 | 13 | 71.52 | 32.27 | 1 | 11 | 8.25 | 9054.6 | 16.29 | 237.94 | 33.6 | 21.27 | 3424.24 | 0.63 | 0.7 | 0.12 | 0.2 | 4 | 10 | 52.9487 | 72.4468 | 65.5326 | 52948.7242 | 72446.7804 | 5.8499e-06 | 5 | 65532.5613
1 | 30 | CONCLUIDO | 21.7931 | 4.59 | 2.6 | 17.36 | 0.48 | 9 | 72.7 | 32.27 | 2 | 0 | 8.43 | 9200.25 | 15.08 | 238.12 | 32.13 | 21.27 | 2709.59 | 0.66 | 0.71 | 0.13 | 0.17 | 4 | 10 | 43.4311 | 59.4243 | 53.753 | 43431.0937 | 59424.3385 | 5.9774e-06 | 4 | 53752.963

## RESULTADOS_1
Unnamed: 0 | Volume de calda [L] | STATUS | Capacidade operacional [ha/h] | Tempo de missao [h] | Tempo util [h] | Tempo por voo [min] | Autonomia Projetada [h] | N° Voos | MTOW [kg] | Massa Estrutura [kg] | Combustível [kg] | Abastecimentos | Massa gerador | Potência gerador [W] | Combustível consumido [L] | Calda cons [L] | Distância percorrida [km] | Distância Pulverizando [km] | RTL ACUMULADO[m] | EOC [km/km] | EOC [h/h] | Tempo de manobra [h] | Tempo rtl_rtw [h] | V pulv [m/s] | V desloc [m/s] | Preço Total por ha Simples [R$/ha] | Preço Total por ha Presumido [R$/ha] | Preço Total por ha Real [R$/ha] | Preço Total Simples [R$] | Preço Total Presumido [R$] | Prod CAPEX [ha/h/R$] | Dias Trabalhados | Preço Total Real [R$]
0 | 15 | CONCLUIDO | 21.3878 | 4.68 | 2.79 | 9.84 | 0.43 | 17 | 39.78 | 19.54 | 1 | 0 | 4.24 | 5140 | 10.97 | 238.47 | 37.69 | 21.27 | 5449.86 | 0.56 | 0.66 | 0.15 | 0.35 | 4 | 10 | 48.3392 | 66.1398 | 59.8275 | 48339.1512 | 66139.7592 | 6.2963e-06 | 5 | 59827.4734

## RESULTADOS_12
Unnamed: 0 | Volume de calda [L] | STATUS | Capacidade operacional [ha/h] | Tempo de missao [h] | Tempo util [h] | Tempo por voo [min] | Autonomia Projetada [h] | N° Voos | MTOW [kg] | Massa Estrutura [kg] | Combustível [kg] | Abastecimentos | Massa gerador | Potência gerador [W] | Combustível consumido [L] | Calda cons [L] | Distância percorrida [km] | Distância Pulverizando [km] | RTL ACUMULADO[m] | EOC [km/km] | EOC [h/h] | Tempo de manobra [h] | Tempo rtl_rtw [h] | V pulv [m/s] | V desloc [m/s] | Preço Total por ha Simples [R$/ha] | Preço Total por ha Presumido [R$/ha] | Preço Total por ha Real [R$/ha] | Preço Total Simples [R$] | Preço Total Presumido [R$] | Prod CAPEX [ha/h/R$] | Dias Trabalhados | Preço Total Real [R$]
0 | 70 | CONCLUIDO | 17.1486 | 5.83 | 2.91 | 7.27 | 0.12 | 24 | 141.81 | 47.83 | 1 | 22 | 22.98 | 17723.39 | 31.92 | 237.8 | 42.02 | 21.27 | 7576.1 | 0.51 | 0.63 | 0.15 | 0.47 | 4 | 10 | 75.5585 | 103.3824 | 93.5158 | 75558.4641 | 103382.424 | 4.2218e-06 | 6 | 93515.7506
1 | 70 | CONCLUIDO | 19.2658 | 5.19 | 2.64 | 14.42 | 0.25 | 11 | 143.17 | 47.83 | 2 | 9 | 23.34 | 17891.86 | 27.47 | 237.76 | 33.66 | 21.27 | 3460.94 | 0.63 | 0.69 | 0.13 | 0.21 | 4 | 10 | 62.4241 | 85.4114 | 77.2598 | 62424.0751 | 85411.3735 | 4.7431e-06 | 5 | 77259.8319
2 | 70 | CONCLUIDO | 20.0635 | 4.98 | 2.55 | 21.89 | 0.37 | 7 | 144.54 | 47.83 | 3 | 5 | 23.71 | 18060.85 | 24.9 | 237.75 | 30.82 | 21.27 | 2062.59 | 0.69 | 0.72 | 0.12 | 0.12 | 4 | 10 | 61.1847 | 83.7156 | 75.7259 | 61184.6602 | 83715.5514 | 4.9395e-06 | 5 | 75725.8566
3 | 70 | CONCLUIDO | 20.1862 | 4.95 | 2.55 | 25.52 | 0.49 | 6 | 145.92 | 47.83 | 4 | 4 | 24.09 | 18230.35 | 23.08 | 237.74 | 30.92 | 21.27 | 2118.99 | 0.69 | 0.72 | 0.12 | 0.11 | 4 | 10 | 60.6348 | 82.9632 | 75.0453 | 60634.7728 | 82963.1711 | 4.9697e-06 | 5 | 75045.2825
4 | 70 | CONCLUIDO | 20.4557 | 4.89 | 2.52 | 30.19 | 0.6 | 5 | 147.3 | 47.83 | 5 | 0 | 24.47 | 18400.38 | 22.28 | 237.84 | 29.55 | 21.27 | 1439.64 | 0.72 | 0.73 | 0.12 | 0.08 | 4 | 10 | 60.2663 | 82.459 | 74.5892 | 60266.2715 | 82458.9714 | 5.036e-06 | 5 | 74589.2029

## RESULTADOS_16
Unnamed: 0 | Volume de calda [L] | STATUS | Capacidade operacional [ha/h] | Tempo de missao [h] | Tempo util [h] | Tempo por voo [min] | Autonomia Projetada [h] | N° Voos | MTOW [kg] | Massa Estrutura [kg] | Combustível [kg] | Abastecimentos | Massa gerador | Potência gerador [W] | Combustível consumido [L] | Calda cons [L] | Distância percorrida [km] | Distância Pulverizando [km] | RTL ACUMULADO[m] | EOC [km/km] | EOC [h/h] | Tempo de manobra [h] | Tempo rtl_rtw [h] | V pulv [m/s] | V desloc [m/s] | Preço Total por ha Simples [R$/ha] | Preço Total por ha Presumido [R$/ha] | Preço Total por ha Real [R$/ha] | Preço Total Simples [R$] | Preço Total Presumido [R$] | Prod CAPEX [ha/h/R$] | Dias Trabalhados | Preço Total Real [R$]
0 | 90 | CONCLUIDO | 15.2259 | 6.57 | 3.08 | 6.16 | 0.1 | 30 | 176.73 | 52.44 | 1 | 28 | 33.29 | 22031.19 | 39.49 | 237.9 | 47.6 | 21.27 | 10338.57 | 0.45 | 0.6 | 0.15 | 0.64 | 4 | 10 | 82.9045 | 113.4337 | 102.6077 | 82904.5452 | 113433.6562 | 3.6122e-06 | 6 | 102607.7072
1 | 90 | CONCLUIDO | 18.1059 | 5.52 | 2.64 | 12.19 | 0.2 | 13 | 178.21 | 52.44 | 2 | 11 | 33.77 | 22213.89 | 32.62 | 237.75 | 33.43 | 21.27 | 3335.78 | 0.64 | 0.7 | 0.13 | 0.2 | 4 | 10 | 66.7803 | 91.3717 | 82.6513 | 66780.2663 | 91371.7064 | 4.2954e-06 | 5 | 82651.319
2 | 90 | CONCLUIDO | 18.7315 | 5.34 | 2.6 | 17.32 | 0.3 | 9 | 179.7 | 52.44 | 3 | 7 | 34.26 | 22397.24 | 31.03 | 237.78 | 32.22 | 21.27 | 2754.18 | 0.66 | 0.71 | 0.12 | 0.16 | 4 | 10 | 65.8084 | 90.042 | 81.4485 | 65808.3967 | 90041.9517 | 4.4438e-06 | 5 | 81448.4742
3 | 90 | CONCLUIDO | 19.1164 | 5.23 | 2.56 | 21.96 | 0.39 | 7 | 181.19 | 52.44 | 4 | 5 | 34.75 | 22581.25 | 29.37 | 237.83 | 31.14 | 21.27 | 2221.53 | 0.68 | 0.72 | 0.12 | 0.12 | 4 | 10 | 65.027 | 88.9728 | 80.4814 | 65027.0118 | 88972.8263 | 4.5351e-06 | 5 | 80481.3846
4 | 90 | CONCLUIDO | 19.5684 | 5.11 | 2.51 | 30.14 | 0.49 | 5 | 182.69 | 52.44 | 5 | 3 | 35.25 | 22766.06 | 27.36 | 237.75 | 29.56 | 21.27 | 1440.73 | 0.72 | 0.73 | 0.12 | 0.07 | 4 | 10 | 64.1278 | 87.7424 | 79.3684 | 64127.7662 | 87742.4388 | 4.6424e-06 | 5 | 79368.4236
5 | 90 | CONCLUIDO | 19.5143 | 5.12 | 2.53 | 30.31 | 0.58 | 5 | 184.19 | 52.44 | 6 | 3 | 35.75 | 22951.43 | 26.11 | 237.74 | 30.09 | 21.27 | 1708.39 | 0.71 | 0.73 | 0.12 | 0.09 | 4 | 10 | 63.8362 | 87.3436 | 79.0076 | 63836.2344 | 87343.5522 | 4.6295e-06 | 5 | 79007.6062
6 | 90 | CONCLUIDO | 19.7455 | 5.06 | 2.5 | 37.52 | 0.67 | 4 | 185.7 | 52.44 | 7 | 0 | 36.26 | 23137.49 | 25.38 | 237.74 | 29.16 | 21.27 | 1246.1 | 0.73 | 0.73 | 0.12 | 0.06 | 4 | 10 | 63.4707 | 86.8434 | 78.5552 | 63470.6615 | 86843.3591 | 4.6844e-06 | 5 | 78555.1508

## RESULTADOS_0
Unnamed: 0 | Volume de calda [L] | STATUS | Capacidade operacional [ha/h] | Tempo de missao [h] | Tempo util [h] | Tempo por voo [min] | Autonomia Projetada [h] | N° Voos | MTOW [kg] | Massa Estrutura [kg] | Combustível [kg] | Abastecimentos | Massa gerador | Potência gerador [W] | Combustível consumido [L] | Calda cons [L] | Distância percorrida [km] | Distância Pulverizando [km] | RTL ACUMULADO[m] | EOC [km/km] | EOC [h/h] | Tempo de manobra [h] | Tempo rtl_rtw [h] | V pulv [m/s] | V desloc [m/s] | Preço Total por ha Simples [R$/ha] | Preço Total por ha Presumido [R$/ha] | Preço Total por ha Real [R$/ha] | Preço Total Simples [R$] | Preço Total Presumido [R$] | Prod CAPEX [ha/h/R$] | Dias Trabalhados | Preço Total Real [R$]
0 | 10 | CONCLUIDO | 20.5703 | 4.86 | 2.94 | 7.05 | 0.64 | 25 | 26.11 | 12.1 | 1 | 0 | 3.01 | 3454.41 | 8.56 | 237.94 | 41.76 | 21.27 | 7441.21 | 0.51 | 0.63 | 0.18 | 0.5 | 4 | 10 | 46.3769 | 63.4549 | 57.3989 | 46376.895 | 63454.9138 | 6.2706e-06 | 5 | 57398.8659

## RESULTADOS_7
Unnamed: 0 | Volume de calda [L] | STATUS | Capacidade operacional [ha/h] | Tempo de missao [h] | Tempo util [h] | Tempo por voo [min] | Autonomia Projetada [h] | N° Voos | MTOW [kg] | Massa Estrutura [kg] | Combustível [kg] | Abastecimentos | Massa gerador | Potência gerador [W] | Combustível consumido [L] | Calda cons [L] | Distância percorrida [km] | Distância Pulverizando [km] | RTL ACUMULADO[m] | EOC [km/km] | EOC [h/h] | Tempo de manobra [h] | Tempo rtl_rtw [h] | V pulv [m/s] | V desloc [m/s] | Preço Total por ha Simples [R$/ha] | Preço Total por ha Presumido [R$/ha] | Preço Total por ha Real [R$/ha] | Preço Total Simples [R$] | Preço Total Presumido [R$] | Prod CAPEX [ha/h/R$] | Dias Trabalhados | Preço Total Real [R$]
0 | 45 | CONCLUIDO | 19.3559 | 5.17 | 2.81 | 9.36 | 0.18 | 18 | 98.71 | 39.72 | 1 | 16 | 12.99 | 12407.75 | 23.37 | 237.98 | 39.3 | 21.27 | 6246.29 | 0.54 | 0.65 | 0.13 | 0.37 | 4 | 10 | 58.2092 | 79.6444 | 72.0432 | 58209.2013 | 79644.3972 | 5.0573e-06 | 5 | 72043.2477
1 | 45 | CONCLUIDO | 21.1466 | 4.73 | 2.58 | 19.32 | 0.35 | 8 | 99.95 | 39.72 | 2 | 6 | 13.24 | 12561.45 | 18.96 | 237.88 | 31.66 | 21.27 | 2479.98 | 0.67 | 0.71 | 0.12 | 0.14 | 4 | 10 | 56.0616 | 76.7059 | 69.3852 | 56061.5554 | 76705.8933 | 5.5252e-06 | 5 | 69385.1905
2 | 45 | CONCLUIDO | 21.2089 | 4.72 | 2.58 | 22.14 | 0.52 | 7 | 101.2 | 39.72 | 3 | 0 | 13.49 | 12715.54 | 18.2 | 237.93 | 31.69 | 21.27 | 2498.1 | 0.67 | 0.71 | 0.12 | 0.14 | 4 | 10 | 55.8452 | 76.4098 | 69.1174 | 55845.1568 | 76409.8072 | 5.5415e-06 | 5 | 69117.3625

## RESULTADOS_10
Unnamed: 0 | Volume de calda [L] | STATUS | Capacidade operacional [ha/h] | Tempo de missao [h] | Tempo util [h] | Tempo por voo [min] | Autonomia Projetada [h] | N° Voos | MTOW [kg] | Massa Estrutura [kg] | Combustível [kg] | Abastecimentos | Massa gerador | Potência gerador [W] | Combustível consumido [L] | Calda cons [L] | Distância percorrida [km] | Distância Pulverizando [km] | RTL ACUMULADO[m] | EOC [km/km] | EOC [h/h] | Tempo de manobra [h] | Tempo rtl_rtw [h] | V pulv [m/s] | V desloc [m/s] | Preço Total por ha Simples [R$/ha] | Preço Total por ha Presumido [R$/ha] | Preço Total por ha Real [R$/ha] | Preço Total Simples [R$] | Preço Total Presumido [R$] | Prod CAPEX [ha/h/R$] | Dias Trabalhados | Preço Total Real [R$]
0 | 60 | CONCLUIDO | 18.0325 | 5.55 | 2.85 | 7.78 | 0.14 | 22 | 124.63 | 45 | 1 | 20 | 18.64 | 15605.44 | 28.41 | 237.88 | 40.04 | 21.27 | 6597.28 | 0.53 | 0.64 | 0.14 | 0.41 | 4 | 10 | 62.5266 | 85.5516 | 77.3867 | 62526.5846 | 85551.6316 | 4.5362e-06 | 5 | 77386.7039
1 | 60 | CONCLUIDO | 20.0758 | 4.98 | 2.59 | 15.56 | 0.28 | 10 | 125.95 | 45 | 2 | 8 | 18.95 | 15767.7 | 24.2 | 237.78 | 32.03 | 21.27 | 2650.7 | 0.66 | 0.71 | 0.12 | 0.16 | 4 | 10 | 59.8705 | 81.9174 | 74.0993 | 59870.457 | 81917.4006 | 5.0502e-06 | 5 | 74099.3189
2 | 60 | CONCLUIDO | 20.4848 | 4.88 | 2.57 | 22.03 | 0.42 | 7 | 127.27 | 45 | 3 | 5 | 19.27 | 15930.42 | 21.98 | 237.87 | 31.44 | 21.27 | 2373.05 | 0.68 | 0.71 | 0.12 | 0.13 | 4 | 10 | 59.0711 | 80.8237 | 73.11 | 59071.1468 | 80823.7491 | 5.1531e-06 | 5 | 73110.0439
3 | 60 | CONCLUIDO | 20.9351 | 4.78 | 2.52 | 30.2 | 0.55 | 5 | 128.59 | 45 | 4 | 0 | 19.59 | 16093.6 | 20.1 | 238.03 | 29.54 | 21.27 | 1432.53 | 0.72 | 0.73 | 0.12 | 0.08 | 4 | 10 | 58.3443 | 79.8293 | 72.2105 | 58344.3344 | 79829.2923 | 5.2664e-06 | 5 | 72210.4967

## RESULTADOS_14
Unnamed: 0 | Volume de calda [L] | STATUS | Capacidade operacional [ha/h] | Tempo de missao [h] | Tempo util [h] | Tempo por voo [min] | Autonomia Projetada [h] | N° Voos | MTOW [kg] | Massa Estrutura [kg] | Combustível [kg] | Abastecimentos | Massa gerador | Potência gerador [W] | Combustível consumido [L] | Calda cons [L] | Distância percorrida [km] | Distância Pulverizando [km] | RTL ACUMULADO[m] | EOC [km/km] | EOC [h/h] | Tempo de manobra [h] | Tempo rtl_rtw [h] | V pulv [m/s] | V desloc [m/s] | Preço Total por ha Simples [R$/ha] | Preço Total por ha Presumido [R$/ha] | Preço Total por ha Real [R$/ha] | Preço Total Simples [R$] | Preço Total Presumido [R$] | Prod CAPEX [ha/h/R$] | Dias Trabalhados | Preço Total Real [R$]
0 | 80 | CONCLUIDO | 16.1841 | 6.18 | 2.98 | 6.63 | 0.11 | 27 | 159.12 | 50.28 | 1 | 25 | 27.84 | 19859.16 | 35.54 | 237.96 | 44.35 | 21.27 | 8726.47 | 0.48 | 0.62 | 0.15 | 0.55 | 4 | 10 | 79.0411 | 108.1476 | 97.8261 | 79041.14 | 108147.5748 | 3.9079e-06 | 6 | 97826.122
1 | 80 | CONCLUIDO | 18.2639 | 5.48 | 2.73 | 12.61 | 0.22 | 13 | 160.54 | 50.28 | 2 | 11 | 28.26 | 20034.4 | 31.22 | 237.81 | 36.94 | 21.27 | 5090.97 | 0.58 | 0.67 | 0.12 | 0.29 | 4 | 10 | 65.3564 | 89.4236 | 80.8891 | 65356.4457 | 89423.5723 | 4.4101e-06 | 5 | 80889.1121
2 | 80 | CONCLUIDO | 19.3548 | 5.17 | 2.58 | 19.38 | 0.33 | 8 | 161.97 | 50.28 | 3 | 6 | 28.69 | 20210.21 | 28.19 | 237.78 | 32 | 21.27 | 2647.96 | 0.66 | 0.71 | 0.12 | 0.15 | 4 | 10 | 63.5784 | 86.9907 | 78.6885 | 63578.3827 | 86990.7481 | 4.6735e-06 | 5 | 78688.4732
3 | 80 | CONCLUIDO | 19.7715 | 5.06 | 2.54 | 25.4 | 0.43 | 6 | 163.4 | 50.28 | 4 | 4 | 29.12 | 20386.62 | 26.28 | 237.74 | 30.49 | 21.27 | 1900.83 | 0.7 | 0.72 | 0.12 | 0.1 | 4 | 10 | 62.7656 | 85.8786 | 77.6825 | 62765.5727 | 85878.6256 | 4.7741e-06 | 5 | 77682.4901
4 | 80 | CONCLUIDO | 20.0056 | 5 | 2.51 | 30.16 | 0.54 | 5 | 164.83 | 50.28 | 5 | 3 | 29.55 | 20563.61 | 24.67 | 237.74 | 29.66 | 21.27 | 1494.58 | 0.72 | 0.73 | 0.11 | 0.08 | 4 | 10 | 62.1684 | 85.0615 | 76.9434 | 62168.3788 | 85061.5186 | 4.8306e-06 | 5 | 76943.3667
5 | 80 | CONCLUIDO | 20.2452 | 4.94 | 2.49 | 37.29 | 0.64 | 4 | 166.27 | 50.28 | 6 | 0 | 29.99 | 20741.2 | 23.04 | 237.84 | 28.63 | 21.27 | 980.64 | 0.74 | 0.74 | 0.12 | 0.05 | 4 | 10 | 61.5894 | 84.2693 | 76.2268 | 61589.3826 | 84269.3105 | 4.8885e-06 | 5 | 76226.7657

## RESULTADOS_5
Unnamed: 0 | Volume de calda [L] | STATUS | Capacidade operacional [ha/h] | Tempo de missao [h] | Tempo util [h] | Tempo por voo [min] | Autonomia Projetada [h] | N° Voos | MTOW [kg] | Massa Estrutura [kg] | Combustível [kg] | Abastecimentos | Massa gerador | Potência gerador [W] | Combustível consumido [L] | Calda cons [L] | Distância percorrida [km] | Distância Pulverizando [km] | RTL ACUMULADO[m] | EOC [km/km] | EOC [h/h] | Tempo de manobra [h] | Tempo rtl_rtw [h] | V pulv [m/s] | V desloc [m/s] | Preço Total por ha Simples [R$/ha] | Preço Total por ha Presumido [R$/ha] | Preço Total por ha Real [R$/ha] | Preço Total Simples [R$] | Preço Total Presumido [R$] | Prod CAPEX [ha/h/R$] | Dias Trabalhados | Preço Total Real [R$]
0 | 35 | CONCLUIDO | 20.5046 | 4.88 | 2.73 | 10.91 | 0.22 | 15 | 80.84 | 35.1 | 1 | 13 | 9.74 | 10204.21 | 19 | 237.79 | 36.29 | 21.27 | 4756.66 | 0.59 | 0.67 | 0.13 | 0.29 | 4 | 10 | 54.8771 | 75.0852 | 67.9192 | 54877.0694 | 75085.2274 | 5.5247e-06 | 5 | 67919.1987
1 | 35 | CONCLUIDO | 21.7339 | 4.6 | 2.57 | 19.29 | 0.43 | 8 | 82.04 | 35.1 | 2 | 0 | 9.94 | 10352.53 | 15.93 | 238.07 | 31.08 | 21.27 | 2188.59 | 0.68 | 0.71 | 0.13 | 0.13 | 4 | 10 | 44.3576 | 60.692 | 54.8996 | 44357.5771 | 60691.9939 | 5.856e-06 | 4 | 54899.6352

## RESULTADOS_8
Unnamed: 0 | Volume de calda [L] | STATUS | Capacidade operacional [ha/h] | Tempo de missao [h] | Tempo util [h] | Tempo por voo [min] | Autonomia Projetada [h] | N° Voos | MTOW [kg] | Massa Estrutura [kg] | Combustível [kg] | Abastecimentos | Massa gerador | Potência gerador [W] | Combustível consumido [L] | Calda cons [L] | Distância percorrida [km] | Distância Pulverizando [km] | RTL ACUMULADO[m] | EOC [km/km] | EOC [h/h] | Tempo de manobra [h] | Tempo rtl_rtw [h] | V pulv [m/s] | V desloc [m/s] | Preço Total por ha Simples [R$/ha] | Preço Total por ha Presumido [R$/ha] | Preço Total por ha Real [R$/ha] | Preço Total Simples [R$] | Preço Total Presumido [R$] | Prod CAPEX [ha/h/R$] | Dias Trabalhados | Preço Total Real [R$]
0 | 50 | CONCLUIDO | 19.1939 | 5.21 | 2.75 | 8.69 | 0.16 | 19 | 107.41 | 41.65 | 1 | 17 | 14.77 | 13481.73 | 24.48 | 237.75 | 37.1 | 21.27 | 5142.97 | 0.57 | 0.67 | 0.13 | 0.31 | 4 | 10 | 59.2564 | 81.0772 | 73.3393 | 59256.3851 | 81077.2003 | 4.9475e-06 | 5 | 73339.3061
1 | 50 | CONCLUIDO | 20.6706 | 4.84 | 2.6 | 17.34 | 0.32 | 9 | 108.68 | 41.65 | 2 | 7 | 15.03 | 13638.32 | 21.04 | 237.81 | 32.34 | 21.27 | 2813.58 | 0.66 | 0.71 | 0.12 | 0.16 | 4 | 10 | 57.4954 | 78.6677 | 71.1598 | 57495.4042 | 78667.7485 | 5.3281e-06 | 5 | 71159.809
2 | 50 | CONCLUIDO | 21.2867 | 4.7 | 2.53 | 25.28 | 0.48 | 6 | 109.96 | 41.65 | 3 | 0 | 15.31 | 13795.21 | 18.52 | 237.95 | 29.86 | 21.27 | 1585.98 | 0.71 | 0.73 | 0.12 | 0.09 | 4 | 10 | 56.5484 | 77.3721 | 69.9878 | 56548.4434 | 77372.075 | 5.4869e-06 | 5 | 69987.7928

## RESULTADOS_3
Unnamed: 0 | Volume de calda [L] | STATUS | Capacidade operacional [ha/h] | Tempo de missao [h] | Tempo util [h] | Tempo por voo [min] | Autonomia Projetada [h] | N° Voos | MTOW [kg] | Massa Estrutura [kg] | Combustível [kg] | Abastecimentos | Massa gerador | Potência gerador [W] | Combustível consumido [L] | Calda cons [L] | Distância percorrida [km] | Distância Pulverizando [km] | RTL ACUMULADO[m] | EOC [km/km] | EOC [h/h] | Tempo de manobra [h] | Tempo rtl_rtw [h] | V pulv [m/s] | V desloc [m/s] | Preço Total por ha Simples [R$/ha] | Preço Total por ha Presumido [R$/ha] | Preço Total por ha Real [R$/ha] | Preço Total Simples [R$] | Preço Total Presumido [R$] | Prod CAPEX [ha/h/R$] | Dias Trabalhados | Preço Total Real [R$]
0 | 25 | CONCLUIDO | 21.5827 | 4.63 | 2.67 | 13.35 | 0.28 | 12 | 61.76 | 28.92 | 1 | 7 | 6.84 | 7851.41 | 14.23 | 237.87 | 34.51 | 21.27 | 3880.84 | 0.62 | 0.69 | 0.13 | 0.23 | 4 | 10 | 51.4116 | 70.3436 | 63.6301 | 51411.5968 | 70343.6148 | 6.0396e-06 | 5 | 63630.1189
1 | 25 | CONCLUIDO | 21.7588 | 4.6 | 2.65 | 14.44 | 0.55 | 11 | 62.92 | 28.92 | 2 | 0 | 7 | 7994.37 | 14.03 | 238.12 | 33.51 | 21.27 | 3388.92 | 0.63 | 0.69 | 0.13 | 0.21 | 4 | 10 | 42.4149 | 58.0339 | 52.4952 | 42414.8849 | 58033.9168 | 6.0889e-06 | 4 | 52495.2412

## RESULTADOS_15
Unnamed: 0 | Volume de calda [L] | STATUS | Capacidade operacional [ha/h] | Tempo de missao [h] | Tempo util [h] | Tempo por voo [min] | Autonomia Projetada [h] | N° Voos | MTOW [kg] | Massa Estrutura [kg] | Combustível [kg] | Abastecimentos | Massa gerador | Potência gerador [W] | Combustível consumido [L] | Calda cons [L] | Distância percorrida [km] | Distância Pulverizando [km] | RTL ACUMULADO[m] | EOC [km/km] | EOC [h/h] | Tempo de manobra [h] | Tempo rtl_rtw [h] | V pulv [m/s] | V desloc [m/s] | Preço Total por ha Simples [R$/ha] | Preço Total por ha Presumido [R$/ha] | Preço Total por ha Real [R$/ha] | Preço Total Simples [R$] | Preço Total Presumido [R$] | Prod CAPEX [ha/h/R$] | Dias Trabalhados | Preço Total Real [R$]
0 | 85 | CONCLUIDO | 15.7756 | 6.34 | 3.02 | 6.47 | 0.11 | 28 | 167.88 | 51.39 | 1 | 26 | 30.49 | 20939.59 | 37.33 | 237.92 | 45.5 | 21.27 | 9300 | 0.47 | 0.61 | 0.15 | 0.58 | 4 | 10 | 80.7781 | 110.5241 | 99.9758 | 80778.0571 | 110524.1014 | 3.775e-06 | 6 | 99975.8363
1 | 85 | CONCLUIDO | 18.2602 | 5.48 | 2.66 | 12.29 | 0.21 | 13 | 169.33 | 51.39 | 2 | 11 | 30.94 | 21118.46 | 31.67 | 237.96 | 34.36 | 21.27 | 3801.33 | 0.62 | 0.69 | 0.12 | 0.22 | 4 | 10 | 65.9132 | 90.1854 | 81.5782 | 65913.2403 | 90185.4032 | 4.3696e-06 | 5 | 81578.2349
2 | 85 | CONCLUIDO | 19.2328 | 5.2 | 2.56 | 19.17 | 0.31 | 8 | 170.79 | 51.39 | 3 | 6 | 31.4 | 21297.94 | 29.18 | 237.74 | 30.82 | 21.27 | 2057.52 | 0.69 | 0.72 | 0.12 | 0.12 | 4 | 10 | 64.4115 | 88.1307 | 79.7196 | 64411.5045 | 88130.6621 | 4.6023e-06 | 5 | 79719.5954
3 | 85 | CONCLUIDO | 19.6314 | 5.09 | 2.52 | 25.18 | 0.41 | 6 | 172.25 | 51.39 | 4 | 4 | 31.86 | 21478.05 | 27.3 | 237.74 | 29.73 | 21.27 | 1521.89 | 0.72 | 0.73 | 0.12 | 0.08 | 4 | 10 | 63.602 | 87.0231 | 78.7178 | 63602.0454 | 87023.1245 | 4.6977e-06 | 5 | 78717.7596
4 | 85 | CONCLUIDO | 19.7109 | 5.07 | 2.53 | 30.38 | 0.51 | 5 | 173.71 | 51.39 | 5 | 3 | 32.32 | 21658.78 | 26.26 | 237.76 | 30.3 | 21.27 | 1814.67 | 0.7 | 0.73 | 0.11 | 0.09 | 4 | 10 | 63.2841 | 86.5881 | 78.3243 | 63284.1252 | 86588.132 | 4.7167e-06 | 5 | 78324.2822
5 | 85 | CONCLUIDO | 19.99 | 5 | 2.49 | 37.42 | 0.61 | 4 | 175.18 | 51.39 | 6 | 0 | 32.79 | 21840.16 | 24.31 | 237.8 | 28.9 | 21.27 | 1117.7 | 0.74 | 0.74 | 0.12 | 0.06 | 4 | 10 | 62.5555 | 85.5912 | 77.4225 | 62555.4844 | 85591.1735 | 4.7835e-06 | 5 | 77422.4721

## RESULTADOS_2
Unnamed: 0 | Volume de calda [L] | STATUS | Capacidade operacional [ha/h] | Tempo de missao [h] | Tempo util [h] | Tempo por voo [min] | Autonomia Projetada [h] | N° Voos | MTOW [kg] | Massa Estrutura [kg] | Combustível [kg] | Abastecimentos | Massa gerador | Potência gerador [W] | Combustível consumido [L] | Calda cons [L] | Distância percorrida [km] | Distância Pulverizando [km] | RTL ACUMULADO[m] | EOC [km/km] | EOC [h/h] | Tempo de manobra [h] | Tempo rtl_rtw [h] | V pulv [m/s] | V desloc [m/s] | Preço Total por ha Simples [R$/ha] | Preço Total por ha Presumido [R$/ha] | Preço Total por ha Real [R$/ha] | Preço Total Simples [R$] | Preço Total Presumido [R$] | Prod CAPEX [ha/h/R$] | Dias Trabalhados | Preço Total Real [R$]
0 | 20 | CONCLUIDO | 21.8169 | 4.58 | 2.68 | 12.36 | 0.34 | 13 | 51.33 | 24.83 | 1 | 0 | 5.51 | 6564.78 | 12.45 | 238.32 | 34.04 | 21.27 | 3641.42 | 0.62 | 0.69 | 0.15 | 0.24 | 4 | 10 | 41.1228 | 56.266 | 50.896 | 41122.7551 | 56265.9677 | 6.2479e-06 | 4 | 50896.0227

## RESULTADOS_11
Unnamed: 0 | Volume de calda [L] | STATUS | Capacidade operacional [ha/h] | Tempo de missao [h] | Tempo util [h] | Tempo por voo [min] | Autonomia Projetada [h] | N° Voos | MTOW [kg] | Massa Estrutura [kg] | Combustível [kg] | Abastecimentos | Massa gerador | Potência gerador [W] | Combustível consumido [L] | Calda cons [L] | Distância percorrida [km] | Distância Pulverizando [km] | RTL ACUMULADO[m] | EOC [km/km] | EOC [h/h] | Tempo de manobra [h] | Tempo rtl_rtw [h] | V pulv [m/s] | V desloc [m/s] | Preço Total por ha Simples [R$/ha] | Preço Total por ha Presumido [R$/ha] | Preço Total por ha Real [R$/ha] | Preço Total Simples [R$] | Preço Total Presumido [R$] | Prod CAPEX [ha/h/R$] | Dias Trabalhados | Preço Total Real [R$]
0 | 65 | CONCLUIDO | 17.5653 | 5.69 | 2.89 | 7.53 | 0.13 | 23 | 133.21 | 46.47 | 1 | 21 | 20.75 | 16663.42 | 30.26 | 237.86 | 41.25 | 21.27 | 7198.16 | 0.52 | 0.64 | 0.14 | 0.45 | 4 | 10 | 64.093 | 87.6949 | 79.3254 | 64092.9973 | 87694.8665 | 4.37e-06 | 5 | 79325.3915
1 | 65 | CONCLUIDO | 19.5185 | 5.12 | 2.64 | 14.42 | 0.26 | 11 | 134.55 | 46.47 | 2 | 9 | 21.09 | 16828.84 | 26.19 | 237.89 | 33.64 | 21.27 | 3454.3 | 0.63 | 0.69 | 0.13 | 0.21 | 4 | 10 | 61.3513 | 83.9436 | 75.9322 | 61351.3448 | 83943.6166 | 4.8559e-06 | 5 | 75932.1556
2 | 65 | CONCLUIDO | 20.2361 | 4.94 | 2.57 | 22.04 | 0.39 | 7 | 135.9 | 46.47 | 3 | 5 | 21.43 | 16994.64 | 23.64 | 237.74 | 31.6 | 21.27 | 2452.23 | 0.67 | 0.71 | 0.12 | 0.13 | 4 | 10 | 60.218 | 82.393 | 74.5295 | 60218.0469 | 82392.9884 | 5.0344e-06 | 5 | 74529.5172
3 | 65 | CONCLUIDO | 20.7433 | 4.82 | 2.5 | 30.05 | 0.52 | 5 | 137.25 | 46.47 | 4 | 1 | 21.78 | 17160.92 | 21.05 | 237.74 | 29.17 | 21.27 | 1247.33 | 0.73 | 0.73 | 0.12 | 0.07 | 4 | 10 | 59.2351 | 81.0481 | 73.3129 | 59235.0832 | 81048.0541 | 5.1606e-06 | 5 | 73312.9415
4 | 65 | CONCLUIDO | 20.7278 | 4.82 | 2.51 | 30.1 | 0.64 | 5 | 138.6 | 46.47 | 5 | 0 | 22.13 | 17327.69 | 21.27 | 237.74 | 29.26 | 21.27 | 1291.73 | 0.73 | 0.73 | 0.12 | 0.07 | 4 | 10 | 59.3101 | 81.1506 | 73.4057 | 59310.0531 | 81150.6313 | 5.1567e-06 | 5 | 73405.7289

## RESULTADOS_13
Unnamed: 0 | Volume de calda [L] | STATUS | Capacidade operacional [ha/h] | Tempo de missao [h] | Tempo util [h] | Tempo por voo [min] | Autonomia Projetada [h] | N° Voos | MTOW [kg] | Massa Estrutura [kg] | Combustível [kg] | Abastecimentos | Massa gerador | Potência gerador [W] | Combustível consumido [L] | Calda cons [L] | Distância percorrida [km] | Distância Pulverizando [km] | RTL ACUMULADO[m] | EOC [km/km] | EOC [h/h] | Tempo de manobra [h] | Tempo rtl_rtw [h] | V pulv [m/s] | V desloc [m/s] | Preço Total por ha Simples [R$/ha] | Preço Total por ha Presumido [R$/ha] | Preço Total por ha Real [R$/ha] | Preço Total Simples [R$] | Preço Total Presumido [R$] | Prod CAPEX [ha/h/R$] | Dias Trabalhados | Preço Total Real [R$]
0 | 75 | CONCLUIDO | 16.5731 | 6.03 | 2.96 | 6.84 | 0.12 | 26 | 150.44 | 49.1 | 1 | 24 | 25.34 | 18787.76 | 33.91 | 238.04 | 43.66 | 21.27 | 8388.97 | 0.49 | 0.62 | 0.15 | 0.52 | 4 | 10 | 77.4438 | 105.962 | 95.8492 | 77443.8057 | 105962.0316 | 4.0398e-06 | 6 | 95849.164
1 | 75 | CONCLUIDO | 18.8196 | 5.31 | 2.67 | 13.35 | 0.23 | 12 | 151.83 | 49.1 | 2 | 10 | 25.73 | 18959.54 | 29.24 | 237.94 | 34.61 | 21.27 | 3933.14 | 0.61 | 0.69 | 0.13 | 0.23 | 4 | 10 | 63.7879 | 87.2775 | 78.9478 | 63787.9356 | 87277.4676 | 4.5874e-06 | 5 | 78947.8286
2 | 75 | CONCLUIDO | 19.527 | 5.12 | 2.6 | 19.5 | 0.35 | 8 | 153.23 | 49.1 | 3 | 6 | 26.13 | 19131.85 | 27.07 | 237.77 | 32.35 | 21.27 | 2821.15 | 0.66 | 0.71 | 0.12 | 0.16 | 4 | 10 | 62.6657 | 85.742 | 77.5589 | 62665.7195 | 85742.0021 | 4.7599e-06 | 5 | 77558.9058
3 | 75 | CONCLUIDO | 20.0579 | 4.99 | 2.53 | 25.26 | 0.46 | 6 | 154.63 | 49.1 | 4 | 4 | 26.53 | 19304.72 | 24.63 | 237.82 | 29.95 | 21.27 | 1631.52 | 0.71 | 0.73 | 0.12 | 0.09 | 4 | 10 | 61.6343 | 84.3307 | 76.2823 | 61634.2727 | 84330.731 | 4.8893e-06 | 5 | 76282.3244
4 | 75 | CONCLUIDO | 20.1545 | 4.96 | 2.53 | 30.39 | 0.57 | 5 | 156.03 | 49.1 | 5 | 1 | 26.94 | 19478.15 | 23.37 | 237.85 | 30.25 | 21.27 | 1785.93 | 0.7 | 0.73 | 0.12 | 0.09 | 4 | 10 | 61.2474 | 83.8014 | 75.8035 | 61247.3965 | 83801.3899 | 4.9128e-06 | 5 | 75803.5029
5 | 75 | CONCLUIDO | 20.1444 | 4.96 | 2.54 | 30.42 | 0.67 | 5 | 157.44 | 49.1 | 6 | 0 | 27.35 | 19652.13 | 23.27 | 237.85 | 30.29 | 21.27 | 1808.21 | 0.7 | 0.72 | 0.12 | 0.1 | 4 | 10 | 61.2371 | 83.7873 | 75.7907 | 61237.0837 | 83787.2795 | 4.9104e-06 | 5 | 75790.7391

## RESULTADOS_17
Unnamed: 0 | Volume de calda [L] | STATUS | Capacidade operacional [ha/h] | Tempo de missao [h] | Tempo util [h] | Tempo por voo [min] | Autonomia Projetada [h] | N° Voos | MTOW [kg] | Massa Estrutura [kg] | Combustível [kg] | Abastecimentos | Massa gerador | Potência gerador [W] | Combustível consumido [L] | Calda cons [L] | Distância percorrida [km] | Distância Pulverizando [km] | RTL ACUMULADO[m] | EOC [km/km] | EOC [h/h] | Tempo de manobra [h] | Tempo rtl_rtw [h] | V pulv [m/s] | V desloc [m/s] | Preço Total por ha Simples [R$/ha] | Preço Total por ha Presumido [R$/ha] | Preço Total por ha Real [R$/ha] | Preço Total Simples [R$] | Preço Total Presumido [R$] | Prod CAPEX [ha/h/R$] | Dias Trabalhados | Preço Total Real [R$]
0 | 95 | CONCLUIDO | 14.6104 | 6.84 | 3.18 | 5.97 | 0.1 | 32 | 185.69 | 53.44 | 1 | 30 | 36.26 | 23136.14 | 42.25 | 238.13 | 51.18 | 21.27 | 12118.61 | 0.42 | 0.58 | 0.15 | 0.74 | 4 | 10 | 85.5296 | 117.0254 | 105.8566 | 85529.5865 | 117025.3536 | 3.4375e-06 | 6 | 105856.6181
1 | 95 | CONCLUIDO | 17.635 | 5.67 | 2.68 | 11.49 | 0.19 | 14 | 187.21 | 53.44 | 2 | 12 | 36.77 | 23322.88 | 34.41 | 237.8 | 34.71 | 21.27 | 3972.15 | 0.61 | 0.69 | 0.13 | 0.24 | 4 | 10 | 68.2398 | 93.3688 | 84.4578 | 68239.8344 | 93368.7519 | 4.1492e-06 | 5 | 84457.7693
2 | 95 | CONCLUIDO | 18.4663 | 5.42 | 2.61 | 17.41 | 0.28 | 9 | 188.73 | 53.44 | 3 | 7 | 37.29 | 23510.33 | 32.51 | 237.97 | 32.68 | 21.27 | 2981.36 | 0.65 | 0.7 | 0.12 | 0.17 | 4 | 10 | 66.9188 | 91.5613 | 82.8228 | 66918.8232 | 91561.2861 | 4.3448e-06 | 5 | 82822.8055
3 | 95 | CONCLUIDO | 18.8383 | 5.31 | 2.58 | 22.11 | 0.37 | 7 | 190.25 | 53.44 | 4 | 5 | 37.82 | 23698.48 | 31.04 | 237.74 | 31.71 | 21.27 | 2508.4 | 0.67 | 0.71 | 0.12 | 0.14 | 4 | 10 | 66.1883 | 90.5617 | 81.9186 | 66188.2763 | 90561.7197 | 4.4323e-06 | 5 | 81918.6363
4 | 95 | CONCLUIDO | 19.0587 | 5.25 | 2.56 | 25.55 | 0.46 | 6 | 191.78 | 53.44 | 5 | 4 | 38.35 | 23887.36 | 29.49 | 237.81 | 31.03 | 21.27 | 2174.61 | 0.69 | 0.72 | 0.12 | 0.12 | 4 | 10 | 65.5719 | 89.7184 | 81.1558 | 65571.8933 | 89718.3573 | 4.4842e-06 | 5 | 81155.7632
5 | 95 | CONCLUIDO | 19.3206 | 5.18 | 2.52 | 30.25 | 0.55 | 5 | 193.32 | 53.44 | 6 | 3 | 38.89 | 24076.95 | 27.93 | 237.78 | 29.84 | 21.27 | 1584.14 | 0.71 | 0.73 | 0.12 | 0.08 | 4 | 10 | 64.9148 | 88.8192 | 80.3424 | 64914.751 | 88819.2262 | 4.5458e-06 | 5 | 80342.4439
6 | 95 | CONCLUIDO | 19.5472 | 5.12 | 2.5 | 37.48 | 0.64 | 4 | 194.86 | 53.44 | 7 | 1 | 39.43 | 24267.28 | 26.11 | 237.78 | 29.13 | 21.27 | 1235.29 | 0.73 | 0.74 | 0.12 | 0.06 | 4 | 10 | 64.2494 | 87.9088 | 79.5189 | 64249.3663 | 87908.8174 | 4.5991e-06 | 5 | 79518.9233
7 | 95 | CONCLUIDO | 19.5249 | 5.12 | 2.5 | 37.56 | 0.72 | 4 | 196.41 | 53.44 | 8 | 0 | 39.98 | 24458.36 | 26.36 | 237.74 | 29.33 | 21.27 | 1330.84 | 0.73 | 0.73 | 0.12 | 0.07 | 4 | 10 | 64.3312 | 88.0208 | 79.6203 | 64331.2373 | 88020.837 | 4.5938e-06 | 5 | 79620.2519

## RESULTADOS_9
Unnamed: 0 | Volume de calda [L] | STATUS | Capacidade operacional [ha/h] | Tempo de missao [h] | Tempo util [h] | Tempo por voo [min] | Autonomia Projetada [h] | N° Voos | MTOW [kg] | Massa Estrutura [kg] | Combustível [kg] | Abastecimentos | Massa gerador | Potência gerador [W] | Combustível consumido [L] | Calda cons [L] | Distância percorrida [km] | Distância Pulverizando [km] | RTL ACUMULADO[m] | EOC [km/km] | EOC [h/h] | Tempo de manobra [h] | Tempo rtl_rtw [h] | V pulv [m/s] | V desloc [m/s] | Preço Total por ha Simples [R$/ha] | Preço Total por ha Presumido [R$/ha] | Preço Total por ha Real [R$/ha] | Preço Total Simples [R$] | Preço Total Presumido [R$] | Prod CAPEX [ha/h/R$] | Dias Trabalhados | Preço Total Real [R$]
0 | 55 | CONCLUIDO | 18.7159 | 5.34 | 2.78 | 8.34 | 0.15 | 20 | 116.05 | 43.4 | 1 | 18 | 16.65 | 14546.17 | 26.25 | 237.85 | 37.81 | 21.27 | 5491.12 | 0.56 | 0.66 | 0.14 | 0.34 | 4 | 10 | 60.7337 | 83.0985 | 75.1677 | 60733.6724 | 83098.4899 | 4.7639e-06 | 5 | 75167.6867
1 | 55 | CONCLUIDO | 20.0926 | 4.98 | 2.65 | 15.92 | 0.3 | 10 | 117.34 | 43.4 | 2 | 8 | 16.94 | 14705.49 | 23.21 | 237.82 | 34.13 | 21.27 | 3703.56 | 0.62 | 0.69 | 0.12 | 0.22 | 4 | 10 | 59.0318 | 80.7699 | 73.0613 | 59031.7982 | 80769.9106 | 5.1143e-06 | 5 | 73061.3437
2 | 55 | CONCLUIDO | 20.8938 | 4.79 | 2.56 | 25.59 | 0.45 | 6 | 118.63 | 43.4 | 3 | 3 | 17.23 | 14865.24 | 20.04 | 237.74 | 31.07 | 21.27 | 2190.98 | 0.68 | 0.72 | 0.12 | 0.12 | 4 | 10 | 57.7651 | 79.0367 | 71.4936 | 57765.0834 | 79036.7355 | 5.3183e-06 | 5 | 71493.5804
3 | 55 | CONCLUIDO | 20.9084 | 4.78 | 2.56 | 25.55 | 0.59 | 6 | 119.93 | 43.4 | 4 | 0 | 17.53 | 15025.44 | 19.94 | 237.85 | 30.83 | 21.27 | 2072.52 | 0.69 | 0.72 | 0.12 | 0.12 | 4 | 10 | 57.7336 | 78.9936 | 71.4546 | 57733.5838 | 78993.6363 | 5.322e-06 | 5 | 71454.5945

## resultados
Unnamed: 0 | Volume de calda [L] | STATUS | Capacidade operacional [ha/h] | Tempo de missao [h] | Tempo util [h] | Tempo por voo [min] | Autonomia Projetada [h] | N° Voos | MTOW [kg] | Massa Estrutura [kg] | Combustível [kg] | Abastecimentos | Massa gerador | Potência gerador [W] | Combustível consumido [L] | Calda cons [L] | Distância percorrida [km] | Distância Pulverizando [km] | RTL ACUMULADO[m] | EOC [km/km] | EOC [h/h] | Tempo de manobra [h] | Tempo rtl_rtw [h] | V pulv [m/s] | V desloc [m/s]
0 | 100 | CONCLUIDO | 14.3079 | 6.99 | 3.19 | 5.8 | 0.09 | 33 | 194.77 | 54.38 | 1 | 31 | 39.4 | 24256.19 | 43.7 | 237.97 | 51.37 | 21.27 | 12207.92 | 0.41 | 0.58 | 0.15 | 0.75 | 4 | 10
1 | 100 | CONCLUIDO | 17.3544 | 5.76 | 2.7 | 11.58 | 0.18 | 14 | 196.32 | 54.38 | 2 | 12 | 39.95 | 24447.22 | 35.98 | 237.76 | 35.51 | 21.27 | 4370.72 | 0.6 | 0.68 | 0.13 | 0.26 | 4 | 10
2 | 100 | CONCLUIDO | 18.037 | 5.54 | 2.64 | 15.83 | 0.27 | 10 | 197.88 | 54.38 | 3 | 8 | 40.5 | 24639 | 34.09 | 237.78 | 33.68 | 21.27 | 3478.59 | 0.63 | 0.7 | 0.12 | 0.2 | 4 | 10
3 | 100 | CONCLUIDO | 18.7656 | 5.33 | 2.54 | 21.77 | 0.36 | 7 | 199.44 | 54.38 | 4 | 5 | 41.06 | 24831.54 | 31.77 | 237.74 | 30.43 | 21.27 | 1866.29 | 0.7 | 0.72 | 0.12 | 0.1 | 4 | 10
4 | 100 | CONCLUIDO | 18.9494 | 5.28 | 2.53 | 25.27 | 0.44 | 6 | 201.01 | 54.38 | 5 | 4 | 41.63 | 25024.84 | 30.6 | 237.74 | 29.97 | 21.27 | 1641.16 | 0.71 | 0.73 | 0.12 | 0.09 | 4 | 10
5 | 100 | CONCLUIDO | 19.1398 | 5.22 | 2.51 | 30.16 | 0.53 | 5 | 202.58 | 54.38 | 6 | 3 | 42.2 | 25218.93 | 29.45 | 237.74 | 29.63 | 21.27 | 1478.46 | 0.72 | 0.73 | 0.12 | 0.08 | 4 | 10
6 | 100 | CONCLUIDO | 19.3154 | 5.18 | 2.5 | 37.58 | 0.61 | 4 | 204.16 | 54.38 | 7 | 2 | 42.78 | 25413.94 | 27.73 | 237.81 | 29.36 | 21.27 | 1350.22 | 0.72 | 0.73 | 0.11 | 0.07 | 4 | 10
7 | 100 | CONCLUIDO | 19.3653 | 5.16 | 2.49 | 37.38 | 0.69 | 4 | 205.75 | 54.38 | 8 | 0 | 43.37 | 25609.61 | 26.9 | 237.74 | 28.8 | 21.27 | 1069.73 | 0.74 | 0.74 | 0.12 | 0.05 | 4 | 10
0 | 40 | CONCLUIDO | 19.8489 | 5.04 | 2.78 | 9.8 | 0.2 | 17 | 89.87 | 37.55 | 1 | 15 | 11.32 | 11317.98 | 21.33 | 237.77 | 37.86 | 21.27 | 5534.88 | 0.56 | 0.66 | 0.14 | 0.34 | 4 | 10
1 | 40 | CONCLUIDO | 21.3397 | 4.69 | 2.6 | 19.46 | 0.39 | 8 | 91.1 | 37.55 | 2 | 2 | 11.54 | 11468.97 | 17.22 | 237.97 | 31.97 | 21.27 | 2634.27 | 0.67 | 0.71 | 0.13 | 0.16 | 4 | 10
2 | 40 | CONCLUIDO | 21.5685 | 4.64 | 2.56 | 21.98 | 0.57 | 7 | 92.32 | 37.55 | 3 | 0 | 11.77 | 11620.34 | 16.96 | 238 | 30.89 | 21.27 | 2098.85 | 0.69 | 0.72 | 0.13 | 0.13 | 4 | 10
0 | 30 | CONCLUIDO | 21.3283 | 4.69 | 2.64 | 12.2 | 0.24 | 13 | 71.52 | 32.27 | 1 | 11 | 8.25 | 9054.6 | 16.29 | 237.94 | 33.6 | 21.27 | 3424.24 | 0.63 | 0.7 | 0.12 | 0.2 | 4 | 10
1 | 30 | CONCLUIDO | 21.7931 | 4.59 | 2.6 | 17.36 | 0.48 | 9 | 72.7 | 32.27 | 2 | 0 | 8.43 | 9200.25 | 15.08 | 238.12 | 32.13 | 21.27 | 2709.59 | 0.66 | 0.71 | 0.13 | 0.17 | 4 | 10
0 | 15 | CONCLUIDO | 21.3878 | 4.68 | 2.79 | 9.84 | 0.43 | 17 | 39.78 | 19.54 | 1 | 0 | 4.24 | 5140 | 10.97 | 238.47 | 37.69 | 21.27 | 5449.86 | 0.56 | 0.66 | 0.15 | 0.35 | 4 | 10
0 | 70 | CONCLUIDO | 17.1486 | 5.83 | 2.91 | 7.27 | 0.12 | 24 | 141.81 | 47.83 | 1 | 22 | 22.98 | 17723.39 | 31.92 | 237.8 | 42.02 | 21.27 | 7576.1 | 0.51 | 0.63 | 0.15 | 0.47 | 4 | 10
1 | 70 | CONCLUIDO | 19.2658 | 5.19 | 2.64 | 14.42 | 0.25 | 11 | 143.17 | 47.83 | 2 | 9 | 23.34 | 17891.86 | 27.47 | 237.76 | 33.66 | 21.27 | 3460.94 | 0.63 | 0.69 | 0.13 | 0.21 | 4 | 10
2 | 70 | CONCLUIDO | 20.0635 | 4.98 | 2.55 | 21.89 | 0.37 | 7 | 144.54 | 47.83 | 3 | 5 | 23.71 | 18060.85 | 24.9 | 237.75 | 30.82 | 21.27 | 2062.59 | 0.69 | 0.72 | 0.12 | 0.12 | 4 | 10
3 | 70 | CONCLUIDO | 20.1862 | 4.95 | 2.55 | 25.52 | 0.49 | 6 | 145.92 | 47.83 | 4 | 4 | 24.09 | 18230.35 | 23.08 | 237.74 | 30.92 | 21.27 | 2118.99 | 0.69 | 0.72 | 0.12 | 0.11 | 4 | 10
4 | 70 | CONCLUIDO | 20.4557 | 4.89 | 2.52 | 30.19 | 0.6 | 5 | 147.3 | 47.83 | 5 | 0 | 24.47 | 18400.38 | 22.28 | 237.84 | 29.55 | 21.27 | 1439.64 | 0.72 | 0.73 | 0.12 | 0.08 | 4 | 10
0 | 90 | CONCLUIDO | 15.2259 | 6.57 | 3.08 | 6.16 | 0.1 | 30 | 176.73 | 52.44 | 1 | 28 | 33.29 | 22031.19 | 39.49 | 237.9 | 47.6 | 21.27 | 10338.57 | 0.45 | 0.6 | 0.15 | 0.64 | 4 | 10
1 | 90 | CONCLUIDO | 18.1059 | 5.52 | 2.64 | 12.19 | 0.2 | 13 | 178.21 | 52.44 | 2 | 11 | 33.77 | 22213.89 | 32.62 | 237.75 | 33.43 | 21.27 | 3335.78 | 0.64 | 0.7 | 0.13 | 0.2 | 4 | 10
2 | 90 | CONCLUIDO | 18.7315 | 5.34 | 2.6 | 17.32 | 0.3 | 9 | 179.7 | 52.44 | 3 | 7 | 34.26 | 22397.24 | 31.03 | 237.78 | 32.22 | 21.27 | 2754.18 | 0.66 | 0.71 | 0.12 | 0.16 | 4 | 10
3 | 90 | CONCLUIDO | 19.1164 | 5.23 | 2.56 | 21.96 | 0.39 | 7 | 181.19 | 52.44 | 4 | 5 | 34.75 | 22581.25 | 29.37 | 237.83 | 31.14 | 21.27 | 2221.53 | 0.68 | 0.72 | 0.12 | 0.12 | 4 | 10
4 | 90 | CONCLUIDO | 19.5684 | 5.11 | 2.51 | 30.14 | 0.49 | 5 | 182.69 | 52.44 | 5 | 3 | 35.25 | 22766.06 | 27.36 | 237.75 | 29.56 | 21.27 | 1440.73 | 0.72 | 0.73 | 0.12 | 0.07 | 4 | 10
5 | 90 | CONCLUIDO | 19.5143 | 5.12 | 2.53 | 30.31 | 0.58 | 5 | 184.19 | 52.44 | 6 | 3 | 35.75 | 22951.43 | 26.11 | 237.74 | 30.09 | 21.27 | 1708.39 | 0.71 | 0.73 | 0.12 | 0.09 | 4 | 10
6 | 90 | CONCLUIDO | 19.7455 | 5.06 | 2.5 | 37.52 | 0.67 | 4 | 185.7 | 52.44 | 7 | 0 | 36.26 | 23137.49 | 25.38 | 237.74 | 29.16 | 21.27 | 1246.1 | 0.73 | 0.73 | 0.12 | 0.06 | 4 | 10
0 | 10 | CONCLUIDO | 20.5703 | 4.86 | 2.94 | 7.05 | 0.64 | 25 | 26.11 | 12.1 | 1 | 0 | 3.01 | 3454.41 | 8.56 | 237.94 | 41.76 | 21.27 | 7441.21 | 0.51 | 0.63 | 0.18 | 0.5 | 4 | 10
0 | 45 | CONCLUIDO | 19.3559 | 5.17 | 2.81 | 9.36 | 0.18 | 18 | 98.71 | 39.72 | 1 | 16 | 12.99 | 12407.75 | 23.37 | 237.98 | 39.3 | 21.27 | 6246.29 | 0.54 | 0.65 | 0.13 | 0.37 | 4 | 10
1 | 45 | CONCLUIDO | 21.1466 | 4.73 | 2.58 | 19.32 | 0.35 | 8 | 99.95 | 39.72 | 2 | 6 | 13.24 | 12561.45 | 18.96 | 237.88 | 31.66 | 21.27 | 2479.98 | 0.67 | 0.71 | 0.12 | 0.14 | 4 | 10
2 | 45 | CONCLUIDO | 21.2089 | 4.72 | 2.58 | 22.14 | 0.52 | 7 | 101.2 | 39.72 | 3 | 0 | 13.49 | 12715.54 | 18.2 | 237.93 | 31.69 | 21.27 | 2498.1 | 0.67 | 0.71 | 0.12 | 0.14 | 4 | 10
0 | 60 | CONCLUIDO | 18.0325 | 5.55 | 2.85 | 7.78 | 0.14 | 22 | 124.63 | 45 | 1 | 20 | 18.64 | 15605.44 | 28.41 | 237.88 | 40.04 | 21.27 | 6597.28 | 0.53 | 0.64 | 0.14 | 0.41 | 4 | 10
1 | 60 | CONCLUIDO | 20.0758 | 4.98 | 2.59 | 15.56 | 0.28 | 10 | 125.95 | 45 | 2 | 8 | 18.95 | 15767.7 | 24.2 | 237.78 | 32.03 | 21.27 | 2650.7 | 0.66 | 0.71 | 0.12 | 0.16 | 4 | 10
2 | 60 | CONCLUIDO | 20.4848 | 4.88 | 2.57 | 22.03 | 0.42 | 7 | 127.27 | 45 | 3 | 5 | 19.27 | 15930.42 | 21.98 | 237.87 | 31.44 | 21.27 | 2373.05 | 0.68 | 0.71 | 0.12 | 0.13 | 4 | 10
3 | 60 | CONCLUIDO | 20.9351 | 4.78 | 2.52 | 30.2 | 0.55 | 5 | 128.59 | 45 | 4 | 0 | 19.59 | 16093.6 | 20.1 | 238.03 | 29.54 | 21.27 | 1432.53 | 0.72 | 0.73 | 0.12 | 0.08 | 4 | 10
0 | 80 | CONCLUIDO | 16.1841 | 6.18 | 2.98 | 6.63 | 0.11 | 27 | 159.12 | 50.28 | 1 | 25 | 27.84 | 19859.16 | 35.54 | 237.96 | 44.35 | 21.27 | 8726.47 | 0.48 | 0.62 | 0.15 | 0.55 | 4 | 10
1 | 80 | CONCLUIDO | 18.2639 | 5.48 | 2.73 | 12.61 | 0.22 | 13 | 160.54 | 50.28 | 2 | 11 | 28.26 | 20034.4 | 31.22 | 237.81 | 36.94 | 21.27 | 5090.97 | 0.58 | 0.67 | 0.12 | 0.29 | 4 | 10
2 | 80 | CONCLUIDO | 19.3548 | 5.17 | 2.58 | 19.38 | 0.33 | 8 | 161.97 | 50.28 | 3 | 6 | 28.69 | 20210.21 | 28.19 | 237.78 | 32 | 21.27 | 2647.96 | 0.66 | 0.71 | 0.12 | 0.15 | 4 | 10
3 | 80 | CONCLUIDO | 19.7715 | 5.06 | 2.54 | 25.4 | 0.43 | 6 | 163.4 | 50.28 | 4 | 4 | 29.12 | 20386.62 | 26.28 | 237.74 | 30.49 | 21.27 | 1900.83 | 0.7 | 0.72 | 0.12 | 0.1 | 4 | 10
4 | 80 | CONCLUIDO | 20.0056 | 5 | 2.51 | 30.16 | 0.54 | 5 | 164.83 | 50.28 | 5 | 3 | 29.55 | 20563.61 | 24.67 | 237.74 | 29.66 | 21.27 | 1494.58 | 0.72 | 0.73 | 0.11 | 0.08 | 4 | 10
5 | 80 | CONCLUIDO | 20.2452 | 4.94 | 2.49 | 37.29 | 0.64 | 4 | 166.27 | 50.28 | 6 | 0 | 29.99 | 20741.2 | 23.04 | 237.84 | 28.63 | 21.27 | 980.64 | 0.74 | 0.74 | 0.12 | 0.05 | 4 | 10
0 | 35 | CONCLUIDO | 20.5046 | 4.88 | 2.73 | 10.91 | 0.22 | 15 | 80.84 | 35.1 | 1 | 13 | 9.74 | 10204.21 | 19 | 237.79 | 36.29 | 21.27 | 4756.66 | 0.59 | 0.67 | 0.13 | 0.29 | 4 | 10
1 | 35 | CONCLUIDO | 21.7339 | 4.6 | 2.57 | 19.29 | 0.43 | 8 | 82.04 | 35.1 | 2 | 0 | 9.94 | 10352.53 | 15.93 | 238.07 | 31.08 | 21.27 | 2188.59 | 0.68 | 0.71 | 0.13 | 0.13 | 4 | 10
0 | 50 | CONCLUIDO | 19.1939 | 5.21 | 2.75 | 8.69 | 0.16 | 19 | 107.41 | 41.65 | 1 | 17 | 14.77 | 13481.73 | 24.48 | 237.75 | 37.1 | 21.27 | 5142.97 | 0.57 | 0.67 | 0.13 | 0.31 | 4 | 10
1 | 50 | CONCLUIDO | 20.6706 | 4.84 | 2.6 | 17.34 | 0.32 | 9 | 108.68 | 41.65 | 2 | 7 | 15.03 | 13638.32 | 21.04 | 237.81 | 32.34 | 21.27 | 2813.58 | 0.66 | 0.71 | 0.12 | 0.16 | 4 | 10
2 | 50 | CONCLUIDO | 21.2867 | 4.7 | 2.53 | 25.28 | 0.48 | 6 | 109.96 | 41.65 | 3 | 0 | 15.31 | 13795.21 | 18.52 | 237.95 | 29.86 | 21.27 | 1585.98 | 0.71 | 0.73 | 0.12 | 0.09 | 4 | 10
0 | 25 | CONCLUIDO | 21.5827 | 4.63 | 2.67 | 13.35 | 0.28 | 12 | 61.76 | 28.92 | 1 | 7 | 6.84 | 7851.41 | 14.23 | 237.87 | 34.51 | 21.27 | 3880.84 | 0.62 | 0.69 | 0.13 | 0.23 | 4 | 10
1 | 25 | CONCLUIDO | 21.7588 | 4.6 | 2.65 | 14.44 | 0.55 | 11 | 62.92 | 28.92 | 2 | 0 | 7 | 7994.37 | 14.03 | 238.12 | 33.51 | 21.27 | 3388.92 | 0.63 | 0.69 | 0.13 | 0.21 | 4 | 10
0 | 85 | CONCLUIDO | 15.7756 | 6.34 | 3.02 | 6.47 | 0.11 | 28 | 167.88 | 51.39 | 1 | 26 | 30.49 | 20939.59 | 37.33 | 237.92 | 45.5 | 21.27 | 9300 | 0.47 | 0.61 | 0.15 | 0.58 | 4 | 10
1 | 85 | CONCLUIDO | 18.2602 | 5.48 | 2.66 | 12.29 | 0.21 | 13 | 169.33 | 51.39 | 2 | 11 | 30.94 | 21118.46 | 31.67 | 237.96 | 34.36 | 21.27 | 3801.33 | 0.62 | 0.69 | 0.12 | 0.22 | 4 | 10
2 | 85 | CONCLUIDO | 19.2328 | 5.2 | 2.56 | 19.17 | 0.31 | 8 | 170.79 | 51.39 | 3 | 6 | 31.4 | 21297.94 | 29.18 | 237.74 | 30.82 | 21.27 | 2057.52 | 0.69 | 0.72 | 0.12 | 0.12 | 4 | 10
3 | 85 | CONCLUIDO | 19.6314 | 5.09 | 2.52 | 25.18 | 0.41 | 6 | 172.25 | 51.39 | 4 | 4 | 31.86 | 21478.05 | 27.3 | 237.74 | 29.73 | 21.27 | 1521.89 | 0.72 | 0.73 | 0.12 | 0.08 | 4 | 10
4 | 85 | CONCLUIDO | 19.7109 | 5.07 | 2.53 | 30.38 | 0.51 | 5 | 173.71 | 51.39 | 5 | 3 | 32.32 | 21658.78 | 26.26 | 237.76 | 30.3 | 21.27 | 1814.67 | 0.7 | 0.73 | 0.11 | 0.09 | 4 | 10
5 | 85 | CONCLUIDO | 19.99 | 5 | 2.49 | 37.42 | 0.61 | 4 | 175.18 | 51.39 | 6 | 0 | 32.79 | 21840.16 | 24.31 | 237.8 | 28.9 | 21.27 | 1117.7 | 0.74 | 0.74 | 0.12 | 0.06 | 4 | 10
0 | 20 | CONCLUIDO | 21.8169 | 4.58 | 2.68 | 12.36 | 0.34 | 13 | 51.33 | 24.83 | 1 | 0 | 5.51 | 6564.78 | 12.45 | 238.32 | 34.04 | 21.27 | 3641.42 | 0.62 | 0.69 | 0.15 | 0.24 | 4 | 10
0 | 65 | CONCLUIDO | 17.5653 | 5.69 | 2.89 | 7.53 | 0.13 | 23 | 133.21 | 46.47 | 1 | 21 | 20.75 | 16663.42 | 30.26 | 237.86 | 41.25 | 21.27 | 7198.16 | 0.52 | 0.64 | 0.14 | 0.45 | 4 | 10
1 | 65 | CONCLUIDO | 19.5185 | 5.12 | 2.64 | 14.42 | 0.26 | 11 | 134.55 | 46.47 | 2 | 9 | 21.09 | 16828.84 | 26.19 | 237.89 | 33.64 | 21.27 | 3454.3 | 0.63 | 0.69 | 0.13 | 0.21 | 4 | 10
2 | 65 | CONCLUIDO | 20.2361 | 4.94 | 2.57 | 22.04 | 0.39 | 7 | 135.9 | 46.47 | 3 | 5 | 21.43 | 16994.64 | 23.64 | 237.74 | 31.6 | 21.27 | 2452.23 | 0.67 | 0.71 | 0.12 | 0.13 | 4 | 10
3 | 65 | CONCLUIDO | 20.7433 | 4.82 | 2.5 | 30.05 | 0.52 | 5 | 137.25 | 46.47 | 4 | 1 | 21.78 | 17160.92 | 21.05 | 237.74 | 29.17 | 21.27 | 1247.33 | 0.73 | 0.73 | 0.12 | 0.07 | 4 | 10
4 | 65 | CONCLUIDO | 20.7278 | 4.82 | 2.51 | 30.1 | 0.64 | 5 | 138.6 | 46.47 | 5 | 0 | 22.13 | 17327.69 | 21.27 | 237.74 | 29.26 | 21.27 | 1291.73 | 0.73 | 0.73 | 0.12 | 0.07 | 4 | 10
0 | 75 | CONCLUIDO | 16.5731 | 6.03 | 2.96 | 6.84 | 0.12 | 26 | 150.44 | 49.1 | 1 | 24 | 25.34 | 18787.76 | 33.91 | 238.04 | 43.66 | 21.27 | 8388.97 | 0.49 | 0.62 | 0.15 | 0.52 | 4 | 10
1 | 75 | CONCLUIDO | 18.8196 | 5.31 | 2.67 | 13.35 | 0.23 | 12 | 151.83 | 49.1 | 2 | 10 | 25.73 | 18959.54 | 29.24 | 237.94 | 34.61 | 21.27 | 3933.14 | 0.61 | 0.69 | 0.13 | 0.23 | 4 | 10
2 | 75 | CONCLUIDO | 19.527 | 5.12 | 2.6 | 19.5 | 0.35 | 8 | 153.23 | 49.1 | 3 | 6 | 26.13 | 19131.85 | 27.07 | 237.77 | 32.35 | 21.27 | 2821.15 | 0.66 | 0.71 | 0.12 | 0.16 | 4 | 10
3 | 75 | CONCLUIDO | 20.0579 | 4.99 | 2.53 | 25.26 | 0.46 | 6 | 154.63 | 49.1 | 4 | 4 | 26.53 | 19304.72 | 24.63 | 237.82 | 29.95 | 21.27 | 1631.52 | 0.71 | 0.73 | 0.12 | 0.09 | 4 | 10
4 | 75 | CONCLUIDO | 20.1545 | 4.96 | 2.53 | 30.39 | 0.57 | 5 | 156.03 | 49.1 | 5 | 1 | 26.94 | 19478.15 | 23.37 | 237.85 | 30.25 | 21.27 | 1785.93 | 0.7 | 0.73 | 0.12 | 0.09 | 4 | 10
5 | 75 | CONCLUIDO | 20.1444 | 4.96 | 2.54 | 30.42 | 0.67 | 5 | 157.44 | 49.1 | 6 | 0 | 27.35 | 19652.13 | 23.27 | 237.85 | 30.29 | 21.27 | 1808.21 | 0.7 | 0.72 | 0.12 | 0.1 | 4 | 10
0 | 95 | CONCLUIDO | 14.6104 | 6.84 | 3.18 | 5.97 | 0.1 | 32 | 185.69 | 53.44 | 1 | 30 | 36.26 | 23136.14 | 42.25 | 238.13 | 51.18 | 21.27 | 12118.61 | 0.42 | 0.58 | 0.15 | 0.74 | 4 | 10
1 | 95 | CONCLUIDO | 17.635 | 5.67 | 2.68 | 11.49 | 0.19 | 14 | 187.21 | 53.44 | 2 | 12 | 36.77 | 23322.88 | 34.41 | 237.8 | 34.71 | 21.27 | 3972.15 | 0.61 | 0.69 | 0.13 | 0.24 | 4 | 10
2 | 95 | CONCLUIDO | 18.4663 | 5.42 | 2.61 | 17.41 | 0.28 | 9 | 188.73 | 53.44 | 3 | 7 | 37.29 | 23510.33 | 32.51 | 237.97 | 32.68 | 21.27 | 2981.36 | 0.65 | 0.7 | 0.12 | 0.17 | 4 | 10
3 | 95 | CONCLUIDO | 18.8383 | 5.31 | 2.58 | 22.11 | 0.37 | 7 | 190.25 | 53.44 | 4 | 5 | 37.82 | 23698.48 | 31.04 | 237.74 | 31.71 | 21.27 | 2508.4 | 0.67 | 0.71 | 0.12 | 0.14 | 4 | 10
4 | 95 | CONCLUIDO | 19.0587 | 5.25 | 2.56 | 25.55 | 0.46 | 6 | 191.78 | 53.44 | 5 | 4 | 38.35 | 23887.36 | 29.49 | 237.81 | 31.03 | 21.27 | 2174.61 | 0.69 | 0.72 | 0.12 | 0.12 | 4 | 10
5 | 95 | CONCLUIDO | 19.3206 | 5.18 | 2.52 | 30.25 | 0.55 | 5 | 193.32 | 53.44 | 6 | 3 | 38.89 | 24076.95 | 27.93 | 237.78 | 29.84 | 21.27 | 1584.14 | 0.71 | 0.73 | 0.12 | 0.08 | 4 | 10
6 | 95 | CONCLUIDO | 19.5472 | 5.12 | 2.5 | 37.48 | 0.64 | 4 | 194.86 | 53.44 | 7 | 1 | 39.43 | 24267.28 | 26.11 | 237.78 | 29.13 | 21.27 | 1235.29 | 0.73 | 0.74 | 0.12 | 0.06 | 4 | 10
7 | 95 | CONCLUIDO | 19.5249 | 5.12 | 2.5 | 37.56 | 0.72 | 4 | 196.41 | 53.44 | 8 | 0 | 39.98 | 24458.36 | 26.36 | 237.74 | 29.33 | 21.27 | 1330.84 | 0.73 | 0.73 | 0.12 | 0.07 | 4 | 10
0 | 55 | CONCLUIDO | 18.7159 | 5.34 | 2.78 | 8.34 | 0.15 | 20 | 116.05 | 43.4 | 1 | 18 | 16.65 | 14546.17 | 26.25 | 237.85 | 37.81 | 21.27 | 5491.12 | 0.56 | 0.66 | 0.14 | 0.34 | 4 | 10
1 | 55 | CONCLUIDO | 20.0926 | 4.98 | 2.65 | 15.92 | 0.3 | 10 | 117.34 | 43.4 | 2 | 8 | 16.94 | 14705.49 | 23.21 | 237.82 | 34.13 | 21.27 | 3703.56 | 0.62 | 0.69 | 0.12 | 0.22 | 4 | 10
2 | 55 | CONCLUIDO | 20.8938 | 4.79 | 2.56 | 25.59 | 0.45 | 6 | 118.63 | 43.4 | 3 | 3 | 17.23 | 14865.24 | 20.04 | 237.74 | 31.07 | 21.27 | 2190.98 | 0.68 | 0.72 | 0.12 | 0.12 | 4 | 10
3 | 55 | CONCLUIDO | 20.9084 | 4.78 | 2.56 | 25.55 | 0.59 | 6 | 119.93 | 43.4 | 4 | 0 | 17.53 | 15025.44 | 19.94 | 237.85 | 30.83 | 21.27 | 2072.52 | 0.69 | 0.72 | 0.12 | 0.12 | 4 | 10

## gráficos
Selecione o eixo X:
Selecione o eixo Y:
Selecione o eixo Z:
Eixo X | Eixo Y | Eixo Z

## hidden (hidden)
Unnamed: 0
Volume de calda [L]
STATUS
Capacidade operacional [ha/h]
Tempo de missao [h]
Tempo util [h]
Tempo por voo [min]
Autonomia Projetada [h]
N° Voos
MTOW [kg]
Massa Estrutura [kg]
Combustível [kg]
Abastecimentos
Massa gerador
Potência gerador [W]
Combustível consumido [L]
Calda cons [L]
Distância percorrida [km]
Distância Pulverizando [km]
RTL ACUMULADO[m]
EOC [km/km]
EOC [h/h]
Tempo de manobra [h]
Tempo rtl_rtw [h]
V pulv [m/s]
V desloc [m/s]