## RESULTADOS_18
Unnamed: 0 | Volume de calda [L] | STATUS | Capacidade operacional [ha/h] | Tempo de missao [h] | Tempo util [h] | Tempo por voo [min] | Autonomia Projetada [h] | N° Voos | MTOW [kg] | Massa Estrutura [kg] | Combustível [kg] | Abastecimentos | Massa gerador | Potência gerador [W] | Combustível consumido [L] | Calda cons [L] | Distância percorrida [km] | Distância Pulverizando [km] | RTL ACUMULADO[m] | EOC [km/km] | EOC [h/h] | Tempo de manobra [h] | Tempo rtl_rtw [h] | V pulv [m/s] | V desloc [m/s] | Preço Total por ha Simples [R$/ha] | Preço Total por ha Presumido [R$/ha] | Preço Total por ha Real [R$/ha] | Preço Total Simples [R$] | Preço Total Presumido [R$] | Prod CAPEX [ha/h/R$] | Dias Trabalhados | Preço Total Real [R$]
0 | 100 | CONCLUIDO | 13.541 | 7.38 | 3.51 | 6.01 | 0.09 | 35 | 194.77 | 54.38 | 1 | 33 | 39.4 | 24256.19 | 47.06 | 708.52 | 43.47 | 19.88 | 10735.58 | 0.46 | 0.67 | 1.05 | 0.69 | 4 | 10 | 100.9183 | 138.0808 | 124.9026 | 100918.272 | 138080.8319 | 3.1607e-06 | 7 | 124902.5911
1 | 100 | CONCLUIDO | 16.166 | 6.19 | 3.09 | 12.34 | 0.18 | 15 | 196.32 | 54.38 | 2 | 13 | 39.95 | 24447.22 | 37.94 | 707.05 | 30.41 | 19.88 | 4309.2 | 0.65 | 0.76 | 1.02 | 0.27 | 4 | 10 | 82.4273 | 112.7807 | 102.017 | 82427.2925 | 112780.6581 | 3.7734e-06 | 6 | 102017.0304
2 | 100 | CONCLUIDO | 17.094 | 5.85 | 2.98 | 19.89 | 0.27 | 9 | 197.88 | 54.38 | 3 | 3 | 40.5 | 24639 | 32.79 | 707.27 | 27.1 | 19.88 | 2680.07 | 0.73 | 0.78 | 1.01 | 0.17 | 4 | 10 | 79.6374 | 108.9635 | 98.5642 | 79637.4496 | 108963.472 | 3.99e-06 | 6 | 98564.1511
3 | 100 | CONCLUIDO | 17.0948 | 5.85 | 2.98 | 19.89 | 0.36 | 9 | 199.44 | 54.38 | 4 | 0 | 41.06 | 24831.54 | 31.99 | 707.84 | 27.06 | 19.88 | 2661.61 | 0.73 | 0.78 | 1.01 | 0.17 | 4 | 10 | 79.3821 | 108.614 | 98.2481 | 79382.0674 | 108614.0467 | 3.9902e-06 | 6 | 98248.0745

## RESULTADOS_6
Unnamed: 0 | Volume de calda [L] | STATUS | Capacidade operacional [ha/h] | Tempo de missao [h] | Tempo util [h] | Tempo por voo [min] | Autonomia Projetada [h] | N° Voos | MTOW [kg] | Massa Estrutura [kg] | Combustível [kg] | Abastecimentos | Massa gerador | Potência gerador [W] | Combustível consumido [L] | Calda cons [L] | Distância percorrida [km] | Distância Pulverizando [km] | RTL ACUMULADO[m] | EOC [km/km] | EOC [h/h] | Tempo de manobra [h] | Tempo rtl_rtw [h] | V pulv [m/s] | V desloc [m/s] | Preço Total por ha Simples [R$/ha] | Preço Total por ha Presumido [R$/ha] | Preço Total por ha Real [R$/ha] | Preço Total Simples [R$] | Preço Total Presumido [R$] | Prod CAPEX [ha/h/R$] | Dias Trabalhados | Preço Total Real [R$]
0 | 40 | CONCLUIDO | 18.2473 | 5.48 | 3.18 | 10.05 | 0.2 | 19 | 89.87 | 37.55 | 1 | 1 | 11.32 | 11317.98 | 21.57 | 708.67 | 32.83 | 19.88 | 5496.24 | 0.61 | 0.74 | 1.04 | 0.37 | 4 | 10 | 57.8528 | 79.1567 | 71.6021 | 57852.7887 | 79156.7378 | 4.8382e-06 | 5 | 71602.1299
1 | 40 | CONCLUIDO | 18.2352 | 5.48 | 3.19 | 10.06 | 0.39 | 19 | 91.1 | 37.55 | 2 | 0 | 11.54 | 11468.97 | 21.86 | 708.67 | 32.88 | 19.88 | 5523.72 | 0.6 | 0.73 | 1.04 | 0.37 | 4 | 10 | 57.9561 | 79.2981 | 71.73 | 57956.0745 | 79298.058 | 4.835e-06 | 5 | 71729.9626

## RESULTADOS_4
Unnamed: 0 | Volume de calda [L] | STATUS | Capacidade operacional [ha/h] | Tempo de missao [h] | Tempo util [h] | Tempo por voo [min] | Autonomia Projetada [h] | N° Voos | MTOW [kg] | Massa Estrutura [kg] | Combustível [kg] | Abastecimentos | Massa gerador | Potência gerador [W] | Combustível consumido [L] | Calda cons [L] | Distância percorrida [km] | Distância Pulverizando [km] | RTL ACUMULADO[m] | EOC [km/km] | EOC [h/h] | Tempo de manobra [h] | Tempo rtl_rtw [h] | V pulv [m/s] | V desloc [m/s] | Preço Total por ha Simples [R$/ha] | Preço Total por ha Presumido [R$/ha] | Preço Total por ha Real [R$/ha] | Preço Total Simples [R$] | Preço Total Presumido [R$] | Prod CAPEX [ha/h/R$] | Dias Trabalhados | Preço Total Real [R$]
0 | 30 | CONCLUIDO | 18.0027 | 5.55 | 3.32 | 7.97 | 0.24 | 25 | 71.52 | 32.27 | 1 | 0 | 8.25 | 9054.6 | 19.63 | 709.15 | 36.73 | 19.88 | 7417.24 | 0.54 | 0.71 | 1.06 | 0.51 | 4 | 10 | 55.7403 | 76.2663 | 68.9876 | 55740.3048 | 76266.3441 | 4.9378e-06 | 5 | 68987.5913

## RESULTADOS_1
Unnamed: 0 | Volume de calda [L] | STATUS | Capacidade operacional [ha/h] | Tempo de missao [h] | Tempo util [h] | Tempo por voo [min] | Autonomia Projetada [h] | N° Voos | MTOW [kg] | Massa Estrutura [kg] | Combustível [kg] | Abastecimentos | Massa gerador | Potência gerador [W] | Combustível consumido [L] | Calda cons [L] | Distância percorrida [km] | Distância Pulverizando [km] | RTL ACUMULADO[m] | EOC [km/km] | EOC [h/h] | Tempo de manobra [h] | Tempo rtl_rtw [h] | V pulv [m/s] | V desloc [m/s] | Preço Total por ha Simples [R$/ha] | Preço Total por ha Presumido [R$/ha] | Preço Total por ha Real [R$/ha] | Preço Total Simples [R$] | Preço Total Presumido [R$] | Prod CAPEX [ha/h/R$] | Dias Trabalhados | Preço Total Real [R$]
0 | 15 | CONCLUIDO | 16.5009 | 6.06 | 3.83 | 4.79 | 0.43 | 48 | 39.78 | 19.54 | 1 | 0 | 4.24 | 5140 | 15.32 | 710.18 | 51.22 | 19.88 | 14549.21 | 0.39 | 0.61 | 1.14 | 1.01 | 4 | 10 | 60.3732 | 82.6052 | 74.7215 | 60373.1767 | 82605.2439 | 4.8576e-06 | 6 | 74721.5153

## RESULTADOS_12
Unnamed: 0 | Volume de calda [L] | STATUS | Capacidade operacional [ha/h] | Tempo de missao [h] | Tempo util [h] | Tempo por voo [min] | Autonomia Projetada [h] | N° Voos | MTOW [kg] | Massa Estrutura [kg] | Combustível [kg] | Abastecimentos | Massa gerador | Potência gerador [W] | Combustível consumido [L] | Calda cons [L] | Distância percorrida [km] | Distância Pulverizando [km] | RTL ACUMULADO[m] | EOC [km/km] | EOC [h/h] | Tempo de manobra [h] | Tempo rtl_rtw [h] | V pulv [m/s] | V desloc [m/s] | Preço Total por ha Simples [R$/ha] | Preço Total por ha Presumido [R$/ha] | Preço Total por ha Real [R$/ha] | Preço Total Simples [R$] | Preço Total Presumido [R$] | Prod CAPEX [ha/h/R$] | Dias Trabalhados | Preço Total Real [R$]
0 | 70 | CONCLUIDO | 15.8402 | 6.31 | 3.33 | 7.69 | 0.12 | 26 | 141.81 | 47.83 | 1 | 24 | 22.98 | 17723.39 | 34.79 | 707.88 | 38.22 | 19.88 | 8159.75 | 0.52 | 0.7 | 1.03 | 0.52 | 4 | 10 | 78.3352 | 107.1817 | 96.9524 | 78335.2271 | 107181.7137 | 3.8997e-06 | 6 | 96952.4413
1 | 70 | CONCLUIDO | 17.8191 | 5.61 | 3.04 | 15.18 | 0.25 | 12 | 143.17 | 47.83 | 2 | 3 | 23.34 | 17891.86 | 27.01 | 707.3 | 28.78 | 19.88 | 3506.5 | 0.69 | 0.77 | 1.01 | 0.23 | 4 | 10 | 63.7038 | 87.1624 | 78.8437 | 63703.8325 | 87162.3941 | 4.3869e-06 | 5 | 78843.7375
2 | 70 | CONCLUIDO | 17.7901 | 5.62 | 3.05 | 15.23 | 0.37 | 12 | 144.54 | 47.83 | 3 | 0 | 23.71 | 18060.85 | 27.15 | 707.39 | 28.92 | 19.88 | 3577.51 | 0.69 | 0.77 | 1.02 | 0.23 | 4 | 10 | 63.7799 | 87.2664 | 78.9379 | 63779.8826 | 87266.4492 | 4.3798e-06 | 5 | 78937.8617

## RESULTADOS_16
Unnamed: 0 | Volume de calda [L] | STATUS | Capacidade operacional [ha/h] | Tempo de missao [h] | Tempo util [h] | Tempo por voo [min] | Autonomia Projetada [h] | N° Voos | MTOW [kg] | Massa Estrutura [kg] | Combustível [kg] | Abastecimentos | Massa gerador | Potência gerador [W] | Combustível consumido [L] | Calda cons [L] | Distância percorrida [km] | Distância Pulverizando [km] | RTL ACUMULADO[m] | EOC [km/km] | EOC [h/h] | Tempo de manobra [h] | Tempo rtl_rtw [h] | V pulv [m/s] | V desloc [m/s] | Preço Total por ha Simples [R$/ha] | Preço Total por ha Presumido [R$/ha] | Preço Total por ha Real [R$/ha] | Preço Total Simples [R$] | Preço Total Presumido [R$] | Prod CAPEX [ha/h/R$] | Dias Trabalhados | Preço Total Real [R$]
0 | 90 | CONCLUIDO | 14.2959 | 7 | 3.44 | 6.44 | 0.1 | 32 | 176.73 | 52.44 | 1 | 30 | 33.29 | 22031.19 | 42.81 | 707.67 | 41.49 | 19.88 | 9762.32 | 0.48 | 0.68 | 1.04 | 0.62 | 4 | 10 | 96.4284 | 131.9376 | 119.3457 | 96428.4148 | 131937.6113 | 3.3915e-06 | 7 | 119345.6708
1 | 90 | CONCLUIDO | 16.6628 | 6 | 3.08 | 13.21 | 0.2 | 14 | 178.21 | 52.44 | 2 | 12 | 33.77 | 22213.89 | 34.45 | 707.35 | 30.35 | 19.88 | 4281.1 | 0.66 | 0.76 | 1.01 | 0.27 | 4 | 10 | 79.587 | 108.8944 | 98.5017 | 79586.9624 | 108894.3931 | 3.953e-06 | 6 | 98501.665
2 | 90 | CONCLUIDO | 17.4953 | 5.72 | 2.98 | 19.84 | 0.3 | 9 | 179.7 | 52.44 | 3 | 0 | 34.26 | 22397.24 | 30.05 | 707.74 | 26.73 | 19.88 | 2498.81 | 0.74 | 0.79 | 1.01 | 0.16 | 4 | 10 | 66.9619 | 91.6202 | 82.8761 | 66961.8604 | 91620.1716 | 4.1506e-06 | 5 | 82876.071

## RESULTADOS_0
Unnamed: 0 | Volume de calda [L] | STATUS | Capacidade operacional [ha/h] | Tempo de missao [h] | Tempo util [h] | Tempo por voo [min] | Autonomia Projetada [h] | N° Voos | MTOW [kg] | Massa Estrutura [kg] | Combustível [kg] | Abastecimentos | Massa gerador | Potência gerador [W] | Combustível consumido [L] | Calda cons [L] | Distância percorrida [km] | Distância Pulverizando [km] | RTL ACUMULADO[m] | EOC [km/km] | EOC [h/h] | Tempo de manobra [h] | Tempo rtl_rtw [h] | V pulv [m/s] | V desloc [m/s] | Preço Total por ha Simples [R$/ha] | Preço Total por ha Presumido [R$/ha] | Preço Total por ha Real [R$/ha] | Preço Total Simples [R$] | Preço Total Presumido [R$] | Prod CAPEX [ha/h/R$] | Dias Trabalhados | Preço Total Real [R$]
0 | 10 | CONCLUIDO | 14.7698 | 6.77 | 4.32 | 3.6 | 0.64 | 72 | 26.11 | 12.1 | 1 | 0 | 3.01 | 3454.41 | 12.65 | 712.43 | 66.19 | 19.88 | 21913.57 | 0.3 | 0.54 | 1.19 | 1.5 | 4 | 10 | 58.6023 | 80.1822 | 72.5297 | 58602.2506 | 80182.1846 | 4.5024e-06 | 6 | 72529.7094

## RESULTADOS_7
Unnamed: 0 | Volume de calda [L] | STATUS | Capacidade operacional [ha/h] | Tempo de missao [h] | Tempo util [h] | Tempo por voo [min] | Autonomia Projetada [h] | N° Voos | MTOW [kg] | Massa Estrutura [kg] | Combustível [kg] | Abastecimentos | Massa gerador | Potência gerador [W] | Combustível consumido [L] | Calda cons [L] | Distância percorrida [km] | Distância Pulverizando [km] | RTL ACUMULADO[m] | EOC [km/km] | EOC [h/h] | Tempo de manobra [h] | Tempo rtl_rtw [h] | V pulv [m/s] | V desloc [m/s] | Preço Total por ha Simples [R$/ha] | Preço Total por ha Presumido [R$/ha] | Preço Total por ha Real [R$/ha] | Preço Total Simples [R$] | Preço Total Presumido [R$] | Prod CAPEX [ha/h/R$] | Dias Trabalhados | Preço Total Real [R$]
0 | 45 | CONCLUIDO | 18.0968 | 5.53 | 3.17 | 10.56 | 0.18 | 18 | 98.71 | 39.72 | 1 | 9 | 12.99 | 12407.75 | 22.98 | 708.88 | 32.65 | 19.88 | 5413.93 | 0.61 | 0.74 | 1.03 | 0.35 | 4 | 10 | 59.1398 | 80.9177 | 73.1951 | 59139.8391 | 80917.7369 | 4.7283e-06 | 5 | 73195.0616
1 | 45 | CONCLUIDO | 18.2306 | 5.49 | 3.15 | 11.11 | 0.35 | 17 | 99.95 | 39.72 | 2 | 0 | 13.24 | 12561.45 | 22.69 | 708.61 | 31.6 | 19.88 | 4894.35 | 0.63 | 0.74 | 1.04 | 0.33 | 4 | 10 | 58.9556 | 80.6657 | 72.9671 | 58955.6245 | 80665.6864 | 4.7633e-06 | 5 | 72967.0665

## RESULTADOS_10
Unnamed: 0 | Volume de calda [L] | STATUS | Capacidade operacional [ha/h] | Tempo de missao [h] | Tempo util [h] | Tempo por voo [min] | Autonomia Projetada [h] | N° Voos | MTOW [kg] | Massa Estrutura [kg] | Combustível [kg] | Abastecimentos | Massa gerador | Potência gerador [W] | Combustível consumido [L] | Calda cons [L] | Distância percorrida [km] | Distância Pulverizando [km] | RTL ACUMULADO[m] | EOC [km/km] | EOC [h/h] | Tempo de manobra [h] | Tempo rtl_rtw [h] | V pulv [m/s] | V desloc [m/s] | Preço Total por ha Simples [R$/ha] | Preço Total por ha Presumido [R$/ha] | Preço Total por ha Real [R$/ha] | Preço Total Simples [R$] | Preço Total Presumido [R$] | Prod CAPEX [ha/h/R$] | Dias Trabalhados | Preço Total Real [R$]
0 | 60 | CONCLUIDO | 16.7481 | 5.97 | 3.25 | 8.48 | 0.14 | 23 | 124.63 | 45 | 1 | 21 | 18.64 | 15605.44 | 30.14 | 707.5 | 35.56 | 19.88 | 6843.22 | 0.56 | 0.72 | 1.03 | 0.44 | 4 | 10 | 74.3416 | 101.7174 | 92.0096 | 74341.5532 | 101717.3928 | 4.2131e-06 | 6 | 92009.6276
1 | 60 | CONCLUIDO | 18.1014 | 5.52 | 3.06 | 14.12 | 0.28 | 13 | 125.95 | 45 | 2 | 0 | 18.95 | 15767.7 | 24.96 | 708.18 | 29.24 | 19.88 | 3734.45 | 0.68 | 0.77 | 1.02 | 0.25 | 4 | 10 | 61.7001 | 84.4207 | 76.3638 | 61700.0629 | 84420.748 | 4.5535e-06 | 5 | 76363.7503

## RESULTADOS_14
Unnamed: 0 | Volume de calda [L] | STATUS | Capacidade operacional [ha/h] | Tempo de missao [h] | Tempo util [h] | Tempo por voo [min] | Autonomia Projetada [h] | N° Voos | MTOW [kg] | Massa Estrutura [kg] | Combustível [kg] | Abastecimentos | Massa gerador | Potência gerador [W] | Combustível consumido [L] | Calda cons [L] | Distância percorrida [km] | Distância Pulverizando [km] | RTL ACUMULADO[m] | EOC [km/km] | EOC [h/h] | Tempo de manobra [h] | Tempo rtl_rtw [h] | V pulv [m/s] | V desloc [m/s] | Preço Total por ha Simples [R$/ha] | Preço Total por ha Presumido [R$/ha] | Preço Total por ha Real [R$/ha] | Preço Total Simples [R$] | Preço Total Presumido [R$] | Prod CAPEX [ha/h/R$] | Dias Trabalhados | Preço Total Real [R$]
0 | 80 | CONCLUIDO | 15.0653 | 6.64 | 3.38 | 6.99 | 0.11 | 29 | 159.12 | 50.28 | 1 | 27 | 27.84 | 19859.16 | 38.79 | 707.69 | 39.67 | 19.88 | 8865.86 | 0.5 | 0.69 | 1.03 | 0.57 | 4 | 10 | 82.1019 | 112.3354 | 101.6143 | 82101.8571 | 112335.3829 | 3.6377e-06 | 6 | 101614.2517
1 | 80 | CONCLUIDO | 17.3921 | 5.75 | 3.04 | 15.19 | 0.22 | 12 | 160.54 | 50.28 | 2 | 10 | 28.26 | 20034.4 | 30.25 | 707.2 | 29.18 | 19.88 | 3705.07 | 0.68 | 0.77 | 1.01 | 0.23 | 4 | 10 | 66.1481 | 90.5068 | 81.869 | 66148.1353 | 90506.7969 | 4.1996e-06 | 5 | 81868.9553
2 | 80 | CONCLUIDO | 17.7183 | 5.64 | 3 | 17.98 | 0.33 | 10 | 161.97 | 50.28 | 3 | 0 | 28.69 | 20210.21 | 28.59 | 707.83 | 27.4 | 19.88 | 2826.29 | 0.73 | 0.78 | 1.01 | 0.18 | 4 | 10 | 65.328 | 89.3847 | 80.8539 | 65328.0091 | 89384.6641 | 4.2783e-06 | 5 | 80853.9172

## RESULTADOS_5
Unnamed: 0 | Volume de calda [L] | STATUS | Capacidade operacional [ha/h] | Tempo de missao [h] | Tempo util [h] | Tempo por voo [min] | Autonomia Projetada [h] | N° Voos | MTOW [kg] | Massa Estrutura [kg] | Combustível [kg] | Abastecimentos | Massa gerador | Potência gerador [W] | Combustível consumido [L] | Calda cons [L] | Distância percorrida [km] | Distância Pulverizando [km] | RTL ACUMULADO[m] | EOC [km/km] | EOC [h/h] | Tempo de manobra [h] | Tempo rtl_rtw [h] | V pulv [m/s] | V desloc [m/s] | Preço Total por ha Simples [R$/ha] | Preço Total por ha Presumido [R$/ha] | Preço Total por ha Real [R$/ha] | Preço Total Simples [R$] | Preço Total Presumido [R$] | Prod CAPEX [ha/h/R$] | Dias Trabalhados | Preço Total Real [R$]
0 | 35 | CONCLUIDO | 18.0632 | 5.54 | 3.27 | 8.91 | 0.22 | 22 | 80.84 | 35.1 | 1 | 0 | 9.74 | 10204.21 | 20.6 | 707.83 | 35.27 | 19.88 | 6700.32 | 0.56 | 0.72 | 1.05 | 0.45 | 4 | 10 | 56.893 | 77.8435 | 70.4142 | 56892.9901 | 77843.4989 | 4.8669e-06 | 5 | 70414.2246

## RESULTADOS_8
Unnamed: 0 | Volume de calda [L] | STATUS | Capacidade operacional [ha/h] | Tempo de missao [h] | Tempo util [h] | Tempo por voo [min] | Autonomia Projetada [h] | N° Voos | MTOW [kg] | Massa Estrutura [kg] | Combustível [kg] | Abastecimentos | Massa gerador | Potência gerador [W] | Combustível consumido [L] | Calda cons [L] | Distância percorrida [km] | Distância Pulverizando [km] | RTL ACUMULADO[m] | EOC [km/km] | EOC [h/h] | Tempo de manobra [h] | Tempo rtl_rtw [h] | V pulv [m/s] | V desloc [m/s] | Preço Total por ha Simples [R$/ha] | Preço Total por ha Presumido [R$/ha] | Preço Total por ha Real [R$/ha] | Preço Total Simples [R$] | Preço Total Presumido [R$] | Prod CAPEX [ha/h/R$] | Dias Trabalhados | Preço Total Real [R$]
0 | 50 | CONCLUIDO | 17.7174 | 5.64 | 3.19 | 10.06 | 0.16 | 19 | 107.41 | 41.65 | 1 | 17 | 14.77 | 13481.73 | 24.99 | 707.52 | 33.68 | 19.88 | 5922.29 | 0.59 | 0.73 | 1.02 | 0.37 | 4 | 10 | 60.7472 | 83.117 | 75.1844 | 60747.2096 | 83117.0122 | 4.5669e-06 | 5 | 75184.4412
1 | 50 | CONCLUIDO | 18.0805 | 5.53 | 3.14 | 11.77 | 0.32 | 16 | 108.68 | 41.65 | 2 | 0 | 15.03 | 13638.32 | 23.69 | 708.09 | 31.73 | 19.88 | 4960.4 | 0.63 | 0.75 | 1.03 | 0.33 | 4 | 10 | 60.0706 | 82.1913 | 74.3471 | 60070.638 | 82191.297 | 4.6605e-06 | 5 | 74347.075

## RESULTADOS_3
Unnamed: 0 | Volume de calda [L] | STATUS | Capacidade operacional [ha/h] | Tempo de missao [h] | Tempo util [h] | Tempo por voo [min] | Autonomia Projetada [h] | N° Voos | MTOW [kg] | Massa Estrutura [kg] | Combustível [kg] | Abastecimentos | Massa gerador | Potência gerador [W] | Combustível consumido [L] | Calda cons [L] | Distância percorrida [km] | Distância Pulverizando [km] | RTL ACUMULADO[m] | EOC [km/km] | EOC [h/h] | Tempo de manobra [h] | Tempo rtl_rtw [h] | V pulv [m/s] | V desloc [m/s] | Preço Total por ha Simples [R$/ha] | Preço Total por ha Presumido [R$/ha] | Preço Total por ha Real [R$/ha] | Preço Total Simples [R$] | Preço Total Presumido [R$] | Prod CAPEX [ha/h/R$] | Dias Trabalhados | Preço Total Real [R$]
0 | 25 | CONCLUIDO | 17.7218 | 5.64 | 3.43 | 6.86 | 0.28 | 30 | 61.76 | 28.92 | 1 | 0 | 6.84 | 7851.41 | 18.47 | 708.76 | 39.92 | 19.88 | 8989.93 | 0.5 | 0.68 | 1.08 | 0.62 | 4 | 10 | 54.5805 | 74.6794 | 67.5521 | 54580.4708 | 74679.4081 | 4.9592e-06 | 5 | 67552.1102

## RESULTADOS_15
Unnamed: 0 | Volume de calda [L] | STATUS | Capacidade operacional [ha/h] | Tempo de missao [h] | Tempo util [h] | Tempo por voo [min] | Autonomia Projetada [h] | N° Voos | MTOW [kg] | Massa Estrutura [kg] | Combustível [kg] | Abastecimentos | Massa gerador | Potência gerador [W] | Combustível consumido [L] | Calda cons [L] | Distância percorrida [km] | Distância Pulverizando [km] | RTL ACUMULADO[m] | EOC [km/km] | EOC [h/h] | Tempo de manobra [h] | Tempo rtl_rtw [h] | V pulv [m/s] | V desloc [m/s] | Preço Total por ha Simples [R$/ha] | Preço Total por ha Presumido [R$/ha] | Preço Total por ha Real [R$/ha] | Preço Total Simples [R$] | Preço Total Presumido [R$] | Prod CAPEX [ha/h/R$] | Dias Trabalhados | Preço Total Real [R$]
0 | 85 | CONCLUIDO | 14.5903 | 6.85 | 3.43 | 6.64 | 0.11 | 31 | 167.88 | 51.39 | 1 | 29 | 30.49 | 20939.59 | 41.03 | 707.73 | 41.21 | 19.88 | 9628.39 | 0.48 | 0.68 | 1.04 | 0.62 | 4 | 10 | 84.3155 | 115.3642 | 104.354 | 84315.4904 | 115364.1737 | 3.4914e-06 | 6 | 104353.9789
1 | 85 | CONCLUIDO | 17.0398 | 5.87 | 3.06 | 14.1 | 0.21 | 13 | 169.33 | 51.39 | 2 | 11 | 30.94 | 21118.46 | 32.5 | 707.48 | 29.8 | 19.88 | 4014.77 | 0.67 | 0.77 | 1 | 0.24 | 4 | 10 | 77.9783 | 106.6934 | 96.5107 | 77978.3326 | 106693.3948 | 4.0775e-06 | 6 | 96510.7269
2 | 85 | CONCLUIDO | 17.5191 | 5.71 | 3 | 17.98 | 0.31 | 10 | 170.79 | 51.39 | 3 | 0 | 31.4 | 21297.94 | 29.5 | 707.52 | 27.28 | 19.88 | 2768.9 | 0.73 | 0.78 | 1.02 | 0.18 | 4 | 10 | 66.2894 | 90.7 | 82.0437 | 66289.3526 | 90700.0167 | 4.1922e-06 | 5 | 82043.7344

## RESULTADOS_2
Unnamed: 0 | Volume de calda [L] | STATUS | Capacidade operacional [ha/h] | Tempo de missao [h] | Tempo util [h] | Tempo por voo [min] | Autonomia Projetada [h] | N° Voos | MTOW [kg] | Massa Estrutura [kg] | Combustível [kg] | Abastecimentos | Massa gerador | Potência gerador [W] | Combustível consumido [L] | Calda cons [L] | Distância percorrida [km] | Distância Pulverizando [km] | RTL ACUMULADO[m] | EOC [km/km] | EOC [h/h] | Tempo de manobra [h] | Tempo rtl_rtw [h] | V pulv [m/s] | V desloc [m/s] | Preço Total por ha Simples [R$/ha] | Preço Total por ha Presumido [R$/ha] | Preço Total por ha Real [R$/ha] | Preço Total Simples [R$] | Preço Total Presumido [R$] | Prod CAPEX [ha/h/R$] | Dias Trabalhados | Preço Total Real [R$]
0 | 20 | CONCLUIDO | 17.301 | 5.78 | 3.58 | 5.81 | 0.34 | 37 | 51.33 | 24.83 | 1 | 0 | 5.51 | 6564.78 | 17.04 | 710.1 | 44.33 | 19.88 | 11155.43 | 0.45 | 0.65 | 1.09 | 0.77 | 4 | 10 | 61.9765 | 84.799 | 76.7059 | 61976.4866 | 84798.9632 | 4.9546e-06 | 6 | 76705.8692

## RESULTADOS_11
Unnamed: 0 | Volume de calda [L] | STATUS | Capacidade operacional [ha/h] | Tempo de missao [h] | Tempo util [h] | Tempo por voo [min] | Autonomia Projetada [h] | N° Voos | MTOW [kg] | Massa Estrutura [kg] | Combustível [kg] | Abastecimentos | Massa gerador | Potência gerador [W] | Combustível consumido [L] | Calda cons [L] | Distância percorrida [km] | Distância Pulverizando [km] | RTL ACUMULADO[m] | EOC [km/km] | EOC [h/h] | Tempo de manobra [h] | Tempo rtl_rtw [h] | V pulv [m/s] | V desloc [m/s] | Preço Total por ha Simples [R$/ha] | Preço Total por ha Presumido [R$/ha] | Preço Total por ha Real [R$/ha] | Preço Total Simples [R$] | Preço Total Presumido [R$] | Prod CAPEX [ha/h/R$] | Dias Trabalhados | Preço Total Real [R$]
0 | 65 | CONCLUIDO | 16.247 | 6.16 | 3.29 | 7.91 | 0.13 | 25 | 133.21 | 46.47 | 1 | 23 | 20.75 | 16663.42 | 32.4 | 707.93 | 37.15 | 19.88 | 7628.41 | 0.54 | 0.71 | 1.02 | 0.48 | 4 | 10 | 76.3373 | 104.4481 | 94.4797 | 76337.3495 | 104448.1294 | 4.042e-06 | 6 | 94479.7465
1 | 65 | CONCLUIDO | 18.0307 | 5.55 | 3.04 | 15.2 | 0.26 | 12 | 134.55 | 46.47 | 2 | 0 | 21.09 | 16828.84 | 25.95 | 707.85 | 28.66 | 19.88 | 3447.82 | 0.69 | 0.77 | 1.02 | 0.23 | 4 | 10 | 62.6432 | 85.7112 | 77.5311 | 62643.2242 | 85711.2229 | 4.4857e-06 | 5 | 77531.0641

## RESULTADOS_13
Unnamed: 0 | Volume de calda [L] | STATUS | Capacidade operacional [ha/h] | Tempo de missao [h] | Tempo util [h] | Tempo por voo [min] | Autonomia Projetada [h] | N° Voos | MTOW [kg] | Massa Estrutura [kg] | Combustível [kg] | Abastecimentos | Massa gerador | Potência gerador [W] | Combustível consumido [L] | Calda cons [L] | Distância percorrida [km] | Distância Pulverizando [km] | RTL ACUMULADO[m] | EOC [km/km] | EOC [h/h] | Tempo de manobra [h] | Tempo rtl_rtw [h] | V pulv [m/s] | V desloc [m/s] | Preço Total por ha Simples [R$/ha] | Preço Total por ha Presumido [R$/ha] | Preço Total por ha Real [R$/ha] | Preço Total Simples [R$] | Preço Total Presumido [R$] | Prod CAPEX [ha/h/R$] | Dias Trabalhados | Preço Total Real [R$]
0 | 75 | CONCLUIDO | 15.3813 | 6.5 | 3.37 | 7.22 | 0.12 | 28 | 150.44 | 49.1 | 1 | 26 | 25.34 | 18787.76 | 36.9 | 707.8 | 38.93 | 19.88 | 8502.15 | 0.51 | 0.69 | 1.05 | 0.56 | 4 | 10 | 80.3445 | 109.9309 | 99.4393 | 80344.5328 | 109930.9343 | 3.7493e-06 | 6 | 99439.2803
1 | 75 | CONCLUIDO | 17.6056 | 5.68 | 3.04 | 15.18 | 0.23 | 12 | 151.83 | 49.1 | 2 | 7 | 25.73 | 18959.54 | 28.69 | 707.46 | 28.84 | 19.88 | 3538.35 | 0.69 | 0.77 | 1.01 | 0.23 | 4 | 10 | 64.9464 | 88.8625 | 80.3816 | 64946.3892 | 88862.5149 | 4.2915e-06 | 5 | 80381.6012
2 | 75 | CONCLUIDO | 17.7629 | 5.63 | 3.02 | 16.46 | 0.35 | 11 | 153.23 | 49.1 | 3 | 0 | 26.13 | 19131.85 | 27.97 | 708.12 | 28.16 | 19.88 | 3201.05 | 0.71 | 0.78 | 1.01 | 0.2 | 4 | 10 | 64.583 | 88.3653 | 79.9319 | 64583.0122 | 88365.3265 | 4.3299e-06 | 5 | 79931.8637

## RESULTADOS_17
Unnamed: 0 | Volume de calda [L] | STATUS | Capacidade operacional [ha/h] | Tempo de missao [h] | Tempo util [h] | Tempo por voo [min] | Autonomia Projetada [h] | N° Voos | MTOW [kg] | Massa Estrutura [kg] | Combustível [kg] | Abastecimentos | Massa gerador | Potência gerador [W] | Combustível consumido [L] | Calda cons [L] | Distância percorrida [km] | Distância Pulverizando [km] | RTL ACUMULADO[m] | EOC [km/km] | EOC [h/h] | Tempo de manobra [h] | Tempo rtl_rtw [h] | V pulv [m/s] | V desloc [m/s] | Preço Total por ha Simples [R$/ha] | Preço Total por ha Presumido [R$/ha] | Preço Total por ha Real [R$/ha] | Preço Total Simples [R$] | Preço Total Presumido [R$] | Prod CAPEX [ha/h/R$] | Dias Trabalhados | Preço Total Real [R$]
0 | 95 | CONCLUIDO | 13.8451 | 7.22 | 3.49 | 6.16 | 0.1 | 34 | 185.69 | 53.44 | 1 | 32 | 36.26 | 23136.14 | 45.1 | 708.14 | 42.96 | 19.88 | 10488.25 | 0.46 | 0.67 | 1.04 | 0.67 | 4 | 10 | 98.8587 | 135.2629 | 122.3536 | 98858.7268 | 135262.8713 | 3.2575e-06 | 7 | 122353.5727
1 | 95 | CONCLUIDO | 16.4964 | 6.06 | 3.07 | 13.17 | 0.19 | 14 | 187.21 | 53.44 | 2 | 12 | 36.77 | 23322.88 | 35.97 | 707.05 | 29.92 | 19.88 | 4069.01 | 0.66 | 0.76 | 1.02 | 0.26 | 4 | 10 | 80.8187 | 110.5797 | 100.0261 | 80818.6641 | 110579.6617 | 3.8813e-06 | 6 | 100026.094
2 | 95 | CONCLUIDO | 17.2927 | 5.78 | 2.98 | 19.86 | 0.28 | 9 | 188.73 | 53.44 | 3 | 3 | 37.29 | 23510.33 | 31.37 | 707.46 | 27.06 | 19.88 | 2662.11 | 0.73 | 0.79 | 1.01 | 0.17 | 4 | 10 | 78.4579 | 107.3496 | 97.1043 | 78457.9153 | 107349.5811 | 4.0686e-06 | 6 | 97104.2877
3 | 95 | CONCLUIDO | 17.2952 | 5.78 | 2.98 | 19.86 | 0.37 | 9 | 190.25 | 53.44 | 4 | 0 | 37.82 | 23698.48 | 31.42 | 707.05 | 26.89 | 19.88 | 2576.87 | 0.74 | 0.79 | 1.01 | 0.17 | 4 | 10 | 78.4716 | 107.3682 | 97.1212 | 78471.5577 | 107368.2471 | 4.0692e-06 | 6 | 97121.1723

## RESULTADOS_9
Unnamed: 0 | Volume de calda [L] | STATUS | Capacidade operacional [ha/h] | Tempo de missao [h] | Tempo util [h] | Tempo por voo [min] | Autonomia Projetada [h] | N° Voos | MTOW [kg] | Massa Estrutura [kg] | Combustível [kg] | Abastecimentos | Massa gerador | Potência gerador [W] | Combustível consumido [L] | Calda cons [L] | Distância percorrida [km] | Distância Pulverizando [km] | RTL ACUMULADO[m] | EOC [km/km] | EOC [h/h] | Tempo de manobra [h] | Tempo rtl_rtw [h] | V pulv [m/s] | V desloc [m/s] | Preço Total por ha Simples [R$/ha] | Preço Total por ha Presumido [R$/ha] | Preço Total por ha Real [R$/ha] | Preço Total Simples [R$] | Preço Total Presumido [R$] | Prod CAPEX [ha/h/R$] | Dias Trabalhados | Preço Total Real [R$]
0 | 55 | CONCLUIDO | 17.2208 | 5.81 | 3.22 | 9.2 | 0.15 | 21 | 116.05 | 43.4 | 1 | 19 | 16.65 | 14546.17 | 27.76 | 707.41 | 34.69 | 19.88 | 6416.07 | 0.57 | 0.73 | 1.02 | 0.41 | 4 | 10 | 72.3879 | 99.0443 | 89.5917 | 72387.9132 | 99044.3364 | 4.3833e-06 | 6 | 89591.6839
1 | 55 | CONCLUIDO | 18.1424 | 5.51 | 3.09 | 13.26 | 0.3 | 14 | 117.34 | 43.4 | 2 | 0 | 16.94 | 14705.49 | 24.38 | 708.13 | 30.16 | 19.88 | 4186.97 | 0.66 | 0.76 | 1.03 | 0.28 | 4 | 10 | 60.8792 | 83.2977 | 75.3478 | 60879.232 | 83297.651 | 4.6179e-06 | 5 | 75347.8401

## resultados
Unnamed: 0 | Volume de calda [L] | STATUS | Capacidade operacional [ha/h] | Tempo de missao [h] | Tempo util [h] | Tempo por voo [min] | Autonomia Projetada [h] | N° Voos | MTOW [kg] | Massa Estrutura [kg] | Combustível [kg] | Abastecimentos | Massa gerador | Potência gerador [W] | Combustível consumido [L] | Calda cons [L] | Distância percorrida [km] | Distância Pulverizando [km] | RTL ACUMULADO[m] | EOC [km/km] | EOC [h/h] | Tempo de manobra [h] | Tempo rtl_rtw [h] | V pulv [m/s] | V desloc [m/s]
0 | 100 | CONCLUIDO | 13.541 | 7.38 | 3.51 | 6.01 | 0.09 | 35 | 194.77 | 54.38 | 1 | 33 | 39.4 | 24256.19 | 47.06 | 708.52 | 43.47 | 19.88 | 10735.58 | 0.46 | 0.67 | 1.05 | 0.69 | 4 | 10
1 | 100 | CONCLUIDO | 16.166 | 6.19 | 3.09 | 12.34 | 0.18 | 15 | 196.32 | 54.38 | 2 | 13 | 39.95 | 24447.22 | 37.94 | 707.05 | 30.41 | 19.88 | 4309.2 | 0.65 | 0.76 | 1.02 | 0.27 | 4 | 10
2 | 100 | CONCLUIDO | 17.094 | 5.85 | 2.98 | 19.89 | 0.27 | 9 | 197.88 | 54.38 | 3 | 3 | 40.5 | 24639 | 32.79 | 707.27 | 27.1 | 19.88 | 2680.07 | 0.73 | 0.78 | 1.01 | 0.17 | 4 | 10
3 | 100 | CONCLUIDO | 17.0948 | 5.85 | 2.98 | 19.89 | 0.36 | 9 | 199.44 | 54.38 | 4 | 0 | 41.06 | 24831.54 | 31.99 | 707.84 | 27.06 | 19.88 | 2661.61 | 0.73 | 0.78 | 1.01 | 0.17 | 4 | 10
0 | 40 | CONCLUIDO | 18.2473 | 5.48 | 3.18 | 10.05 | 0.2 | 19 | 89.87 | 37.55 | 1 | 1 | 11.32 | 11317.98 | 21.57 | 708.67 | 32.83 | 19.88 | 5496.24 | 0.61 | 0.74 | 1.04 | 0.37 | 4 | 10
1 | 40 | CONCLUIDO | 18.2352 | 5.48 | 3.19 | 10.06 | 0.39 | 19 | 91.1 | 37.55 | 2 | 0 | 11.54 | 11468.97 | 21.86 | 708.67 | 32.88 | 19.88 | 5523.72 | 0.6 | 0.73 | 1.04 | 0.37 | 4 | 10
0 | 30 | CONCLUIDO | 18.0027 | 5.55 | 3.32 | 7.97 | 0.24 | 25 | 71.52 | 32.27 | 1 | 0 | 8.25 | 9054.6 | 19.63 | 709.15 | 36.73 | 19.88 | 7417.24 | 0.54 | 0.71 | 1.06 | 0.51 | 4 | 10
0 | 15 | CONCLUIDO | 16.5009 | 6.06 | 3.83 | 4.79 | 0.43 | 48 | 39.78 | 19.54 | 1 | 0 | 4.24 | 5140 | 15.32 | 710.18 | 51.22 | 19.88 | 14549.21 | 0.39 | 0.61 | 1.14 | 1.01 | 4 | 10
0 | 70 | CONCLUIDO | 15.8402 | 6.31 | 3.33 | 7.69 | 0.12 | 26 | 141.81 | 47.83 | 1 | 24 | 22.98 | 17723.39 | 34.79 | 707.88 | 38.22 | 19.88 | 8159.75 | 0.52 | 0.7 | 1.03 | 0.52 | 4 | 10
1 | 70 | CONCLUIDO | 17.8191 | 5.61 | 3.04 | 15.18 | 0.25 | 12 | 143.17 | 47.83 | 2 | 3 | 23.34 | 17891.86 | 27.01 | 707.3 | 28.78 | 19.88 | 3506.5 | 0.69 | 0.77 | 1.01 | 0.23 | 4 | 10
2 | 70 | CONCLUIDO | 17.7901 | 5.62 | 3.05 | 15.23 | 0.37 | 12 | 144.54 | 47.83 | 3 | 0 | 23.71 | 18060.85 | 27.15 | 707.39 | 28.92 | 19.88 | 3577.51 | 0.69 | 0.77 | 1.02 | 0.23 | 4 | 10
0 | 90 | CONCLUIDO | 14.2959 | 7 | 3.44 | 6.44 | 0.1 | 32 | 176.73 | 52.44 | 1 | 30 | 33.29 | 22031.19 | 42.81 | 707.67 | 41.49 | 19.88 | 9762.32 | 0.48 | 0.68 | 1.04 | 0.62 | 4 | 10
1 | 90 | CONCLUIDO | 16.6628 | 6 | 3.08 | 13.21 | 0.2 | 14 | 178.21 | 52.44 | 2 | 12 | 33.77 | 22213.89 | 34.45 | 707.35 | 30.35 | 19.88 | 4281.1 | 0.66 | 0.76 | 1.01 | 0.27 | 4 | 10
2 | 90 | CONCLUIDO | 17.4953 | 5.72 | 2.98 | 19.84 | 0.3 | 9 | 179.7 | 52.44 | 3 | 0 | 34.26 | 22397.24 | 30.05 | 707.74 | 26.73 | 19.88 | 2498.81 | 0.74 | 0.79 | 1.01 | 0.16 | 4 | 10
0 | 10 | CONCLUIDO | 14.7698 | 6.77 | 4.32 | 3.6 | 0.64 | 72 | 26.11 | 12.1 | 1 | 0 | 3.01 | 3454.41 | 12.65 | 712.43 | 66.19 | 19.88 | 21913.57 | 0.3 | 0.54 | 1.19 | 1.5 | 4 | 10
0 | 45 | CONCLUIDO | 18.0968 | 5.53 | 3.17 | 10.56 | 0.18 | 18 | 98.71 | 39.72 | 1 | 9 | 12.99 | 12407.75 | 22.98 | 708.88 | 32.65 | 19.88 | 5413.93 | 0.61 | 0.74 | 1.03 | 0.35 | 4 | 10
1 | 45 | CONCLUIDO | 18.2306 | 5.49 | 3.15 | 11.11 | 0.35 | 17 | 99.95 | 39.72 | 2 | 0 | 13.24 | 12561.45 | 22.69 | 708.61 | 31.6 | 19.88 | 4894.35 | 0.63 | 0.74 | 1.04 | 0.33 | 4 | 10
0 | 60 | CONCLUIDO | 16.7481 | 5.97 | 3.25 | 8.48 | 0.14 | 23 | 124.63 | 45 | 1 | 21 | 18.64 | 15605.44 | 30.14 | 707.5 | 35.56 | 19.88 | 6843.22 | 0.56 | 0.72 | 1.03 | 0.44 | 4 | 10
1 | 60 | CONCLUIDO | 18.1014 | 5.52 | 3.06 | 14.12 | 0.28 | 13 | 125.95 | 45 | 2 | 0 | 18.95 | 15767.7 | 24.96 | 708.18 | 29.24 | 19.88 | 3734.45 | 0.68 | 0.77 | 1.02 | 0.25 | 4 | 10
0 | 80 | CONCLUIDO | 15.0653 | 6.64 | 3.38 | 6.99 | 0.11 | 29 | 159.12 | 50.28 | 1 | 27 | 27.84 | 19859.16 | 38.79 | 707.69 | 39.67 | 19.88 | 8865.86 | 0.5 | 0.69 | 1.03 | 0.57 | 4 | 10
1 | 80 | CONCLUIDO | 17.3921 | 5.75 | 3.04 | 15.19 | 0.22 | 12 | 160.54 | 50.28 | 2 | 10 | 28.26 | 20034.4 | 30.25 | 707.2 | 29.18 | 19.88 | 3705.07 | 0.68 | 0.77 | 1.01 | 0.23 | 4 | 10
2 | 80 | CONCLUIDO | 17.7183 | 5.64 | 3 | 17.98 | 0.33 | 10 | 161.97 | 50.28 | 3 | 0 | 28.69 | 20210.21 | 28.59 | 707.83 | 27.4 | 19.88 | 2826.29 | 0.73 | 0.78 | 1.01 | 0.18 | 4 | 10
0 | 35 | CONCLUIDO | 18.0632 | 5.54 | 3.27 | 8.91 | 0.22 | 22 | 80.84 | 35.1 | 1 | 0 | 9.74 | 10204.21 | 20.6 | 707.83 | 35.27 | 19.88 | 6700.32 | 0.56 | 0.72 | 1.05 | 0.45 | 4 | 10
0 | 50 | CONCLUIDO | 17.7174 | 5.64 | 3.19 | 10.06 | 0.16 | 19 | 107.41 | 41.65 | 1 | 17 | 14.77 | 13481.73 | 24.99 | 707.52 | 33.68 | 19.88 | 5922.29 | 0.59 | 0.73 | 1.02 | 0.37 | 4 | 10
1 | 50 | CONCLUIDO | 18.0805 | 5.53 | 3.14 | 11.77 | 0.32 | 16 | 108.68 | 41.65 | 2 | 0 | 15.03 | 13638.32 | 23.69 | 708.09 | 31.73 | 19.88 | 4960.4 | 0.63 | 0.75 | 1.03 | 0.33 | 4 | 10
0 | 25 | CONCLUIDO | 17.7218 | 5.64 | 3.43 | 6.86 | 0.28 | 30 | 61.76 | 28.92 | 1 | 0 | 6.84 | 7851.41 | 18.47 | 708.76 | 39.92 | 19.88 | 8989.93 | 0.5 | 0.68 | 1.08 | 0.62 | 4 | 10
0 | 85 | CONCLUIDO | 14.5903 | 6.85 | 3.43 | 6.64 | 0.11 | 31 | 167.88 | 51.39 | 1 | 29 | 30.49 | 20939.59 | 41.03 | 707.73 | 41.21 | 19.88 | 9628.39 | 0.48 | 0.68 | 1.04 | 0.62 | 4 | 10
1 | 85 | CONCLUIDO | 17.0398 | 5.87 | 3.06 | 14.1 | 0.21 | 13 | 169.33 | 51.39 | 2 | 11 | 30.94 | 21118.46 | 32.5 | 707.48 | 29.8 | 19.88 | 4014.77 | 0.67 | 0.77 | 1 | 0.24 | 4 | 10
2 | 85 | CONCLUIDO | 17.5191 | 5.71 | 3 | 17.98 | 0.31 | 10 | 170.79 | 51.39 | 3 | 0 | 31.4 | 21297.94 | 29.5 | 707.52 | 27.28 | 19.88 | 2768.9 | 0.73 | 0.78 | 1.02 | 0.18 | 4 | 10
0 | 20 | CONCLUIDO | 17.301 | 5.78 | 3.58 | 5.81 | 0.34 | 37 | 51.33 | 24.83 | 1 | 0 | 5.51 | 6564.78 | 17.04 | 710.1 | 44.33 | 19.88 | 11155.43 | 0.45 | 0.65 | 1.09 | 0.77 | 4 | 10
0 | 65 | CONCLUIDO | 16.247 | 6.16 | 3.29 | 7.91 | 0.13 | 25 | 133.21 | 46.47 | 1 | 23 | 20.75 | 16663.42 | 32.4 | 707.93 | 37.15 | 19.88 | 7628.41 | 0.54 | 0.71 | 1.02 | 0.48 | 4 | 10
1 | 65 | CONCLUIDO | 18.0307 | 5.55 | 3.04 | 15.2 | 0.26 | 12 | 134.55 | 46.47 | 2 | 0 | 21.09 | 16828.84 | 25.95 | 707.85 | 28.66 | 19.88 | 3447.82 | 0.69 | 0.77 | 1.02 | 0.23 | 4 | 10
0 | 75 | CONCLUIDO | 15.3813 | 6.5 | 3.37 | 7.22 | 0.12 | 28 | 150.44 | 49.1 | 1 | 26 | 25.34 | 18787.76 | 36.9 | 707.8 | 38.93 | 19.88 | 8502.15 | 0.51 | 0.69 | 1.05 | 0.56 | 4 | 10
1 | 75 | CONCLUIDO | 17.6056 | 5.68 | 3.04 | 15.18 | 0.23 | 12 | 151.83 | 49.1 | 2 | 7 | 25.73 | 18959.54 | 28.69 | 707.46 | 28.84 | 19.88 | 3538.35 | 0.69 | 0.77 | 1.01 | 0.23 | 4 | 10
2 | 75 | CONCLUIDO | 17.7629 | 5.63 | 3.02 | 16.46 | 0.35 | 11 | 153.23 | 49.1 | 3 | 0 | 26.13 | 19131.85 | 27.97 | 708.12 | 28.16 | 19.88 | 3201.05 | 0.71 | 0.78 | 1.01 | 0.2 | 4 | 10
0 | 95 | CONCLUIDO | 13.8451 | 7.22 | 3.49 | 6.16 | 0.1 | 34 | 185.69 | 53.44 | 1 | 32 | 36.26 | 23136.14 | 45.1 | 708.14 | 42.96 | 19.88 | 10488.25 | 0.46 | 0.67 | 1.04 | 0.67 | 4 | 10
1 | 95 | CONCLUIDO | 16.4964 | 6.06 | 3.07 | 13.17 | 0.19 | 14 | 187.21 | 53.44 | 2 | 12 | 36.77 | 23322.88 | 35.97 | 707.05 | 29.92 | 19.88 | 4069.01 | 0.66 | 0.76 | 1.02 | 0.26 | 4 | 10
2 | 95 | CONCLUIDO | 17.2927 | 5.78 | 2.98 | 19.86 | 0.28 | 9 | 188.73 | 53.44 | 3 | 3 | 37.29 | 23510.33 | 31.37 | 707.46 | 27.06 | 19.88 | 2662.11 | 0.73 | 0.79 | 1.01 | 0.17 | 4 | 10
3 | 95 | CONCLUIDO | 17.2952 | 5.78 | 2.98 | 19.86 | 0.37 | 9 | 190.25 | 53.44 | 4 | 0 | 37.82 | 23698.48 | 31.42 | 707.05 | 26.89 | 19.88 | 2576.87 | 0.74 | 0.79 | 1.01 | 0.17 | 4 | 10
0 | 55 | CONCLUIDO | 17.2208 | 5.81 | 3.22 | 9.2 | 0.15 | 21 | 116.05 | 43.4 | 1 | 19 | 16.65 | 14546.17 | 27.76 | 707.41 | 34.69 | 19.88 | 6416.07 | 0.57 | 0.73 | 1.02 | 0.41 | 4 | 10
1 | 55 | CONCLUIDO | 18.1424 | 5.51 | 3.09 | 13.26 | 0.3 | 14 | 117.34 | 43.4 | 2 | 0 | 16.94 | 14705.49 | 24.38 | 708.13 | 30.16 | 19.88 | 4186.97 | 0.66 | 0.76 | 1.03 | 0.28 | 4 | 10

## gráficos
Selecione o eixo X:
Selecione o eixo Y:
Selecione o eixo Z:
Eixo X | Eixo Y | Eixo Z

## hidden (hidden)
Unnamed: 0
Volume de calda [L]
STATUS
Capacidade operacional [ha/h]
Tempo de missao [h]
Tempo util [h]
Tempo por voo [min]
Autonomia Projetada [h]
N° Voos
MTOW [kg]
Massa Estrutura [kg]
Combustível [kg]
Abastecimentos
Massa gerador
Potência gerador [W]
Combustível consumido [L]
Calda cons [L]
Distância percorrida [km]
Distância Pulverizando [km]
RTL ACUMULADO[m]
EOC [km/km]
EOC [h/h]
Tempo de manobra [h]
Tempo rtl_rtw [h]
V pulv [m/s]
V desloc [m/s]