## RESULTADOS_18
Unnamed: 0 | Volume de calda [L] | STATUS | Capacidade operacional [ha/h] | Tempo de missao [h] | Tempo util [h] | Tempo por voo [min] | Autonomia Projetada [h] | N° Voos | MTOW [kg] | Massa Estrutura [kg] | Combustível [kg] | Abastecimentos | Massa gerador | Potência gerador [W] | Combustível consumido [L] | Calda cons [L] | Distância percorrida [km] | Distância Pulverizando [km] | RTL ACUMULADO[m] | EOC [km/km] | EOC [h/h] | Tempo de manobra [h] | Tempo rtl_rtw [h] | V pulv [m/s] | V desloc [m/s]
0 | 100 | CONCLUIDO | 13.0686 | 7.65 | 3.74 | 6.23 | 0.09 | 36 | 194.77 | 54.38 | 1 | 0 | 39.4 | 24256.19 | 38.46 | 3477.7 | 63.48 | 30.45 | 16564.26 | 0.48 | 0.71 | 0.18 | 1.05 | 4 | 10

## RESULTADOS_6
Unnamed: 0 | Volume de calda [L] | STATUS | Capacidade operacional [ha/h] | Tempo de missao [h] | Tempo util [h] | Tempo por voo [min] | Autonomia Projetada [h] | N° Voos | MTOW [kg] | Massa Estrutura [kg] | Combustível [kg] | Abastecimentos | Massa gerador | Potência gerador [W] | Combustível consumido [L] | Calda cons [L] | Distância percorrida [km] | Distância Pulverizando [km] | RTL ACUMULADO[m] | EOC [km/km] | EOC [h/h] | Tempo de manobra [h] | Tempo rtl_rtw [h] | V pulv [m/s] | V desloc [m/s]
0 | 40 | CONCLUIDO | 11.2398 | 8.9 | 5.29 | 3.61 | 0.2 | 88 | 89.87 | 37.55 | 1 | 0 | 11.32 | 11317.98 | 34.97 | 3484.58 | 111.89 | 30.45 | 40510.79 | 0.27 | 0.5 | 0.34 | 2.61 | 4 | 10

## RESULTADOS_4
Unnamed: 0 | Volume de calda [L] | STATUS | Capacidade operacional [ha/h] | Tempo de missao [h] | Tempo util [h] | Tempo por voo [min] | Autonomia Projetada [h] | N° Voos | MTOW [kg] | Massa Estrutura [kg] | Combustível [kg] | Abastecimentos | Massa gerador | Potência gerador [W] | Combustível consumido [L] | Calda cons [L] | Distância percorrida [km] | Distância Pulverizando [km] | RTL ACUMULADO[m] | EOC [km/km] | EOC [h/h] | Tempo de manobra [h] | Tempo rtl_rtw [h] | V pulv [m/s] | V desloc [m/s]
0 | 30 | CONCLUIDO | 10.1606 | 9.84 | 6.18 | 3.17 | 0.24 | 117 | 71.52 | 32.27 | 1 | 0 | 8.25 | 9054.6 | 35.69 | 3487.5 | 139.24 | 30.45 | 54038.01 | 0.22 | 0.43 | 0.42 | 3.49 | 4 | 10

## RESULTADOS_1
Unnamed: 0 | Volume de calda [L] | STATUS | Capacidade operacional [ha/h] | Tempo de missao [h] | Tempo util [h] | Tempo por voo [min] | Autonomia Projetada [h] | N° Voos | MTOW [kg] | Massa Estrutura [kg] | Combustível [kg] | Abastecimentos | Massa gerador | Potência gerador [W] | Combustível consumido [L] | Calda cons [L] | Distância percorrida [km] | Distância Pulverizando [km] | RTL ACUMULADO[m] | EOC [km/km] | EOC [h/h] | Tempo de manobra [h] | Tempo rtl_rtw [h] | V pulv [m/s] | V desloc [m/s]
0 | 15 | CONCLUIDO | 7.1841 | 13.92 | 9.64 | 2.49 | 0.43 | 232 | 39.78 | 19.54 | 1 | 0 | 4.24 | 5140 | 38 | 3506.43 | 246.89 | 30.45 | 107287.68 | 0.12 | 0.28 | 0.76 | 6.94 | 4 | 10

## RESULTADOS_12
Unnamed: 0 | Volume de calda [L] | STATUS | Capacidade operacional [ha/h] | Tempo de missao [h] | Tempo util [h] | Tempo por voo [min] | Autonomia Projetada [h] | N° Voos | MTOW [kg] | Massa Estrutura [kg] | Combustível [kg] | Abastecimentos | Massa gerador | Potência gerador [W] | Combustível consumido [L] | Calda cons [L] | Distância percorrida [km] | Distância Pulverizando [km] | RTL ACUMULADO[m] | EOC [km/km] | EOC [h/h] | Tempo de manobra [h] | Tempo rtl_rtw [h] | V pulv [m/s] | V desloc [m/s]
0 | 70 | CONCLUIDO | 12.7186 | 7.86 | 4.16 | 4.9 | 0.12 | 51 | 141.81 | 47.83 | 1 | 0 | 22.98 | 17723.39 | 35.56 | 3478.2 | 76.54 | 30.45 | 23018.1 | 0.4 | 0.64 | 0.23 | 1.48 | 4 | 10

## RESULTADOS_16
Unnamed: 0 | Volume de calda [L] | STATUS | Capacidade operacional [ha/h] | Tempo de missao [h] | Tempo util [h] | Tempo por voo [min] | Autonomia Projetada [h] | N° Voos | MTOW [kg] | Massa Estrutura [kg] | Combustível [kg] | Abastecimentos | Massa gerador | Potência gerador [W] | Combustível consumido [L] | Calda cons [L] | Distância percorrida [km] | Distância Pulverizando [km] | RTL ACUMULADO[m] | EOC [km/km] | EOC [h/h] | Tempo de manobra [h] | Tempo rtl_rtw [h] | V pulv [m/s] | V desloc [m/s]
0 | 90 | CONCLUIDO | 12.9692 | 7.71 | 3.87 | 5.8 | 0.1 | 40 | 176.73 | 52.44 | 1 | 0 | 33.29 | 22031.19 | 37.56 | 3476.83 | 67.51 | 30.45 | 18558.31 | 0.45 | 0.69 | 0.2 | 1.18 | 4 | 10

## RESULTADOS_0
Unnamed: 0 | Volume de calda [L] | STATUS | Capacidade operacional [ha/h] | Tempo de missao [h] | Tempo util [h] | Tempo por voo [min] | Autonomia Projetada [h] | N° Voos | MTOW [kg] | Massa Estrutura [kg] | Combustível [kg] | Abastecimentos | Massa gerador | Potência gerador [W] | Combustível consumido [L] | Calda cons [L] | Distância percorrida [km] | Distância Pulverizando [km] | RTL ACUMULADO[m] | EOC [km/km] | EOC [h/h] | Tempo de manobra [h] | Tempo rtl_rtw [h] | V pulv [m/s] | V desloc [m/s]
0 | 10 | CONCLUIDO | 5.3975 | 18.53 | 13.05 | 2.27 | 0.64 | 345 | 26.11 | 12.1 | 1 | 0 | 3.01 | 3454.41 | 37.6 | 3516.53 | 352.77 | 30.45 | 159665.59 | 0.09 | 0.21 | 1.09 | 10.34 | 4 | 10

## RESULTADOS_7
Unnamed: 0 | Volume de calda [L] | STATUS | Capacidade operacional [ha/h] | Tempo de missao [h] | Tempo util [h] | Tempo por voo [min] | Autonomia Projetada [h] | N° Voos | MTOW [kg] | Massa Estrutura [kg] | Combustível [kg] | Abastecimentos | Massa gerador | Potência gerador [W] | Combustível consumido [L] | Calda cons [L] | Distância percorrida [km] | Distância Pulverizando [km] | RTL ACUMULADO[m] | EOC [km/km] | EOC [h/h] | Tempo de manobra [h] | Tempo rtl_rtw [h] | V pulv [m/s] | V desloc [m/s]
0 | 45 | CONCLUIDO | 11.5318 | 8.67 | 5.06 | 3.84 | 0.18 | 79 | 98.71 | 39.72 | 1 | 0 | 12.99 | 12407.75 | 35.29 | 3484.96 | 104.77 | 30.45 | 36996.87 | 0.29 | 0.52 | 0.31 | 2.37 | 4 | 10

## RESULTADOS_10
Unnamed: 0 | Volume de calda [L] | STATUS | Capacidade operacional [ha/h] | Tempo de missao [h] | Tempo util [h] | Tempo por voo [min] | Autonomia Projetada [h] | N° Voos | MTOW [kg] | Massa Estrutura [kg] | Combustível [kg] | Abastecimentos | Massa gerador | Potência gerador [W] | Combustível consumido [L] | Calda cons [L] | Distância percorrida [km] | Distância Pulverizando [km] | RTL ACUMULADO[m] | EOC [km/km] | EOC [h/h] | Tempo de manobra [h] | Tempo rtl_rtw [h] | V pulv [m/s] | V desloc [m/s]
0 | 60 | CONCLUIDO | 12.395 | 8.07 | 4.43 | 4.5 | 0.14 | 59 | 124.63 | 45 | 1 | 0 | 18.64 | 15605.44 | 35.22 | 3480.89 | 84.95 | 30.45 | 27185.09 | 0.36 | 0.6 | 0.25 | 1.74 | 4 | 10

## RESULTADOS_14
Unnamed: 0 | Volume de calda [L] | STATUS | Capacidade operacional [ha/h] | Tempo de missao [h] | Tempo util [h] | Tempo por voo [min] | Autonomia Projetada [h] | N° Voos | MTOW [kg] | Massa Estrutura [kg] | Combustível [kg] | Abastecimentos | Massa gerador | Potência gerador [W] | Combustível consumido [L] | Calda cons [L] | Distância percorrida [km] | Distância Pulverizando [km] | RTL ACUMULADO[m] | EOC [km/km] | EOC [h/h] | Tempo de manobra [h] | Tempo rtl_rtw [h] | V pulv [m/s] | V desloc [m/s]
0 | 80 | CONCLUIDO | 12.8673 | 7.77 | 4 | 5.33 | 0.11 | 45 | 159.12 | 50.28 | 1 | 0 | 27.84 | 19859.16 | 36.56 | 3478.34 | 71.55 | 30.45 | 20554.22 | 0.43 | 0.66 | 0.21 | 1.31 | 4 | 10

## RESULTADOS_5
Unnamed: 0 | Volume de calda [L] | STATUS | Capacidade operacional [ha/h] | Tempo de missao [h] | Tempo util [h] | Tempo por voo [min] | Autonomia Projetada [h] | N° Voos | MTOW [kg] | Massa Estrutura [kg] | Combustível [kg] | Abastecimentos | Massa gerador | Potência gerador [W] | Combustível consumido [L] | Calda cons [L] | Distância percorrida [km] | Distância Pulverizando [km] | RTL ACUMULADO[m] | EOC [km/km] | EOC [h/h] | Tempo de manobra [h] | Tempo rtl_rtw [h] | V pulv [m/s] | V desloc [m/s]
0 | 35 | CONCLUIDO | 10.7114 | 9.34 | 5.7 | 3.39 | 0.22 | 101 | 80.84 | 35.1 | 1 | 0 | 9.74 | 10204.21 | 35.48 | 3489.4 | 124.6 | 30.45 | 46800.77 | 0.24 | 0.47 | 0.38 | 3.01 | 4 | 10

## RESULTADOS_8
Unnamed: 0 | Volume de calda [L] | STATUS | Capacidade operacional [ha/h] | Tempo de missao [h] | Tempo util [h] | Tempo por voo [min] | Autonomia Projetada [h] | N° Voos | MTOW [kg] | Massa Estrutura [kg] | Combustível [kg] | Abastecimentos | Massa gerador | Potência gerador [W] | Combustível consumido [L] | Calda cons [L] | Distância percorrida [km] | Distância Pulverizando [km] | RTL ACUMULADO[m] | EOC [km/km] | EOC [h/h] | Tempo de manobra [h] | Tempo rtl_rtw [h] | V pulv [m/s] | V desloc [m/s]
0 | 50 | CONCLUIDO | 11.8918 | 8.41 | 4.8 | 4.05 | 0.16 | 71 | 107.41 | 41.65 | 1 | 0 | 14.77 | 13481.73 | 35.04 | 3480.05 | 96.45 | 30.45 | 32876.6 | 0.32 | 0.55 | 0.28 | 2.11 | 4 | 10

## RESULTADOS_3
Unnamed: 0 | Volume de calda [L] | STATUS | Capacidade operacional [ha/h] | Tempo de missao [h] | Tempo util [h] | Tempo por voo [min] | Autonomia Projetada [h] | N° Voos | MTOW [kg] | Massa Estrutura [kg] | Combustível [kg] | Abastecimentos | Massa gerador | Potência gerador [W] | Combustível consumido [L] | Calda cons [L] | Distância percorrida [km] | Distância Pulverizando [km] | RTL ACUMULADO[m] | EOC [km/km] | EOC [h/h] | Tempo de manobra [h] | Tempo rtl_rtw [h] | V pulv [m/s] | V desloc [m/s]
0 | 25 | CONCLUIDO | 9.4214 | 10.61 | 6.87 | 2.95 | 0.28 | 140 | 61.76 | 28.92 | 1 | 0 | 6.84 | 7851.41 | 36.24 | 3490.65 | 161.04 | 30.45 | 64825.71 | 0.19 | 0.39 | 0.49 | 4.18 | 4 | 10

## RESULTADOS_15
Unnamed: 0 | Volume de calda [L] | STATUS | Capacidade operacional [ha/h] | Tempo de missao [h] | Tempo util [h] | Tempo por voo [min] | Autonomia Projetada [h] | N° Voos | MTOW [kg] | Massa Estrutura [kg] | Combustível [kg] | Abastecimentos | Massa gerador | Potência gerador [W] | Combustível consumido [L] | Calda cons [L] | Distância percorrida [km] | Distância Pulverizando [km] | RTL ACUMULADO[m] | EOC [km/km] | EOC [h/h] | Tempo de manobra [h] | Tempo rtl_rtw [h] | V pulv [m/s] | V desloc [m/s]
0 | 85 | CONCLUIDO | 12.9786 | 7.7 | 3.91 | 5.58 | 0.11 | 42 | 167.88 | 51.39 | 1 | 0 | 30.49 | 20939.59 | 36.86 | 3477.65 | 68.9 | 30.45 | 19244.4 | 0.44 | 0.68 | 0.2 | 1.23 | 4 | 10

## RESULTADOS_2
Unnamed: 0 | Volume de calda [L] | STATUS | Capacidade operacional [ha/h] | Tempo de missao [h] | Tempo util [h] | Tempo por voo [min] | Autonomia Projetada [h] | N° Voos | MTOW [kg] | Massa Estrutura [kg] | Combustível [kg] | Abastecimentos | Massa gerador | Potência gerador [W] | Combustível consumido [L] | Calda cons [L] | Distância percorrida [km] | Distância Pulverizando [km] | RTL ACUMULADO[m] | EOC [km/km] | EOC [h/h] | Tempo de manobra [h] | Tempo rtl_rtw [h] | V pulv [m/s] | V desloc [m/s]
0 | 20 | CONCLUIDO | 8.4634 | 11.82 | 7.93 | 2.72 | 0.34 | 175 | 51.33 | 24.83 | 1 | 0 | 5.51 | 6564.78 | 37.21 | 3498.9 | 193.64 | 30.45 | 80950.56 | 0.16 | 0.34 | 0.59 | 5.23 | 4 | 10

## RESULTADOS_11
Unnamed: 0 | Volume de calda [L] | STATUS | Capacidade operacional [ha/h] | Tempo de missao [h] | Tempo util [h] | Tempo por voo [min] | Autonomia Projetada [h] | N° Voos | MTOW [kg] | Massa Estrutura [kg] | Combustível [kg] | Abastecimentos | Massa gerador | Potência gerador [W] | Combustível consumido [L] | Calda cons [L] | Distância percorrida [km] | Distância Pulverizando [km] | RTL ACUMULADO[m] | EOC [km/km] | EOC [h/h] | Tempo de manobra [h] | Tempo rtl_rtw [h] | V pulv [m/s] | V desloc [m/s]
0 | 65 | CONCLUIDO | 12.5143 | 7.99 | 4.31 | 4.71 | 0.13 | 55 | 133.21 | 46.47 | 1 | 0 | 20.75 | 16663.42 | 35.65 | 3478.9 | 81.55 | 30.45 | 25506.17 | 0.37 | 0.61 | 0.24 | 1.63 | 4 | 10

## RESULTADOS_13
Unnamed: 0 | Volume de calda [L] | STATUS | Capacidade operacional [ha/h] | Tempo de missao [h] | Tempo util [h] | Tempo por voo [min] | Autonomia Projetada [h] | N° Voos | MTOW [kg] | Massa Estrutura [kg] | Combustível [kg] | Abastecimentos | Massa gerador | Potência gerador [W] | Combustível consumido [L] | Calda cons [L] | Distância percorrida [km] | Distância Pulverizando [km] | RTL ACUMULADO[m] | EOC [km/km] | EOC [h/h] | Tempo de manobra [h] | Tempo rtl_rtw [h] | V pulv [m/s] | V desloc [m/s]
0 | 75 | CONCLUIDO | 12.7673 | 7.83 | 4.09 | 5.11 | 0.12 | 48 | 150.44 | 49.1 | 1 | 0 | 25.34 | 18787.76 | 36.18 | 3476.15 | 74.5 | 30.45 | 22015.07 | 0.41 | 0.65 | 0.22 | 1.41 | 4 | 10

## RESULTADOS_17
Unnamed: 0 | Volume de calda [L] | STATUS | Capacidade operacional [ha/h] | Tempo de missao [h] | Tempo util [h] | Tempo por voo [min] | Autonomia Projetada [h] | N° Voos | MTOW [kg] | Massa Estrutura [kg] | Combustível [kg] | Abastecimentos | Massa gerador | Potência gerador [W] | Combustível consumido [L] | Calda cons [L] | Distância percorrida [km] | Distância Pulverizando [km] | RTL ACUMULADO[m] | EOC [km/km] | EOC [h/h] | Tempo de manobra [h] | Tempo rtl_rtw [h] | V pulv [m/s] | V desloc [m/s]
0 | 95 | CONCLUIDO | 13.0157 | 7.68 | 3.8 | 6 | 0.1 | 38 | 185.69 | 53.44 | 1 | 0 | 36.26 | 23136.14 | 38 | 3476.11 | 65.52 | 30.45 | 17575.09 | 0.46 | 0.7 | 0.19 | 1.12 | 4 | 10

## RESULTADOS_9
Unnamed: 0 | Volume de calda [L] | STATUS | Capacidade operacional [ha/h] | Tempo de missao [h] | Tempo util [h] | Tempo por voo [min] | Autonomia Projetada [h] | N° Voos | MTOW [kg] | Massa Estrutura [kg] | Combustível [kg] | Abastecimentos | Massa gerador | Potência gerador [W] | Combustível consumido [L] | Calda cons [L] | Distância percorrida [km] | Distância Pulverizando [km] | RTL ACUMULADO[m] | EOC [km/km] | EOC [h/h] | Tempo de manobra [h] | Tempo rtl_rtw [h] | V pulv [m/s] | V desloc [m/s]
0 | 55 | CONCLUIDO | 12.1241 | 8.25 | 4.61 | 4.26 | 0.15 | 65 | 116.05 | 43.4 | 1 | 0 | 16.65 | 14546.17 | 35.26 | 3481.25 | 90.71 | 30.45 | 30034.15 | 0.34 | 0.58 | 0.27 | 1.93 | 4 | 10

## resultados
Unnamed: 0 | Volume de calda [L] | STATUS | Capacidade operacional [ha/h] | Tempo de missao [h] | Tempo util [h] | Tempo por voo [min] | Autonomia Projetada [h] | N° Voos | MTOW [kg] | Massa Estrutura [kg] | Combustível [kg] | Abastecimentos | Massa gerador | Potência gerador [W] | Combustível consumido [L] | Calda cons [L] | Distância percorrida [km] | Distância Pulverizando [km] | RTL ACUMULADO[m] | EOC [km/km] | EOC [h/h] | Tempo de manobra [h] | Tempo rtl_rtw [h] | V pulv [m/s] | V desloc [m/s]
0 | 100 | CONCLUIDO | 13.0686 | 7.65 | 3.74 | 6.23 | 0.09 | 36 | 194.77 | 54.38 | 1 | 0 | 39.4 | 24256.19 | 38.46 | 3477.7 | 63.48 | 30.45 | 16564.26 | 0.48 | 0.71 | 0.18 | 1.05 | 4 | 10
0 | 40 | CONCLUIDO | 11.2398 | 8.9 | 5.29 | 3.61 | 0.2 | 88 | 89.87 | 37.55 | 1 | 0 | 11.32 | 11317.98 | 34.97 | 3484.58 | 111.89 | 30.45 | 40510.79 | 0.27 | 0.5 | 0.34 | 2.61 | 4 | 10
0 | 30 | CONCLUIDO | 10.1606 | 9.84 | 6.18 | 3.17 | 0.24 | 117 | 71.52 | 32.27 | 1 | 0 | 8.25 | 9054.6 | 35.69 | 3487.5 | 139.24 | 30.45 | 54038.01 | 0.22 | 0.43 | 0.42 | 3.49 | 4 | 10
0 | 15 | CONCLUIDO | 7.1841 | 13.92 | 9.64 | 2.49 | 0.43 | 232 | 39.78 | 19.54 | 1 | 0 | 4.24 | 5140 | 38 | 3506.43 | 246.89 | 30.45 | 107287.68 | 0.12 | 0.28 | 0.76 | 6.94 | 4 | 10
0 | 70 | CONCLUIDO | 12.7186 | 7.86 | 4.16 | 4.9 | 0.12 | 51 | 141.81 | 47.83 | 1 | 0 | 22.98 | 17723.39 | 35.56 | 3478.2 | 76.54 | 30.45 | 23018.1 | 0.4 | 0.64 | 0.23 | 1.48 | 4 | 10
0 | 90 | CONCLUIDO | 12.9692 | 7.71 | 3.87 | 5.8 | 0.1 | 40 | 176.73 | 52.44 | 1 | 0 | 33.29 | 22031.19 | 37.56 | 3476.83 | 67.51 | 30.45 | 18558.31 | 0.45 | 0.69 | 0.2 | 1.18 | 4 | 10
0 | 10 | CONCLUIDO | 5.3975 | 18.53 | 13.05 | 2.27 | 0.64 | 345 | 26.11 | 12.1 | 1 | 0 | 3.01 | 3454.41 | 37.6 | 3516.53 | 352.77 | 30.45 | 159665.59 | 0.09 | 0.21 | 1.09 | 10.34 | 4 | 10
0 | 45 | CONCLUIDO | 11.5318 | 8.67 | 5.06 | 3.84 | 0.18 | 79 | 98.71 | 39.72 | 1 | 0 | 12.99 | 12407.75 | 35.29 | 3484.96 | 104.77 | 30.45 | 36996.87 | 0.29 | 0.52 | 0.31 | 2.37 | 4 | 10
0 | 60 | CONCLUIDO | 12.395 | 8.07 | 4.43 | 4.5 | 0.14 | 59 | 124.63 | 45 | 1 | 0 | 18.64 | 15605.44 | 35.22 | 3480.89 | 84.95 | 30.45 | 27185.09 | 0.36 | 0.6 | 0.25 | 1.74 | 4 | 10
0 | 80 | CONCLUIDO | 12.8673 | 7.77 | 4 | 5.33 | 0.11 | 45 | 159.12 | 50.28 | 1 | 0 | 27.84 | 19859.16 | 36.56 | 3478.34 | 71.55 | 30.45 | 20554.22 | 0.43 | 0.66 | 0.21 | 1.31 | 4 | 10
0 | 35 | CONCLUIDO | 10.7114 | 9.34 | 5.7 | 3.39 | 0.22 | 101 | 80.84 | 35.1 | 1 | 0 | 9.74 | 10204.21 | 35.48 | 3489.4 | 124.6 | 30.45 | 46800.77 | 0.24 | 0.47 | 0.38 | 3.01 | 4 | 10
0 | 50 | CONCLUIDO | 11.8918 | 8.41 | 4.8 | 4.05 | 0.16 | 71 | 107.41 | 41.65 | 1 | 0 | 14.77 | 13481.73 | 35.04 | 3480.05 | 96.45 | 30.45 | 32876.6 | 0.32 | 0.55 | 0.28 | 2.11 | 4 | 10
0 | 25 | CONCLUIDO | 9.4214 | 10.61 | 6.87 | 2.95 | 0.28 | 140 | 61.76 | 28.92 | 1 | 0 | 6.84 | 7851.41 | 36.24 | 3490.65 | 161.04 | 30.45 | 64825.71 | 0.19 | 0.39 | 0.49 | 4.18 | 4 | 10
0 | 85 | CONCLUIDO | 12.9786 | 7.7 | 3.91 | 5.58 | 0.11 | 42 | 167.88 | 51.39 | 1 | 0 | 30.49 | 20939.59 | 36.86 | 3477.65 | 68.9 | 30.45 | 19244.4 | 0.44 | 0.68 | 0.2 | 1.23 | 4 | 10
0 | 20 | CONCLUIDO | 8.4634 | 11.82 | 7.93 | 2.72 | 0.34 | 175 | 51.33 | 24.83 | 1 | 0 | 5.51 | 6564.78 | 37.21 | 3498.9 | 193.64 | 30.45 | 80950.56 | 0.16 | 0.34 | 0.59 | 5.23 | 4 | 10
0 | 65 | CONCLUIDO | 12.5143 | 7.99 | 4.31 | 4.71 | 0.13 | 55 | 133.21 | 46.47 | 1 | 0 | 20.75 | 16663.42 | 35.65 | 3478.9 | 81.55 | 30.45 | 25506.17 | 0.37 | 0.61 | 0.24 | 1.63 | 4 | 10
0 | 75 | CONCLUIDO | 12.7673 | 7.83 | 4.09 | 5.11 | 0.12 | 48 | 150.44 | 49.1 | 1 | 0 | 25.34 | 18787.76 | 36.18 | 3476.15 | 74.5 | 30.45 | 22015.07 | 0.41 | 0.65 | 0.22 | 1.41 | 4 | 10
0 | 95 | CONCLUIDO | 13.0157 | 7.68 | 3.8 | 6 | 0.1 | 38 | 185.69 | 53.44 | 1 | 0 | 36.26 | 23136.14 | 38 | 3476.11 | 65.52 | 30.45 | 17575.09 | 0.46 | 0.7 | 0.19 | 1.12 | 4 | 10
0 | 55 | CONCLUIDO | 12.1241 | 8.25 | 4.61 | 4.26 | 0.15 | 65 | 116.05 | 43.4 | 1 | 0 | 16.65 | 14546.17 | 35.26 | 3481.25 | 90.71 | 30.45 | 30034.15 | 0.34 | 0.58 | 0.27 | 1.93 | 4 | 10

## gráficos
Selecione o eixo X:
Selecione o eixo Y:
Selecione o eixo Z:
Eixo X | Eixo Y | Eixo Z
0 | 0 | 0
0 | 0 | 0
0 | 0 | 0
0 | 0 | 0
0 | 0 | 0
0 | 0 | 0
0 | 0 | 0
0 | 0 | 0
0 | 0 | 0
0 | 0 | 0
0 | 0 | 0
0 | 0 | 0
0 | 0 | 0
0 | 0 | 0
0 | 0 | 0
0 | 0 | 0
0 | 0 | 0
0 | 0 | 0
0 | 0 | 0

## hidden (hidden)
Unnamed: 0
Volume de calda [L]
STATUS
Capacidade operacional [ha/h]
Tempo de missao [h]
Tempo util [h]
Tempo por voo [min]
Autonomia Projetada [h]
N° Voos
MTOW [kg]
Massa Estrutura [kg]
Combustível [kg]
Abastecimentos
Massa gerador
Potência gerador [W]
Combustível consumido [L]
Calda cons [L]
Distância percorrida [km]
Distância Pulverizando [km]
RTL ACUMULADO[m]
EOC [km/km]
EOC [h/h]
Tempo de manobra [h]
Tempo rtl_rtw [h]
V pulv [m/s]
V desloc [m/s]