## RESULTADOS_18
Unnamed: 0 | Volume de calda [L] | STATUS | Capacidade operacional [ha/h] | Tempo de missao [h] | Tempo util [h] | Tempo por voo [min] | Autonomia Projetada [h] | N° Voos | MTOW [kg] | Massa Estrutura [kg] | Combustível [kg] | Abastecimentos | Massa gerador | Potência gerador [W] | Combustível consumido [L] | Calda cons [L] | Distância percorrida [km] | Distância Pulverizando [km] | RTL ACUMULADO[m] | EOC [km/km] | EOC [h/h] | Tempo de manobra [h] | Tempo rtl_rtw [h] | V pulv [m/s] | V desloc [m/s] | Preço Total por ha Simples [R$/ha] | Preço Total por ha Presumido [R$/ha] | Preço Total por ha Real [R$/ha] | Preço Total Simples [R$] | Preço Total Presumido [R$] | Prod CAPEX [ha/h/R$] | Dias Trabalhados | Preço Total Real [R$]
0 | 100 | CONCLUIDO | 8.6312 | 11.59 | 6.81 | 7.05 | 0.09 | 58 | 194.77 | 54.38 | 1 | 56 | 39.4 | 24256.19 | 79.11 | 3510.89 | 109.69 | 60.56 | 24559.69 | 0.55 | 0.77 | 0.24 | 1.5 | 4 | 10 | 85.6603 | 117.2042 | 106.0184 | 85660.2816 | 117204.1764 | 4.533e-06 | 5 | 106018.3743
1 | 100 | CONCLUIDO | 9.6608 | 10.35 | 6.4 | 10.37 | 0.18 | 37 | 196.32 | 54.38 | 2 | 0 | 39.95 | 24447.22 | 66.01 | 3510.56 | 94.62 | 60.56 | 17130.24 | 0.64 | 0.82 | 0.27 | 1.09 | 4 | 10 | 67.9899 | 93.0267 | 84.1484 | 67989.8576 | 93026.7226 | 5.0737e-06 | 4 | 84148.3828

## RESULTADOS_6
Unnamed: 0 | Volume de calda [L] | STATUS | Capacidade operacional [ha/h] | Tempo de missao [h] | Tempo util [h] | Tempo por voo [min] | Autonomia Projetada [h] | N° Voos | MTOW [kg] | Massa Estrutura [kg] | Combustível [kg] | Abastecimentos | Massa gerador | Potência gerador [W] | Combustível consumido [L] | Calda cons [L] | Distância percorrida [km] | Distância Pulverizando [km] | RTL ACUMULADO[m] | EOC [km/km] | EOC [h/h] | Tempo de manobra [h] | Tempo rtl_rtw [h] | V pulv [m/s] | V desloc [m/s] | Preço Total por ha Simples [R$/ha] | Preço Total por ha Presumido [R$/ha] | Preço Total por ha Real [R$/ha] | Preço Total Simples [R$] | Preço Total Presumido [R$] | Prod CAPEX [ha/h/R$] | Dias Trabalhados | Preço Total Real [R$]
0 | 40 | CONCLUIDO | 8.6447 | 11.57 | 7.95 | 5.36 | 0.2 | 89 | 89.87 | 37.55 | 1 | 0 | 11.32 | 11317.98 | 52.3 | 3514.87 | 142.7 | 60.56 | 40911.46 | 0.42 | 0.66 | 0.42 | 2.63 | 4 | 10 | 70.4562 | 96.4013 | 87.2009 | 70456.2418 | 96401.3384 | 5.1572e-06 | 5 | 87200.93

## RESULTADOS_4
Unnamed: 0 | Volume de calda [L] | STATUS | Capacidade operacional [ha/h] | Tempo de missao [h] | Tempo util [h] | Tempo por voo [min] | Autonomia Projetada [h] | N° Voos | MTOW [kg] | Massa Estrutura [kg] | Combustível [kg] | Abastecimentos | Massa gerador | Potência gerador [W] | Combustível consumido [L] | Calda cons [L] | Distância percorrida [km] | Distância Pulverizando [km] | RTL ACUMULADO[m] | EOC [km/km] | EOC [h/h] | Tempo de manobra [h] | Tempo rtl_rtw [h] | V pulv [m/s] | V desloc [m/s] | Preço Total por ha Simples [R$/ha] | Preço Total por ha Presumido [R$/ha] | Preço Total por ha Real [R$/ha] | Preço Total Simples [R$] | Preço Total Presumido [R$] | Prod CAPEX [ha/h/R$] | Dias Trabalhados | Preço Total Real [R$]
0 | 30 | CONCLUIDO | 8.0044 | 12.49 | 8.81 | 4.48 | 0.24 | 118 | 71.52 | 32.27 | 1 | 0 | 8.25 | 9054.6 | 50.72 | 3516.35 | 169.72 | 60.56 | 54273.3 | 0.36 | 0.6 | 0.5 | 3.5 | 4 | 10 | 70.2292 | 96.0907 | 86.9199 | 70229.201 | 96090.6911 | 4.9397e-06 | 5 | 86919.9304

## RESULTADOS_1
Unnamed: 0 | Volume de calda [L] | STATUS | Capacidade operacional [ha/h] | Tempo de missao [h] | Tempo util [h] | Tempo por voo [min] | Autonomia Projetada [h] | N° Voos | MTOW [kg] | Massa Estrutura [kg] | Combustível [kg] | Abastecimentos | Massa gerador | Potência gerador [W] | Combustível consumido [L] | Calda cons [L] | Distância percorrida [km] | Distância Pulverizando [km] | RTL ACUMULADO[m] | EOC [km/km] | EOC [h/h] | Tempo de manobra [h] | Tempo rtl_rtw [h] | V pulv [m/s] | V desloc [m/s] | Preço Total por ha Simples [R$/ha] | Preço Total por ha Presumido [R$/ha] | Preço Total por ha Real [R$/ha] | Preço Total Simples [R$] | Preço Total Presumido [R$] | Prod CAPEX [ha/h/R$] | Dias Trabalhados | Preço Total Real [R$]
0 | 15 | CONCLUIDO | 6.0086 | 16.64 | 12.33 | 3.15 | 0.43 | 235 | 39.78 | 19.54 | 1 | 0 | 4.24 | 5140 | 48.62 | 3527.49 | 278.99 | 60.56 | 108326.31 | 0.22 | 0.43 | 0.85 | 7.01 | 4 | 10 | 91.9767 | 125.8466 | 113.836 | 91976.7377 | 125846.6303 | 3.9799e-06 | 7 | 113836.0045

## RESULTADOS_12
Unnamed: 0 | Volume de calda [L] | STATUS | Capacidade operacional [ha/h] | Tempo de missao [h] | Tempo util [h] | Tempo por voo [min] | Autonomia Projetada [h] | N° Voos | MTOW [kg] | Massa Estrutura [kg] | Combustível [kg] | Abastecimentos | Massa gerador | Potência gerador [W] | Combustível consumido [L] | Calda cons [L] | Distância percorrida [km] | Distância Pulverizando [km] | RTL ACUMULADO[m] | EOC [km/km] | EOC [h/h] | Tempo de manobra [h] | Tempo rtl_rtw [h] | V pulv [m/s] | V desloc [m/s] | Preço Total por ha Simples [R$/ha] | Preço Total por ha Presumido [R$/ha] | Preço Total por ha Real [R$/ha] | Preço Total Simples [R$] | Preço Total Presumido [R$] | Prod CAPEX [ha/h/R$] | Dias Trabalhados | Preço Total Real [R$]
0 | 70 | CONCLUIDO | 9.8069 | 10.2 | 6.47 | 7.46 | 0.12 | 52 | 141.81 | 47.83 | 1 | 0 | 22.98 | 17723.39 | 54.95 | 3512.84 | 95.33 | 60.56 | 17408.37 | 0.64 | 0.81 | 0.3 | 1.16 | 4 | 10 | 61.8979 | 84.6915 | 76.6087 | 61897.945 | 84691.4991 | 5.4323e-06 | 4 | 76608.6613

## RESULTADOS_16
Unnamed: 0 | Volume de calda [L] | STATUS | Capacidade operacional [ha/h] | Tempo de missao [h] | Tempo util [h] | Tempo por voo [min] | Autonomia Projetada [h] | N° Voos | MTOW [kg] | Massa Estrutura [kg] | Combustível [kg] | Abastecimentos | Massa gerador | Potência gerador [W] | Combustível consumido [L] | Calda cons [L] | Distância percorrida [km] | Distância Pulverizando [km] | RTL ACUMULADO[m] | EOC [km/km] | EOC [h/h] | Tempo de manobra [h] | Tempo rtl_rtw [h] | V pulv [m/s] | V desloc [m/s] | Preço Total por ha Simples [R$/ha] | Preço Total por ha Presumido [R$/ha] | Preço Total por ha Real [R$/ha] | Preço Total Simples [R$] | Preço Total Presumido [R$] | Prod CAPEX [ha/h/R$] | Dias Trabalhados | Preço Total Real [R$]
0 | 90 | CONCLUIDO | 8.9702 | 11.15 | 6.84 | 7.75 | 0.1 | 53 | 176.73 | 52.44 | 1 | 51 | 33.29 | 22031.19 | 71.5 | 3511.65 | 111.67 | 60.56 | 25572.92 | 0.54 | 0.77 | 0.23 | 1.53 | 4 | 10 | 81.2846 | 111.2172 | 100.6028 | 81284.6213 | 111217.2049 | 4.7882e-06 | 5 | 100602.791
1 | 90 | CONCLUIDO | 9.6824 | 10.33 | 6.49 | 9.73 | 0.2 | 40 | 178.21 | 52.44 | 2 | 0 | 33.77 | 22213.89 | 63.13 | 3512.16 | 97.36 | 60.56 | 18483.35 | 0.62 | 0.81 | 0.28 | 1.18 | 4 | 10 | 66.3648 | 90.8032 | 82.1371 | 66364.7757 | 90803.2139 | 5.1683e-06 | 4 | 82137.0826

## RESULTADOS_0
Unnamed: 0 | Volume de calda [L] | STATUS | Capacidade operacional [ha/h] | Tempo de missao [h] | Tempo util [h] | Tempo por voo [min] | Autonomia Projetada [h] | N° Voos | MTOW [kg] | Massa Estrutura [kg] | Combustível [kg] | Abastecimentos | Massa gerador | Potência gerador [W] | Combustível consumido [L] | Calda cons [L] | Distância percorrida [km] | Distância Pulverizando [km] | RTL ACUMULADO[m] | EOC [km/km] | EOC [h/h] | Tempo de manobra [h] | Tempo rtl_rtw [h] | V pulv [m/s] | V desloc [m/s] | Preço Total por ha Simples [R$/ha] | Preço Total por ha Presumido [R$/ha] | Preço Total por ha Real [R$/ha] | Preço Total Simples [R$] | Preço Total Presumido [R$] | Prod CAPEX [ha/h/R$] | Dias Trabalhados | Preço Total Real [R$]
0 | 10 | CONCLUIDO | 4.6785 | 21.37 | 15.83 | 2.71 | 0.64 | 351 | 26.11 | 12.1 | 1 | 0 | 3.01 | 3454.41 | 45.77 | 3541.4 | 387.25 | 60.56 | 161875.66 | 0.16 | 0.33 | 1.19 | 10.49 | 4 | 10 | 115.2788 | 157.7295 | 142.676 | 115278.7888 | 157729.5245 | 3.2089e-06 | 9 | 142676.0401

## RESULTADOS_7
Unnamed: 0 | Volume de calda [L] | STATUS | Capacidade operacional [ha/h] | Tempo de missao [h] | Tempo util [h] | Tempo por voo [min] | Autonomia Projetada [h] | N° Voos | MTOW [kg] | Massa Estrutura [kg] | Combustível [kg] | Abastecimentos | Massa gerador | Potência gerador [W] | Combustível consumido [L] | Calda cons [L] | Distância percorrida [km] | Distância Pulverizando [km] | RTL ACUMULADO[m] | EOC [km/km] | EOC [h/h] | Tempo de manobra [h] | Tempo rtl_rtw [h] | V pulv [m/s] | V desloc [m/s] | Preço Total por ha Simples [R$/ha] | Preço Total por ha Presumido [R$/ha] | Preço Total por ha Real [R$/ha] | Preço Total Simples [R$] | Preço Total Presumido [R$] | Prod CAPEX [ha/h/R$] | Dias Trabalhados | Preço Total Real [R$]
0 | 45 | CONCLUIDO | 8.8847 | 11.26 | 7.64 | 5.81 | 0.18 | 79 | 98.71 | 39.72 | 1 | 0 | 12.99 | 12407.75 | 52.95 | 3516.12 | 133.19 | 60.56 | 36204.99 | 0.45 | 0.69 | 0.39 | 2.33 | 4 | 10 | 70.7212 | 96.7638 | 87.5288 | 70721.168 | 96763.8221 | 5.2231e-06 | 5 | 87528.8187

## RESULTADOS_10
Unnamed: 0 | Volume de calda [L] | STATUS | Capacidade operacional [ha/h] | Tempo de missao [h] | Tempo util [h] | Tempo por voo [min] | Autonomia Projetada [h] | N° Voos | MTOW [kg] | Massa Estrutura [kg] | Combustível [kg] | Abastecimentos | Massa gerador | Potência gerador [W] | Combustível consumido [L] | Calda cons [L] | Distância percorrida [km] | Distância Pulverizando [km] | RTL ACUMULADO[m] | EOC [km/km] | EOC [h/h] | Tempo de manobra [h] | Tempo rtl_rtw [h] | V pulv [m/s] | V desloc [m/s] | Preço Total por ha Simples [R$/ha] | Preço Total por ha Presumido [R$/ha] | Preço Total por ha Real [R$/ha] | Preço Total Simples [R$] | Preço Total Presumido [R$] | Prod CAPEX [ha/h/R$] | Dias Trabalhados | Preço Total Real [R$]
0 | 60 | CONCLUIDO | 9.2903 | 10.76 | 7.1 | 7.1 | 0.14 | 60 | 124.63 | 45 | 1 | 0 | 18.64 | 15605.44 | 56.26 | 3512.42 | 116.45 | 60.56 | 27928.68 | 0.52 | 0.74 | 0.34 | 1.79 | 4 | 10 | 72.6169 | 99.3576 | 89.8751 | 72616.8917 | 99357.6348 | 5.2583e-06 | 5 | 89875.0816

## RESULTADOS_14
Unnamed: 0 | Volume de calda [L] | STATUS | Capacidade operacional [ha/h] | Tempo de missao [h] | Tempo util [h] | Tempo por voo [min] | Autonomia Projetada [h] | N° Voos | MTOW [kg] | Massa Estrutura [kg] | Combustível [kg] | Abastecimentos | Massa gerador | Potência gerador [W] | Combustível consumido [L] | Calda cons [L] | Distância percorrida [km] | Distância Pulverizando [km] | RTL ACUMULADO[m] | EOC [km/km] | EOC [h/h] | Tempo de manobra [h] | Tempo rtl_rtw [h] | V pulv [m/s] | V desloc [m/s] | Preço Total por ha Simples [R$/ha] | Preço Total por ha Presumido [R$/ha] | Preço Total por ha Real [R$/ha] | Preço Total Simples [R$] | Preço Total Presumido [R$] | Prod CAPEX [ha/h/R$] | Dias Trabalhados | Preço Total Real [R$]
0 | 80 | CONCLUIDO | 9.3536 | 10.69 | 6.82 | 8.53 | 0.11 | 48 | 159.12 | 50.28 | 1 | 27 | 27.84 | 19859.16 | 63.22 | 3512.13 | 109.74 | 60.56 | 24634.49 | 0.55 | 0.77 | 0.26 | 1.51 | 4 | 10 | 76.7383 | 104.9968 | 94.976 | 76738.3472 | 104996.7921 | 5.0818e-06 | 5 | 94976.0456
1 | 80 | CONCLUIDO | 9.637 | 10.38 | 6.6 | 8.8 | 0.22 | 45 | 160.54 | 50.28 | 2 | 0 | 28.26 | 20034.4 | 60.49 | 3511.51 | 100.81 | 60.56 | 20185.85 | 0.6 | 0.79 | 0.29 | 1.29 | 4 | 10 | 75.0837 | 102.7328 | 92.9281 | 75083.6724 | 102732.793 | 5.2357e-06 | 5 | 92928.1194

## RESULTADOS_5
Unnamed: 0 | Volume de calda [L] | STATUS | Capacidade operacional [ha/h] | Tempo de missao [h] | Tempo util [h] | Tempo por voo [min] | Autonomia Projetada [h] | N° Voos | MTOW [kg] | Massa Estrutura [kg] | Combustível [kg] | Abastecimentos | Massa gerador | Potência gerador [W] | Combustível consumido [L] | Calda cons [L] | Distância percorrida [km] | Distância Pulverizando [km] | RTL ACUMULADO[m] | EOC [km/km] | EOC [h/h] | Tempo de manobra [h] | Tempo rtl_rtw [h] | V pulv [m/s] | V desloc [m/s] | Preço Total por ha Simples [R$/ha] | Preço Total por ha Presumido [R$/ha] | Preço Total por ha Real [R$/ha] | Preço Total Simples [R$] | Preço Total Presumido [R$] | Prod CAPEX [ha/h/R$] | Dias Trabalhados | Preço Total Real [R$]
0 | 35 | CONCLUIDO | 8.3411 | 11.99 | 8.34 | 4.91 | 0.22 | 102 | 80.84 | 35.1 | 1 | 0 | 9.74 | 10204.21 | 51.49 | 3515.31 | 154.79 | 60.56 | 46888.99 | 0.39 | 0.63 | 0.46 | 3.03 | 4 | 10 | 70.3043 | 96.1934 | 87.0128 | 70304.2549 | 96193.3831 | 5.0567e-06 | 5 | 87012.8217

## RESULTADOS_8
Unnamed: 0 | Volume de calda [L] | STATUS | Capacidade operacional [ha/h] | Tempo de missao [h] | Tempo util [h] | Tempo por voo [min] | Autonomia Projetada [h] | N° Voos | MTOW [kg] | Massa Estrutura [kg] | Combustível [kg] | Abastecimentos | Massa gerador | Potência gerador [W] | Combustível consumido [L] | Calda cons [L] | Distância percorrida [km] | Distância Pulverizando [km] | RTL ACUMULADO[m] | EOC [km/km] | EOC [h/h] | Tempo de manobra [h] | Tempo rtl_rtw [h] | V pulv [m/s] | V desloc [m/s] | Preço Total por ha Simples [R$/ha] | Preço Total por ha Presumido [R$/ha] | Preço Total por ha Real [R$/ha] | Preço Total Simples [R$] | Preço Total Presumido [R$] | Prod CAPEX [ha/h/R$] | Dias Trabalhados | Preço Total Real [R$]
0 | 50 | CONCLUIDO | 9.0244 | 11.08 | 7.45 | 6.2 | 0.16 | 72 | 107.41 | 41.65 | 1 | 0 | 14.77 | 13481.73 | 54.26 | 3515.19 | 127.2 | 60.56 | 33245.7 | 0.48 | 0.7 | 0.37 | 2.13 | 4 | 10 | 71.454 | 97.7665 | 88.4358 | 71453.9742 | 97766.4798 | 5.2339e-06 | 5 | 88435.7842

## RESULTADOS_3
Unnamed: 0 | Volume de calda [L] | STATUS | Capacidade operacional [ha/h] | Tempo de missao [h] | Tempo util [h] | Tempo por voo [min] | Autonomia Projetada [h] | N° Voos | MTOW [kg] | Massa Estrutura [kg] | Combustível [kg] | Abastecimentos | Massa gerador | Potência gerador [W] | Combustível consumido [L] | Calda cons [L] | Distância percorrida [km] | Distância Pulverizando [km] | RTL ACUMULADO[m] | EOC [km/km] | EOC [h/h] | Tempo de manobra [h] | Tempo rtl_rtw [h] | V pulv [m/s] | V desloc [m/s] | Preço Total por ha Simples [R$/ha] | Preço Total por ha Presumido [R$/ha] | Preço Total por ha Real [R$/ha] | Preço Total Simples [R$] | Preço Total Presumido [R$] | Prod CAPEX [ha/h/R$] | Dias Trabalhados | Preço Total Real [R$]
0 | 25 | CONCLUIDO | 7.5059 | 13.32 | 9.55 | 4.04 | 0.28 | 142 | 61.76 | 28.92 | 1 | 0 | 6.84 | 7851.41 | 50.33 | 3523.4 | 192.46 | 60.56 | 65524.6 | 0.31 | 0.55 | 0.58 | 4.23 | 4 | 10 | 79.7939 | 109.1776 | 98.7578 | 79793.9484 | 109177.6005 | 4.7259e-06 | 6 | 98757.8436

## RESULTADOS_15
Unnamed: 0 | Volume de calda [L] | STATUS | Capacidade operacional [ha/h] | Tempo de missao [h] | Tempo util [h] | Tempo por voo [min] | Autonomia Projetada [h] | N° Voos | MTOW [kg] | Massa Estrutura [kg] | Combustível [kg] | Abastecimentos | Massa gerador | Potência gerador [W] | Combustível consumido [L] | Calda cons [L] | Distância percorrida [km] | Distância Pulverizando [km] | RTL ACUMULADO[m] | EOC [km/km] | EOC [h/h] | Tempo de manobra [h] | Tempo rtl_rtw [h] | V pulv [m/s] | V desloc [m/s] | Preço Total por ha Simples [R$/ha] | Preço Total por ha Presumido [R$/ha] | Preço Total por ha Real [R$/ha] | Preço Total Simples [R$] | Preço Total Presumido [R$] | Prod CAPEX [ha/h/R$] | Dias Trabalhados | Preço Total Real [R$]
0 | 85 | CONCLUIDO | 9.0296 | 11.07 | 6.97 | 8.2 | 0.11 | 51 | 167.88 | 51.39 | 1 | 48 | 30.49 | 20939.59 | 69.11 | 3512.71 | 116.65 | 60.56 | 28073.02 | 0.52 | 0.75 | 0.22 | 1.66 | 4 | 10 | 80.0115 | 109.4753 | 99.0271 | 80011.5354 | 109475.3126 | 4.8617e-06 | 5 | 99027.1424
1 | 85 | CONCLUIDO | 9.6288 | 10.39 | 6.56 | 9.15 | 0.21 | 43 | 169.33 | 51.39 | 2 | 0 | 30.94 | 21118.46 | 62.02 | 3511.22 | 99.5 | 60.56 | 19540.43 | 0.61 | 0.8 | 0.29 | 1.25 | 4 | 10 | 76.0534 | 104.0596 | 94.1283 | 76053.3955 | 104059.611 | 5.1843e-06 | 5 | 94128.3078

## RESULTADOS_2
Unnamed: 0 | Volume de calda [L] | STATUS | Capacidade operacional [ha/h] | Tempo de missao [h] | Tempo util [h] | Tempo por voo [min] | Autonomia Projetada [h] | N° Voos | MTOW [kg] | Massa Estrutura [kg] | Combustível [kg] | Abastecimentos | Massa gerador | Potência gerador [W] | Combustível consumido [L] | Calda cons [L] | Distância percorrida [km] | Distância Pulverizando [km] | RTL ACUMULADO[m] | EOC [km/km] | EOC [h/h] | Tempo de manobra [h] | Tempo rtl_rtw [h] | V pulv [m/s] | V desloc [m/s] | Preço Total por ha Simples [R$/ha] | Preço Total por ha Presumido [R$/ha] | Preço Total por ha Real [R$/ha] | Preço Total Simples [R$] | Preço Total Presumido [R$] | Prod CAPEX [ha/h/R$] | Dias Trabalhados | Preço Total Real [R$]
0 | 20 | CONCLUIDO | 6.8984 | 14.5 | 10.59 | 3.59 | 0.34 | 177 | 51.33 | 24.83 | 1 | 0 | 5.51 | 6564.78 | 49.54 | 3523.97 | 224.73 | 60.56 | 81484.77 | 0.27 | 0.5 | 0.68 | 5.26 | 4 | 10 | 80.7365 | 110.4673 | 99.9244 | 80736.5331 | 110467.2864 | 4.445e-06 | 6 | 99924.4436

## RESULTADOS_11
Unnamed: 0 | Volume de calda [L] | STATUS | Capacidade operacional [ha/h] | Tempo de missao [h] | Tempo util [h] | Tempo por voo [min] | Autonomia Projetada [h] | N° Voos | MTOW [kg] | Massa Estrutura [kg] | Combustível [kg] | Abastecimentos | Massa gerador | Potência gerador [W] | Combustível consumido [L] | Calda cons [L] | Distância percorrida [km] | Distância Pulverizando [km] | RTL ACUMULADO[m] | EOC [km/km] | EOC [h/h] | Tempo de manobra [h] | Tempo rtl_rtw [h] | V pulv [m/s] | V desloc [m/s] | Preço Total por ha Simples [R$/ha] | Preço Total por ha Presumido [R$/ha] | Preço Total por ha Real [R$/ha] | Preço Total Simples [R$] | Preço Total Presumido [R$] | Prod CAPEX [ha/h/R$] | Dias Trabalhados | Preço Total Real [R$]
0 | 65 | CONCLUIDO | 9.468 | 10.56 | 6.88 | 7.51 | 0.13 | 55 | 133.21 | 46.47 | 1 | 0 | 20.75 | 16663.42 | 56.61 | 3512.28 | 109.41 | 60.56 | 24437.49 | 0.55 | 0.76 | 0.32 | 1.57 | 4 | 10 | 72.7988 | 99.6065 | 90.1002 | 72798.806 | 99606.538 | 5.2998e-06 | 5 | 90100.2298

## RESULTADOS_13
Unnamed: 0 | Volume de calda [L] | STATUS | Capacidade operacional [ha/h] | Tempo de missao [h] | Tempo util [h] | Tempo por voo [min] | Autonomia Projetada [h] | N° Voos | MTOW [kg] | Massa Estrutura [kg] | Combustível [kg] | Abastecimentos | Massa gerador | Potência gerador [W] | Combustível consumido [L] | Calda cons [L] | Distância percorrida [km] | Distância Pulverizando [km] | RTL ACUMULADO[m] | EOC [km/km] | EOC [h/h] | Tempo de manobra [h] | Tempo rtl_rtw [h] | V pulv [m/s] | V desloc [m/s] | Preço Total por ha Simples [R$/ha] | Preço Total por ha Presumido [R$/ha] | Preço Total por ha Real [R$/ha] | Preço Total Simples [R$] | Preço Total Presumido [R$] | Prod CAPEX [ha/h/R$] | Dias Trabalhados | Preço Total Real [R$]
0 | 75 | CONCLUIDO | 9.576 | 10.44 | 6.7 | 8.37 | 0.12 | 48 | 150.44 | 49.1 | 1 | 3 | 25.34 | 18787.76 | 58.83 | 3514 | 104.18 | 60.56 | 21857.27 | 0.58 | 0.78 | 0.29 | 1.39 | 4 | 10 | 74.2842 | 101.6389 | 91.9386 | 74284.1854 | 101638.8996 | 5.252e-06 | 5 | 91938.6257
1 | 75 | CONCLUIDO | 9.5808 | 10.44 | 6.69 | 8.37 | 0.23 | 48 | 151.83 | 49.1 | 2 | 0 | 25.73 | 18959.54 | 59.39 | 3512.83 | 104 | 60.56 | 21764.2 | 0.58 | 0.78 | 0.29 | 1.38 | 4 | 10 | 74.4031 | 101.8016 | 92.0858 | 74403.1133 | 101801.6221 | 5.2546e-06 | 5 | 92085.8181

## RESULTADOS_17
Unnamed: 0 | Volume de calda [L] | STATUS | Capacidade operacional [ha/h] | Tempo de missao [h] | Tempo util [h] | Tempo por voo [min] | Autonomia Projetada [h] | N° Voos | MTOW [kg] | Massa Estrutura [kg] | Combustível [kg] | Abastecimentos | Massa gerador | Potência gerador [W] | Combustível consumido [L] | Calda cons [L] | Distância percorrida [km] | Distância Pulverizando [km] | RTL ACUMULADO[m] | EOC [km/km] | EOC [h/h] | Tempo de manobra [h] | Tempo rtl_rtw [h] | V pulv [m/s] | V desloc [m/s] | Preço Total por ha Simples [R$/ha] | Preço Total por ha Presumido [R$/ha] | Preço Total por ha Real [R$/ha] | Preço Total Simples [R$] | Preço Total Presumido [R$] | Prod CAPEX [ha/h/R$] | Dias Trabalhados | Preço Total Real [R$]
0 | 95 | CONCLUIDO | 8.8524 | 11.3 | 6.78 | 7.4 | 0.1 | 55 | 185.69 | 53.44 | 1 | 53 | 36.26 | 23136.14 | 74.67 | 3510.32 | 109.04 | 60.56 | 24251.14 | 0.56 | 0.77 | 0.23 | 1.47 | 4 | 10 | 83.0394 | 113.6181 | 102.7746 | 83039.385 | 113618.1499 | 4.6863e-06 | 5 | 102774.5932
1 | 95 | CONCLUIDO | 9.7174 | 10.29 | 6.41 | 10.12 | 0.19 | 38 | 187.21 | 53.44 | 2 | 0 | 36.77 | 23322.88 | 64.14 | 3510.93 | 94.86 | 60.56 | 17243.87 | 0.64 | 0.82 | 0.27 | 1.1 | 4 | 10 | 66.9226 | 91.5664 | 82.8274 | 66922.5599 | 91566.3989 | 5.1442e-06 | 4 | 82827.4303

## RESULTADOS_9
Unnamed: 0 | Volume de calda [L] | STATUS | Capacidade operacional [ha/h] | Tempo de missao [h] | Tempo util [h] | Tempo por voo [min] | Autonomia Projetada [h] | N° Voos | MTOW [kg] | Massa Estrutura [kg] | Combustível [kg] | Abastecimentos | Massa gerador | Potência gerador [W] | Combustível consumido [L] | Calda cons [L] | Distância percorrida [km] | Distância Pulverizando [km] | RTL ACUMULADO[m] | EOC [km/km] | EOC [h/h] | Tempo de manobra [h] | Tempo rtl_rtw [h] | V pulv [m/s] | V desloc [m/s] | Preço Total por ha Simples [R$/ha] | Preço Total por ha Presumido [R$/ha] | Preço Total por ha Real [R$/ha] | Preço Total Simples [R$] | Preço Total Presumido [R$] | Prod CAPEX [ha/h/R$] | Dias Trabalhados | Preço Total Real [R$]
0 | 55 | CONCLUIDO | 9.2003 | 10.87 | 7.23 | 6.68 | 0.15 | 65 | 116.05 | 43.4 | 1 | 0 | 16.65 | 14546.17 | 55.03 | 3512.37 | 120.52 | 60.56 | 29938.07 | 0.5 | 0.73 | 0.35 | 1.92 | 4 | 10 | 71.8547 | 98.3148 | 88.9317 | 71854.6895 | 98314.7561 | 5.2691e-06 | 5 | 88931.7338

## resultados
Unnamed: 0 | Volume de calda [L] | STATUS | Capacidade operacional [ha/h] | Tempo de missao [h] | Tempo util [h] | Tempo por voo [min] | Autonomia Projetada [h] | N° Voos | MTOW [kg] | Massa Estrutura [kg] | Combustível [kg] | Abastecimentos | Massa gerador | Potência gerador [W] | Combustível consumido [L] | Calda cons [L] | Distância percorrida [km] | Distância Pulverizando [km] | RTL ACUMULADO[m] | EOC [km/km] | EOC [h/h] | Tempo de manobra [h] | Tempo rtl_rtw [h] | V pulv [m/s] | V desloc [m/s]
0 | 100 | CONCLUIDO | 8.6312 | 11.59 | 6.81 | 7.05 | 0.09 | 58 | 194.77 | 54.38 | 1 | 56 | 39.4 | 24256.19 | 79.11 | 3510.89 | 109.69 | 60.56 | 24559.69 | 0.55 | 0.77 | 0.24 | 1.5 | 4 | 10
1 | 100 | CONCLUIDO | 9.6608 | 10.35 | 6.4 | 10.37 | 0.18 | 37 | 196.32 | 54.38 | 2 | 0 | 39.95 | 24447.22 | 66.01 | 3510.56 | 94.62 | 60.56 | 17130.24 | 0.64 | 0.82 | 0.27 | 1.09 | 4 | 10
0 | 40 | CONCLUIDO | 8.6447 | 11.57 | 7.95 | 5.36 | 0.2 | 89 | 89.87 | 37.55 | 1 | 0 | 11.32 | 11317.98 | 52.3 | 3514.87 | 142.7 | 60.56 | 40911.46 | 0.42 | 0.66 | 0.42 | 2.63 | 4 | 10
0 | 30 | CONCLUIDO | 8.0044 | 12.49 | 8.81 | 4.48 | 0.24 | 118 | 71.52 | 32.27 | 1 | 0 | 8.25 | 9054.6 | 50.72 | 3516.35 | 169.72 | 60.56 | 54273.3 | 0.36 | 0.6 | 0.5 | 3.5 | 4 | 10
0 | 15 | CONCLUIDO | 6.0086 | 16.64 | 12.33 | 3.15 | 0.43 | 235 | 39.78 | 19.54 | 1 | 0 | 4.24 | 5140 | 48.62 | 3527.49 | 278.99 | 60.56 | 108326.31 | 0.22 | 0.43 | 0.85 | 7.01 | 4 | 10
0 | 70 | CONCLUIDO | 9.8069 | 10.2 | 6.47 | 7.46 | 0.12 | 52 | 141.81 | 47.83 | 1 | 0 | 22.98 | 17723.39 | 54.95 | 3512.84 | 95.33 | 60.56 | 17408.37 | 0.64 | 0.81 | 0.3 | 1.16 | 4 | 10
0 | 90 | CONCLUIDO | 8.9702 | 11.15 | 6.84 | 7.75 | 0.1 | 53 | 176.73 | 52.44 | 1 | 51 | 33.29 | 22031.19 | 71.5 | 3511.65 | 111.67 | 60.56 | 25572.92 | 0.54 | 0.77 | 0.23 | 1.53 | 4 | 10
1 | 90 | CONCLUIDO | 9.6824 | 10.33 | 6.49 | 9.73 | 0.2 | 40 | 178.21 | 52.44 | 2 | 0 | 33.77 | 22213.89 | 63.13 | 3512.16 | 97.36 | 60.56 | 18483.35 | 0.62 | 0.81 | 0.28 | 1.18 | 4 | 10
0 | 10 | CONCLUIDO | 4.6785 | 21.37 | 15.83 | 2.71 | 0.64 | 351 | 26.11 | 12.1 | 1 | 0 | 3.01 | 3454.41 | 45.77 | 3541.4 | 387.25 | 60.56 | 161875.66 | 0.16 | 0.33 | 1.19 | 10.49 | 4 | 10
0 | 45 | CONCLUIDO | 8.8847 | 11.26 | 7.64 | 5.81 | 0.18 | 79 | 98.71 | 39.72 | 1 | 0 | 12.99 | 12407.75 | 52.95 | 3516.12 | 133.19 | 60.56 | 36204.99 | 0.45 | 0.69 | 0.39 | 2.33 | 4 | 10
0 | 60 | CONCLUIDO | 9.2903 | 10.76 | 7.1 | 7.1 | 0.14 | 60 | 124.63 | 45 | 1 | 0 | 18.64 | 15605.44 | 56.26 | 3512.42 | 116.45 | 60.56 | 27928.68 | 0.52 | 0.74 | 0.34 | 1.79 | 4 | 10
0 | 80 | CONCLUIDO | 9.3536 | 10.69 | 6.82 | 8.53 | 0.11 | 48 | 159.12 | 50.28 | 1 | 27 | 27.84 | 19859.16 | 63.22 | 3512.13 | 109.74 | 60.56 | 24634.49 | 0.55 | 0.77 | 0.26 | 1.51 | 4 | 10
1 | 80 | CONCLUIDO | 9.637 | 10.38 | 6.6 | 8.8 | 0.22 | 45 | 160.54 | 50.28 | 2 | 0 | 28.26 | 20034.4 | 60.49 | 3511.51 | 100.81 | 60.56 | 20185.85 | 0.6 | 0.79 | 0.29 | 1.29 | 4 | 10
0 | 35 | CONCLUIDO | 8.3411 | 11.99 | 8.34 | 4.91 | 0.22 | 102 | 80.84 | 35.1 | 1 | 0 | 9.74 | 10204.21 | 51.49 | 3515.31 | 154.79 | 60.56 | 46888.99 | 0.39 | 0.63 | 0.46 | 3.03 | 4 | 10
0 | 50 | CONCLUIDO | 9.0244 | 11.08 | 7.45 | 6.2 | 0.16 | 72 | 107.41 | 41.65 | 1 | 0 | 14.77 | 13481.73 | 54.26 | 3515.19 | 127.2 | 60.56 | 33245.7 | 0.48 | 0.7 | 0.37 | 2.13 | 4 | 10
0 | 25 | CONCLUIDO | 7.5059 | 13.32 | 9.55 | 4.04 | 0.28 | 142 | 61.76 | 28.92 | 1 | 0 | 6.84 | 7851.41 | 50.33 | 3523.4 | 192.46 | 60.56 | 65524.6 | 0.31 | 0.55 | 0.58 | 4.23 | 4 | 10
0 | 85 | CONCLUIDO | 9.0296 | 11.07 | 6.97 | 8.2 | 0.11 | 51 | 167.88 | 51.39 | 1 | 48 | 30.49 | 20939.59 | 69.11 | 3512.71 | 116.65 | 60.56 | 28073.02 | 0.52 | 0.75 | 0.22 | 1.66 | 4 | 10
1 | 85 | CONCLUIDO | 9.6288 | 10.39 | 6.56 | 9.15 | 0.21 | 43 | 169.33 | 51.39 | 2 | 0 | 30.94 | 21118.46 | 62.02 | 3511.22 | 99.5 | 60.56 | 19540.43 | 0.61 | 0.8 | 0.29 | 1.25 | 4 | 10
0 | 20 | CONCLUIDO | 6.8984 | 14.5 | 10.59 | 3.59 | 0.34 | 177 | 51.33 | 24.83 | 1 | 0 | 5.51 | 6564.78 | 49.54 | 3523.97 | 224.73 | 60.56 | 81484.77 | 0.27 | 0.5 | 0.68 | 5.26 | 4 | 10
0 | 65 | CONCLUIDO | 9.468 | 10.56 | 6.88 | 7.51 | 0.13 | 55 | 133.21 | 46.47 | 1 | 0 | 20.75 | 16663.42 | 56.61 | 3512.28 | 109.41 | 60.56 | 24437.49 | 0.55 | 0.76 | 0.32 | 1.57 | 4 | 10
0 | 75 | CONCLUIDO | 9.576 | 10.44 | 6.7 | 8.37 | 0.12 | 48 | 150.44 | 49.1 | 1 | 3 | 25.34 | 18787.76 | 58.83 | 3514 | 104.18 | 60.56 | 21857.27 | 0.58 | 0.78 | 0.29 | 1.39 | 4 | 10
1 | 75 | CONCLUIDO | 9.5808 | 10.44 | 6.69 | 8.37 | 0.23 | 48 | 151.83 | 49.1 | 2 | 0 | 25.73 | 18959.54 | 59.39 | 3512.83 | 104 | 60.56 | 21764.2 | 0.58 | 0.78 | 0.29 | 1.38 | 4 | 10
0 | 95 | CONCLUIDO | 8.8524 | 11.3 | 6.78 | 7.4 | 0.1 | 55 | 185.69 | 53.44 | 1 | 53 | 36.26 | 23136.14 | 74.67 | 3510.32 | 109.04 | 60.56 | 24251.14 | 0.56 | 0.77 | 0.23 | 1.47 | 4 | 10
1 | 95 | CONCLUIDO | 9.7174 | 10.29 | 6.41 | 10.12 | 0.19 | 38 | 187.21 | 53.44 | 2 | 0 | 36.77 | 23322.88 | 64.14 | 3510.93 | 94.86 | 60.56 | 17243.87 | 0.64 | 0.82 | 0.27 | 1.1 | 4 | 10
0 | 55 | CONCLUIDO | 9.2003 | 10.87 | 7.23 | 6.68 | 0.15 | 65 | 116.05 | 43.4 | 1 | 0 | 16.65 | 14546.17 | 55.03 | 3512.37 | 120.52 | 60.56 | 29938.07 | 0.5 | 0.73 | 0.35 | 1.92 | 4 | 10

## gráficos
Selecione o eixo X:
Selecione o eixo Y:
Selecione o eixo Z:
Eixo X | Eixo Y | Eixo Z

## hidden (hidden)
Unnamed: 0
Volume de calda [L]
STATUS
Capacidade operacional [ha/h]
Tempo de missao [h]
Tempo util [h]
Tempo por voo [min]
Autonomia Projetada [h]
N° Voos
MTOW [kg]
Massa Estrutura [kg]
Combustível [kg]
Abastecimentos
Massa gerador
Potência gerador [W]
Combustível consumido [L]
Calda cons [L]
Distância percorrida [km]
Distância Pulverizando [km]
RTL ACUMULADO[m]
EOC [km/km]
EOC [h/h]
Tempo de manobra [h]
Tempo rtl_rtw [h]
V pulv [m/s]
V desloc [m/s]