## RESULTADOS_18
Unnamed: 0 | Volume de calda [L] | STATUS | Capacidade operacional [ha/h] | Tempo de missao [h] | Tempo util [h] | Tempo por voo [min] | Autonomia Projetada [h] | N° Voos | MTOW [kg] | Massa Estrutura [kg] | Combustível [kg] | Abastecimentos | Massa gerador | Potência gerador [W] | Combustível consumido [L] | Calda cons [L] | Distância percorrida [km] | Distância Pulverizando [km] | RTL ACUMULADO[m] | EOC [km/km] | EOC [h/h] | Tempo de manobra [h] | Tempo rtl_rtw [h] | V pulv [m/s] | V desloc [m/s]
0 | 100 | CONCLUIDO | 8.8485 | 11.3 | 6.3 | 5.9 | 0.09 | 64 | 194.77 | 54.38 | 1 | 62 | 39.4 | 24256.19 | 87.13 | 541.51 | 97.12 | 28.85 | 30532.28 | 0.3 | 0.52 | 1.57 | 1.88 | 4 | 10
1 | 100 | CONCLUIDO | 11.5351 | 8.67 | 5.14 | 11.86 | 0.18 | 26 | 196.32 | 54.38 | 2 | 24 | 39.95 | 24447.22 | 68.85 | 540.91 | 59.95 | 28.85 | 12137.61 | 0.48 | 0.64 | 1.5 | 0.73 | 4 | 10
2 | 100 | CONCLUIDO | 12.5278 | 7.98 | 4.84 | 18.16 | 0.27 | 16 | 197.88 | 54.38 | 3 | 14 | 40.5 | 24639 | 62.43 | 540.83 | 50.29 | 28.85 | 7358.21 | 0.57 | 0.68 | 1.48 | 0.43 | 4 | 10
3 | 100 | CONCLUIDO | 12.9739 | 7.71 | 4.72 | 23.62 | 0.36 | 12 | 199.44 | 54.38 | 4 | 10 | 41.06 | 24831.54 | 58.41 | 541.06 | 46.41 | 28.85 | 5437.49 | 0.62 | 0.7 | 1.47 | 0.32 | 4 | 10
4 | 100 | CONCLUIDO | 13.3171 | 7.51 | 4.64 | 30.95 | 0.44 | 9 | 201.01 | 54.38 | 5 | 7 | 41.63 | 25024.84 | 54.82 | 540.76 | 43.75 | 28.85 | 4122.54 | 0.66 | 0.71 | 1.47 | 0.23 | 4 | 10
5 | 100 | CONCLUIDO | 13.4499 | 7.44 | 4.61 | 34.55 | 0.53 | 8 | 202.58 | 54.38 | 6 | 5 | 42.2 | 25218.93 | 51.25 | 540.82 | 42.55 | 28.85 | 3526.66 | 0.68 | 0.72 | 1.47 | 0.2 | 4 | 10
6 | 100 | CONCLUIDO | 13.5542 | 7.38 | 4.59 | 39.33 | 0.61 | 7 | 204.16 | 54.38 | 7 | 0 | 42.78 | 25413.94 | 50.09 | 540.83 | 41.78 | 28.85 | 3144.4 | 0.69 | 0.72 | 1.47 | 0.18 | 4 | 10

## RESULTADOS_6
Unnamed: 0 | Volume de calda [L] | STATUS | Capacidade operacional [ha/h] | Tempo de missao [h] | Tempo util [h] | Tempo por voo [min] | Autonomia Projetada [h] | N° Voos | MTOW [kg] | Massa Estrutura [kg] | Combustível [kg] | Abastecimentos | Massa gerador | Potência gerador [W] | Combustível consumido [L] | Calda cons [L] | Distância percorrida [km] | Distância Pulverizando [km] | RTL ACUMULADO[m] | EOC [km/km] | EOC [h/h] | Tempo de manobra [h] | Tempo rtl_rtw [h] | V pulv [m/s] | V desloc [m/s]
0 | 40 | CONCLUIDO | 12.7746 | 7.83 | 5.3 | 10.26 | 0.2 | 31 | 89.87 | 37.55 | 1 | 29 | 11.32 | 11317.98 | 40.88 | 541.3 | 64.99 | 28.85 | 14630.19 | 0.44 | 0.62 | 1.51 | 0.89 | 4 | 10
1 | 40 | CONCLUIDO | 14.2102 | 7.04 | 4.81 | 19.26 | 0.39 | 15 | 91.1 | 37.55 | 2 | 0 | 11.54 | 11468.97 | 32.87 | 541.77 | 48.87 | 28.85 | 6650.29 | 0.59 | 0.69 | 1.49 | 0.4 | 4 | 10

## RESULTADOS_4
Unnamed: 0 | Volume de calda [L] | STATUS | Capacidade operacional [ha/h] | Tempo de missao [h] | Tempo util [h] | Tempo por voo [min] | Autonomia Projetada [h] | N° Voos | MTOW [kg] | Massa Estrutura [kg] | Combustível [kg] | Abastecimentos | Massa gerador | Potência gerador [W] | Combustível consumido [L] | Calda cons [L] | Distância percorrida [km] | Distância Pulverizando [km] | RTL ACUMULADO[m] | EOC [km/km] | EOC [h/h] | Tempo de manobra [h] | Tempo rtl_rtw [h] | V pulv [m/s] | V desloc [m/s]
0 | 30 | CONCLUIDO | 13.7023 | 7.3 | 5.08 | 12.7 | 0.24 | 24 | 71.52 | 32.27 | 1 | 18 | 8.25 | 9054.6 | 31.22 | 541 | 57.94 | 28.85 | 11142.73 | 0.5 | 0.65 | 1.49 | 0.67 | 4 | 10
1 | 30 | CONCLUIDO | 14.0111 | 7.14 | 4.98 | 14.95 | 0.48 | 20 | 72.7 | 32.27 | 2 | 0 | 8.43 | 9200.25 | 29.58 | 541.71 | 54.03 | 28.85 | 9207.09 | 0.53 | 0.66 | 1.51 | 0.57 | 4 | 10

## RESULTADOS_1
Unnamed: 0 | Volume de calda [L] | STATUS | Capacidade operacional [ha/h] | Tempo de missao [h] | Tempo util [h] | Tempo por voo [min] | Autonomia Projetada [h] | N° Voos | MTOW [kg] | Massa Estrutura [kg] | Combustível [kg] | Abastecimentos | Massa gerador | Potência gerador [W] | Combustível consumido [L] | Calda cons [L] | Distância percorrida [km] | Distância Pulverizando [km] | RTL ACUMULADO[m] | EOC [km/km] | EOC [h/h] | Tempo de manobra [h] | Tempo rtl_rtw [h] | V pulv [m/s] | V desloc [m/s]
0 | 15 | CONCLUIDO | 13.1353 | 7.61 | 5.5 | 8.92 | 0.43 | 37 | 39.78 | 19.54 | 1 | 0 | 4.24 | 5140 | 21.85 | 543.17 | 70.18 | 28.85 | 17196.67 | 0.41 | 0.6 | 1.56 | 1.09 | 4 | 10

## RESULTADOS_12
Unnamed: 0 | Volume de calda [L] | STATUS | Capacidade operacional [ha/h] | Tempo de missao [h] | Tempo util [h] | Tempo por voo [min] | Autonomia Projetada [h] | N° Voos | MTOW [kg] | Massa Estrutura [kg] | Combustível [kg] | Abastecimentos | Massa gerador | Potência gerador [W] | Combustível consumido [L] | Calda cons [L] | Distância percorrida [km] | Distância Pulverizando [km] | RTL ACUMULADO[m] | EOC [km/km] | EOC [h/h] | Tempo de manobra [h] | Tempo rtl_rtw [h] | V pulv [m/s] | V desloc [m/s]
0 | 70 | CONCLUIDO | 10.6167 | 9.42 | 5.8 | 7.26 | 0.12 | 48 | 141.81 | 47.83 | 1 | 46 | 22.98 | 17723.39 | 64.38 | 541.48 | 81.61 | 28.85 | 22854.55 | 0.35 | 0.57 | 1.53 | 1.39 | 4 | 10
1 | 70 | CONCLUIDO | 12.8884 | 7.76 | 4.95 | 14.86 | 0.25 | 20 | 143.17 | 47.83 | 2 | 18 | 23.34 | 17891.86 | 51.5 | 541.3 | 54.02 | 28.85 | 9199.58 | 0.53 | 0.67 | 1.48 | 0.54 | 4 | 10
2 | 70 | CONCLUIDO | 13.7143 | 7.29 | 4.72 | 23.58 | 0.37 | 12 | 144.54 | 47.83 | 3 | 10 | 23.71 | 18060.85 | 45.07 | 540.76 | 46.17 | 28.85 | 5318.11 | 0.62 | 0.7 | 1.47 | 0.31 | 4 | 10
3 | 70 | CONCLUIDO | 14.0138 | 7.14 | 4.65 | 30.98 | 0.49 | 9 | 145.92 | 47.83 | 4 | 2 | 24.09 | 18230.35 | 41.61 | 540.88 | 43.67 | 28.85 | 4084.08 | 0.66 | 0.71 | 1.47 | 0.24 | 4 | 10
4 | 70 | CONCLUIDO | 14.0154 | 7.14 | 4.65 | 30.98 | 0.6 | 9 | 147.3 | 47.83 | 5 | 0 | 24.47 | 18400.38 | 42.14 | 540.88 | 43.58 | 28.85 | 4037.96 | 0.66 | 0.71 | 1.48 | 0.24 | 4 | 10

## RESULTADOS_16
Unnamed: 0 | Volume de calda [L] | STATUS | Capacidade operacional [ha/h] | Tempo de missao [h] | Tempo util [h] | Tempo por voo [min] | Autonomia Projetada [h] | N° Voos | MTOW [kg] | Massa Estrutura [kg] | Combustível [kg] | Abastecimentos | Massa gerador | Potência gerador [W] | Combustível consumido [L] | Calda cons [L] | Distância percorrida [km] | Distância Pulverizando [km] | RTL ACUMULADO[m] | EOC [km/km] | EOC [h/h] | Tempo de manobra [h] | Tempo rtl_rtw [h] | V pulv [m/s] | V desloc [m/s]
0 | 90 | CONCLUIDO | 9.385 | 10.66 | 6.14 | 6.24 | 0.1 | 59 | 176.73 | 52.44 | 1 | 57 | 33.29 | 22031.19 | 79.54 | 541.52 | 92.66 | 28.85 | 28326.27 | 0.31 | 0.54 | 1.54 | 1.73 | 4 | 10
1 | 90 | CONCLUIDO | 11.9764 | 8.35 | 5.08 | 12.69 | 0.2 | 24 | 178.21 | 52.44 | 2 | 22 | 33.77 | 22213.89 | 63.21 | 540.87 | 57.66 | 28.85 | 11001.03 | 0.5 | 0.65 | 1.5 | 0.67 | 4 | 10
2 | 90 | CONCLUIDO | 12.8765 | 7.77 | 4.81 | 19.25 | 0.3 | 15 | 179.7 | 52.44 | 3 | 13 | 34.26 | 22397.24 | 57.22 | 540.84 | 49.11 | 28.85 | 6770.34 | 0.59 | 0.69 | 1.48 | 0.4 | 4 | 10
3 | 90 | CONCLUIDO | 13.3333 | 7.5 | 4.69 | 25.57 | 0.39 | 11 | 181.19 | 52.44 | 4 | 9 | 34.75 | 22581.25 | 52.88 | 540.82 | 45.18 | 28.85 | 4826.07 | 0.64 | 0.7 | 1.47 | 0.28 | 4 | 10
4 | 90 | CONCLUIDO | 13.6716 | 7.31 | 4.61 | 34.57 | 0.49 | 8 | 182.69 | 52.44 | 5 | 5 | 35.25 | 22766.06 | 48.31 | 540.96 | 42.57 | 28.85 | 3535.04 | 0.68 | 0.72 | 1.47 | 0.2 | 4 | 10
5 | 90 | CONCLUIDO | 13.6452 | 7.33 | 4.62 | 34.68 | 0.58 | 8 | 184.19 | 52.44 | 6 | 1 | 35.75 | 22951.43 | 46.82 | 540.98 | 42.7 | 28.85 | 3601.59 | 0.68 | 0.71 | 1.48 | 0.22 | 4 | 10
6 | 90 | CONCLUIDO | 13.6462 | 7.33 | 4.62 | 34.67 | 0.67 | 8 | 185.7 | 52.44 | 7 | 0 | 36.26 | 23137.49 | 47.13 | 540.92 | 42.73 | 28.85 | 3615.58 | 0.68 | 0.71 | 1.48 | 0.21 | 4 | 10

## RESULTADOS_0
Unnamed: 0 | Volume de calda [L] | STATUS | Capacidade operacional [ha/h] | Tempo de missao [h] | Tempo util [h] | Tempo por voo [min] | Autonomia Projetada [h] | N° Voos | MTOW [kg] | Massa Estrutura [kg] | Combustível [kg] | Abastecimentos | Massa gerador | Potência gerador [W] | Combustível consumido [L] | Calda cons [L] | Distância percorrida [km] | Distância Pulverizando [km] | RTL ACUMULADO[m] | EOC [km/km] | EOC [h/h] | Tempo de manobra [h] | Tempo rtl_rtw [h] | V pulv [m/s] | V desloc [m/s]
0 | 10 | CONCLUIDO | 12.0968 | 8.27 | 6.01 | 6.55 | 0.64 | 55 | 26.11 | 12.1 | 1 | 0 | 3.01 | 3454.41 | 17.54 | 542.92 | 85.83 | 28.85 | 24931.82 | 0.34 | 0.55 | 1.61 | 1.6 | 4 | 10

## RESULTADOS_7
Unnamed: 0 | Volume de calda [L] | STATUS | Capacidade operacional [ha/h] | Tempo de missao [h] | Tempo util [h] | Tempo por voo [min] | Autonomia Projetada [h] | N° Voos | MTOW [kg] | Massa Estrutura [kg] | Combustível [kg] | Abastecimentos | Massa gerador | Potência gerador [W] | Combustível consumido [L] | Calda cons [L] | Distância percorrida [km] | Distância Pulverizando [km] | RTL ACUMULADO[m] | EOC [km/km] | EOC [h/h] | Tempo de manobra [h] | Tempo rtl_rtw [h] | V pulv [m/s] | V desloc [m/s]
0 | 45 | CONCLUIDO | 12.3779 | 8.08 | 5.39 | 9.52 | 0.18 | 34 | 98.71 | 39.72 | 1 | 32 | 12.99 | 12407.75 | 45.11 | 540.89 | 68.26 | 28.85 | 16253.83 | 0.42 | 0.61 | 1.51 | 0.98 | 4 | 10
1 | 45 | CONCLUIDO | 14.161 | 7.06 | 4.79 | 20.51 | 0.35 | 14 | 99.95 | 39.72 | 2 | 7 | 13.24 | 12561.45 | 34.69 | 541.02 | 48.1 | 28.85 | 6272.25 | 0.6 | 0.69 | 1.48 | 0.38 | 4 | 10
2 | 45 | CONCLUIDO | 14.1193 | 7.08 | 4.81 | 20.6 | 0.52 | 14 | 101.2 | 39.72 | 3 | 0 | 13.49 | 12715.54 | 34.69 | 541.06 | 48.41 | 28.85 | 6427.77 | 0.6 | 0.69 | 1.5 | 0.4 | 4 | 10

## RESULTADOS_10
Unnamed: 0 | Volume de calda [L] | STATUS | Capacidade operacional [ha/h] | Tempo de missao [h] | Tempo util [h] | Tempo por voo [min] | Autonomia Projetada [h] | N° Voos | MTOW [kg] | Massa Estrutura [kg] | Combustível [kg] | Abastecimentos | Massa gerador | Potência gerador [W] | Combustível consumido [L] | Calda cons [L] | Distância percorrida [km] | Distância Pulverizando [km] | RTL ACUMULADO[m] | EOC [km/km] | EOC [h/h] | Tempo de manobra [h] | Tempo rtl_rtw [h] | V pulv [m/s] | V desloc [m/s]
0 | 60 | CONCLUIDO | 11.3176 | 8.84 | 5.63 | 8.04 | 0.14 | 42 | 124.63 | 45 | 1 | 40 | 18.64 | 15605.44 | 56.78 | 541.26 | 75.97 | 28.85 | 20064.97 | 0.38 | 0.59 | 1.52 | 1.22 | 4 | 10
1 | 60 | CONCLUIDO | 13.364 | 7.48 | 4.89 | 16.3 | 0.28 | 18 | 125.95 | 45 | 2 | 16 | 18.95 | 15767.7 | 45.24 | 540.76 | 51.82 | 28.85 | 8110.38 | 0.56 | 0.67 | 1.48 | 0.48 | 4 | 10
2 | 60 | CONCLUIDO | 14.062 | 7.11 | 4.7 | 25.63 | 0.42 | 11 | 127.27 | 45 | 3 | 6 | 19.27 | 15930.42 | 39.62 | 541.07 | 45.45 | 28.85 | 4963.5 | 0.63 | 0.7 | 1.47 | 0.29 | 4 | 10
3 | 60 | CONCLUIDO | 14.0537 | 7.12 | 4.7 | 25.65 | 0.55 | 11 | 128.59 | 45 | 4 | 0 | 19.59 | 16093.6 | 38.99 | 540.83 | 45.37 | 28.85 | 4923.42 | 0.64 | 0.7 | 1.48 | 0.29 | 4 | 10

## RESULTADOS_14
Unnamed: 0 | Volume de calda [L] | STATUS | Capacidade operacional [ha/h] | Tempo de missao [h] | Tempo util [h] | Tempo por voo [min] | Autonomia Projetada [h] | N° Voos | MTOW [kg] | Massa Estrutura [kg] | Combustível [kg] | Abastecimentos | Massa gerador | Potência gerador [W] | Combustível consumido [L] | Calda cons [L] | Distância percorrida [km] | Distância Pulverizando [km] | RTL ACUMULADO[m] | EOC [km/km] | EOC [h/h] | Tempo de manobra [h] | Tempo rtl_rtw [h] | V pulv [m/s] | V desloc [m/s]
0 | 80 | CONCLUIDO | 10.0147 | 9.99 | 5.95 | 6.74 | 0.11 | 53 | 159.12 | 50.28 | 1 | 51 | 27.84 | 19859.16 | 71.7 | 541.26 | 86.46 | 28.85 | 25257.08 | 0.33 | 0.55 | 1.54 | 1.54 | 4 | 10
1 | 80 | CONCLUIDO | 12.4236 | 8.05 | 5.02 | 13.68 | 0.22 | 22 | 160.54 | 50.28 | 2 | 20 | 28.26 | 20034.4 | 57.45 | 540.94 | 55.82 | 28.85 | 10092.53 | 0.52 | 0.66 | 1.49 | 0.61 | 4 | 10
2 | 80 | CONCLUIDO | 13.2382 | 7.55 | 4.78 | 20.48 | 0.33 | 14 | 161.97 | 50.28 | 3 | 12 | 28.69 | 20210.21 | 51.8 | 540.91 | 48.14 | 28.85 | 6292.82 | 0.6 | 0.69 | 1.47 | 0.37 | 4 | 10
3 | 80 | CONCLUIDO | 13.6581 | 7.32 | 4.67 | 28.05 | 0.43 | 10 | 163.4 | 50.28 | 4 | 7 | 29.12 | 20386.62 | 47.26 | 540.85 | 44.75 | 28.85 | 4616.42 | 0.64 | 0.71 | 1.47 | 0.27 | 4 | 10
4 | 80 | CONCLUIDO | 13.9141 | 7.19 | 4.6 | 34.54 | 0.54 | 8 | 164.83 | 50.28 | 5 | 1 | 29.55 | 20563.61 | 44.14 | 541.02 | 42.42 | 28.85 | 3461.28 | 0.68 | 0.72 | 1.47 | 0.2 | 4 | 10
5 | 80 | CONCLUIDO | 13.9227 | 7.18 | 4.6 | 34.5 | 0.64 | 8 | 166.27 | 50.28 | 6 | 0 | 29.99 | 20741.2 | 44.4 | 540.87 | 42.15 | 28.85 | 3328.35 | 0.68 | 0.72 | 1.47 | 0.19 | 4 | 10

## RESULTADOS_5
Unnamed: 0 | Volume de calda [L] | STATUS | Capacidade operacional [ha/h] | Tempo de missao [h] | Tempo util [h] | Tempo por voo [min] | Autonomia Projetada [h] | N° Voos | MTOW [kg] | Massa Estrutura [kg] | Combustível [kg] | Abastecimentos | Massa gerador | Potência gerador [W] | Combustível consumido [L] | Calda cons [L] | Distância percorrida [km] | Distância Pulverizando [km] | RTL ACUMULADO[m] | EOC [km/km] | EOC [h/h] | Tempo de manobra [h] | Tempo rtl_rtw [h] | V pulv [m/s] | V desloc [m/s]
0 | 35 | CONCLUIDO | 13.2949 | 7.52 | 5.16 | 11.48 | 0.22 | 27 | 80.84 | 35.1 | 1 | 25 | 9.74 | 10204.21 | 35.96 | 541.27 | 60.74 | 28.85 | 12524.6 | 0.47 | 0.64 | 1.5 | 0.76 | 4 | 10
1 | 35 | CONCLUIDO | 14.1237 | 7.08 | 4.9 | 17.28 | 0.43 | 17 | 82.04 | 35.1 | 2 | 0 | 9.94 | 10352.53 | 31.33 | 541.4 | 51.36 | 28.85 | 7885.29 | 0.56 | 0.67 | 1.5 | 0.49 | 4 | 10

## RESULTADOS_8
Unnamed: 0 | Volume de calda [L] | STATUS | Capacidade operacional [ha/h] | Tempo de missao [h] | Tempo util [h] | Tempo por voo [min] | Autonomia Projetada [h] | N° Voos | MTOW [kg] | Massa Estrutura [kg] | Combustível [kg] | Abastecimentos | Massa gerador | Potência gerador [W] | Combustível consumido [L] | Calda cons [L] | Distância percorrida [km] | Distância Pulverizando [km] | RTL ACUMULADO[m] | EOC [km/km] | EOC [h/h] | Tempo de manobra [h] | Tempo rtl_rtw [h] | V pulv [m/s] | V desloc [m/s]
0 | 50 | CONCLUIDO | 12.0128 | 8.32 | 5.47 | 8.86 | 0.16 | 37 | 107.41 | 41.65 | 1 | 35 | 14.77 | 13481.73 | 49.03 | 540.99 | 70.49 | 28.85 | 17349.93 | 0.41 | 0.6 | 1.51 | 1.06 | 4 | 10
1 | 50 | CONCLUIDO | 13.905 | 7.19 | 4.82 | 19.29 | 0.32 | 15 | 108.68 | 41.65 | 2 | 11 | 15.03 | 13638.32 | 38.29 | 540.96 | 49.46 | 28.85 | 6944.48 | 0.58 | 0.68 | 1.48 | 0.41 | 4 | 10
2 | 50 | CONCLUIDO | 14.1928 | 7.05 | 4.74 | 23.72 | 0.48 | 12 | 109.96 | 41.65 | 3 | 0 | 15.31 | 13795.21 | 35.74 | 540.91 | 46.42 | 28.85 | 5443.14 | 0.62 | 0.7 | 1.49 | 0.33 | 4 | 10

## RESULTADOS_3
Unnamed: 0 | Volume de calda [L] | STATUS | Capacidade operacional [ha/h] | Tempo de missao [h] | Tempo util [h] | Tempo por voo [min] | Autonomia Projetada [h] | N° Voos | MTOW [kg] | Massa Estrutura [kg] | Combustível [kg] | Abastecimentos | Massa gerador | Potência gerador [W] | Combustível consumido [L] | Calda cons [L] | Distância percorrida [km] | Distância Pulverizando [km] | RTL ACUMULADO[m] | EOC [km/km] | EOC [h/h] | Tempo de manobra [h] | Tempo rtl_rtw [h] | V pulv [m/s] | V desloc [m/s]
0 | 25 | CONCLUIDO | 13.9173 | 7.19 | 5.07 | 13.23 | 0.28 | 23 | 61.76 | 28.92 | 1 | 0 | 6.84 | 7851.41 | 27.02 | 541.44 | 56.65 | 28.85 | 10500.12 | 0.51 | 0.65 | 1.52 | 0.66 | 4 | 10

## RESULTADOS_15
Unnamed: 0 | Volume de calda [L] | STATUS | Capacidade operacional [ha/h] | Tempo de missao [h] | Tempo util [h] | Tempo por voo [min] | Autonomia Projetada [h] | N° Voos | MTOW [kg] | Massa Estrutura [kg] | Combustível [kg] | Abastecimentos | Massa gerador | Potência gerador [W] | Combustível consumido [L] | Calda cons [L] | Distância percorrida [km] | Distância Pulverizando [km] | RTL ACUMULADO[m] | EOC [km/km] | EOC [h/h] | Tempo de manobra [h] | Tempo rtl_rtw [h] | V pulv [m/s] | V desloc [m/s]
0 | 85 | CONCLUIDO | 9.692 | 10.32 | 6.05 | 6.48 | 0.11 | 56 | 167.88 | 51.39 | 1 | 54 | 30.49 | 20939.59 | 75.61 | 541.29 | 89.62 | 28.85 | 26820.79 | 0.32 | 0.55 | 1.54 | 1.64 | 4 | 10
1 | 85 | CONCLUIDO | 12.2059 | 8.19 | 5.04 | 13.15 | 0.21 | 23 | 169.33 | 51.39 | 2 | 21 | 30.94 | 21118.46 | 60.3 | 540.8 | 56.74 | 28.85 | 10548.55 | 0.51 | 0.65 | 1.49 | 0.63 | 4 | 10
2 | 85 | CONCLUIDO | 13.1 | 7.63 | 4.79 | 20.51 | 0.31 | 14 | 170.79 | 51.39 | 3 | 12 | 31.4 | 21297.94 | 54.19 | 540.8 | 48.41 | 28.85 | 6427.32 | 0.6 | 0.69 | 1.48 | 0.38 | 4 | 10
3 | 85 | CONCLUIDO | 13.5557 | 7.38 | 4.67 | 27.99 | 0.41 | 10 | 172.25 | 51.39 | 4 | 8 | 31.86 | 21478.05 | 49.72 | 540.84 | 44.63 | 28.85 | 4555.98 | 0.65 | 0.71 | 1.46 | 0.26 | 4 | 10
4 | 85 | CONCLUIDO | 13.7968 | 7.25 | 4.6 | 34.53 | 0.51 | 8 | 173.71 | 51.39 | 5 | 3 | 32.32 | 21658.78 | 46.22 | 541.08 | 42.3 | 28.85 | 3400.88 | 0.68 | 0.72 | 1.47 | 0.2 | 4 | 10
5 | 85 | CONCLUIDO | 13.7688 | 7.26 | 4.62 | 34.64 | 0.61 | 8 | 175.18 | 51.39 | 6 | 0 | 32.79 | 21840.16 | 46.14 | 541.04 | 42.8 | 28.85 | 3651.27 | 0.67 | 0.71 | 1.47 | 0.21 | 4 | 10

## RESULTADOS_2
Unnamed: 0 | Volume de calda [L] | STATUS | Capacidade operacional [ha/h] | Tempo de missao [h] | Tempo util [h] | Tempo por voo [min] | Autonomia Projetada [h] | N° Voos | MTOW [kg] | Massa Estrutura [kg] | Combustível [kg] | Abastecimentos | Massa gerador | Potência gerador [W] | Combustível consumido [L] | Calda cons [L] | Distância percorrida [km] | Distância Pulverizando [km] | RTL ACUMULADO[m] | EOC [km/km] | EOC [h/h] | Tempo de manobra [h] | Tempo rtl_rtw [h] | V pulv [m/s] | V desloc [m/s]
0 | 20 | CONCLUIDO | 13.7054 | 7.3 | 5.21 | 11.16 | 0.34 | 28 | 51.33 | 24.83 | 1 | 0 | 5.51 | 6564.78 | 24.68 | 541.42 | 61.15 | 28.85 | 12728.02 | 0.47 | 0.63 | 1.52 | 0.8 | 4 | 10

## RESULTADOS_11
Unnamed: 0 | Volume de calda [L] | STATUS | Capacidade operacional [ha/h] | Tempo de missao [h] | Tempo util [h] | Tempo por voo [min] | Autonomia Projetada [h] | N° Voos | MTOW [kg] | Massa Estrutura [kg] | Combustível [kg] | Abastecimentos | Massa gerador | Potência gerador [W] | Combustível consumido [L] | Calda cons [L] | Distância percorrida [km] | Distância Pulverizando [km] | RTL ACUMULADO[m] | EOC [km/km] | EOC [h/h] | Tempo de manobra [h] | Tempo rtl_rtw [h] | V pulv [m/s] | V desloc [m/s]
0 | 65 | CONCLUIDO | 10.9793 | 9.11 | 5.7 | 7.6 | 0.13 | 45 | 133.21 | 46.47 | 1 | 43 | 20.75 | 16663.42 | 60.42 | 541.31 | 78.3 | 28.85 | 21214.9 | 0.37 | 0.58 | 1.53 | 1.29 | 4 | 10
1 | 65 | CONCLUIDO | 13.1171 | 7.62 | 4.93 | 15.56 | 0.26 | 19 | 134.55 | 46.47 | 2 | 17 | 21.09 | 16828.84 | 48.52 | 541.32 | 52.85 | 28.85 | 8623.65 | 0.55 | 0.67 | 1.49 | 0.52 | 4 | 10
2 | 65 | CONCLUIDO | 13.8307 | 7.23 | 4.72 | 23.62 | 0.39 | 12 | 135.9 | 46.47 | 3 | 8 | 21.43 | 16994.64 | 42.68 | 541.02 | 46.06 | 28.85 | 5259.62 | 0.63 | 0.7 | 1.48 | 0.31 | 4 | 10
3 | 65 | CONCLUIDO | 14.0247 | 7.13 | 4.68 | 28.07 | 0.52 | 10 | 137.25 | 46.47 | 4 | 0 | 21.78 | 17160.92 | 40.34 | 540.76 | 44.53 | 28.85 | 4506.91 | 0.65 | 0.71 | 1.48 | 0.27 | 4 | 10

## RESULTADOS_13
Unnamed: 0 | Volume de calda [L] | STATUS | Capacidade operacional [ha/h] | Tempo de missao [h] | Tempo util [h] | Tempo por voo [min] | Autonomia Projetada [h] | N° Voos | MTOW [kg] | Massa Estrutura [kg] | Combustível [kg] | Abastecimentos | Massa gerador | Potência gerador [W] | Combustível consumido [L] | Calda cons [L] | Distância percorrida [km] | Distância Pulverizando [km] | RTL ACUMULADO[m] | EOC [km/km] | EOC [h/h] | Tempo de manobra [h] | Tempo rtl_rtw [h] | V pulv [m/s] | V desloc [m/s]
0 | 75 | CONCLUIDO | 10.2544 | 9.75 | 5.92 | 6.96 | 0.12 | 51 | 150.44 | 49.1 | 1 | 49 | 25.34 | 18787.76 | 68.49 | 540.96 | 85.15 | 28.85 | 24611.47 | 0.34 | 0.56 | 1.54 | 1.51 | 4 | 10
1 | 75 | CONCLUIDO | 12.6329 | 7.92 | 5 | 14.28 | 0.23 | 21 | 151.83 | 49.1 | 2 | 19 | 25.73 | 18959.54 | 54.71 | 541 | 55.31 | 28.85 | 9843.46 | 0.52 | 0.66 | 1.49 | 0.59 | 4 | 10
2 | 75 | CONCLUIDO | 13.4579 | 7.43 | 4.76 | 21.96 | 0.35 | 13 | 153.23 | 49.1 | 3 | 11 | 26.13 | 19131.85 | 48.79 | 540.93 | 47.5 | 28.85 | 5976.72 | 0.61 | 0.69 | 1.47 | 0.35 | 4 | 10
3 | 75 | CONCLUIDO | 13.9066 | 7.19 | 4.64 | 30.93 | 0.46 | 9 | 154.63 | 49.1 | 4 | 5 | 26.53 | 19304.72 | 43.8 | 540.86 | 43.55 | 28.85 | 4023.76 | 0.66 | 0.71 | 1.47 | 0.23 | 4 | 10
4 | 75 | CONCLUIDO | 13.8707 | 7.21 | 4.66 | 31.05 | 0.57 | 9 | 156.03 | 49.1 | 5 | 0 | 26.94 | 19478.15 | 43.32 | 541.2 | 43.89 | 28.85 | 4193.07 | 0.66 | 0.71 | 1.48 | 0.25 | 4 | 10

## RESULTADOS_17
Unnamed: 0 | Volume de calda [L] | STATUS | Capacidade operacional [ha/h] | Tempo de missao [h] | Tempo util [h] | Tempo por voo [min] | Autonomia Projetada [h] | N° Voos | MTOW [kg] | Massa Estrutura [kg] | Combustível [kg] | Abastecimentos | Massa gerador | Potência gerador [W] | Combustível consumido [L] | Calda cons [L] | Distância percorrida [km] | Distância Pulverizando [km] | RTL ACUMULADO[m] | EOC [km/km] | EOC [h/h] | Tempo de manobra [h] | Tempo rtl_rtw [h] | V pulv [m/s] | V desloc [m/s]
0 | 95 | CONCLUIDO | 9.1408 | 10.94 | 6.2 | 6.1 | 0.1 | 61 | 185.69 | 53.44 | 1 | 59 | 36.26 | 23136.14 | 83.04 | 541.32 | 94.46 | 28.85 | 29216 | 0.31 | 0.53 | 1.55 | 1.79 | 4 | 10
1 | 95 | CONCLUIDO | 11.7593 | 8.5 | 5.1 | 12.25 | 0.19 | 25 | 187.21 | 53.44 | 2 | 23 | 36.77 | 23322.88 | 66.06 | 540.88 | 58.71 | 28.85 | 11522.11 | 0.49 | 0.65 | 1.49 | 0.7 | 4 | 10
2 | 95 | CONCLUIDO | 12.6462 | 7.91 | 4.84 | 18.16 | 0.28 | 16 | 188.73 | 53.44 | 3 | 14 | 37.29 | 23510.33 | 60.1 | 540.88 | 50.24 | 28.85 | 7332.11 | 0.57 | 0.68 | 1.48 | 0.43 | 4 | 10
3 | 95 | CONCLUIDO | 13.1801 | 7.59 | 4.71 | 25.69 | 0.37 | 11 | 190.25 | 53.44 | 4 | 9 | 37.82 | 23698.48 | 55.82 | 540.93 | 45.77 | 28.85 | 5121.19 | 0.63 | 0.7 | 1.47 | 0.3 | 4 | 10
4 | 95 | CONCLUIDO | 13.4328 | 7.44 | 4.64 | 30.94 | 0.46 | 9 | 191.78 | 53.44 | 5 | 7 | 38.35 | 23887.36 | 51.67 | 540.94 | 43.66 | 28.85 | 4077.01 | 0.66 | 0.71 | 1.47 | 0.23 | 4 | 10
5 | 95 | CONCLUIDO | 13.6591 | 7.32 | 4.59 | 39.36 | 0.55 | 7 | 193.32 | 53.44 | 6 | 3 | 38.89 | 24076.95 | 48.24 | 540.78 | 41.98 | 28.85 | 3247.22 | 0.69 | 0.72 | 1.47 | 0.18 | 4 | 10
6 | 95 | CONCLUIDO | 13.6576 | 7.32 | 4.59 | 39.37 | 0.64 | 7 | 194.86 | 53.44 | 7 | 0 | 39.43 | 24267.28 | 48.77 | 540.96 | 41.87 | 28.85 | 3189.98 | 0.69 | 0.72 | 1.47 | 0.18 | 4 | 10

## RESULTADOS_9
Unnamed: 0 | Volume de calda [L] | STATUS | Capacidade operacional [ha/h] | Tempo de missao [h] | Tempo util [h] | Tempo por voo [min] | Autonomia Projetada [h] | N° Voos | MTOW [kg] | Massa Estrutura [kg] | Combustível [kg] | Abastecimentos | Massa gerador | Potência gerador [W] | Combustível consumido [L] | Calda cons [L] | Distância percorrida [km] | Distância Pulverizando [km] | RTL ACUMULADO[m] | EOC [km/km] | EOC [h/h] | Tempo de manobra [h] | Tempo rtl_rtw [h] | V pulv [m/s] | V desloc [m/s]
0 | 55 | CONCLUIDO | 11.6936 | 8.55 | 5.54 | 8.52 | 0.15 | 39 | 116.05 | 43.4 | 1 | 37 | 16.65 | 14546.17 | 52.79 | 541.29 | 72.66 | 28.85 | 18427.42 | 0.4 | 0.6 | 1.52 | 1.12 | 4 | 10
1 | 55 | CONCLUIDO | 13.682 | 7.31 | 4.84 | 18.16 | 0.3 | 16 | 117.34 | 43.4 | 2 | 14 | 16.94 | 14705.49 | 41.58 | 540.92 | 50.25 | 28.85 | 7337.34 | 0.57 | 0.68 | 1.48 | 0.43 | 4 | 10
2 | 55 | CONCLUIDO | 14.1738 | 7.06 | 4.71 | 25.68 | 0.45 | 11 | 118.63 | 43.4 | 3 | 1 | 17.23 | 14865.24 | 37.17 | 541.62 | 45.58 | 28.85 | 5027.01 | 0.63 | 0.7 | 1.48 | 0.3 | 4 | 10
3 | 55 | CONCLUIDO | 14.1755 | 7.05 | 4.71 | 25.68 | 0.59 | 11 | 119.93 | 43.4 | 4 | 0 | 17.53 | 15025.44 | 37.55 | 541.33 | 45.51 | 28.85 | 4991.98 | 0.63 | 0.7 | 1.48 | 0.3 | 4 | 10

## resultados
Unnamed: 0 | Volume de calda [L] | STATUS | Capacidade operacional [ha/h] | Tempo de missao [h] | Tempo util [h] | Tempo por voo [min] | Autonomia Projetada [h] | N° Voos | MTOW [kg] | Massa Estrutura [kg] | Combustível [kg] | Abastecimentos | Massa gerador | Potência gerador [W] | Combustível consumido [L] | Calda cons [L] | Distância percorrida [km] | Distância Pulverizando [km] | RTL ACUMULADO[m] | EOC [km/km] | EOC [h/h] | Tempo de manobra [h] | Tempo rtl_rtw [h] | V pulv [m/s] | V desloc [m/s]
0 | 100 | CONCLUIDO | 8.8485 | 11.3 | 6.3 | 5.9 | 0.09 | 64 | 194.77 | 54.38 | 1 | 62 | 39.4 | 24256.19 | 87.13 | 541.51 | 97.12 | 28.85 | 30532.28 | 0.3 | 0.52 | 1.57 | 1.88 | 4 | 10
1 | 100 | CONCLUIDO | 11.5351 | 8.67 | 5.14 | 11.86 | 0.18 | 26 | 196.32 | 54.38 | 2 | 24 | 39.95 | 24447.22 | 68.85 | 540.91 | 59.95 | 28.85 | 12137.61 | 0.48 | 0.64 | 1.5 | 0.73 | 4 | 10
2 | 100 | CONCLUIDO | 12.5278 | 7.98 | 4.84 | 18.16 | 0.27 | 16 | 197.88 | 54.38 | 3 | 14 | 40.5 | 24639 | 62.43 | 540.83 | 50.29 | 28.85 | 7358.21 | 0.57 | 0.68 | 1.48 | 0.43 | 4 | 10
3 | 100 | CONCLUIDO | 12.9739 | 7.71 | 4.72 | 23.62 | 0.36 | 12 | 199.44 | 54.38 | 4 | 10 | 41.06 | 24831.54 | 58.41 | 541.06 | 46.41 | 28.85 | 5437.49 | 0.62 | 0.7 | 1.47 | 0.32 | 4 | 10
4 | 100 | CONCLUIDO | 13.3171 | 7.51 | 4.64 | 30.95 | 0.44 | 9 | 201.01 | 54.38 | 5 | 7 | 41.63 | 25024.84 | 54.82 | 540.76 | 43.75 | 28.85 | 4122.54 | 0.66 | 0.71 | 1.47 | 0.23 | 4 | 10
5 | 100 | CONCLUIDO | 13.4499 | 7.44 | 4.61 | 34.55 | 0.53 | 8 | 202.58 | 54.38 | 6 | 5 | 42.2 | 25218.93 | 51.25 | 540.82 | 42.55 | 28.85 | 3526.66 | 0.68 | 0.72 | 1.47 | 0.2 | 4 | 10
6 | 100 | CONCLUIDO | 13.5542 | 7.38 | 4.59 | 39.33 | 0.61 | 7 | 204.16 | 54.38 | 7 | 0 | 42.78 | 25413.94 | 50.09 | 540.83 | 41.78 | 28.85 | 3144.4 | 0.69 | 0.72 | 1.47 | 0.18 | 4 | 10
0 | 40 | CONCLUIDO | 12.7746 | 7.83 | 5.3 | 10.26 | 0.2 | 31 | 89.87 | 37.55 | 1 | 29 | 11.32 | 11317.98 | 40.88 | 541.3 | 64.99 | 28.85 | 14630.19 | 0.44 | 0.62 | 1.51 | 0.89 | 4 | 10
1 | 40 | CONCLUIDO | 14.2102 | 7.04 | 4.81 | 19.26 | 0.39 | 15 | 91.1 | 37.55 | 2 | 0 | 11.54 | 11468.97 | 32.87 | 541.77 | 48.87 | 28.85 | 6650.29 | 0.59 | 0.69 | 1.49 | 0.4 | 4 | 10
0 | 30 | CONCLUIDO | 13.7023 | 7.3 | 5.08 | 12.7 | 0.24 | 24 | 71.52 | 32.27 | 1 | 18 | 8.25 | 9054.6 | 31.22 | 541 | 57.94 | 28.85 | 11142.73 | 0.5 | 0.65 | 1.49 | 0.67 | 4 | 10
1 | 30 | CONCLUIDO | 14.0111 | 7.14 | 4.98 | 14.95 | 0.48 | 20 | 72.7 | 32.27 | 2 | 0 | 8.43 | 9200.25 | 29.58 | 541.71 | 54.03 | 28.85 | 9207.09 | 0.53 | 0.66 | 1.51 | 0.57 | 4 | 10
0 | 15 | CONCLUIDO | 13.1353 | 7.61 | 5.5 | 8.92 | 0.43 | 37 | 39.78 | 19.54 | 1 | 0 | 4.24 | 5140 | 21.85 | 543.17 | 70.18 | 28.85 | 17196.67 | 0.41 | 0.6 | 1.56 | 1.09 | 4 | 10
0 | 70 | CONCLUIDO | 10.6167 | 9.42 | 5.8 | 7.26 | 0.12 | 48 | 141.81 | 47.83 | 1 | 46 | 22.98 | 17723.39 | 64.38 | 541.48 | 81.61 | 28.85 | 22854.55 | 0.35 | 0.57 | 1.53 | 1.39 | 4 | 10
1 | 70 | CONCLUIDO | 12.8884 | 7.76 | 4.95 | 14.86 | 0.25 | 20 | 143.17 | 47.83 | 2 | 18 | 23.34 | 17891.86 | 51.5 | 541.3 | 54.02 | 28.85 | 9199.58 | 0.53 | 0.67 | 1.48 | 0.54 | 4 | 10
2 | 70 | CONCLUIDO | 13.7143 | 7.29 | 4.72 | 23.58 | 0.37 | 12 | 144.54 | 47.83 | 3 | 10 | 23.71 | 18060.85 | 45.07 | 540.76 | 46.17 | 28.85 | 5318.11 | 0.62 | 0.7 | 1.47 | 0.31 | 4 | 10
3 | 70 | CONCLUIDO | 14.0138 | 7.14 | 4.65 | 30.98 | 0.49 | 9 | 145.92 | 47.83 | 4 | 2 | 24.09 | 18230.35 | 41.61 | 540.88 | 43.67 | 28.85 | 4084.08 | 0.66 | 0.71 | 1.47 | 0.24 | 4 | 10
4 | 70 | CONCLUIDO | 14.0154 | 7.14 | 4.65 | 30.98 | 0.6 | 9 | 147.3 | 47.83 | 5 | 0 | 24.47 | 18400.38 | 42.14 | 540.88 | 43.58 | 28.85 | 4037.96 | 0.66 | 0.71 | 1.48 | 0.24 | 4 | 10
0 | 90 | CONCLUIDO | 9.385 | 10.66 | 6.14 | 6.24 | 0.1 | 59 | 176.73 | 52.44 | 1 | 57 | 33.29 | 22031.19 | 79.54 | 541.52 | 92.66 | 28.85 | 28326.27 | 0.31 | 0.54 | 1.54 | 1.73 | 4 | 10
1 | 90 | CONCLUIDO | 11.9764 | 8.35 | 5.08 | 12.69 | 0.2 | 24 | 178.21 | 52.44 | 2 | 22 | 33.77 | 22213.89 | 63.21 | 540.87 | 57.66 | 28.85 | 11001.03 | 0.5 | 0.65 | 1.5 | 0.67 | 4 | 10
2 | 90 | CONCLUIDO | 12.8765 | 7.77 | 4.81 | 19.25 | 0.3 | 15 | 179.7 | 52.44 | 3 | 13 | 34.26 | 22397.24 | 57.22 | 540.84 | 49.11 | 28.85 | 6770.34 | 0.59 | 0.69 | 1.48 | 0.4 | 4 | 10
3 | 90 | CONCLUIDO | 13.3333 | 7.5 | 4.69 | 25.57 | 0.39 | 11 | 181.19 | 52.44 | 4 | 9 | 34.75 | 22581.25 | 52.88 | 540.82 | 45.18 | 28.85 | 4826.07 | 0.64 | 0.7 | 1.47 | 0.28 | 4 | 10
4 | 90 | CONCLUIDO | 13.6716 | 7.31 | 4.61 | 34.57 | 0.49 | 8 | 182.69 | 52.44 | 5 | 5 | 35.25 | 22766.06 | 48.31 | 540.96 | 42.57 | 28.85 | 3535.04 | 0.68 | 0.72 | 1.47 | 0.2 | 4 | 10
5 | 90 | CONCLUIDO | 13.6452 | 7.33 | 4.62 | 34.68 | 0.58 | 8 | 184.19 | 52.44 | 6 | 1 | 35.75 | 22951.43 | 46.82 | 540.98 | 42.7 | 28.85 | 3601.59 | 0.68 | 0.71 | 1.48 | 0.22 | 4 | 10
6 | 90 | CONCLUIDO | 13.6462 | 7.33 | 4.62 | 34.67 | 0.67 | 8 | 185.7 | 52.44 | 7 | 0 | 36.26 | 23137.49 | 47.13 | 540.92 | 42.73 | 28.85 | 3615.58 | 0.68 | 0.71 | 1.48 | 0.21 | 4 | 10
0 | 10 | CONCLUIDO | 12.0968 | 8.27 | 6.01 | 6.55 | 0.64 | 55 | 26.11 | 12.1 | 1 | 0 | 3.01 | 3454.41 | 17.54 | 542.92 | 85.83 | 28.85 | 24931.82 | 0.34 | 0.55 | 1.61 | 1.6 | 4 | 10
0 | 45 | CONCLUIDO | 12.3779 | 8.08 | 5.39 | 9.52 | 0.18 | 34 | 98.71 | 39.72 | 1 | 32 | 12.99 | 12407.75 | 45.11 | 540.89 | 68.26 | 28.85 | 16253.83 | 0.42 | 0.61 | 1.51 | 0.98 | 4 | 10
1 | 45 | CONCLUIDO | 14.161 | 7.06 | 4.79 | 20.51 | 0.35 | 14 | 99.95 | 39.72 | 2 | 7 | 13.24 | 12561.45 | 34.69 | 541.02 | 48.1 | 28.85 | 6272.25 | 0.6 | 0.69 | 1.48 | 0.38 | 4 | 10
2 | 45 | CONCLUIDO | 14.1193 | 7.08 | 4.81 | 20.6 | 0.52 | 14 | 101.2 | 39.72 | 3 | 0 | 13.49 | 12715.54 | 34.69 | 541.06 | 48.41 | 28.85 | 6427.77 | 0.6 | 0.69 | 1.5 | 0.4 | 4 | 10
0 | 60 | CONCLUIDO | 11.3176 | 8.84 | 5.63 | 8.04 | 0.14 | 42 | 124.63 | 45 | 1 | 40 | 18.64 | 15605.44 | 56.78 | 541.26 | 75.97 | 28.85 | 20064.97 | 0.38 | 0.59 | 1.52 | 1.22 | 4 | 10
1 | 60 | CONCLUIDO | 13.364 | 7.48 | 4.89 | 16.3 | 0.28 | 18 | 125.95 | 45 | 2 | 16 | 18.95 | 15767.7 | 45.24 | 540.76 | 51.82 | 28.85 | 8110.38 | 0.56 | 0.67 | 1.48 | 0.48 | 4 | 10
2 | 60 | CONCLUIDO | 14.062 | 7.11 | 4.7 | 25.63 | 0.42 | 11 | 127.27 | 45 | 3 | 6 | 19.27 | 15930.42 | 39.62 | 541.07 | 45.45 | 28.85 | 4963.5 | 0.63 | 0.7 | 1.47 | 0.29 | 4 | 10
3 | 60 | CONCLUIDO | 14.0537 | 7.12 | 4.7 | 25.65 | 0.55 | 11 | 128.59 | 45 | 4 | 0 | 19.59 | 16093.6 | 38.99 | 540.83 | 45.37 | 28.85 | 4923.42 | 0.64 | 0.7 | 1.48 | 0.29 | 4 | 10
0 | 80 | CONCLUIDO | 10.0147 | 9.99 | 5.95 | 6.74 | 0.11 | 53 | 159.12 | 50.28 | 1 | 51 | 27.84 | 19859.16 | 71.7 | 541.26 | 86.46 | 28.85 | 25257.08 | 0.33 | 0.55 | 1.54 | 1.54 | 4 | 10
1 | 80 | CONCLUIDO | 12.4236 | 8.05 | 5.02 | 13.68 | 0.22 | 22 | 160.54 | 50.28 | 2 | 20 | 28.26 | 20034.4 | 57.45 | 540.94 | 55.82 | 28.85 | 10092.53 | 0.52 | 0.66 | 1.49 | 0.61 | 4 | 10
2 | 80 | CONCLUIDO | 13.2382 | 7.55 | 4.78 | 20.48 | 0.33 | 14 | 161.97 | 50.28 | 3 | 12 | 28.69 | 20210.21 | 51.8 | 540.91 | 48.14 | 28.85 | 6292.82 | 0.6 | 0.69 | 1.47 | 0.37 | 4 | 10
3 | 80 | CONCLUIDO | 13.6581 | 7.32 | 4.67 | 28.05 | 0.43 | 10 | 163.4 | 50.28 | 4 | 7 | 29.12 | 20386.62 | 47.26 | 540.85 | 44.75 | 28.85 | 4616.42 | 0.64 | 0.71 | 1.47 | 0.27 | 4 | 10
4 | 80 | CONCLUIDO | 13.9141 | 7.19 | 4.6 | 34.54 | 0.54 | 8 | 164.83 | 50.28 | 5 | 1 | 29.55 | 20563.61 | 44.14 | 541.02 | 42.42 | 28.85 | 3461.28 | 0.68 | 0.72 | 1.47 | 0.2 | 4 | 10
5 | 80 | CONCLUIDO | 13.9227 | 7.18 | 4.6 | 34.5 | 0.64 | 8 | 166.27 | 50.28 | 6 | 0 | 29.99 | 20741.2 | 44.4 | 540.87 | 42.15 | 28.85 | 3328.35 | 0.68 | 0.72 | 1.47 | 0.19 | 4 | 10
0 | 35 | CONCLUIDO | 13.2949 | 7.52 | 5.16 | 11.48 | 0.22 | 27 | 80.84 | 35.1 | 1 | 25 | 9.74 | 10204.21 | 35.96 | 541.27 | 60.74 | 28.85 | 12524.6 | 0.47 | 0.64 | 1.5 | 0.76 | 4 | 10
1 | 35 | CONCLUIDO | 14.1237 | 7.08 | 4.9 | 17.28 | 0.43 | 17 | 82.04 | 35.1 | 2 | 0 | 9.94 | 10352.53 | 31.33 | 541.4 | 51.36 | 28.85 | 7885.29 | 0.56 | 0.67 | 1.5 | 0.49 | 4 | 10
0 | 50 | CONCLUIDO | 12.0128 | 8.32 | 5.47 | 8.86 | 0.16 | 37 | 107.41 | 41.65 | 1 | 35 | 14.77 | 13481.73 | 49.03 | 540.99 | 70.49 | 28.85 | 17349.93 | 0.41 | 0.6 | 1.51 | 1.06 | 4 | 10
1 | 50 | CONCLUIDO | 13.905 | 7.19 | 4.82 | 19.29 | 0.32 | 15 | 108.68 | 41.65 | 2 | 11 | 15.03 | 13638.32 | 38.29 | 540.96 | 49.46 | 28.85 | 6944.48 | 0.58 | 0.68 | 1.48 | 0.41 | 4 | 10
2 | 50 | CONCLUIDO | 14.1928 | 7.05 | 4.74 | 23.72 | 0.48 | 12 | 109.96 | 41.65 | 3 | 0 | 15.31 | 13795.21 | 35.74 | 540.91 | 46.42 | 28.85 | 5443.14 | 0.62 | 0.7 | 1.49 | 0.33 | 4 | 10
0 | 25 | CONCLUIDO | 13.9173 | 7.19 | 5.07 | 13.23 | 0.28 | 23 | 61.76 | 28.92 | 1 | 0 | 6.84 | 7851.41 | 27.02 | 541.44 | 56.65 | 28.85 | 10500.12 | 0.51 | 0.65 | 1.52 | 0.66 | 4 | 10
0 | 85 | CONCLUIDO | 9.692 | 10.32 | 6.05 | 6.48 | 0.11 | 56 | 167.88 | 51.39 | 1 | 54 | 30.49 | 20939.59 | 75.61 | 541.29 | 89.62 | 28.85 | 26820.79 | 0.32 | 0.55 | 1.54 | 1.64 | 4 | 10
1 | 85 | CONCLUIDO | 12.2059 | 8.19 | 5.04 | 13.15 | 0.21 | 23 | 169.33 | 51.39 | 2 | 21 | 30.94 | 21118.46 | 60.3 | 540.8 | 56.74 | 28.85 | 10548.55 | 0.51 | 0.65 | 1.49 | 0.63 | 4 | 10
2 | 85 | CONCLUIDO | 13.1 | 7.63 | 4.79 | 20.51 | 0.31 | 14 | 170.79 | 51.39 | 3 | 12 | 31.4 | 21297.94 | 54.19 | 540.8 | 48.41 | 28.85 | 6427.32 | 0.6 | 0.69 | 1.48 | 0.38 | 4 | 10
3 | 85 | CONCLUIDO | 13.5557 | 7.38 | 4.67 | 27.99 | 0.41 | 10 | 172.25 | 51.39 | 4 | 8 | 31.86 | 21478.05 | 49.72 | 540.84 | 44.63 | 28.85 | 4555.98 | 0.65 | 0.71 | 1.46 | 0.26 | 4 | 10
4 | 85 | CONCLUIDO | 13.7968 | 7.25 | 4.6 | 34.53 | 0.51 | 8 | 173.71 | 51.39 | 5 | 3 | 32.32 | 21658.78 | 46.22 | 541.08 | 42.3 | 28.85 | 3400.88 | 0.68 | 0.72 | 1.47 | 0.2 | 4 | 10
5 | 85 | CONCLUIDO | 13.7688 | 7.26 | 4.62 | 34.64 | 0.61 | 8 | 175.18 | 51.39 | 6 | 0 | 32.79 | 21840.16 | 46.14 | 541.04 | 42.8 | 28.85 | 3651.27 | 0.67 | 0.71 | 1.47 | 0.21 | 4 | 10
0 | 20 | CONCLUIDO | 13.7054 | 7.3 | 5.21 | 11.16 | 0.34 | 28 | 51.33 | 24.83 | 1 | 0 | 5.51 | 6564.78 | 24.68 | 541.42 | 61.15 | 28.85 | 12728.02 | 0.47 | 0.63 | 1.52 | 0.8 | 4 | 10
0 | 65 | CONCLUIDO | 10.9793 | 9.11 | 5.7 | 7.6 | 0.13 | 45 | 133.21 | 46.47 | 1 | 43 | 20.75 | 16663.42 | 60.42 | 541.31 | 78.3 | 28.85 | 21214.9 | 0.37 | 0.58 | 1.53 | 1.29 | 4 | 10
1 | 65 | CONCLUIDO | 13.1171 | 7.62 | 4.93 | 15.56 | 0.26 | 19 | 134.55 | 46.47 | 2 | 17 | 21.09 | 16828.84 | 48.52 | 541.32 | 52.85 | 28.85 | 8623.65 | 0.55 | 0.67 | 1.49 | 0.52 | 4 | 10
2 | 65 | CONCLUIDO | 13.8307 | 7.23 | 4.72 | 23.62 | 0.39 | 12 | 135.9 | 46.47 | 3 | 8 | 21.43 | 16994.64 | 42.68 | 541.02 | 46.06 | 28.85 | 5259.62 | 0.63 | 0.7 | 1.48 | 0.31 | 4 | 10
3 | 65 | CONCLUIDO | 14.0247 | 7.13 | 4.68 | 28.07 | 0.52 | 10 | 137.25 | 46.47 | 4 | 0 | 21.78 | 17160.92 | 40.34 | 540.76 | 44.53 | 28.85 | 4506.91 | 0.65 | 0.71 | 1.48 | 0.27 | 4 | 10
0 | 75 | CONCLUIDO | 10.2544 | 9.75 | 5.92 | 6.96 | 0.12 | 51 | 150.44 | 49.1 | 1 | 49 | 25.34 | 18787.76 | 68.49 | 540.96 | 85.15 | 28.85 | 24611.47 | 0.34 | 0.56 | 1.54 | 1.51 | 4 | 10
1 | 75 | CONCLUIDO | 12.6329 | 7.92 | 5 | 14.28 | 0.23 | 21 | 151.83 | 49.1 | 2 | 19 | 25.73 | 18959.54 | 54.71 | 541 | 55.31 | 28.85 | 9843.46 | 0.52 | 0.66 | 1.49 | 0.59 | 4 | 10
2 | 75 | CONCLUIDO | 13.4579 | 7.43 | 4.76 | 21.96 | 0.35 | 13 | 153.23 | 49.1 | 3 | 11 | 26.13 | 19131.85 | 48.79 | 540.93 | 47.5 | 28.85 | 5976.72 | 0.61 | 0.69 | 1.47 | 0.35 | 4 | 10
3 | 75 | CONCLUIDO | 13.9066 | 7.19 | 4.64 | 30.93 | 0.46 | 9 | 154.63 | 49.1 | 4 | 5 | 26.53 | 19304.72 | 43.8 | 540.86 | 43.55 | 28.85 | 4023.76 | 0.66 | 0.71 | 1.47 | 0.23 | 4 | 10
4 | 75 | CONCLUIDO | 13.8707 | 7.21 | 4.66 | 31.05 | 0.57 | 9 | 156.03 | 49.1 | 5 | 0 | 26.94 | 19478.15 | 43.32 | 541.2 | 43.89 | 28.85 | 4193.07 | 0.66 | 0.71 | 1.48 | 0.25 | 4 | 10
0 | 95 | CONCLUIDO | 9.1408 | 10.94 | 6.2 | 6.1 | 0.1 | 61 | 185.69 | 53.44 | 1 | 59 | 36.26 | 23136.14 | 83.04 | 541.32 | 94.46 | 28.85 | 29216 | 0.31 | 0.53 | 1.55 | 1.79 | 4 | 10
1 | 95 | CONCLUIDO | 11.7593 | 8.5 | 5.1 | 12.25 | 0.19 | 25 | 187.21 | 53.44 | 2 | 23 | 36.77 | 23322.88 | 66.06 | 540.88 | 58.71 | 28.85 | 11522.11 | 0.49 | 0.65 | 1.49 | 0.7 | 4 | 10
2 | 95 | CONCLUIDO | 12.6462 | 7.91 | 4.84 | 18.16 | 0.28 | 16 | 188.73 | 53.44 | 3 | 14 | 37.29 | 23510.33 | 60.1 | 540.88 | 50.24 | 28.85 | 7332.11 | 0.57 | 0.68 | 1.48 | 0.43 | 4 | 10
3 | 95 | CONCLUIDO | 13.1801 | 7.59 | 4.71 | 25.69 | 0.37 | 11 | 190.25 | 53.44 | 4 | 9 | 37.82 | 23698.48 | 55.82 | 540.93 | 45.77 | 28.85 | 5121.19 | 0.63 | 0.7 | 1.47 | 0.3 | 4 | 10
4 | 95 | CONCLUIDO | 13.4328 | 7.44 | 4.64 | 30.94 | 0.46 | 9 | 191.78 | 53.44 | 5 | 7 | 38.35 | 23887.36 | 51.67 | 540.94 | 43.66 | 28.85 | 4077.01 | 0.66 | 0.71 | 1.47 | 0.23 | 4 | 10
5 | 95 | CONCLUIDO | 13.6591 | 7.32 | 4.59 | 39.36 | 0.55 | 7 | 193.32 | 53.44 | 6 | 3 | 38.89 | 24076.95 | 48.24 | 540.78 | 41.98 | 28.85 | 3247.22 | 0.69 | 0.72 | 1.47 | 0.18 | 4 | 10
6 | 95 | CONCLUIDO | 13.6576 | 7.32 | 4.59 | 39.37 | 0.64 | 7 | 194.86 | 53.44 | 7 | 0 | 39.43 | 24267.28 | 48.77 | 540.96 | 41.87 | 28.85 | 3189.98 | 0.69 | 0.72 | 1.47 | 0.18 | 4 | 10
0 | 55 | CONCLUIDO | 11.6936 | 8.55 | 5.54 | 8.52 | 0.15 | 39 | 116.05 | 43.4 | 1 | 37 | 16.65 | 14546.17 | 52.79 | 541.29 | 72.66 | 28.85 | 18427.42 | 0.4 | 0.6 | 1.52 | 1.12 | 4 | 10
1 | 55 | CONCLUIDO | 13.682 | 7.31 | 4.84 | 18.16 | 0.3 | 16 | 117.34 | 43.4 | 2 | 14 | 16.94 | 14705.49 | 41.58 | 540.92 | 50.25 | 28.85 | 7337.34 | 0.57 | 0.68 | 1.48 | 0.43 | 4 | 10
2 | 55 | CONCLUIDO | 14.1738 | 7.06 | 4.71 | 25.68 | 0.45 | 11 | 118.63 | 43.4 | 3 | 1 | 17.23 | 14865.24 | 37.17 | 541.62 | 45.58 | 28.85 | 5027.01 | 0.63 | 0.7 | 1.48 | 0.3 | 4 | 10
3 | 55 | CONCLUIDO | 14.1755 | 7.05 | 4.71 | 25.68 | 0.59 | 11 | 119.93 | 43.4 | 4 | 0 | 17.53 | 15025.44 | 37.55 | 541.33 | 45.51 | 28.85 | 4991.98 | 0.63 | 0.7 | 1.48 | 0.3 | 4 | 10

## gráficos
Selecione o eixo X:
Selecione o eixo Y:
Selecione o eixo Z:
Eixo X | Eixo Y | Eixo Z
0 | 0 | 0
0 | 0 | 0
0 | 0 | 0
0 | 0 | 0
0 | 0 | 0
0 | 0 | 0
0 | 0 | 0
0 | 0 | 0
0 | 0 | 0
0 | 0 | 0
0 | 0 | 0
0 | 0 | 0
0 | 0 | 0
0 | 0 | 0
0 | 0 | 0
0 | 0 | 0
0 | 0 | 0
0 | 0 | 0
0 | 0 | 0
0 | 0 | 0
0 | 0 | 0
0 | 0 | 0
0 | 0 | 0
0 | 0 | 0
0 | 0 | 0
0 | 0 | 0
0 | 0 | 0
0 | 0 | 0
0 | 0 | 0
0 | 0 | 0
0 | 0 | 0
0 | 0 | 0
0 | 0 | 0
0 | 0 | 0
0 | 0 | 0
0 | 0 | 0
0 | 0 | 0
0 | 0 | 0
0 | 0 | 0
0 | 0 | 0
0 | 0 | 0
0 | 0 | 0
0 | 0 | 0
0 | 0 | 0
0 | 0 | 0
0 | 0 | 0
0 | 0 | 0
0 | 0 | 0
0 | 0 | 0
0 | 0 | 0
0 | 0 | 0
0 | 0 | 0
0 | 0 | 0
0 | 0 | 0
0 | 0 | 0
0 | 0 | 0
0 | 0 | 0
0 | 0 | 0
0 | 0 | 0
0 | 0 | 0
0 | 0 | 0
0 | 0 | 0
0 | 0 | 0
0 | 0 | 0
0 | 0 | 0
0 | 0 | 0
0 | 0 | 0
0 | 0 | 0
0 | 0 | 0
0 | 0 | 0
0 | 0 | 0

## hidden (hidden)
Unnamed: 0
Volume de calda [L]
STATUS
Capacidade operacional [ha/h]
Tempo de missao [h]
Tempo util [h]
Tempo por voo [min]
Autonomia Projetada [h]
N° Voos
MTOW [kg]
Massa Estrutura [kg]
Combustível [kg]
Abastecimentos
Massa gerador
Potência gerador [W]
Combustível consumido [L]
Calda cons [L]
Distância percorrida [km]
Distância Pulverizando [km]
RTL ACUMULADO[m]
EOC [km/km]
EOC [h/h]
Tempo de manobra [h]
Tempo rtl_rtw [h]
V pulv [m/s]
V desloc [m/s]