## RESULTADOS_18
Unnamed: 0 | Volume de calda [L] | STATUS | Capacidade operacional [ha/h] | Tempo de missao [h] | Tempo util [h] | Tempo por voo [min] | Autonomia Projetada [h] | N° Voos | MTOW [kg] | Massa Estrutura [kg] | Combustível [kg] | Abastecimentos | Massa gerador | Potência gerador [W] | Combustível consumido [L] | Calda cons [L] | Distância percorrida [km] | Distância Pulverizando [km] | RTL ACUMULADO[m] | EOC [km/km] | EOC [h/h] | Tempo de manobra [h] | Tempo rtl_rtw [h] | V pulv [m/s] | V desloc [m/s] | Preço Total por ha Simples [R$/ha] | Preço Total por ha Presumido [R$/ha] | Preço Total por ha Real [R$/ha] | Preço Total Simples [R$] | Preço Total Presumido [R$] | Prod CAPEX [ha/h/R$] | Dias Trabalhados | Preço Total Real [R$]
0 | 100 | CONCLUIDO | 3.281 | 30.48 | 20.46 | 6.36 | 0.09 | 193 | 194.77 | 54.38 | 1 | 191 | 39.4 | 24256.19 | 264.03 | 6307.67 | 355.07 | 91.38 | 128073.74 | 0.26 | 0.54 | 5.01 | 7.69 | 4 | 10 | 226.8164 | 310.3402 | 280.7218 | 226816.4154 | 310340.226 | 3.0633e-06 | 7 | 280721.7904
1 | 100 | CONCLUIDO | 4.9349 | 20.26 | 15.22 | 14.05 | 0.18 | 65 | 196.32 | 54.38 | 2 | 6 | 39.95 | 24447.22 | 162.06 | 6307.51 | 177.27 | 91.38 | 39814.48 | 0.52 | 0.73 | 4.86 | 2.46 | 4 | 10 | 119.5961 | 163.6366 | 148.0194 | 119596.0832 | 163636.6373 | 4.6075e-06 | 5 | 148019.3863
2 | 100 | CONCLUIDO | 4.9415 | 20.24 | 15.23 | 14.28 | 0.27 | 64 | 197.88 | 54.38 | 3 | 0 | 40.5 | 24639 | 162.53 | 6306.79 | 176.92 | 91.38 | 39643.64 | 0.52 | 0.73 | 4.89 | 2.47 | 4 | 10 | 119.6516 | 163.7126 | 148.0881 | 119651.57 | 163712.5567 | 4.6137e-06 | 5 | 148088.0601

## RESULTADOS_6
Unnamed: 0 | Volume de calda [L] | STATUS | Capacidade operacional [ha/h] | Tempo de missao [h] | Tempo util [h] | Tempo por voo [min] | Autonomia Projetada [h] | N° Voos | MTOW [kg] | Massa Estrutura [kg] | Combustível [kg] | Abastecimentos | Massa gerador | Potência gerador [W] | Combustível consumido [L] | Calda cons [L] | Distância percorrida [km] | Distância Pulverizando [km] | RTL ACUMULADO[m] | EOC [km/km] | EOC [h/h] | Tempo de manobra [h] | Tempo rtl_rtw [h] | V pulv [m/s] | V desloc [m/s] | Preço Total por ha Simples [R$/ha] | Preço Total por ha Presumido [R$/ha] | Preço Total por ha Real [R$/ha] | Preço Total Simples [R$] | Preço Total Presumido [R$] | Prod CAPEX [ha/h/R$] | Dias Trabalhados | Preço Total Real [R$]
0 | 40 | CONCLUIDO | 4.2075 | 23.77 | 18.82 | 7.1 | 0.2 | 159 | 89.87 | 37.55 | 1 | 0 | 11.32 | 11317.98 | 126.84 | 6313.35 | 293.34 | 91.38 | 97379.98 | 0.31 | 0.59 | 5.13 | 6.06 | 4 | 10 | 119.5004 | 163.5057 | 147.9009 | 119500.3516 | 163505.653 | 4.4624e-06 | 6 | 147900.903

## RESULTADOS_4
Unnamed: 0 | Volume de calda [L] | STATUS | Capacidade operacional [ha/h] | Tempo de missao [h] | Tempo util [h] | Tempo por voo [min] | Autonomia Projetada [h] | N° Voos | MTOW [kg] | Massa Estrutura [kg] | Combustível [kg] | Abastecimentos | Massa gerador | Potência gerador [W] | Combustível consumido [L] | Calda cons [L] | Distância percorrida [km] | Distância Pulverizando [km] | RTL ACUMULADO[m] | EOC [km/km] | EOC [h/h] | Tempo de manobra [h] | Tempo rtl_rtw [h] | V pulv [m/s] | V desloc [m/s] | Preço Total por ha Simples [R$/ha] | Preço Total por ha Presumido [R$/ha] | Preço Total por ha Real [R$/ha] | Preço Total Simples [R$] | Preço Total Presumido [R$] | Prod CAPEX [ha/h/R$] | Dias Trabalhados | Preço Total Real [R$]
0 | 30 | CONCLUIDO | 3.8505 | 25.97 | 20.84 | 5.93 | 0.24 | 211 | 71.52 | 32.27 | 1 | 0 | 8.25 | 9054.6 | 122.32 | 6324.23 | 357.43 | 91.38 | 129164.58 | 0.26 | 0.53 | 5.3 | 8.07 | 4 | 10 | 121.6228 | 166.4096 | 150.5277 | 121622.7735 | 166409.6443 | 4.2245e-06 | 6 | 150527.7414

## RESULTADOS_1
Unnamed: 0 | Volume de calda [L] | STATUS | Capacidade operacional [ha/h] | Tempo de missao [h] | Tempo util [h] | Tempo por voo [min] | Autonomia Projetada [h] | N° Voos | MTOW [kg] | Massa Estrutura [kg] | Combustível [kg] | Abastecimentos | Massa gerador | Potência gerador [W] | Combustível consumido [L] | Calda cons [L] | Distância percorrida [km] | Distância Pulverizando [km] | RTL ACUMULADO[m] | EOC [km/km] | EOC [h/h] | Tempo de manobra [h] | Tempo rtl_rtw [h] | V pulv [m/s] | V desloc [m/s] | Preço Total por ha Simples [R$/ha] | Preço Total por ha Presumido [R$/ha] | Preço Total por ha Real [R$/ha] | Preço Total Simples [R$] | Preço Total Presumido [R$] | Prod CAPEX [ha/h/R$] | Dias Trabalhados | Preço Total Real [R$]
0 | 15 | CONCLUIDO | 2.8352 | 35.27 | 28.91 | 4.13 | 0.43 | 420 | 39.78 | 19.54 | 1 | 0 | 4.24 | 5140 | 114.76 | 6344.51 | 616.07 | 91.38 | 257435.44 | 0.15 | 0.38 | 5.93 | 16.11 | 4 | 10 | 156.6639 | 214.3544 | 193.8967 | 156663.8738 | 214354.4237 | 3.3386e-06 | 8 | 193896.7383

## RESULTADOS_12
Unnamed: 0 | Volume de calda [L] | STATUS | Capacidade operacional [ha/h] | Tempo de missao [h] | Tempo util [h] | Tempo por voo [min] | Autonomia Projetada [h] | N° Voos | MTOW [kg] | Massa Estrutura [kg] | Combustível [kg] | Abastecimentos | Massa gerador | Potência gerador [W] | Combustível consumido [L] | Calda cons [L] | Distância percorrida [km] | Distância Pulverizando [km] | RTL ACUMULADO[m] | EOC [km/km] | EOC [h/h] | Tempo de manobra [h] | Tempo rtl_rtw [h] | V pulv [m/s] | V desloc [m/s] | Preço Total por ha Simples [R$/ha] | Preço Total por ha Presumido [R$/ha] | Preço Total por ha Real [R$/ha] | Preço Total Simples [R$] | Preço Total Presumido [R$] | Prod CAPEX [ha/h/R$] | Dias Trabalhados | Preço Total Real [R$]
0 | 70 | CONCLUIDO | 4.3338 | 23.07 | 17.38 | 8.69 | 0.12 | 120 | 141.81 | 47.83 | 1 | 105 | 22.98 | 17723.39 | 162.92 | 6306.18 | 251.7 | 91.38 | 76753.22 | 0.36 | 0.64 | 4.89 | 4.62 | 4 | 10 | 136.179 | 186.3261 | 168.5434 | 136178.964 | 186326.0664 | 4.2678e-06 | 6 | 168543.3681
1 | 70 | CONCLUIDO | 4.7428 | 21.08 | 16.23 | 10.7 | 0.25 | 91 | 143.17 | 47.83 | 2 | 0 | 23.34 | 17891.86 | 143.45 | 6311.13 | 209.53 | 91.38 | 55814.4 | 0.44 | 0.68 | 4.94 | 3.46 | 4 | 10 | 112.726 | 154.2367 | 139.5165 | 112725.9931 | 154236.6768 | 4.6705e-06 | 5 | 139516.5449

## RESULTADOS_16
Unnamed: 0 | Volume de calda [L] | STATUS | Capacidade operacional [ha/h] | Tempo de missao [h] | Tempo util [h] | Tempo por voo [min] | Autonomia Projetada [h] | N° Voos | MTOW [kg] | Massa Estrutura [kg] | Combustível [kg] | Abastecimentos | Massa gerador | Potência gerador [W] | Combustível consumido [L] | Calda cons [L] | Distância percorrida [km] | Distância Pulverizando [km] | RTL ACUMULADO[m] | EOC [km/km] | EOC [h/h] | Tempo de manobra [h] | Tempo rtl_rtw [h] | V pulv [m/s] | V desloc [m/s] | Preço Total por ha Simples [R$/ha] | Preço Total por ha Presumido [R$/ha] | Preço Total por ha Real [R$/ha] | Preço Total Simples [R$] | Preço Total Presumido [R$] | Prod CAPEX [ha/h/R$] | Dias Trabalhados | Preço Total Real [R$]
0 | 90 | CONCLUIDO | 3.614 | 27.67 | 19.31 | 6.94 | 0.1 | 167 | 176.73 | 52.44 | 1 | 165 | 33.29 | 22031.19 | 228.59 | 6307.73 | 316.95 | 91.38 | 109144.71 | 0.29 | 0.57 | 4.95 | 6.55 | 4 | 10 | 194.7136 | 266.4158 | 240.9894 | 194713.6289 | 266415.7772 | 3.4295e-06 | 7 | 240989.4293
1 | 90 | CONCLUIDO | 4.9038 | 20.39 | 15.45 | 13.05 | 0.2 | 71 | 178.21 | 52.44 | 2 | 0 | 33.77 | 22213.89 | 154.87 | 6307.82 | 184.33 | 91.38 | 43314.31 | 0.5 | 0.72 | 4.88 | 2.69 | 4 | 10 | 116.6626 | 159.6229 | 144.3887 | 116662.5962 | 159622.9109 | 4.6535e-06 | 5 | 144388.7243

## RESULTADOS_0
Unnamed: 0 | Volume de calda [L] | STATUS | Capacidade operacional [ha/h] | Tempo de missao [h] | Tempo util [h] | Tempo por voo [min] | Autonomia Projetada [h] | N° Voos | MTOW [kg] | Massa Estrutura [kg] | Combustível [kg] | Abastecimentos | Massa gerador | Potência gerador [W] | Combustível consumido [L] | Calda cons [L] | Distância percorrida [km] | Distância Pulverizando [km] | RTL ACUMULADO[m] | EOC [km/km] | EOC [h/h] | Tempo de manobra [h] | Tempo rtl_rtw [h] | V pulv [m/s] | V desloc [m/s] | Preço Total por ha Simples [R$/ha] | Preço Total por ha Presumido [R$/ha] | Preço Total por ha Real [R$/ha] | Preço Total Simples [R$] | Preço Total Presumido [R$] | Prod CAPEX [ha/h/R$] | Dias Trabalhados | Preço Total Real [R$]
0 | 10 | CONCLUIDO | 2.2021 | 45.41 | 36.81 | 3.53 | 0.64 | 626 | 26.11 | 12.1 | 1 | 0 | 3.01 | 3454.41 | 106.28 | 6364.44 | 869.76 | 91.38 | 383254.02 | 0.11 | 0.3 | 6.54 | 23.99 | 4 | 10 | 194.2258 | 265.7483 | 240.3856 | 194225.7859 | 265748.2889 | 2.6851e-06 | 10 | 240385.6452

## RESULTADOS_7
Unnamed: 0 | Volume de calda [L] | STATUS | Capacidade operacional [ha/h] | Tempo de missao [h] | Tempo util [h] | Tempo por voo [min] | Autonomia Projetada [h] | N° Voos | MTOW [kg] | Massa Estrutura [kg] | Combustível [kg] | Abastecimentos | Massa gerador | Potência gerador [W] | Combustível consumido [L] | Calda cons [L] | Distância percorrida [km] | Distância Pulverizando [km] | RTL ACUMULADO[m] | EOC [km/km] | EOC [h/h] | Tempo de manobra [h] | Tempo rtl_rtw [h] | V pulv [m/s] | V desloc [m/s] | Preço Total por ha Simples [R$/ha] | Preço Total por ha Presumido [R$/ha] | Preço Total por ha Real [R$/ha] | Preço Total Simples [R$] | Preço Total Presumido [R$] | Prod CAPEX [ha/h/R$] | Dias Trabalhados | Preço Total Real [R$]
0 | 45 | CONCLUIDO | 4.3393 | 23.05 | 18.16 | 7.73 | 0.18 | 141 | 98.71 | 39.72 | 1 | 0 | 12.99 | 12407.75 | 129.29 | 6316.19 | 271.03 | 91.38 | 86313.69 | 0.34 | 0.61 | 5.1 | 5.39 | 4 | 10 | 119.3859 | 163.3491 | 147.7593 | 119385.9266 | 163349.0917 | 4.5351e-06 | 6 | 147759.2836

## RESULTADOS_10
Unnamed: 0 | Volume de calda [L] | STATUS | Capacidade operacional [ha/h] | Tempo de missao [h] | Tempo util [h] | Tempo por voo [min] | Autonomia Projetada [h] | N° Voos | MTOW [kg] | Massa Estrutura [kg] | Combustível [kg] | Abastecimentos | Massa gerador | Potência gerador [W] | Combustível consumido [L] | Calda cons [L] | Distância percorrida [km] | Distância Pulverizando [km] | RTL ACUMULADO[m] | EOC [km/km] | EOC [h/h] | Tempo de manobra [h] | Tempo rtl_rtw [h] | V pulv [m/s] | V desloc [m/s] | Preço Total por ha Simples [R$/ha] | Preço Total por ha Presumido [R$/ha] | Preço Total por ha Real [R$/ha] | Preço Total Simples [R$] | Preço Total Presumido [R$] | Prod CAPEX [ha/h/R$] | Dias Trabalhados | Preço Total Real [R$]
0 | 60 | CONCLUIDO | 4.5635 | 21.91 | 16.97 | 9.26 | 0.14 | 110 | 124.63 | 45 | 1 | 32 | 18.64 | 15605.44 | 139.08 | 6309.04 | 235.54 | 91.38 | 68724.74 | 0.39 | 0.65 | 4.94 | 4.21 | 4 | 10 | 112.4838 | 153.9054 | 139.2168 | 112483.8453 | 153905.3595 | 4.5919e-06 | 5 | 139216.848
1 | 60 | CONCLUIDO | 4.6224 | 21.63 | 16.79 | 9.51 | 0.28 | 106 | 125.95 | 45 | 2 | 0 | 18.95 | 15767.7 | 137.77 | 6312.31 | 227.8 | 91.38 | 64871.64 | 0.4 | 0.66 | 4.98 | 4.03 | 4 | 10 | 111.0926 | 152.0018 | 137.4949 | 111092.5717 | 152001.7577 | 4.6512e-06 | 5 | 137494.9232

## RESULTADOS_14
Unnamed: 0 | Volume de calda [L] | STATUS | Capacidade operacional [ha/h] | Tempo de missao [h] | Tempo util [h] | Tempo por voo [min] | Autonomia Projetada [h] | N° Voos | MTOW [kg] | Massa Estrutura [kg] | Combustível [kg] | Abastecimentos | Massa gerador | Potência gerador [W] | Combustível consumido [L] | Calda cons [L] | Distância percorrida [km] | Distância Pulverizando [km] | RTL ACUMULADO[m] | EOC [km/km] | EOC [h/h] | Tempo de manobra [h] | Tempo rtl_rtw [h] | V pulv [m/s] | V desloc [m/s] | Preço Total por ha Simples [R$/ha] | Preço Total por ha Presumido [R$/ha] | Preço Total por ha Real [R$/ha] | Preço Total Simples [R$] | Preço Total Presumido [R$] | Prod CAPEX [ha/h/R$] | Dias Trabalhados | Preço Total Real [R$]
0 | 80 | CONCLUIDO | 3.9545 | 25.29 | 18.36 | 7.7 | 0.11 | 143 | 159.12 | 50.28 | 1 | 139 | 27.84 | 19859.16 | 196.11 | 6307.58 | 284.73 | 91.38 | 93154.87 | 0.32 | 0.6 | 4.92 | 5.59 | 4 | 10 | 158.8191 | 217.3032 | 196.5641 | 158819.0567 | 217303.24 | 3.8195e-06 | 6 | 196564.1237
1 | 80 | CONCLUIDO | 4.8351 | 20.68 | 15.78 | 11.83 | 0.22 | 80 | 160.54 | 50.28 | 2 | 0 | 28.26 | 20034.4 | 149.01 | 6309.38 | 195.16 | 91.38 | 48682.23 | 0.47 | 0.7 | 4.91 | 3.02 | 4 | 10 | 114.5374 | 156.7151 | 141.7584 | 114537.3579 | 156715.0661 | 4.67e-06 | 5 | 141758.4002

## RESULTADOS_5
Unnamed: 0 | Volume de calda [L] | STATUS | Capacidade operacional [ha/h] | Tempo de missao [h] | Tempo util [h] | Tempo por voo [min] | Autonomia Projetada [h] | N° Voos | MTOW [kg] | Massa Estrutura [kg] | Combustível [kg] | Abastecimentos | Massa gerador | Potência gerador [W] | Combustível consumido [L] | Calda cons [L] | Distância percorrida [km] | Distância Pulverizando [km] | RTL ACUMULADO[m] | EOC [km/km] | EOC [h/h] | Tempo de manobra [h] | Tempo rtl_rtw [h] | V pulv [m/s] | V desloc [m/s] | Preço Total por ha Simples [R$/ha] | Preço Total por ha Presumido [R$/ha] | Preço Total por ha Real [R$/ha] | Preço Total Simples [R$] | Preço Total Presumido [R$] | Prod CAPEX [ha/h/R$] | Dias Trabalhados | Preço Total Real [R$]
0 | 35 | CONCLUIDO | 4.0529 | 24.67 | 19.66 | 6.52 | 0.22 | 181 | 80.84 | 35.1 | 1 | 0 | 9.74 | 10204.21 | 124.33 | 6319.48 | 320.09 | 91.38 | 110643.59 | 0.29 | 0.56 | 5.2 | 6.89 | 4 | 10 | 119.9841 | 164.1676 | 148.4997 | 119984.1272 | 164167.5762 | 4.368e-06 | 6 | 148499.6531

## RESULTADOS_8
Unnamed: 0 | Volume de calda [L] | STATUS | Capacidade operacional [ha/h] | Tempo de missao [h] | Tempo util [h] | Tempo por voo [min] | Autonomia Projetada [h] | N° Voos | MTOW [kg] | Massa Estrutura [kg] | Combustível [kg] | Abastecimentos | Massa gerador | Potência gerador [W] | Combustível consumido [L] | Calda cons [L] | Distância percorrida [km] | Distância Pulverizando [km] | RTL ACUMULADO[m] | EOC [km/km] | EOC [h/h] | Tempo de manobra [h] | Tempo rtl_rtw [h] | V pulv [m/s] | V desloc [m/s] | Preço Total por ha Simples [R$/ha] | Preço Total por ha Presumido [R$/ha] | Preço Total por ha Real [R$/ha] | Preço Total Simples [R$] | Preço Total Presumido [R$] | Prod CAPEX [ha/h/R$] | Dias Trabalhados | Preço Total Real [R$]
0 | 50 | CONCLUIDO | 4.4539 | 22.45 | 17.59 | 8.31 | 0.16 | 127 | 107.41 | 41.65 | 1 | 0 | 14.77 | 13481.73 | 131.78 | 6311.62 | 253.91 | 91.38 | 77823.84 | 0.36 | 0.63 | 5.03 | 4.83 | 4 | 10 | 109.9159 | 150.3918 | 136.0386 | 109915.935 | 150391.8314 | 4.5922e-06 | 5 | 136038.6461

## RESULTADOS_3
Unnamed: 0 | Volume de calda [L] | STATUS | Capacidade operacional [ha/h] | Tempo de missao [h] | Tempo util [h] | Tempo por voo [min] | Autonomia Projetada [h] | N° Voos | MTOW [kg] | Massa Estrutura [kg] | Combustível [kg] | Abastecimentos | Massa gerador | Potência gerador [W] | Combustível consumido [L] | Calda cons [L] | Distância percorrida [km] | Distância Pulverizando [km] | RTL ACUMULADO[m] | EOC [km/km] | EOC [h/h] | Tempo de manobra [h] | Tempo rtl_rtw [h] | V pulv [m/s] | V desloc [m/s] | Preço Total por ha Simples [R$/ha] | Preço Total por ha Presumido [R$/ha] | Preço Total por ha Real [R$/ha] | Preço Total Simples [R$] | Preço Total Presumido [R$] | Prod CAPEX [ha/h/R$] | Dias Trabalhados | Preço Total Real [R$]
0 | 25 | CONCLUIDO | 3.6032 | 27.75 | 22.44 | 5.32 | 0.28 | 253 | 61.76 | 28.92 | 1 | 0 | 6.84 | 7851.41 | 120.28 | 6334.66 | 408.99 | 91.38 | 154730.42 | 0.22 | 0.5 | 5.41 | 9.66 | 4 | 10 | 133.2851 | 182.3665 | 164.9617 | 133285.0656 | 182366.5068 | 4.0332e-06 | 7 | 164961.7034

## RESULTADOS_15
Unnamed: 0 | Volume de calda [L] | STATUS | Capacidade operacional [ha/h] | Tempo de missao [h] | Tempo util [h] | Tempo por voo [min] | Autonomia Projetada [h] | N° Voos | MTOW [kg] | Massa Estrutura [kg] | Combustível [kg] | Abastecimentos | Massa gerador | Potência gerador [W] | Combustível consumido [L] | Calda cons [L] | Distância percorrida [km] | Distância Pulverizando [km] | RTL ACUMULADO[m] | EOC [km/km] | EOC [h/h] | Tempo de manobra [h] | Tempo rtl_rtw [h] | V pulv [m/s] | V desloc [m/s] | Preço Total por ha Simples [R$/ha] | Preço Total por ha Presumido [R$/ha] | Preço Total por ha Real [R$/ha] | Preço Total Simples [R$] | Preço Total Presumido [R$] | Prod CAPEX [ha/h/R$] | Dias Trabalhados | Preço Total Real [R$]
0 | 85 | CONCLUIDO | 3.7804 | 26.45 | 18.83 | 7.29 | 0.11 | 155 | 167.88 | 51.39 | 1 | 153 | 30.49 | 20939.59 | 211.93 | 6305.99 | 301.1 | 91.38 | 101277.1 | 0.3 | 0.59 | 4.92 | 6.06 | 4 | 10 | 170.9961 | 233.9644 | 211.6352 | 170996.1194 | 233964.4344 | 3.6185e-06 | 6 | 211635.1972
1 | 85 | CONCLUIDO | 4.8578 | 20.59 | 15.64 | 12.35 | 0.21 | 76 | 169.33 | 51.39 | 2 | 0 | 30.94 | 21118.46 | 152.28 | 6305.08 | 190.62 | 91.38 | 46433.05 | 0.48 | 0.71 | 4.9 | 2.88 | 4 | 10 | 115.9042 | 158.5853 | 143.4501 | 115904.2168 | 158585.2628 | 4.6498e-06 | 5 | 143450.1079

## RESULTADOS_2
Unnamed: 0 | Volume de calda [L] | STATUS | Capacidade operacional [ha/h] | Tempo de missao [h] | Tempo util [h] | Tempo por voo [min] | Autonomia Projetada [h] | N° Voos | MTOW [kg] | Massa Estrutura [kg] | Combustível [kg] | Abastecimentos | Massa gerador | Potência gerador [W] | Combustível consumido [L] | Calda cons [L] | Distância percorrida [km] | Distância Pulverizando [km] | RTL ACUMULADO[m] | EOC [km/km] | EOC [h/h] | Tempo de manobra [h] | Tempo rtl_rtw [h] | V pulv [m/s] | V desloc [m/s] | Preço Total por ha Simples [R$/ha] | Preço Total por ha Presumido [R$/ha] | Preço Total por ha Real [R$/ha] | Preço Total Simples [R$] | Preço Total Presumido [R$] | Prod CAPEX [ha/h/R$] | Dias Trabalhados | Preço Total Real [R$]
0 | 20 | CONCLUIDO | 3.2892 | 30.4 | 24.8 | 4.72 | 0.34 | 315 | 51.33 | 24.83 | 1 | 0 | 5.51 | 6564.78 | 117.44 | 6330.5 | 485.27 | 91.38 | 192563.77 | 0.19 | 0.45 | 5.59 | 12.02 | 4 | 10 | 137.7253 | 188.4418 | 170.4572 | 137725.3014 | 188441.8334 | 3.7678e-06 | 7 | 170457.2093

## RESULTADOS_11
Unnamed: 0 | Volume de calda [L] | STATUS | Capacidade operacional [ha/h] | Tempo de missao [h] | Tempo util [h] | Tempo por voo [min] | Autonomia Projetada [h] | N° Voos | MTOW [kg] | Massa Estrutura [kg] | Combustível [kg] | Abastecimentos | Massa gerador | Potência gerador [W] | Combustível consumido [L] | Calda cons [L] | Distância percorrida [km] | Distância Pulverizando [km] | RTL ACUMULADO[m] | EOC [km/km] | EOC [h/h] | Tempo de manobra [h] | Tempo rtl_rtw [h] | V pulv [m/s] | V desloc [m/s] | Preço Total por ha Simples [R$/ha] | Preço Total por ha Presumido [R$/ha] | Preço Total por ha Real [R$/ha] | Preço Total Simples [R$] | Preço Total Presumido [R$] | Prod CAPEX [ha/h/R$] | Dias Trabalhados | Preço Total Real [R$]
0 | 65 | CONCLUIDO | 4.4907 | 22.27 | 17.04 | 9.13 | 0.13 | 112 | 133.21 | 46.47 | 1 | 72 | 20.75 | 16663.42 | 149.05 | 6304.58 | 239.44 | 91.38 | 70662.07 | 0.38 | 0.65 | 4.9 | 4.28 | 4 | 10 | 117.787 | 161.1614 | 145.7804 | 117787.0435 | 161161.4294 | 4.4688e-06 | 5 | 145780.4087
1 | 65 | CONCLUIDO | 4.6894 | 21.32 | 16.48 | 10.09 | 0.26 | 98 | 134.55 | 46.47 | 2 | 0 | 21.09 | 16828.84 | 140.89 | 6309.73 | 217.94 | 91.38 | 59980.64 | 0.42 | 0.67 | 4.95 | 3.71 | 4 | 10 | 111.906 | 153.1147 | 138.5016 | 111905.9798 | 153114.6985 | 4.6666e-06 | 5 | 138501.6466

## RESULTADOS_13
Unnamed: 0 | Volume de calda [L] | STATUS | Capacidade operacional [ha/h] | Tempo de missao [h] | Tempo util [h] | Tempo por voo [min] | Autonomia Projetada [h] | N° Voos | MTOW [kg] | Massa Estrutura [kg] | Combustível [kg] | Abastecimentos | Massa gerador | Potência gerador [W] | Combustível consumido [L] | Calda cons [L] | Distância percorrida [km] | Distância Pulverizando [km] | RTL ACUMULADO[m] | EOC [km/km] | EOC [h/h] | Tempo de manobra [h] | Tempo rtl_rtw [h] | V pulv [m/s] | V desloc [m/s] | Preço Total por ha Simples [R$/ha] | Preço Total por ha Presumido [R$/ha] | Preço Total por ha Real [R$/ha] | Preço Total Simples [R$] | Preço Total Presumido [R$] | Prod CAPEX [ha/h/R$] | Dias Trabalhados | Preço Total Real [R$]
0 | 75 | CONCLUIDO | 4.1434 | 24.14 | 17.86 | 8.18 | 0.12 | 131 | 150.44 | 49.1 | 1 | 126 | 25.34 | 18787.76 | 179.11 | 6306.73 | 268.12 | 91.38 | 84909.29 | 0.34 | 0.62 | 4.89 | 5.09 | 4 | 10 | 146.879 | 200.9664 | 181.7864 | 146879.0231 | 200966.3592 | 4.04e-06 | 6 | 181786.412
1 | 75 | CONCLUIDO | 4.7866 | 20.89 | 16.02 | 11.31 | 0.23 | 85 | 151.83 | 49.1 | 2 | 0 | 25.73 | 18959.54 | 145.86 | 6309.99 | 202.41 | 91.38 | 52282.35 | 0.45 | 0.69 | 4.93 | 3.26 | 4 | 10 | 113.6076 | 155.443 | 140.6077 | 113607.6347 | 155442.9778 | 4.6671e-06 | 5 | 140607.7182

## RESULTADOS_17
Unnamed: 0 | Volume de calda [L] | STATUS | Capacidade operacional [ha/h] | Tempo de missao [h] | Tempo util [h] | Tempo por voo [min] | Autonomia Projetada [h] | N° Voos | MTOW [kg] | Massa Estrutura [kg] | Combustível [kg] | Abastecimentos | Massa gerador | Potência gerador [W] | Combustível consumido [L] | Calda cons [L] | Distância percorrida [km] | Distância Pulverizando [km] | RTL ACUMULADO[m] | EOC [km/km] | EOC [h/h] | Tempo de manobra [h] | Tempo rtl_rtw [h] | V pulv [m/s] | V desloc [m/s] | Preço Total por ha Simples [R$/ha] | Preço Total por ha Presumido [R$/ha] | Preço Total por ha Real [R$/ha] | Preço Total Simples [R$] | Preço Total Presumido [R$] | Prod CAPEX [ha/h/R$] | Dias Trabalhados | Preço Total Real [R$]
0 | 95 | CONCLUIDO | 3.4425 | 29.05 | 19.88 | 6.63 | 0.1 | 180 | 185.69 | 53.44 | 1 | 178 | 36.26 | 23136.14 | 245.96 | 6309.42 | 335.34 | 91.38 | 118275.13 | 0.27 | 0.56 | 5 | 7.11 | 4 | 10 | 210.0631 | 287.4176 | 259.9868 | 210063.0645 | 287417.5522 | 3.2398e-06 | 7 | 259986.8244
1 | 95 | CONCLUIDO | 4.9232 | 20.31 | 15.31 | 13.51 | 0.19 | 68 | 187.21 | 53.44 | 2 | 2 | 36.77 | 23322.88 | 158.62 | 6305.32 | 180.2 | 91.38 | 41264.13 | 0.51 | 0.72 | 4.87 | 2.55 | 4 | 10 | 118.1077 | 161.6001 | 146.1772 | 118107.6512 | 161600.0989 | 4.6333e-06 | 5 | 146177.2123
2 | 95 | CONCLUIDO | 4.9209 | 20.32 | 15.32 | 13.52 | 0.28 | 68 | 188.73 | 53.44 | 3 | 0 | 37.29 | 23510.33 | 159.82 | 6307.92 | 180.31 | 91.38 | 41318.14 | 0.51 | 0.72 | 4.87 | 2.56 | 4 | 10 | 118.4831 | 162.1138 | 146.6419 | 118483.1056 | 162113.8123 | 4.6312e-06 | 5 | 146641.8975

## RESULTADOS_9
Unnamed: 0 | Volume de calda [L] | STATUS | Capacidade operacional [ha/h] | Tempo de missao [h] | Tempo util [h] | Tempo por voo [min] | Autonomia Projetada [h] | N° Voos | MTOW [kg] | Massa Estrutura [kg] | Combustível [kg] | Abastecimentos | Massa gerador | Potência gerador [W] | Combustível consumido [L] | Calda cons [L] | Distância percorrida [km] | Distância Pulverizando [km] | RTL ACUMULADO[m] | EOC [km/km] | EOC [h/h] | Tempo de manobra [h] | Tempo rtl_rtw [h] | V pulv [m/s] | V desloc [m/s] | Preço Total por ha Simples [R$/ha] | Preço Total por ha Presumido [R$/ha] | Preço Total por ha Real [R$/ha] | Preço Total Simples [R$] | Preço Total Presumido [R$] | Prod CAPEX [ha/h/R$] | Dias Trabalhados | Preço Total Real [R$]
0 | 55 | CONCLUIDO | 4.5378 | 22.04 | 17.18 | 8.89 | 0.15 | 116 | 116.05 | 43.4 | 1 | 5 | 16.65 | 14546.17 | 134.38 | 6310.67 | 240.32 | 91.38 | 71082.91 | 0.38 | 0.65 | 5.01 | 4.42 | 4 | 10 | 110.4318 | 151.0976 | 136.6771 | 110431.7763 | 151097.6283 | 4.6202e-06 | 5 | 136677.0827
1 | 55 | CONCLUIDO | 4.5388 | 22.03 | 17.18 | 8.88 | 0.3 | 116 | 117.34 | 43.4 | 2 | 0 | 16.94 | 14705.49 | 135.78 | 6312.27 | 239.85 | 91.38 | 70849.25 | 0.38 | 0.65 | 5.02 | 4.41 | 4 | 10 | 110.8381 | 151.6536 | 137.18 | 110838.0913 | 151653.5664 | 4.6212e-06 | 5 | 137179.9629

## resultados
Unnamed: 0 | Volume de calda [L] | STATUS | Capacidade operacional [ha/h] | Tempo de missao [h] | Tempo util [h] | Tempo por voo [min] | Autonomia Projetada [h] | N° Voos | MTOW [kg] | Massa Estrutura [kg] | Combustível [kg] | Abastecimentos | Massa gerador | Potência gerador [W] | Combustível consumido [L] | Calda cons [L] | Distância percorrida [km] | Distância Pulverizando [km] | RTL ACUMULADO[m] | EOC [km/km] | EOC [h/h] | Tempo de manobra [h] | Tempo rtl_rtw [h] | V pulv [m/s] | V desloc [m/s]
0 | 100 | CONCLUIDO | 3.281 | 30.48 | 20.46 | 6.36 | 0.09 | 193 | 194.77 | 54.38 | 1 | 191 | 39.4 | 24256.19 | 264.03 | 6307.67 | 355.07 | 91.38 | 128073.74 | 0.26 | 0.54 | 5.01 | 7.69 | 4 | 10
1 | 100 | CONCLUIDO | 4.9349 | 20.26 | 15.22 | 14.05 | 0.18 | 65 | 196.32 | 54.38 | 2 | 6 | 39.95 | 24447.22 | 162.06 | 6307.51 | 177.27 | 91.38 | 39814.48 | 0.52 | 0.73 | 4.86 | 2.46 | 4 | 10
2 | 100 | CONCLUIDO | 4.9415 | 20.24 | 15.23 | 14.28 | 0.27 | 64 | 197.88 | 54.38 | 3 | 0 | 40.5 | 24639 | 162.53 | 6306.79 | 176.92 | 91.38 | 39643.64 | 0.52 | 0.73 | 4.89 | 2.47 | 4 | 10
0 | 40 | CONCLUIDO | 4.2075 | 23.77 | 18.82 | 7.1 | 0.2 | 159 | 89.87 | 37.55 | 1 | 0 | 11.32 | 11317.98 | 126.84 | 6313.35 | 293.34 | 91.38 | 97379.98 | 0.31 | 0.59 | 5.13 | 6.06 | 4 | 10
0 | 30 | CONCLUIDO | 3.8505 | 25.97 | 20.84 | 5.93 | 0.24 | 211 | 71.52 | 32.27 | 1 | 0 | 8.25 | 9054.6 | 122.32 | 6324.23 | 357.43 | 91.38 | 129164.58 | 0.26 | 0.53 | 5.3 | 8.07 | 4 | 10
0 | 15 | CONCLUIDO | 2.8352 | 35.27 | 28.91 | 4.13 | 0.43 | 420 | 39.78 | 19.54 | 1 | 0 | 4.24 | 5140 | 114.76 | 6344.51 | 616.07 | 91.38 | 257435.44 | 0.15 | 0.38 | 5.93 | 16.11 | 4 | 10
0 | 70 | CONCLUIDO | 4.3338 | 23.07 | 17.38 | 8.69 | 0.12 | 120 | 141.81 | 47.83 | 1 | 105 | 22.98 | 17723.39 | 162.92 | 6306.18 | 251.7 | 91.38 | 76753.22 | 0.36 | 0.64 | 4.89 | 4.62 | 4 | 10
1 | 70 | CONCLUIDO | 4.7428 | 21.08 | 16.23 | 10.7 | 0.25 | 91 | 143.17 | 47.83 | 2 | 0 | 23.34 | 17891.86 | 143.45 | 6311.13 | 209.53 | 91.38 | 55814.4 | 0.44 | 0.68 | 4.94 | 3.46 | 4 | 10
0 | 90 | CONCLUIDO | 3.614 | 27.67 | 19.31 | 6.94 | 0.1 | 167 | 176.73 | 52.44 | 1 | 165 | 33.29 | 22031.19 | 228.59 | 6307.73 | 316.95 | 91.38 | 109144.71 | 0.29 | 0.57 | 4.95 | 6.55 | 4 | 10
1 | 90 | CONCLUIDO | 4.9038 | 20.39 | 15.45 | 13.05 | 0.2 | 71 | 178.21 | 52.44 | 2 | 0 | 33.77 | 22213.89 | 154.87 | 6307.82 | 184.33 | 91.38 | 43314.31 | 0.5 | 0.72 | 4.88 | 2.69 | 4 | 10
0 | 10 | CONCLUIDO | 2.2021 | 45.41 | 36.81 | 3.53 | 0.64 | 626 | 26.11 | 12.1 | 1 | 0 | 3.01 | 3454.41 | 106.28 | 6364.44 | 869.76 | 91.38 | 383254.02 | 0.11 | 0.3 | 6.54 | 23.99 | 4 | 10
0 | 45 | CONCLUIDO | 4.3393 | 23.05 | 18.16 | 7.73 | 0.18 | 141 | 98.71 | 39.72 | 1 | 0 | 12.99 | 12407.75 | 129.29 | 6316.19 | 271.03 | 91.38 | 86313.69 | 0.34 | 0.61 | 5.1 | 5.39 | 4 | 10
0 | 60 | CONCLUIDO | 4.5635 | 21.91 | 16.97 | 9.26 | 0.14 | 110 | 124.63 | 45 | 1 | 32 | 18.64 | 15605.44 | 139.08 | 6309.04 | 235.54 | 91.38 | 68724.74 | 0.39 | 0.65 | 4.94 | 4.21 | 4 | 10
1 | 60 | CONCLUIDO | 4.6224 | 21.63 | 16.79 | 9.51 | 0.28 | 106 | 125.95 | 45 | 2 | 0 | 18.95 | 15767.7 | 137.77 | 6312.31 | 227.8 | 91.38 | 64871.64 | 0.4 | 0.66 | 4.98 | 4.03 | 4 | 10
0 | 80 | CONCLUIDO | 3.9545 | 25.29 | 18.36 | 7.7 | 0.11 | 143 | 159.12 | 50.28 | 1 | 139 | 27.84 | 19859.16 | 196.11 | 6307.58 | 284.73 | 91.38 | 93154.87 | 0.32 | 0.6 | 4.92 | 5.59 | 4 | 10
1 | 80 | CONCLUIDO | 4.8351 | 20.68 | 15.78 | 11.83 | 0.22 | 80 | 160.54 | 50.28 | 2 | 0 | 28.26 | 20034.4 | 149.01 | 6309.38 | 195.16 | 91.38 | 48682.23 | 0.47 | 0.7 | 4.91 | 3.02 | 4 | 10
0 | 35 | CONCLUIDO | 4.0529 | 24.67 | 19.66 | 6.52 | 0.22 | 181 | 80.84 | 35.1 | 1 | 0 | 9.74 | 10204.21 | 124.33 | 6319.48 | 320.09 | 91.38 | 110643.59 | 0.29 | 0.56 | 5.2 | 6.89 | 4 | 10
0 | 50 | CONCLUIDO | 4.4539 | 22.45 | 17.59 | 8.31 | 0.16 | 127 | 107.41 | 41.65 | 1 | 0 | 14.77 | 13481.73 | 131.78 | 6311.62 | 253.91 | 91.38 | 77823.84 | 0.36 | 0.63 | 5.03 | 4.83 | 4 | 10
0 | 25 | CONCLUIDO | 3.6032 | 27.75 | 22.44 | 5.32 | 0.28 | 253 | 61.76 | 28.92 | 1 | 0 | 6.84 | 7851.41 | 120.28 | 6334.66 | 408.99 | 91.38 | 154730.42 | 0.22 | 0.5 | 5.41 | 9.66 | 4 | 10
0 | 85 | CONCLUIDO | 3.7804 | 26.45 | 18.83 | 7.29 | 0.11 | 155 | 167.88 | 51.39 | 1 | 153 | 30.49 | 20939.59 | 211.93 | 6305.99 | 301.1 | 91.38 | 101277.1 | 0.3 | 0.59 | 4.92 | 6.06 | 4 | 10
1 | 85 | CONCLUIDO | 4.8578 | 20.59 | 15.64 | 12.35 | 0.21 | 76 | 169.33 | 51.39 | 2 | 0 | 30.94 | 21118.46 | 152.28 | 6305.08 | 190.62 | 91.38 | 46433.05 | 0.48 | 0.71 | 4.9 | 2.88 | 4 | 10
0 | 20 | CONCLUIDO | 3.2892 | 30.4 | 24.8 | 4.72 | 0.34 | 315 | 51.33 | 24.83 | 1 | 0 | 5.51 | 6564.78 | 117.44 | 6330.5 | 485.27 | 91.38 | 192563.77 | 0.19 | 0.45 | 5.59 | 12.02 | 4 | 10
0 | 65 | CONCLUIDO | 4.4907 | 22.27 | 17.04 | 9.13 | 0.13 | 112 | 133.21 | 46.47 | 1 | 72 | 20.75 | 16663.42 | 149.05 | 6304.58 | 239.44 | 91.38 | 70662.07 | 0.38 | 0.65 | 4.9 | 4.28 | 4 | 10
1 | 65 | CONCLUIDO | 4.6894 | 21.32 | 16.48 | 10.09 | 0.26 | 98 | 134.55 | 46.47 | 2 | 0 | 21.09 | 16828.84 | 140.89 | 6309.73 | 217.94 | 91.38 | 59980.64 | 0.42 | 0.67 | 4.95 | 3.71 | 4 | 10
0 | 75 | CONCLUIDO | 4.1434 | 24.14 | 17.86 | 8.18 | 0.12 | 131 | 150.44 | 49.1 | 1 | 126 | 25.34 | 18787.76 | 179.11 | 6306.73 | 268.12 | 91.38 | 84909.29 | 0.34 | 0.62 | 4.89 | 5.09 | 4 | 10
1 | 75 | CONCLUIDO | 4.7866 | 20.89 | 16.02 | 11.31 | 0.23 | 85 | 151.83 | 49.1 | 2 | 0 | 25.73 | 18959.54 | 145.86 | 6309.99 | 202.41 | 91.38 | 52282.35 | 0.45 | 0.69 | 4.93 | 3.26 | 4 | 10
0 | 95 | CONCLUIDO | 3.4425 | 29.05 | 19.88 | 6.63 | 0.1 | 180 | 185.69 | 53.44 | 1 | 178 | 36.26 | 23136.14 | 245.96 | 6309.42 | 335.34 | 91.38 | 118275.13 | 0.27 | 0.56 | 5 | 7.11 | 4 | 10
1 | 95 | CONCLUIDO | 4.9232 | 20.31 | 15.31 | 13.51 | 0.19 | 68 | 187.21 | 53.44 | 2 | 2 | 36.77 | 23322.88 | 158.62 | 6305.32 | 180.2 | 91.38 | 41264.13 | 0.51 | 0.72 | 4.87 | 2.55 | 4 | 10
2 | 95 | CONCLUIDO | 4.9209 | 20.32 | 15.32 | 13.52 | 0.28 | 68 | 188.73 | 53.44 | 3 | 0 | 37.29 | 23510.33 | 159.82 | 6307.92 | 180.31 | 91.38 | 41318.14 | 0.51 | 0.72 | 4.87 | 2.56 | 4 | 10
0 | 55 | CONCLUIDO | 4.5378 | 22.04 | 17.18 | 8.89 | 0.15 | 116 | 116.05 | 43.4 | 1 | 5 | 16.65 | 14546.17 | 134.38 | 6310.67 | 240.32 | 91.38 | 71082.91 | 0.38 | 0.65 | 5.01 | 4.42 | 4 | 10
1 | 55 | CONCLUIDO | 4.5388 | 22.03 | 17.18 | 8.88 | 0.3 | 116 | 117.34 | 43.4 | 2 | 0 | 16.94 | 14705.49 | 135.78 | 6312.27 | 239.85 | 91.38 | 70849.25 | 0.38 | 0.65 | 5.02 | 4.41 | 4 | 10

## gráficos
Selecione o eixo X:
Selecione o eixo Y:
Selecione o eixo Z:
Eixo X | Eixo Y | Eixo Z

## hidden (hidden)
Unnamed: 0
Volume de calda [L]
STATUS
Capacidade operacional [ha/h]
Tempo de missao [h]
Tempo util [h]
Tempo por voo [min]
Autonomia Projetada [h]
N° Voos
MTOW [kg]
Massa Estrutura [kg]
Combustível [kg]
Abastecimentos
Massa gerador
Potência gerador [W]
Combustível consumido [L]
Calda cons [L]
Distância percorrida [km]
Distância Pulverizando [km]
RTL ACUMULADO[m]
EOC [km/km]
EOC [h/h]
Tempo de manobra [h]
Tempo rtl_rtw [h]
V pulv [m/s]
V desloc [m/s]