## RESULTADOS_18
Unnamed: 0 | Volume de calda [L] | STATUS | Capacidade operacional [ha/h] | Tempo de missao [h] | Tempo util [h] | Tempo por voo [min] | Autonomia Projetada [h] | N° Voos | MTOW [kg] | Massa Estrutura [kg] | Combustível [kg] | Abastecimentos | Massa gerador | Potência gerador [W] | Combustível consumido [L] | Calda cons [L] | Distância percorrida [km] | Distância Pulverizando [km] | RTL ACUMULADO[m] | EOC [km/km] | EOC [h/h] | Tempo de manobra [h] | Tempo rtl_rtw [h] | V pulv [m/s] | V desloc [m/s]
0 | 100 | CONCLUIDO | 1.424 | 70.22 | 48.88 | 6.06 | 0.09 | 484 | 194.77 | 54.38 | 1 | 482 | 39.4 | 24256.19 | 662.89 | 8568.53 | 801 | 148.42 | 321485.59 | 0.19 | 0.53 | 15.64 | 19.27 | 4 | 10
1 | 100 | CONCLUIDO | 2.2549 | 44.35 | 35.65 | 13.45 | 0.18 | 159 | 196.32 | 54.38 | 2 | 157 | 39.95 | 24447.22 | 439.06 | 8545.55 | 356.24 | 148.42 | 100730.35 | 0.42 | 0.72 | 15.16 | 6.08 | 4 | 10
2 | 100 | CONCLUIDO | 2.5655 | 38.98 | 32.96 | 21.97 | 0.27 | 90 | 197.88 | 54.38 | 3 | 38 | 40.5 | 24639 | 359.75 | 8545.32 | 264.73 | 148.42 | 55320.78 | 0.56 | 0.78 | 15.1 | 3.39 | 4 | 10
3 | 100 | CONCLUIDO | 2.5796 | 38.77 | 32.87 | 22.67 | 0.36 | 87 | 199.44 | 54.38 | 4 | 0 | 41.06 | 24831.54 | 357.1 | 8548.34 | 260 | 148.42 | 52971.9 | 0.57 | 0.78 | 15.14 | 3.3 | 4 | 10

## RESULTADOS_6
Unnamed: 0 | Volume de calda [L] | STATUS | Capacidade operacional [ha/h] | Tempo de missao [h] | Tempo util [h] | Tempo por voo [min] | Autonomia Projetada [h] | N° Voos | MTOW [kg] | Massa Estrutura [kg] | Combustível [kg] | Abastecimentos | Massa gerador | Potência gerador [W] | Combustível consumido [L] | Calda cons [L] | Distância percorrida [km] | Distância Pulverizando [km] | RTL ACUMULADO[m] | EOC [km/km] | EOC [h/h] | Tempo de manobra [h] | Tempo rtl_rtw [h] | V pulv [m/s] | V desloc [m/s]
0 | 40 | CONCLUIDO | 2.2755 | 43.95 | 37.91 | 10.48 | 0.2 | 217 | 89.87 | 37.55 | 1 | 16 | 11.32 | 11317.98 | 259.42 | 8566.39 | 422.14 | 148.42 | 133390.24 | 0.35 | 0.68 | 15.51 | 8.32 | 4 | 10
1 | 40 | CONCLUIDO | 2.2832 | 43.8 | 37.8 | 10.55 | 0.39 | 215 | 91.1 | 37.55 | 2 | 0 | 11.54 | 11468.97 | 261.35 | 8560.55 | 418.2 | 148.42 | 131431.12 | 0.35 | 0.68 | 15.51 | 8.21 | 4 | 10

## RESULTADOS_4
Unnamed: 0 | Volume de calda [L] | STATUS | Capacidade operacional [ha/h] | Tempo de missao [h] | Tempo util [h] | Tempo por voo [min] | Autonomia Projetada [h] | N° Voos | MTOW [kg] | Massa Estrutura [kg] | Combustível [kg] | Abastecimentos | Massa gerador | Potência gerador [W] | Combustível consumido [L] | Calda cons [L] | Distância percorrida [km] | Distância Pulverizando [km] | RTL ACUMULADO[m] | EOC [km/km] | EOC [h/h] | Tempo de manobra [h] | Tempo rtl_rtw [h] | V pulv [m/s] | V desloc [m/s]
0 | 30 | CONCLUIDO | 2.1359 | 46.82 | 40.53 | 8.5 | 0.24 | 286 | 71.52 | 32.27 | 1 | 0 | 8.25 | 9054.6 | 240.55 | 8573.88 | 504.98 | 148.42 | 174465.04 | 0.29 | 0.64 | 15.74 | 10.92 | 4 | 10

## RESULTADOS_1
Unnamed: 0 | Volume de calda [L] | STATUS | Capacidade operacional [ha/h] | Tempo de missao [h] | Tempo util [h] | Tempo por voo [min] | Autonomia Projetada [h] | N° Voos | MTOW [kg] | Massa Estrutura [kg] | Combustível [kg] | Abastecimentos | Massa gerador | Potência gerador [W] | Combustível consumido [L] | Calda cons [L] | Distância percorrida [km] | Distância Pulverizando [km] | RTL ACUMULADO[m] | EOC [km/km] | EOC [h/h] | Tempo de manobra [h] | Tempo rtl_rtw [h] | V pulv [m/s] | V desloc [m/s]
0 | 15 | CONCLUIDO | 1.6791 | 59.56 | 51.51 | 5.41 | 0.43 | 571 | 39.78 | 19.54 | 1 | 0 | 4.24 | 5140 | 206 | 8609.58 | 857.89 | 148.42 | 349493.59 | 0.17 | 0.5 | 16.57 | 21.87 | 4 | 10

## RESULTADOS_12
Unnamed: 0 | Volume de calda [L] | STATUS | Capacidade operacional [ha/h] | Tempo de missao [h] | Tempo util [h] | Tempo por voo [min] | Autonomia Projetada [h] | N° Voos | MTOW [kg] | Massa Estrutura [kg] | Combustível [kg] | Abastecimentos | Massa gerador | Potência gerador [W] | Combustível consumido [L] | Calda cons [L] | Distância percorrida [km] | Distância Pulverizando [km] | RTL ACUMULADO[m] | EOC [km/km] | EOC [h/h] | Tempo de manobra [h] | Tempo rtl_rtw [h] | V pulv [m/s] | V desloc [m/s]
0 | 70 | CONCLUIDO | 1.8585 | 53.81 | 42.22 | 7.82 | 0.12 | 324 | 141.81 | 47.83 | 1 | 322 | 22.98 | 17723.39 | 445.62 | 8557.33 | 577.41 | 148.42 | 210488.73 | 0.26 | 0.61 | 15.38 | 12.62 | 4 | 10
1 | 70 | CONCLUIDO | 2.4929 | 40.11 | 34.3 | 16.6 | 0.25 | 124 | 143.17 | 47.83 | 2 | 12 | 23.34 | 17891.86 | 307.21 | 8551.83 | 306.87 | 148.42 | 76220.02 | 0.48 | 0.75 | 15.23 | 4.73 | 4 | 10
2 | 70 | CONCLUIDO | 2.4968 | 40.05 | 34.27 | 16.72 | 0.37 | 123 | 144.54 | 47.83 | 3 | 0 | 23.71 | 18060.85 | 308.69 | 8550.75 | 305.6 | 148.42 | 75592.09 | 0.49 | 0.75 | 15.23 | 4.7 | 4 | 10

## RESULTADOS_16
Unnamed: 0 | Volume de calda [L] | STATUS | Capacidade operacional [ha/h] | Tempo de missao [h] | Tempo util [h] | Tempo por voo [min] | Autonomia Projetada [h] | N° Voos | MTOW [kg] | Massa Estrutura [kg] | Combustível [kg] | Abastecimentos | Massa gerador | Potência gerador [W] | Combustível consumido [L] | Calda cons [L] | Distância percorrida [km] | Distância Pulverizando [km] | RTL ACUMULADO[m] | EOC [km/km] | EOC [h/h] | Tempo de manobra [h] | Tempo rtl_rtw [h] | V pulv [m/s] | V desloc [m/s]
0 | 90 | CONCLUIDO | 1.5573 | 64.21 | 46.58 | 6.53 | 0.1 | 428 | 176.73 | 52.44 | 1 | 426 | 33.29 | 22031.19 | 587.63 | 8566.22 | 721.84 | 148.42 | 282186.87 | 0.21 | 0.55 | 15.6 | 16.97 | 4 | 10
1 | 90 | CONCLUIDO | 2.3566 | 42.43 | 34.96 | 14.77 | 0.2 | 142 | 178.21 | 52.44 | 2 | 140 | 33.77 | 22213.89 | 390.55 | 8546.18 | 333.75 | 148.42 | 89568.15 | 0.44 | 0.74 | 15.12 | 5.39 | 4 | 10
2 | 90 | CONCLUIDO | 2.5621 | 39.03 | 33.2 | 20.75 | 0.3 | 96 | 179.7 | 52.44 | 3 | 0 | 34.26 | 22397.24 | 338.36 | 8551.42 | 270.63 | 148.42 | 58239.36 | 0.55 | 0.78 | 15.16 | 3.63 | 4 | 10

## RESULTADOS_0
Unnamed: 0 | Volume de calda [L] | STATUS | Capacidade operacional [ha/h] | Tempo de missao [h] | Tempo util [h] | Tempo por voo [min] | Autonomia Projetada [h] | N° Voos | MTOW [kg] | Massa Estrutura [kg] | Combustível [kg] | Abastecimentos | Massa gerador | Potência gerador [W] | Combustível consumido [L] | Calda cons [L] | Distância percorrida [km] | Distância Pulverizando [km] | RTL ACUMULADO[m] | EOC [km/km] | EOC [h/h] | Tempo de manobra [h] | Tempo rtl_rtw [h] | V pulv [m/s] | V desloc [m/s]
0 | 10 | CONCLUIDO | 1.3583 | 73.62 | 62.47 | 4.38 | 0.64 | 855 | 26.11 | 12.1 | 1 | 0 | 3.01 | 3454.41 | 181.44 | 8639.82 | 1208.51 | 148.42 | 523386.56 | 0.12 | 0.41 | 17.43 | 32.79 | 4 | 10

## RESULTADOS_7
Unnamed: 0 | Volume de calda [L] | STATUS | Capacidade operacional [ha/h] | Tempo de missao [h] | Tempo util [h] | Tempo por voo [min] | Autonomia Projetada [h] | N° Voos | MTOW [kg] | Massa Estrutura [kg] | Combustível [kg] | Abastecimentos | Massa gerador | Potência gerador [W] | Combustível consumido [L] | Calda cons [L] | Distância percorrida [km] | Distância Pulverizando [km] | RTL ACUMULADO[m] | EOC [km/km] | EOC [h/h] | Tempo de manobra [h] | Tempo rtl_rtw [h] | V pulv [m/s] | V desloc [m/s]
0 | 45 | CONCLUIDO | 2.2844 | 43.77 | 37.53 | 10.88 | 0.18 | 207 | 98.71 | 39.72 | 1 | 104 | 12.99 | 12407.75 | 276.08 | 8554.92 | 414.36 | 148.42 | 129549.7 | 0.36 | 0.69 | 15.36 | 7.95 | 4 | 10
1 | 45 | CONCLUIDO | 2.3371 | 42.79 | 36.87 | 11.58 | 0.35 | 191 | 99.95 | 39.72 | 2 | 0 | 13.24 | 12561.45 | 268.89 | 8559.3 | 388.54 | 148.42 | 116719.06 | 0.38 | 0.7 | 15.45 | 7.29 | 4 | 10

## RESULTADOS_10
Unnamed: 0 | Volume de calda [L] | STATUS | Capacidade operacional [ha/h] | Tempo de missao [h] | Tempo util [h] | Tempo por voo [min] | Autonomia Projetada [h] | N° Voos | MTOW [kg] | Massa Estrutura [kg] | Combustível [kg] | Abastecimentos | Massa gerador | Potência gerador [W] | Combustível consumido [L] | Calda cons [L] | Distância percorrida [km] | Distância Pulverizando [km] | RTL ACUMULADO[m] | EOC [km/km] | EOC [h/h] | Tempo de manobra [h] | Tempo rtl_rtw [h] | V pulv [m/s] | V desloc [m/s]
0 | 60 | CONCLUIDO | 2.0279 | 49.31 | 40.18 | 8.8 | 0.14 | 274 | 124.63 | 45 | 1 | 272 | 18.64 | 15605.44 | 377.2 | 8555.5 | 508.09 | 148.42 | 176080.27 | 0.29 | 0.64 | 15.33 | 10.59 | 4 | 10
1 | 60 | CONCLUIDO | 2.4474 | 40.86 | 35.05 | 14.6 | 0.28 | 144 | 125.95 | 45 | 2 | 0 | 18.95 | 15767.7 | 291.49 | 8554.11 | 329.98 | 148.42 | 87675.34 | 0.45 | 0.73 | 15.3 | 5.47 | 4 | 10

## RESULTADOS_14
Unnamed: 0 | Volume de calda [L] | STATUS | Capacidade operacional [ha/h] | Tempo de missao [h] | Tempo util [h] | Tempo por voo [min] | Autonomia Projetada [h] | N° Voos | MTOW [kg] | Massa Estrutura [kg] | Combustível [kg] | Abastecimentos | Massa gerador | Potência gerador [W] | Combustível consumido [L] | Calda cons [L] | Distância percorrida [km] | Distância Pulverizando [km] | RTL ACUMULADO[m] | EOC [km/km] | EOC [h/h] | Tempo de manobra [h] | Tempo rtl_rtw [h] | V pulv [m/s] | V desloc [m/s]
0 | 80 | CONCLUIDO | 1.7013 | 58.78 | 44.37 | 7.1 | 0.11 | 375 | 159.12 | 50.28 | 1 | 373 | 27.84 | 19859.16 | 515.64 | 8562.72 | 647.85 | 148.42 | 245452.83 | 0.23 | 0.58 | 15.51 | 14.76 | 4 | 10
1 | 80 | CONCLUIDO | 2.4643 | 40.58 | 34.26 | 16.58 | 0.22 | 124 | 160.54 | 50.28 | 2 | 104 | 28.26 | 20034.4 | 339.29 | 8548.18 | 309.82 | 148.42 | 77696.64 | 0.48 | 0.75 | 15.1 | 4.69 | 4 | 10
2 | 80 | CONCLUIDO | 2.5336 | 39.47 | 33.67 | 18.7 | 0.33 | 108 | 161.97 | 50.28 | 3 | 0 | 28.69 | 20210.21 | 323.98 | 8550.15 | 286.01 | 148.42 | 65868.48 | 0.52 | 0.76 | 15.19 | 4.09 | 4 | 10

## RESULTADOS_5
Unnamed: 0 | Volume de calda [L] | STATUS | Capacidade operacional [ha/h] | Tempo de missao [h] | Tempo util [h] | Tempo por voo [min] | Autonomia Projetada [h] | N° Voos | MTOW [kg] | Massa Estrutura [kg] | Combustível [kg] | Abastecimentos | Massa gerador | Potência gerador [W] | Combustível consumido [L] | Calda cons [L] | Distância percorrida [km] | Distância Pulverizando [km] | RTL ACUMULADO[m] | EOC [km/km] | EOC [h/h] | Tempo de manobra [h] | Tempo rtl_rtw [h] | V pulv [m/s] | V desloc [m/s]
0 | 35 | CONCLUIDO | 2.2189 | 45.07 | 38.96 | 9.54 | 0.22 | 245 | 80.84 | 35.1 | 1 | 0 | 9.74 | 10204.21 | 249.61 | 8567.33 | 455.25 | 148.42 | 149805.77 | 0.33 | 0.66 | 15.6 | 9.36 | 4 | 10

## RESULTADOS_8
Unnamed: 0 | Volume de calda [L] | STATUS | Capacidade operacional [ha/h] | Tempo de missao [h] | Tempo util [h] | Tempo por voo [min] | Autonomia Projetada [h] | N° Voos | MTOW [kg] | Massa Estrutura [kg] | Combustível [kg] | Abastecimentos | Massa gerador | Potência gerador [W] | Combustível consumido [L] | Calda cons [L] | Distância percorrida [km] | Distância Pulverizando [km] | RTL ACUMULADO[m] | EOC [km/km] | EOC [h/h] | Tempo de manobra [h] | Tempo rtl_rtw [h] | V pulv [m/s] | V desloc [m/s]
0 | 50 | CONCLUIDO | 2.2184 | 45.08 | 38.11 | 10.3 | 0.16 | 222 | 107.41 | 41.65 | 1 | 207 | 14.77 | 13481.73 | 305.39 | 8552.6 | 438.88 | 148.42 | 141737.41 | 0.34 | 0.68 | 15.25 | 8.52 | 4 | 10
1 | 50 | CONCLUIDO | 2.3825 | 41.97 | 36.11 | 12.6 | 0.32 | 172 | 108.68 | 41.65 | 2 | 0 | 15.03 | 13638.32 | 276.24 | 8557.07 | 363.98 | 148.42 | 104535.37 | 0.41 | 0.71 | 15.39 | 6.54 | 4 | 10

## RESULTADOS_3
Unnamed: 0 | Volume de calda [L] | STATUS | Capacidade operacional [ha/h] | Tempo de missao [h] | Tempo util [h] | Tempo por voo [min] | Autonomia Projetada [h] | N° Voos | MTOW [kg] | Massa Estrutura [kg] | Combustível [kg] | Abastecimentos | Massa gerador | Potência gerador [W] | Combustível consumido [L] | Calda cons [L] | Distância percorrida [km] | Distância Pulverizando [km] | RTL ACUMULADO[m] | EOC [km/km] | EOC [h/h] | Tempo de manobra [h] | Tempo rtl_rtw [h] | V pulv [m/s] | V desloc [m/s]
0 | 25 | CONCLUIDO | 2.0296 | 49.27 | 42.71 | 7.47 | 0.28 | 343 | 61.76 | 28.92 | 1 | 0 | 6.84 | 7851.41 | 230.97 | 8579.89 | 575.88 | 148.42 | 209629.72 | 0.26 | 0.6 | 15.89 | 13.1 | 4 | 10

## RESULTADOS_15
Unnamed: 0 | Volume de calda [L] | STATUS | Capacidade operacional [ha/h] | Tempo de missao [h] | Tempo util [h] | Tempo por voo [min] | Autonomia Projetada [h] | N° Voos | MTOW [kg] | Massa Estrutura [kg] | Combustível [kg] | Abastecimentos | Massa gerador | Potência gerador [W] | Combustível consumido [L] | Calda cons [L] | Distância percorrida [km] | Distância Pulverizando [km] | RTL ACUMULADO[m] | EOC [km/km] | EOC [h/h] | Tempo de manobra [h] | Tempo rtl_rtw [h] | V pulv [m/s] | V desloc [m/s]
0 | 85 | CONCLUIDO | 1.6298 | 61.36 | 45.39 | 6.79 | 0.11 | 401 | 167.88 | 51.39 | 1 | 399 | 30.49 | 20939.59 | 550.61 | 8560.98 | 682.56 | 148.42 | 262681.12 | 0.22 | 0.57 | 15.55 | 15.79 | 4 | 10
1 | 85 | CONCLUIDO | 2.4146 | 41.42 | 34.57 | 15.71 | 0.21 | 132 | 169.33 | 51.39 | 2 | 129 | 30.94 | 21118.46 | 364.02 | 8545.67 | 320.58 | 148.42 | 83036.17 | 0.46 | 0.74 | 15.1 | 5 | 4 | 10
2 | 85 | CONCLUIDO | 2.5464 | 39.27 | 33.44 | 19.67 | 0.31 | 102 | 170.79 | 51.39 | 3 | 0 | 31.4 | 21297.94 | 331.92 | 8549.73 | 278.7 | 148.42 | 62245.32 | 0.53 | 0.77 | 15.18 | 3.87 | 4 | 10

## RESULTADOS_2
Unnamed: 0 | Volume de calda [L] | STATUS | Capacidade operacional [ha/h] | Tempo de missao [h] | Tempo util [h] | Tempo por voo [min] | Autonomia Projetada [h] | N° Voos | MTOW [kg] | Massa Estrutura [kg] | Combustível [kg] | Abastecimentos | Massa gerador | Potência gerador [W] | Combustível consumido [L] | Calda cons [L] | Distância percorrida [km] | Distância Pulverizando [km] | RTL ACUMULADO[m] | EOC [km/km] | EOC [h/h] | Tempo de manobra [h] | Tempo rtl_rtw [h] | V pulv [m/s] | V desloc [m/s]
0 | 20 | CONCLUIDO | 1.8879 | 52.97 | 45.99 | 6.45 | 0.34 | 428 | 51.33 | 24.83 | 1 | 0 | 5.51 | 6564.78 | 220.09 | 8587.89 | 680.69 | 148.42 | 261608.41 | 0.22 | 0.56 | 16.15 | 16.37 | 4 | 10

## RESULTADOS_11
Unnamed: 0 | Volume de calda [L] | STATUS | Capacidade operacional [ha/h] | Tempo de missao [h] | Tempo util [h] | Tempo por voo [min] | Autonomia Projetada [h] | N° Voos | MTOW [kg] | Massa Estrutura [kg] | Combustível [kg] | Abastecimentos | Massa gerador | Potência gerador [W] | Combustível consumido [L] | Calda cons [L] | Distância percorrida [km] | Distância Pulverizando [km] | RTL ACUMULADO[m] | EOC [km/km] | EOC [h/h] | Tempo de manobra [h] | Tempo rtl_rtw [h] | V pulv [m/s] | V desloc [m/s]
0 | 65 | CONCLUIDO | 1.9409 | 51.52 | 41.2 | 8.27 | 0.13 | 299 | 133.21 | 46.47 | 1 | 297 | 20.75 | 16663.42 | 411.64 | 8556.55 | 542.94 | 148.42 | 193378.67 | 0.27 | 0.62 | 15.35 | 11.61 | 4 | 10
1 | 65 | CONCLUIDO | 2.4698 | 40.49 | 34.69 | 15.65 | 0.26 | 133 | 134.55 | 46.47 | 2 | 0 | 21.09 | 16828.84 | 299.26 | 8555.69 | 318.66 | 148.42 | 82071.57 | 0.47 | 0.74 | 15.27 | 5.11 | 4 | 10

## RESULTADOS_13
Unnamed: 0 | Volume de calda [L] | STATUS | Capacidade operacional [ha/h] | Tempo de missao [h] | Tempo util [h] | Tempo por voo [min] | Autonomia Projetada [h] | N° Voos | MTOW [kg] | Massa Estrutura [kg] | Combustível [kg] | Abastecimentos | Massa gerador | Potência gerador [W] | Combustível consumido [L] | Calda cons [L] | Distância percorrida [km] | Distância Pulverizando [km] | RTL ACUMULADO[m] | EOC [km/km] | EOC [h/h] | Tempo de manobra [h] | Tempo rtl_rtw [h] | V pulv [m/s] | V desloc [m/s]
0 | 75 | CONCLUIDO | 1.7794 | 56.2 | 43.26 | 7.44 | 0.12 | 349 | 150.44 | 49.1 | 1 | 347 | 25.34 | 18787.76 | 480.19 | 8556.9 | 610.52 | 148.42 | 226918.09 | 0.24 | 0.6 | 15.46 | 13.66 | 4 | 10
1 | 75 | CONCLUIDO | 2.49 | 40.16 | 34.19 | 16.95 | 0.23 | 121 | 151.83 | 49.1 | 2 | 51 | 25.73 | 18959.54 | 320.33 | 8547.88 | 305.23 | 148.42 | 75416.11 | 0.49 | 0.75 | 15.16 | 4.62 | 4 | 10
2 | 75 | CONCLUIDO | 2.5169 | 39.73 | 33.94 | 17.71 | 0.35 | 115 | 153.23 | 49.1 | 3 | 0 | 26.13 | 19131.85 | 316.47 | 8552.08 | 294.59 | 148.42 | 70122.89 | 0.5 | 0.76 | 15.22 | 4.37 | 4 | 10

## RESULTADOS_17
Unnamed: 0 | Volume de calda [L] | STATUS | Capacidade operacional [ha/h] | Tempo de missao [h] | Tempo util [h] | Tempo por voo [min] | Autonomia Projetada [h] | N° Voos | MTOW [kg] | Massa Estrutura [kg] | Combustível [kg] | Abastecimentos | Massa gerador | Potência gerador [W] | Combustível consumido [L] | Calda cons [L] | Distância percorrida [km] | Distância Pulverizando [km] | RTL ACUMULADO[m] | EOC [km/km] | EOC [h/h] | Tempo de manobra [h] | Tempo rtl_rtw [h] | V pulv [m/s] | V desloc [m/s]
0 | 95 | CONCLUIDO | 1.4909 | 67.07 | 47.67 | 6.29 | 0.1 | 455 | 185.69 | 53.44 | 1 | 453 | 36.26 | 23136.14 | 624.04 | 8568.28 | 758.84 | 148.42 | 300549.98 | 0.2 | 0.54 | 15.62 | 18.05 | 4 | 10
1 | 95 | CONCLUIDO | 2.308 | 43.33 | 35.27 | 14.11 | 0.19 | 150 | 187.21 | 53.44 | 2 | 148 | 36.77 | 23322.88 | 414.23 | 8548.67 | 344.22 | 148.42 | 94763.89 | 0.43 | 0.73 | 15.13 | 5.7 | 4 | 10
2 | 95 | CONCLUIDO | 2.568 | 38.94 | 33.05 | 21.55 | 0.28 | 92 | 188.73 | 53.44 | 3 | 10 | 37.29 | 23510.33 | 347.81 | 8547.02 | 266.34 | 148.42 | 56114.13 | 0.56 | 0.78 | 15.14 | 3.48 | 4 | 10
3 | 95 | CONCLUIDO | 2.572 | 38.88 | 33.02 | 21.77 | 0.37 | 91 | 190.25 | 53.44 | 4 | 0 | 37.82 | 23698.48 | 348.99 | 8549.83 | 265.17 | 148.42 | 55533.55 | 0.56 | 0.78 | 15.15 | 3.46 | 4 | 10

## RESULTADOS_9
Unnamed: 0 | Volume de calda [L] | STATUS | Capacidade operacional [ha/h] | Tempo de missao [h] | Tempo util [h] | Tempo por voo [min] | Autonomia Projetada [h] | N° Voos | MTOW [kg] | Massa Estrutura [kg] | Combustível [kg] | Abastecimentos | Massa gerador | Potência gerador [W] | Combustível consumido [L] | Calda cons [L] | Distância percorrida [km] | Distância Pulverizando [km] | RTL ACUMULADO[m] | EOC [km/km] | EOC [h/h] | Tempo de manobra [h] | Tempo rtl_rtw [h] | V pulv [m/s] | V desloc [m/s]
0 | 55 | CONCLUIDO | 2.1192 | 47.19 | 39.18 | 9.48 | 0.15 | 248 | 116.05 | 43.4 | 1 | 246 | 16.65 | 14546.17 | 341.9 | 8552.59 | 474.89 | 148.42 | 159609.56 | 0.31 | 0.66 | 15.28 | 9.59 | 4 | 10
1 | 55 | CONCLUIDO | 2.4166 | 41.38 | 35.55 | 13.58 | 0.3 | 157 | 117.34 | 43.4 | 2 | 0 | 16.94 | 14705.49 | 284.63 | 8556.93 | 345.81 | 148.42 | 95524.53 | 0.43 | 0.72 | 15.34 | 5.97 | 4 | 10

## resultados
Unnamed: 0 | Volume de calda [L] | STATUS | Capacidade operacional [ha/h] | Tempo de missao [h] | Tempo util [h] | Tempo por voo [min] | Autonomia Projetada [h] | N° Voos | MTOW [kg] | Massa Estrutura [kg] | Combustível [kg] | Abastecimentos | Massa gerador | Potência gerador [W] | Combustível consumido [L] | Calda cons [L] | Distância percorrida [km] | Distância Pulverizando [km] | RTL ACUMULADO[m] | EOC [km/km] | EOC [h/h] | Tempo de manobra [h] | Tempo rtl_rtw [h] | V pulv [m/s] | V desloc [m/s]
0 | 100 | CONCLUIDO | 1.424 | 70.22 | 48.88 | 6.06 | 0.09 | 484 | 194.77 | 54.38 | 1 | 482 | 39.4 | 24256.19 | 662.89 | 8568.53 | 801 | 148.42 | 321485.59 | 0.19 | 0.53 | 15.64 | 19.27 | 4 | 10
1 | 100 | CONCLUIDO | 2.2549 | 44.35 | 35.65 | 13.45 | 0.18 | 159 | 196.32 | 54.38 | 2 | 157 | 39.95 | 24447.22 | 439.06 | 8545.55 | 356.24 | 148.42 | 100730.35 | 0.42 | 0.72 | 15.16 | 6.08 | 4 | 10
2 | 100 | CONCLUIDO | 2.5655 | 38.98 | 32.96 | 21.97 | 0.27 | 90 | 197.88 | 54.38 | 3 | 38 | 40.5 | 24639 | 359.75 | 8545.32 | 264.73 | 148.42 | 55320.78 | 0.56 | 0.78 | 15.1 | 3.39 | 4 | 10
3 | 100 | CONCLUIDO | 2.5796 | 38.77 | 32.87 | 22.67 | 0.36 | 87 | 199.44 | 54.38 | 4 | 0 | 41.06 | 24831.54 | 357.1 | 8548.34 | 260 | 148.42 | 52971.9 | 0.57 | 0.78 | 15.14 | 3.3 | 4 | 10
0 | 40 | CONCLUIDO | 2.2755 | 43.95 | 37.91 | 10.48 | 0.2 | 217 | 89.87 | 37.55 | 1 | 16 | 11.32 | 11317.98 | 259.42 | 8566.39 | 422.14 | 148.42 | 133390.24 | 0.35 | 0.68 | 15.51 | 8.32 | 4 | 10
1 | 40 | CONCLUIDO | 2.2832 | 43.8 | 37.8 | 10.55 | 0.39 | 215 | 91.1 | 37.55 | 2 | 0 | 11.54 | 11468.97 | 261.35 | 8560.55 | 418.2 | 148.42 | 131431.12 | 0.35 | 0.68 | 15.51 | 8.21 | 4 | 10
0 | 30 | CONCLUIDO | 2.1359 | 46.82 | 40.53 | 8.5 | 0.24 | 286 | 71.52 | 32.27 | 1 | 0 | 8.25 | 9054.6 | 240.55 | 8573.88 | 504.98 | 148.42 | 174465.04 | 0.29 | 0.64 | 15.74 | 10.92 | 4 | 10
0 | 15 | CONCLUIDO | 1.6791 | 59.56 | 51.51 | 5.41 | 0.43 | 571 | 39.78 | 19.54 | 1 | 0 | 4.24 | 5140 | 206 | 8609.58 | 857.89 | 148.42 | 349493.59 | 0.17 | 0.5 | 16.57 | 21.87 | 4 | 10
0 | 70 | CONCLUIDO | 1.8585 | 53.81 | 42.22 | 7.82 | 0.12 | 324 | 141.81 | 47.83 | 1 | 322 | 22.98 | 17723.39 | 445.62 | 8557.33 | 577.41 | 148.42 | 210488.73 | 0.26 | 0.61 | 15.38 | 12.62 | 4 | 10
1 | 70 | CONCLUIDO | 2.4929 | 40.11 | 34.3 | 16.6 | 0.25 | 124 | 143.17 | 47.83 | 2 | 12 | 23.34 | 17891.86 | 307.21 | 8551.83 | 306.87 | 148.42 | 76220.02 | 0.48 | 0.75 | 15.23 | 4.73 | 4 | 10
2 | 70 | CONCLUIDO | 2.4968 | 40.05 | 34.27 | 16.72 | 0.37 | 123 | 144.54 | 47.83 | 3 | 0 | 23.71 | 18060.85 | 308.69 | 8550.75 | 305.6 | 148.42 | 75592.09 | 0.49 | 0.75 | 15.23 | 4.7 | 4 | 10
0 | 90 | CONCLUIDO | 1.5573 | 64.21 | 46.58 | 6.53 | 0.1 | 428 | 176.73 | 52.44 | 1 | 426 | 33.29 | 22031.19 | 587.63 | 8566.22 | 721.84 | 148.42 | 282186.87 | 0.21 | 0.55 | 15.6 | 16.97 | 4 | 10
1 | 90 | CONCLUIDO | 2.3566 | 42.43 | 34.96 | 14.77 | 0.2 | 142 | 178.21 | 52.44 | 2 | 140 | 33.77 | 22213.89 | 390.55 | 8546.18 | 333.75 | 148.42 | 89568.15 | 0.44 | 0.74 | 15.12 | 5.39 | 4 | 10
2 | 90 | CONCLUIDO | 2.5621 | 39.03 | 33.2 | 20.75 | 0.3 | 96 | 179.7 | 52.44 | 3 | 0 | 34.26 | 22397.24 | 338.36 | 8551.42 | 270.63 | 148.42 | 58239.36 | 0.55 | 0.78 | 15.16 | 3.63 | 4 | 10
0 | 10 | CONCLUIDO | 1.3583 | 73.62 | 62.47 | 4.38 | 0.64 | 855 | 26.11 | 12.1 | 1 | 0 | 3.01 | 3454.41 | 181.44 | 8639.82 | 1208.51 | 148.42 | 523386.56 | 0.12 | 0.41 | 17.43 | 32.79 | 4 | 10
0 | 45 | CONCLUIDO | 2.2844 | 43.77 | 37.53 | 10.88 | 0.18 | 207 | 98.71 | 39.72 | 1 | 104 | 12.99 | 12407.75 | 276.08 | 8554.92 | 414.36 | 148.42 | 129549.7 | 0.36 | 0.69 | 15.36 | 7.95 | 4 | 10
1 | 45 | CONCLUIDO | 2.3371 | 42.79 | 36.87 | 11.58 | 0.35 | 191 | 99.95 | 39.72 | 2 | 0 | 13.24 | 12561.45 | 268.89 | 8559.3 | 388.54 | 148.42 | 116719.06 | 0.38 | 0.7 | 15.45 | 7.29 | 4 | 10
0 | 60 | CONCLUIDO | 2.0279 | 49.31 | 40.18 | 8.8 | 0.14 | 274 | 124.63 | 45 | 1 | 272 | 18.64 | 15605.44 | 377.2 | 8555.5 | 508.09 | 148.42 | 176080.27 | 0.29 | 0.64 | 15.33 | 10.59 | 4 | 10
1 | 60 | CONCLUIDO | 2.4474 | 40.86 | 35.05 | 14.6 | 0.28 | 144 | 125.95 | 45 | 2 | 0 | 18.95 | 15767.7 | 291.49 | 8554.11 | 329.98 | 148.42 | 87675.34 | 0.45 | 0.73 | 15.3 | 5.47 | 4 | 10
0 | 80 | CONCLUIDO | 1.7013 | 58.78 | 44.37 | 7.1 | 0.11 | 375 | 159.12 | 50.28 | 1 | 373 | 27.84 | 19859.16 | 515.64 | 8562.72 | 647.85 | 148.42 | 245452.83 | 0.23 | 0.58 | 15.51 | 14.76 | 4 | 10
1 | 80 | CONCLUIDO | 2.4643 | 40.58 | 34.26 | 16.58 | 0.22 | 124 | 160.54 | 50.28 | 2 | 104 | 28.26 | 20034.4 | 339.29 | 8548.18 | 309.82 | 148.42 | 77696.64 | 0.48 | 0.75 | 15.1 | 4.69 | 4 | 10
2 | 80 | CONCLUIDO | 2.5336 | 39.47 | 33.67 | 18.7 | 0.33 | 108 | 161.97 | 50.28 | 3 | 0 | 28.69 | 20210.21 | 323.98 | 8550.15 | 286.01 | 148.42 | 65868.48 | 0.52 | 0.76 | 15.19 | 4.09 | 4 | 10
0 | 35 | CONCLUIDO | 2.2189 | 45.07 | 38.96 | 9.54 | 0.22 | 245 | 80.84 | 35.1 | 1 | 0 | 9.74 | 10204.21 | 249.61 | 8567.33 | 455.25 | 148.42 | 149805.77 | 0.33 | 0.66 | 15.6 | 9.36 | 4 | 10
0 | 50 | CONCLUIDO | 2.2184 | 45.08 | 38.11 | 10.3 | 0.16 | 222 | 107.41 | 41.65 | 1 | 207 | 14.77 | 13481.73 | 305.39 | 8552.6 | 438.88 | 148.42 | 141737.41 | 0.34 | 0.68 | 15.25 | 8.52 | 4 | 10
1 | 50 | CONCLUIDO | 2.3825 | 41.97 | 36.11 | 12.6 | 0.32 | 172 | 108.68 | 41.65 | 2 | 0 | 15.03 | 13638.32 | 276.24 | 8557.07 | 363.98 | 148.42 | 104535.37 | 0.41 | 0.71 | 15.39 | 6.54 | 4 | 10
0 | 25 | CONCLUIDO | 2.0296 | 49.27 | 42.71 | 7.47 | 0.28 | 343 | 61.76 | 28.92 | 1 | 0 | 6.84 | 7851.41 | 230.97 | 8579.89 | 575.88 | 148.42 | 209629.72 | 0.26 | 0.6 | 15.89 | 13.1 | 4 | 10
0 | 85 | CONCLUIDO | 1.6298 | 61.36 | 45.39 | 6.79 | 0.11 | 401 | 167.88 | 51.39 | 1 | 399 | 30.49 | 20939.59 | 550.61 | 8560.98 | 682.56 | 148.42 | 262681.12 | 0.22 | 0.57 | 15.55 | 15.79 | 4 | 10
1 | 85 | CONCLUIDO | 2.4146 | 41.42 | 34.57 | 15.71 | 0.21 | 132 | 169.33 | 51.39 | 2 | 129 | 30.94 | 21118.46 | 364.02 | 8545.67 | 320.58 | 148.42 | 83036.17 | 0.46 | 0.74 | 15.1 | 5 | 4 | 10
2 | 85 | CONCLUIDO | 2.5464 | 39.27 | 33.44 | 19.67 | 0.31 | 102 | 170.79 | 51.39 | 3 | 0 | 31.4 | 21297.94 | 331.92 | 8549.73 | 278.7 | 148.42 | 62245.32 | 0.53 | 0.77 | 15.18 | 3.87 | 4 | 10
0 | 20 | CONCLUIDO | 1.8879 | 52.97 | 45.99 | 6.45 | 0.34 | 428 | 51.33 | 24.83 | 1 | 0 | 5.51 | 6564.78 | 220.09 | 8587.89 | 680.69 | 148.42 | 261608.41 | 0.22 | 0.56 | 16.15 | 16.37 | 4 | 10
0 | 65 | CONCLUIDO | 1.9409 | 51.52 | 41.2 | 8.27 | 0.13 | 299 | 133.21 | 46.47 | 1 | 297 | 20.75 | 16663.42 | 411.64 | 8556.55 | 542.94 | 148.42 | 193378.67 | 0.27 | 0.62 | 15.35 | 11.61 | 4 | 10
1 | 65 | CONCLUIDO | 2.4698 | 40.49 | 34.69 | 15.65 | 0.26 | 133 | 134.55 | 46.47 | 2 | 0 | 21.09 | 16828.84 | 299.26 | 8555.69 | 318.66 | 148.42 | 82071.57 | 0.47 | 0.74 | 15.27 | 5.11 | 4 | 10
0 | 75 | CONCLUIDO | 1.7794 | 56.2 | 43.26 | 7.44 | 0.12 | 349 | 150.44 | 49.1 | 1 | 347 | 25.34 | 18787.76 | 480.19 | 8556.9 | 610.52 | 148.42 | 226918.09 | 0.24 | 0.6 | 15.46 | 13.66 | 4 | 10
1 | 75 | CONCLUIDO | 2.49 | 40.16 | 34.19 | 16.95 | 0.23 | 121 | 151.83 | 49.1 | 2 | 51 | 25.73 | 18959.54 | 320.33 | 8547.88 | 305.23 | 148.42 | 75416.11 | 0.49 | 0.75 | 15.16 | 4.62 | 4 | 10
2 | 75 | CONCLUIDO | 2.5169 | 39.73 | 33.94 | 17.71 | 0.35 | 115 | 153.23 | 49.1 | 3 | 0 | 26.13 | 19131.85 | 316.47 | 8552.08 | 294.59 | 148.42 | 70122.89 | 0.5 | 0.76 | 15.22 | 4.37 | 4 | 10
0 | 95 | CONCLUIDO | 1.4909 | 67.07 | 47.67 | 6.29 | 0.1 | 455 | 185.69 | 53.44 | 1 | 453 | 36.26 | 23136.14 | 624.04 | 8568.28 | 758.84 | 148.42 | 300549.98 | 0.2 | 0.54 | 15.62 | 18.05 | 4 | 10
1 | 95 | CONCLUIDO | 2.308 | 43.33 | 35.27 | 14.11 | 0.19 | 150 | 187.21 | 53.44 | 2 | 148 | 36.77 | 23322.88 | 414.23 | 8548.67 | 344.22 | 148.42 | 94763.89 | 0.43 | 0.73 | 15.13 | 5.7 | 4 | 10
2 | 95 | CONCLUIDO | 2.568 | 38.94 | 33.05 | 21.55 | 0.28 | 92 | 188.73 | 53.44 | 3 | 10 | 37.29 | 23510.33 | 347.81 | 8547.02 | 266.34 | 148.42 | 56114.13 | 0.56 | 0.78 | 15.14 | 3.48 | 4 | 10
3 | 95 | CONCLUIDO | 2.572 | 38.88 | 33.02 | 21.77 | 0.37 | 91 | 190.25 | 53.44 | 4 | 0 | 37.82 | 23698.48 | 348.99 | 8549.83 | 265.17 | 148.42 | 55533.55 | 0.56 | 0.78 | 15.15 | 3.46 | 4 | 10
0 | 55 | CONCLUIDO | 2.1192 | 47.19 | 39.18 | 9.48 | 0.15 | 248 | 116.05 | 43.4 | 1 | 246 | 16.65 | 14546.17 | 341.9 | 8552.59 | 474.89 | 148.42 | 159609.56 | 0.31 | 0.66 | 15.28 | 9.59 | 4 | 10
1 | 55 | CONCLUIDO | 2.4166 | 41.38 | 35.55 | 13.58 | 0.3 | 157 | 117.34 | 43.4 | 2 | 0 | 16.94 | 14705.49 | 284.63 | 8556.93 | 345.81 | 148.42 | 95524.53 | 0.43 | 0.72 | 15.34 | 5.97 | 4 | 10

## gráficos
Selecione o eixo X:
Selecione o eixo Y:
Selecione o eixo Z:
Eixo X | Eixo Y | Eixo Z
0 | 0 | 0
0 | 0 | 0
0 | 0 | 0
0 | 0 | 0
0 | 0 | 0
0 | 0 | 0
0 | 0 | 0
0 | 0 | 0
0 | 0 | 0
0 | 0 | 0
0 | 0 | 0
0 | 0 | 0
0 | 0 | 0
0 | 0 | 0
0 | 0 | 0
0 | 0 | 0
0 | 0 | 0
0 | 0 | 0
0 | 0 | 0
0 | 0 | 0
0 | 0 | 0
0 | 0 | 0
0 | 0 | 0
0 | 0 | 0
0 | 0 | 0
0 | 0 | 0
0 | 0 | 0
0 | 0 | 0
0 | 0 | 0
0 | 0 | 0
0 | 0 | 0
0 | 0 | 0
0 | 0 | 0
0 | 0 | 0
0 | 0 | 0
0 | 0 | 0
0 | 0 | 0
0 | 0 | 0
0 | 0 | 0
0 | 0 | 0
0 | 0 | 0

## hidden (hidden)
Unnamed: 0
Volume de calda [L]
STATUS
Capacidade operacional [ha/h]
Tempo de missao [h]
Tempo util [h]
Tempo por voo [min]
Autonomia Projetada [h]
N° Voos
MTOW [kg]
Massa Estrutura [kg]
Combustível [kg]
Abastecimentos
Massa gerador
Potência gerador [W]
Combustível consumido [L]
Calda cons [L]
Distância percorrida [km]
Distância Pulverizando [km]
RTL ACUMULADO[m]
EOC [km/km]
EOC [h/h]
Tempo de manobra [h]
Tempo rtl_rtw [h]
V pulv [m/s]
V desloc [m/s]