## RESULTADOS_18
Unnamed: 0 | Volume de calda [L] | STATUS | Capacidade operacional [ha/h] | Tempo de missao [h] | Tempo util [h] | Tempo por voo [min] | Autonomia Projetada [h] | N° Voos | MTOW [kg] | Massa Estrutura [kg] | Combustível [kg] | Abastecimentos | Massa gerador | Potência gerador [W] | Combustível consumido [L] | Calda cons [L] | Distância percorrida [km] | Distância Pulverizando [km] | RTL ACUMULADO[m] | EOC [km/km] | EOC [h/h] | Tempo de manobra [h] | Tempo rtl_rtw [h] | V pulv [m/s] | V desloc [m/s] | Preço Total por ha Simples [R$/ha] | Preço Total por ha Presumido [R$/ha] | Preço Total por ha Real [R$/ha] | Preço Total Simples [R$] | Preço Total Presumido [R$] | Prod CAPEX [ha/h/R$] | Dias Trabalhados | Preço Total Real [R$]
0 | 100 | CONCLUIDO | 4.7608 | 21 | 13.24 | 5.88 | 0.09 | 135 | 194.77 | 54.38 | 1 | 133 | 39.4 | 24256.19 | 183.58 | 950.52 | 244.33 | 51.99 | 89271.27 | 0.21 | 0.44 | 2.79 | 5.34 | 4 | 10 | 125.32 | 171.4683 | 155.1036 | 125319.9581 | 171468.2954 | 4.445e-06 | 5 | 155103.6019
1 | 100 | CONCLUIDO | 7.1066 | 14.07 | 9.69 | 12.11 | 0.18 | 48 | 196.32 | 54.38 | 2 | 46 | 39.95 | 24447.22 | 130.17 | 949.16 | 125.23 | 51.99 | 30158.68 | 0.42 | 0.6 | 2.65 | 1.8 | 4 | 10 | 77.6461 | 106.2388 | 96.0995 | 77646.1115 | 106238.8353 | 6.6352e-06 | 4 | 96099.5499
2 | 100 | CONCLUIDO | 7.9327 | 12.61 | 8.96 | 18.54 | 0.27 | 29 | 197.88 | 54.38 | 3 | 27 | 40.5 | 24639 | 116.3 | 948.92 | 100.96 | 51.99 | 18118.4 | 0.51 | 0.65 | 2.62 | 1.07 | 4 | 10 | 60.5824 | 82.8915 | 74.9804 | 60582.3653 | 82891.4649 | 7.4064e-06 | 3 | 74980.4198
3 | 100 | CONCLUIDO | 8.3554 | 11.97 | 8.63 | 24.67 | 0.36 | 21 | 199.44 | 54.38 | 4 | 19 | 41.06 | 24831.54 | 107.69 | 948.94 | 90.1 | 51.99 | 12726.02 | 0.58 | 0.68 | 2.6 | 0.74 | 4 | 10 | 57.5147 | 78.6941 | 71.1837 | 57514.6789 | 78694.121 | 7.8011e-06 | 3 | 71183.6646
4 | 100 | CONCLUIDO | 8.63 | 11.59 | 8.45 | 31.68 | 0.44 | 16 | 201.01 | 54.38 | 5 | 14 | 41.63 | 25024.84 | 100.6 | 949.1 | 83.77 | 51.99 | 9587.17 | 0.62 | 0.69 | 2.6 | 0.56 | 4 | 10 | 55.474 | 75.9019 | 68.6579 | 55473.958 | 75901.9167 | 8.0575e-06 | 3 | 68657.9443
5 | 100 | CONCLUIDO | 8.8015 | 11.36 | 8.34 | 38.49 | 0.53 | 13 | 202.58 | 54.38 | 6 | 11 | 42.2 | 25218.93 | 93.88 | 948.76 | 80.28 | 51.99 | 7857.84 | 0.65 | 0.7 | 2.59 | 0.45 | 4 | 10 | 53.9116 | 73.7643 | 66.7243 | 53911.62 | 73764.2569 | 8.2176e-06 | 3 | 66724.2998
6 | 100 | CONCLUIDO | 8.9248 | 11.2 | 8.26 | 45.06 | 0.61 | 11 | 204.16 | 54.38 | 7 | 2 | 42.78 | 25413.94 | 89.74 | 948.94 | 77.08 | 51.99 | 6267.34 | 0.67 | 0.71 | 2.6 | 0.37 | 4 | 10 | 52.9302 | 72.4214 | 65.5096 | 52930.1703 | 72421.3941 | 8.3327e-06 | 3 | 65509.5979
7 | 100 | CONCLUIDO | 8.9206 | 11.21 | 8.27 | 45.08 | 0.69 | 11 | 205.75 | 54.38 | 8 | 0 | 43.37 | 25609.61 | 90.29 | 949.28 | 77.37 | 51.99 | 6414.7 | 0.67 | 0.71 | 2.6 | 0.37 | 4 | 10 | 53.0311 | 72.5595 | 65.6345 | 53031.0707 | 72559.4505 | 8.3288e-06 | 3 | 65634.4784

## RESULTADOS_6
Unnamed: 0 | Volume de calda [L] | STATUS | Capacidade operacional [ha/h] | Tempo de missao [h] | Tempo util [h] | Tempo por voo [min] | Autonomia Projetada [h] | N° Voos | MTOW [kg] | Massa Estrutura [kg] | Combustível [kg] | Abastecimentos | Massa gerador | Potência gerador [W] | Combustível consumido [L] | Calda cons [L] | Distância percorrida [km] | Distância Pulverizando [km] | RTL ACUMULADO[m] | EOC [km/km] | EOC [h/h] | Tempo de manobra [h] | Tempo rtl_rtw [h] | V pulv [m/s] | V desloc [m/s] | Preço Total por ha Simples [R$/ha] | Preço Total por ha Presumido [R$/ha] | Preço Total por ha Real [R$/ha] | Preço Total Simples [R$] | Preço Total Presumido [R$] | Prod CAPEX [ha/h/R$] | Dias Trabalhados | Preço Total Real [R$]
0 | 40 | CONCLUIDO | 7.6394 | 13.09 | 10.05 | 10.4 | 0.2 | 58 | 89.87 | 37.55 | 1 | 56 | 11.32 | 11317.98 | 77.98 | 949.31 | 137.6 | 51.99 | 36291.03 | 0.38 | 0.58 | 2.66 | 2.16 | 4 | 10 | 49.5375 | 67.7794 | 61.3106 | 49537.51 | 67779.4067 | 8.1022e-06 | 3 | 61310.6352
1 | 40 | CONCLUIDO | 8.9104 | 11.22 | 8.81 | 21.15 | 0.39 | 25 | 91.1 | 37.55 | 2 | 0 | 11.54 | 11468.97 | 59.59 | 949.52 | 94.86 | 51.99 | 15090.54 | 0.55 | 0.66 | 2.64 | 0.92 | 4 | 10 | 43.2141 | 59.1274 | 53.4844 | 43214.0991 | 59127.4368 | 9.4502e-06 | 3 | 53484.3972

## RESULTADOS_4
Unnamed: 0 | Volume de calda [L] | STATUS | Capacidade operacional [ha/h] | Tempo de missao [h] | Tempo util [h] | Tempo por voo [min] | Autonomia Projetada [h] | N° Voos | MTOW [kg] | Massa Estrutura [kg] | Combustível [kg] | Abastecimentos | Massa gerador | Potência gerador [W] | Combustível consumido [L] | Calda cons [L] | Distância percorrida [km] | Distância Pulverizando [km] | RTL ACUMULADO[m] | EOC [km/km] | EOC [h/h] | Tempo de manobra [h] | Tempo rtl_rtw [h] | V pulv [m/s] | V desloc [m/s] | Preço Total por ha Simples [R$/ha] | Preço Total por ha Presumido [R$/ha] | Preço Total por ha Real [R$/ha] | Preço Total Simples [R$] | Preço Total Presumido [R$] | Prod CAPEX [ha/h/R$] | Dias Trabalhados | Preço Total Real [R$]
0 | 30 | CONCLUIDO | 8.2957 | 12.05 | 9.53 | 12.99 | 0.24 | 44 | 71.52 | 32.27 | 1 | 41 | 8.25 | 9054.6 | 59.02 | 949.05 | 119.66 | 51.99 | 27392.8 | 0.43 | 0.61 | 2.65 | 1.63 | 4 | 10 | 43.1007 | 58.9722 | 53.344 | 43100.668 | 58972.2354 | 9.1014e-06 | 3 | 53344.008
1 | 30 | CONCLUIDO | 8.6992 | 11.5 | 9.14 | 16.61 | 0.48 | 33 | 72.7 | 32.27 | 2 | 0 | 8.43 | 9200.25 | 54.32 | 950.58 | 105.01 | 51.99 | 20125.72 | 0.5 | 0.64 | 2.68 | 1.25 | 4 | 10 | 41.5064 | 56.7909 | 51.3709 | 41506.4253 | 56790.9222 | 9.5441e-06 | 3 | 51370.8763

## RESULTADOS_1
Unnamed: 0 | Volume de calda [L] | STATUS | Capacidade operacional [ha/h] | Tempo de missao [h] | Tempo util [h] | Tempo por voo [min] | Autonomia Projetada [h] | N° Voos | MTOW [kg] | Massa Estrutura [kg] | Combustível [kg] | Abastecimentos | Massa gerador | Potência gerador [W] | Combustível consumido [L] | Calda cons [L] | Distância percorrida [km] | Distância Pulverizando [km] | RTL ACUMULADO[m] | EOC [km/km] | EOC [h/h] | Tempo de manobra [h] | Tempo rtl_rtw [h] | V pulv [m/s] | V desloc [m/s] | Preço Total por ha Simples [R$/ha] | Preço Total por ha Presumido [R$/ha] | Preço Total por ha Real [R$/ha] | Preço Total Simples [R$] | Preço Total Presumido [R$] | Prod CAPEX [ha/h/R$] | Dias Trabalhados | Preço Total Real [R$]
0 | 15 | CONCLUIDO | 7.8123 | 12.8 | 10.38 | 9.58 | 0.43 | 65 | 39.78 | 19.54 | 1 | 0 | 4.24 | 5140 | 41.37 | 952.03 | 144.83 | 51.99 | 39871.08 | 0.36 | 0.56 | 2.78 | 2.48 | 4 | 10 | 38.3287 | 52.4431 | 47.438 | 38328.747 | 52443.0826 | 9.1993e-06 | 3 | 47437.9884

## RESULTADOS_12
Unnamed: 0 | Volume de calda [L] | STATUS | Capacidade operacional [ha/h] | Tempo de missao [h] | Tempo util [h] | Tempo por voo [min] | Autonomia Projetada [h] | N° Voos | MTOW [kg] | Massa Estrutura [kg] | Combustível [kg] | Abastecimentos | Massa gerador | Potência gerador [W] | Combustível consumido [L] | Calda cons [L] | Distância percorrida [km] | Distância Pulverizando [km] | RTL ACUMULADO[m] | EOC [km/km] | EOC [h/h] | Tempo de manobra [h] | Tempo rtl_rtw [h] | V pulv [m/s] | V desloc [m/s] | Preço Total por ha Simples [R$/ha] | Preço Total por ha Presumido [R$/ha] | Preço Total por ha Real [R$/ha] | Preço Total Simples [R$] | Preço Total Presumido [R$] | Prod CAPEX [ha/h/R$] | Dias Trabalhados | Preço Total Real [R$]
0 | 70 | CONCLUIDO | 6.048 | 16.53 | 11.56 | 7.3 | 0.12 | 95 | 141.81 | 47.83 | 1 | 93 | 22.98 | 17723.39 | 128.84 | 949.64 | 187.69 | 51.99 | 61153.6 | 0.28 | 0.51 | 2.73 | 3.67 | 4 | 10 | 81.6741 | 111.7501 | 101.0848 | 81674.0641 | 111750.0577 | 5.9559e-06 | 4 | 101084.789
1 | 70 | CONCLUIDO | 8.0187 | 12.47 | 9.2 | 15.34 | 0.25 | 36 | 143.17 | 47.83 | 2 | 34 | 23.34 | 17891.86 | 96.36 | 949.02 | 108.66 | 51.99 | 21933.16 | 0.48 | 0.64 | 2.64 | 1.31 | 4 | 10 | 54.5489 | 74.6362 | 67.513 | 54548.9075 | 74636.2218 | 7.8965e-06 | 3 | 67513.0455
2 | 70 | CONCLUIDO | 8.6572 | 11.55 | 8.69 | 23.69 | 0.37 | 22 | 144.54 | 47.83 | 3 | 20 | 23.71 | 18060.85 | 84.3 | 948.97 | 91.56 | 51.99 | 13454.24 | 0.57 | 0.67 | 2.61 | 0.8 | 4 | 10 | 50.6032 | 69.2376 | 62.6297 | 50603.2442 | 69237.5912 | 8.5253e-06 | 3 | 62629.6527
3 | 70 | CONCLUIDO | 9.0321 | 11.07 | 8.41 | 33.64 | 0.49 | 15 | 145.92 | 47.83 | 4 | 4 | 24.09 | 18230.35 | 75.08 | 949.23 | 82.04 | 51.99 | 8727.66 | 0.63 | 0.7 | 2.61 | 0.52 | 4 | 10 | 48.237 | 65.9999 | 59.701 | 48236.9514 | 65999.925 | 8.8945e-06 | 3 | 59700.9848
4 | 70 | CONCLUIDO | 9.0149 | 11.09 | 8.43 | 33.72 | 0.6 | 15 | 147.3 | 47.83 | 5 | 0 | 24.47 | 18400.38 | 75.66 | 948.98 | 82.46 | 51.99 | 8938.7 | 0.63 | 0.69 | 2.62 | 0.54 | 4 | 10 | 48.3696 | 66.1814 | 59.8651 | 48369.5698 | 66181.3794 | 8.8776e-06 | 3 | 59865.1214

## RESULTADOS_16
Unnamed: 0 | Volume de calda [L] | STATUS | Capacidade operacional [ha/h] | Tempo de missao [h] | Tempo util [h] | Tempo por voo [min] | Autonomia Projetada [h] | N° Voos | MTOW [kg] | Massa Estrutura [kg] | Combustível [kg] | Abastecimentos | Massa gerador | Potência gerador [W] | Combustível consumido [L] | Calda cons [L] | Distância percorrida [km] | Distância Pulverizando [km] | RTL ACUMULADO[m] | EOC [km/km] | EOC [h/h] | Tempo de manobra [h] | Tempo rtl_rtw [h] | V pulv [m/s] | V desloc [m/s] | Preço Total por ha Simples [R$/ha] | Preço Total por ha Presumido [R$/ha] | Preço Total por ha Real [R$/ha] | Preço Total Simples [R$] | Preço Total Presumido [R$] | Prod CAPEX [ha/h/R$] | Dias Trabalhados | Preço Total Real [R$]
0 | 90 | CONCLUIDO | 5.1621 | 19.37 | 12.65 | 6.27 | 0.1 | 121 | 176.73 | 52.44 | 1 | 119 | 33.29 | 22031.19 | 164.29 | 950.47 | 224.36 | 51.99 | 79358.28 | 0.23 | 0.46 | 2.77 | 4.75 | 4 | 10 | 112.4361 | 153.8401 | 139.1578 | 112436.1169 | 153840.0554 | 4.8986e-06 | 5 | 139157.7765
1 | 90 | CONCLUIDO | 7.4036 | 13.51 | 9.52 | 12.98 | 0.2 | 44 | 178.21 | 52.44 | 2 | 42 | 33.77 | 22213.89 | 119.1 | 949.09 | 119.91 | 51.99 | 27516.06 | 0.43 | 0.62 | 2.64 | 1.63 | 4 | 10 | 62.7515 | 85.8594 | 77.6651 | 62751.5389 | 85859.4239 | 7.0257e-06 | 3 | 77665.121
2 | 90 | CONCLUIDO | 8.1694 | 12.24 | 8.86 | 19.69 | 0.3 | 27 | 179.7 | 52.44 | 3 | 25 | 34.26 | 22397.24 | 105.57 | 948.94 | 97.48 | 51.99 | 16388.44 | 0.53 | 0.66 | 2.62 | 0.97 | 4 | 10 | 57.1356 | 78.1754 | 70.7145 | 57135.5937 | 78175.44 | 7.7524e-06 | 3 | 70714.4857
3 | 90 | CONCLUIDO | 8.5759 | 11.66 | 8.56 | 27.05 | 0.39 | 19 | 181.19 | 52.44 | 4 | 17 | 34.75 | 22581.25 | 96.96 | 948.89 | 87.76 | 51.99 | 11567.53 | 0.59 | 0.68 | 2.6 | 0.67 | 4 | 10 | 54.3737 | 74.3965 | 67.2962 | 54373.7337 | 74396.5413 | 8.1381e-06 | 3 | 67296.2398
4 | 90 | CONCLUIDO | 8.8626 | 11.28 | 8.37 | 35.85 | 0.49 | 14 | 182.69 | 52.44 | 5 | 12 | 35.25 | 22766.06 | 89.24 | 948.71 | 80.89 | 51.99 | 8157.29 | 0.64 | 0.7 | 2.6 | 0.47 | 4 | 10 | 52.3411 | 71.6155 | 64.7806 | 52341.1448 | 71615.4635 | 8.4102e-06 | 3 | 64780.5842
5 | 90 | CONCLUIDO | 8.9621 | 11.16 | 8.31 | 41.55 | 0.58 | 12 | 184.19 | 52.44 | 6 | 2 | 35.75 | 22951.43 | 84.86 | 949.28 | 78.77 | 51.99 | 7106.31 | 0.66 | 0.7 | 2.6 | 0.42 | 4 | 10 | 51.4123 | 70.3445 | 63.6309 | 51412.2616 | 70344.5244 | 8.5046e-06 | 3 | 63630.9417
6 | 90 | CONCLUIDO | 8.9586 | 11.16 | 8.32 | 41.58 | 0.67 | 12 | 185.7 | 52.44 | 7 | 0 | 36.26 | 23137.49 | 85.65 | 948.97 | 78.88 | 51.99 | 7163.38 | 0.66 | 0.7 | 2.61 | 0.42 | 4 | 10 | 51.5469 | 70.5287 | 63.7976 | 51546.8959 | 70528.7371 | 8.5013e-06 | 3 | 63797.5734

## RESULTADOS_0
Unnamed: 0 | Volume de calda [L] | STATUS | Capacidade operacional [ha/h] | Tempo de missao [h] | Tempo util [h] | Tempo por voo [min] | Autonomia Projetada [h] | N° Voos | MTOW [kg] | Massa Estrutura [kg] | Combustível [kg] | Abastecimentos | Massa gerador | Potência gerador [W] | Combustível consumido [L] | Calda cons [L] | Distância percorrida [km] | Distância Pulverizando [km] | RTL ACUMULADO[m] | EOC [km/km] | EOC [h/h] | Tempo de manobra [h] | Tempo rtl_rtw [h] | V pulv [m/s] | V desloc [m/s] | Preço Total por ha Simples [R$/ha] | Preço Total por ha Presumido [R$/ha] | Preço Total por ha Real [R$/ha] | Preço Total Simples [R$] | Preço Total Presumido [R$] | Prod CAPEX [ha/h/R$] | Dias Trabalhados | Preço Total Real [R$]
0 | 10 | CONCLUIDO | 7.0084 | 14.27 | 11.55 | 7.22 | 0.64 | 96 | 26.11 | 12.1 | 1 | 0 | 3.01 | 3454.41 | 33.52 | 952.53 | 182.47 | 51.99 | 58536.83 | 0.28 | 0.51 | 2.87 | 3.66 | 4 | 10 | 45.2855 | 61.9616 | 56.048 | 45285.4521 | 61961.5534 | 8.5457e-06 | 4 | 56048.0297

## RESULTADOS_7
Unnamed: 0 | Volume de calda [L] | STATUS | Capacidade operacional [ha/h] | Tempo de missao [h] | Tempo util [h] | Tempo por voo [min] | Autonomia Projetada [h] | N° Voos | MTOW [kg] | Massa Estrutura [kg] | Combustível [kg] | Abastecimentos | Massa gerador | Potência gerador [W] | Combustível consumido [L] | Calda cons [L] | Distância percorrida [km] | Distância Pulverizando [km] | RTL ACUMULADO[m] | EOC [km/km] | EOC [h/h] | Tempo de manobra [h] | Tempo rtl_rtw [h] | V pulv [m/s] | V desloc [m/s] | Preço Total por ha Simples [R$/ha] | Preço Total por ha Presumido [R$/ha] | Preço Total por ha Real [R$/ha] | Preço Total Simples [R$] | Preço Total Presumido [R$] | Prod CAPEX [ha/h/R$] | Dias Trabalhados | Preço Total Real [R$]
0 | 45 | CONCLUIDO | 7.3433 | 13.62 | 10.31 | 9.67 | 0.18 | 64 | 98.71 | 39.72 | 1 | 62 | 12.99 | 12407.75 | 86.91 | 949.77 | 145.96 | 51.99 | 40443.05 | 0.36 | 0.57 | 2.68 | 2.42 | 4 | 10 | 52.8676 | 72.3358 | 65.4322 | 52867.6233 | 72335.8145 | 7.6746e-06 | 3 | 65432.1859
1 | 45 | CONCLUIDO | 8.8557 | 11.29 | 8.79 | 21.1 | 0.35 | 25 | 99.95 | 39.72 | 2 | 17 | 13.24 | 12561.45 | 64.5 | 949.46 | 94.92 | 51.99 | 15120.2 | 0.55 | 0.67 | 2.62 | 0.9 | 4 | 10 | 44.649 | 61.0908 | 55.2604 | 44649.036 | 61090.7808 | 9.2553e-06 | 3 | 55260.3624
2 | 45 | CONCLUIDO | 8.9206 | 11.21 | 8.75 | 22.82 | 0.52 | 23 | 101.2 | 39.72 | 3 | 0 | 13.49 | 12715.54 | 63.31 | 950.1 | 92.79 | 51.99 | 14061.11 | 0.56 | 0.67 | 2.64 | 0.86 | 4 | 10 | 44.3378 | 60.665 | 54.8752 | 44337.8186 | 60664.9595 | 9.3231e-06 | 3 | 54875.1809

## RESULTADOS_10
Unnamed: 0 | Volume de calda [L] | STATUS | Capacidade operacional [ha/h] | Tempo de missao [h] | Tempo util [h] | Tempo por voo [min] | Autonomia Projetada [h] | N° Voos | MTOW [kg] | Massa Estrutura [kg] | Combustível [kg] | Abastecimentos | Massa gerador | Potência gerador [W] | Combustível consumido [L] | Calda cons [L] | Distância percorrida [km] | Distância Pulverizando [km] | RTL ACUMULADO[m] | EOC [km/km] | EOC [h/h] | Tempo de manobra [h] | Tempo rtl_rtw [h] | V pulv [m/s] | V desloc [m/s] | Preço Total por ha Simples [R$/ha] | Preço Total por ha Presumido [R$/ha] | Preço Total por ha Real [R$/ha] | Preço Total Simples [R$] | Preço Total Presumido [R$] | Prod CAPEX [ha/h/R$] | Dias Trabalhados | Preço Total Real [R$]
0 | 60 | CONCLUIDO | 6.5577 | 15.25 | 11.02 | 8.06 | 0.14 | 82 | 124.63 | 45 | 1 | 80 | 18.64 | 15605.44 | 111.65 | 949.7 | 170.14 | 51.99 | 52444.59 | 0.31 | 0.53 | 2.69 | 3.12 | 4 | 10 | 73.1142 | 100.0381 | 90.4906 | 73114.2336 | 100038.12 | 6.5985e-06 | 4 | 90490.6222
1 | 60 | CONCLUIDO | 8.3279 | 12.01 | 9.06 | 16.98 | 0.28 | 32 | 125.95 | 45 | 2 | 30 | 18.95 | 15767.7 | 84.64 | 948.99 | 103.94 | 51.99 | 19594.07 | 0.5 | 0.65 | 2.63 | 1.17 | 4 | 10 | 50.7023 | 69.3732 | 62.7523 | 50702.3207 | 69373.152 | 8.3797e-06 | 3 | 62752.2757
2 | 60 | CONCLUIDO | 8.939 | 11.19 | 8.57 | 27.06 | 0.42 | 19 | 127.27 | 45 | 3 | 13 | 19.27 | 15930.42 | 71.72 | 948.78 | 87.66 | 51.99 | 11518.71 | 0.59 | 0.68 | 2.61 | 0.68 | 4 | 10 | 47.0762 | 64.4118 | 58.2644 | 47076.2486 | 64411.8003 | 8.9946e-06 | 3 | 58264.4284
3 | 60 | CONCLUIDO | 9.0235 | 11.08 | 8.52 | 30.05 | 0.55 | 17 | 128.59 | 45 | 4 | 0 | 19.59 | 16093.6 | 70.75 | 949.1 | 85.2 | 51.99 | 10297.79 | 0.61 | 0.69 | 2.62 | 0.62 | 4 | 10 | 46.7475 | 63.962 | 57.8575 | 46747.4926 | 63961.9817 | 9.0797e-06 | 3 | 57857.5399

## RESULTADOS_14
Unnamed: 0 | Volume de calda [L] | STATUS | Capacidade operacional [ha/h] | Tempo de missao [h] | Tempo util [h] | Tempo por voo [min] | Autonomia Projetada [h] | N° Voos | MTOW [kg] | Massa Estrutura [kg] | Combustível [kg] | Abastecimentos | Massa gerador | Potência gerador [W] | Combustível consumido [L] | Calda cons [L] | Distância percorrida [km] | Distância Pulverizando [km] | RTL ACUMULADO[m] | EOC [km/km] | EOC [h/h] | Tempo de manobra [h] | Tempo rtl_rtw [h] | V pulv [m/s] | V desloc [m/s] | Preço Total por ha Simples [R$/ha] | Preço Total por ha Presumido [R$/ha] | Preço Total por ha Real [R$/ha] | Preço Total Simples [R$] | Preço Total Presumido [R$] | Prod CAPEX [ha/h/R$] | Dias Trabalhados | Preço Total Real [R$]
0 | 80 | CONCLUIDO | 5.6064 | 17.84 | 12.06 | 6.77 | 0.11 | 107 | 159.12 | 50.28 | 1 | 105 | 27.84 | 19859.16 | 145.83 | 949.95 | 204.77 | 51.99 | 69632.72 | 0.25 | 0.49 | 2.75 | 4.17 | 4 | 10 | 90.9125 | 124.3905 | 112.5189 | 90912.5167 | 124390.5161 | 5.415e-06 | 4 | 112518.8598
1 | 80 | CONCLUIDO | 7.7137 | 12.96 | 9.35 | 14.03 | 0.22 | 40 | 160.54 | 50.28 | 2 | 38 | 28.26 | 20034.4 | 107.81 | 949.28 | 113.72 | 51.99 | 24443.74 | 0.46 | 0.63 | 2.64 | 1.46 | 4 | 10 | 58.532 | 80.086 | 72.4427 | 58531.9722 | 80086.0267 | 7.4503e-06 | 3 | 72442.7287
2 | 80 | CONCLUIDO | 8.4329 | 11.86 | 8.76 | 21.9 | 0.33 | 24 | 161.97 | 50.28 | 3 | 22 | 28.69 | 20210.21 | 95.08 | 948.74 | 94.12 | 51.99 | 14721.41 | 0.55 | 0.67 | 2.61 | 0.87 | 4 | 10 | 53.78 | 73.5842 | 66.5614 | 53780.0404 | 73584.2239 | 8.145e-06 | 3 | 66561.4489
3 | 80 | CONCLUIDO | 8.811 | 11.35 | 8.48 | 29.92 | 0.43 | 17 | 163.4 | 50.28 | 4 | 15 | 29.12 | 20386.62 | 85.99 | 948.78 | 84.76 | 51.99 | 10078.6 | 0.61 | 0.69 | 2.6 | 0.59 | 4 | 10 | 51.244 | 70.1143 | 63.4227 | 51244.0294 | 70114.3417 | 8.5102e-06 | 3 | 63422.7273
4 | 80 | CONCLUIDO | 8.957 | 11.16 | 8.39 | 35.95 | 0.54 | 14 | 164.83 | 50.28 | 5 | 2 | 29.55 | 20563.61 | 80.04 | 948.99 | 81.28 | 51.99 | 8355.21 | 0.64 | 0.7 | 2.61 | 0.5 | 4 | 10 | 49.964 | 68.363 | 61.8385 | 49964.0225 | 68362.9798 | 8.6512e-06 | 3 | 61838.513
5 | 80 | CONCLUIDO | 9.0232 | 11.08 | 8.34 | 38.49 | 0.64 | 13 | 166.27 | 50.28 | 6 | 0 | 29.99 | 20741.2 | 79.96 | 948.91 | 79.54 | 51.99 | 7486.7 | 0.65 | 0.7 | 2.61 | 0.45 | 4 | 10 | 49.7857 | 68.119 | 61.6178 | 49785.6736 | 68118.9551 | 8.7151e-06 | 3 | 61617.7776

## RESULTADOS_5
Unnamed: 0 | Volume de calda [L] | STATUS | Capacidade operacional [ha/h] | Tempo de missao [h] | Tempo util [h] | Tempo por voo [min] | Autonomia Projetada [h] | N° Voos | MTOW [kg] | Massa Estrutura [kg] | Combustível [kg] | Abastecimentos | Massa gerador | Potência gerador [W] | Combustível consumido [L] | Calda cons [L] | Distância percorrida [km] | Distância Pulverizando [km] | RTL ACUMULADO[m] | EOC [km/km] | EOC [h/h] | Tempo de manobra [h] | Tempo rtl_rtw [h] | V pulv [m/s] | V desloc [m/s] | Preço Total por ha Simples [R$/ha] | Preço Total por ha Presumido [R$/ha] | Preço Total por ha Real [R$/ha] | Preço Total Simples [R$] | Preço Total Presumido [R$] | Prod CAPEX [ha/h/R$] | Dias Trabalhados | Preço Total Real [R$]
0 | 35 | CONCLUIDO | 7.9598 | 12.56 | 9.79 | 11.52 | 0.22 | 51 | 80.84 | 35.1 | 1 | 49 | 9.74 | 10204.21 | 69.03 | 949.02 | 128.67 | 51.99 | 31861.41 | 0.4 | 0.6 | 2.66 | 1.9 | 4 | 10 | 46.3348 | 63.3974 | 57.3468 | 46334.845 | 63397.3791 | 8.5787e-06 | 3 | 57346.8222
1 | 35 | CONCLUIDO | 8.7895 | 11.38 | 8.99 | 18.59 | 0.43 | 29 | 82.04 | 35.1 | 2 | 0 | 9.94 | 10352.53 | 57.09 | 949.26 | 100.28 | 51.99 | 17780.3 | 0.52 | 0.65 | 2.66 | 1.09 | 4 | 10 | 42.4514 | 58.0839 | 52.5404 | 42451.4003 | 58083.8787 | 9.4729e-06 | 3 | 52540.4348

## RESULTADOS_8
Unnamed: 0 | Volume de calda [L] | STATUS | Capacidade operacional [ha/h] | Tempo de missao [h] | Tempo util [h] | Tempo por voo [min] | Autonomia Projetada [h] | N° Voos | MTOW [kg] | Massa Estrutura [kg] | Combustível [kg] | Abastecimentos | Massa gerador | Potência gerador [W] | Combustível consumido [L] | Calda cons [L] | Distância percorrida [km] | Distância Pulverizando [km] | RTL ACUMULADO[m] | EOC [km/km] | EOC [h/h] | Tempo de manobra [h] | Tempo rtl_rtw [h] | V pulv [m/s] | V desloc [m/s] | Preço Total por ha Simples [R$/ha] | Preço Total por ha Presumido [R$/ha] | Preço Total por ha Real [R$/ha] | Preço Total Simples [R$] | Preço Total Presumido [R$] | Prod CAPEX [ha/h/R$] | Dias Trabalhados | Preço Total Real [R$]
0 | 50 | CONCLUIDO | 7.0669 | 14.15 | 10.56 | 9.05 | 0.16 | 70 | 107.41 | 41.65 | 1 | 68 | 14.77 | 13481.73 | 95.39 | 949.63 | 153.98 | 51.99 | 44422.95 | 0.34 | 0.56 | 2.69 | 2.66 | 4 | 10 | 65.8309 | 90.0728 | 81.4764 | 65830.9216 | 90072.7712 | 7.2864e-06 | 4 | 81476.3523
1 | 50 | CONCLUIDO | 8.6961 | 11.5 | 8.86 | 19.7 | 0.32 | 27 | 108.68 | 41.65 | 2 | 25 | 15.03 | 13638.32 | 70.87 | 948.97 | 97.51 | 51.99 | 16405.61 | 0.53 | 0.66 | 2.62 | 0.97 | 4 | 10 | 46.5298 | 63.6641 | 57.5881 | 46529.7799 | 63664.0976 | 8.9662e-06 | 3 | 57588.0855
2 | 50 | CONCLUIDO | 9.0108 | 11.1 | 8.62 | 25.85 | 0.48 | 20 | 109.96 | 41.65 | 3 | 0 | 15.31 | 13795.21 | 65.05 | 949.59 | 88.54 | 51.99 | 11955.19 | 0.59 | 0.68 | 2.63 | 0.72 | 4 | 10 | 44.9442 | 61.4946 | 55.6256 | 44944.1574 | 61494.579 | 9.2906e-06 | 3 | 55625.6226

## RESULTADOS_3
Unnamed: 0 | Volume de calda [L] | STATUS | Capacidade operacional [ha/h] | Tempo de missao [h] | Tempo util [h] | Tempo por voo [min] | Autonomia Projetada [h] | N° Voos | MTOW [kg] | Massa Estrutura [kg] | Combustível [kg] | Abastecimentos | Massa gerador | Potência gerador [W] | Combustível consumido [L] | Calda cons [L] | Distância percorrida [km] | Distância Pulverizando [km] | RTL ACUMULADO[m] | EOC [km/km] | EOC [h/h] | Tempo de manobra [h] | Tempo rtl_rtw [h] | V pulv [m/s] | V desloc [m/s] | Preço Total por ha Simples [R$/ha] | Preço Total por ha Presumido [R$/ha] | Preço Total por ha Real [R$/ha] | Preço Total Simples [R$] | Preço Total Presumido [R$] | Prod CAPEX [ha/h/R$] | Dias Trabalhados | Preço Total Real [R$]
0 | 25 | CONCLUIDO | 8.5334 | 11.72 | 9.37 | 14.05 | 0.28 | 40 | 61.76 | 28.92 | 1 | 14 | 6.84 | 7851.41 | 50.21 | 949.7 | 113.34 | 51.99 | 24253.25 | 0.46 | 0.63 | 2.67 | 1.47 | 4 | 10 | 40.3962 | 55.2719 | 49.9968 | 40396.2299 | 55271.9039 | 9.5518e-06 | 3 | 49996.8309
1 | 25 | CONCLUIDO | 8.5464 | 11.7 | 9.36 | 14.41 | 0.55 | 39 | 62.92 | 28.92 | 2 | 0 | 7 | 7994.37 | 50.82 | 949.58 | 112.78 | 51.99 | 23979.01 | 0.46 | 0.63 | 2.68 | 1.47 | 4 | 10 | 40.4701 | 55.373 | 50.0883 | 40470.1246 | 55373.01 | 9.5663e-06 | 3 | 50088.2876

## RESULTADOS_15
Unnamed: 0 | Volume de calda [L] | STATUS | Capacidade operacional [ha/h] | Tempo de missao [h] | Tempo util [h] | Tempo por voo [min] | Autonomia Projetada [h] | N° Voos | MTOW [kg] | Massa Estrutura [kg] | Combustível [kg] | Abastecimentos | Massa gerador | Potência gerador [W] | Combustível consumido [L] | Calda cons [L] | Distância percorrida [km] | Distância Pulverizando [km] | RTL ACUMULADO[m] | EOC [km/km] | EOC [h/h] | Tempo de manobra [h] | Tempo rtl_rtw [h] | V pulv [m/s] | V desloc [m/s] | Preço Total por ha Simples [R$/ha] | Preço Total por ha Presumido [R$/ha] | Preço Total por ha Real [R$/ha] | Preço Total Simples [R$] | Preço Total Presumido [R$] | Prod CAPEX [ha/h/R$] | Dias Trabalhados | Preço Total Real [R$]
0 | 85 | CONCLUIDO | 5.3728 | 18.61 | 12.38 | 6.51 | 0.11 | 114 | 167.88 | 51.39 | 1 | 112 | 30.49 | 20939.59 | 155.2 | 950.51 | 214.62 | 51.99 | 74521.07 | 0.24 | 0.47 | 2.78 | 4.48 | 4 | 10 | 106.7302 | 146.0329 | 132.0958 | 106730.1781 | 146032.9383 | 5.1427e-06 | 5 | 132095.7596
1 | 85 | CONCLUIDO | 7.5564 | 13.23 | 9.44 | 13.48 | 0.21 | 42 | 169.33 | 51.39 | 2 | 40 | 30.94 | 21118.46 | 113.39 | 949.04 | 116.94 | 51.99 | 26042.43 | 0.44 | 0.62 | 2.64 | 1.55 | 4 | 10 | 60.6106 | 82.9301 | 75.0154 | 60610.6009 | 82930.098 | 7.2329e-06 | 3 | 75015.3659
2 | 85 | CONCLUIDO | 8.2656 | 12.1 | 8.84 | 20.41 | 0.31 | 26 | 170.79 | 51.39 | 3 | 24 | 31.4 | 21297.94 | 101.2 | 948.86 | 96.95 | 51.99 | 16126.84 | 0.54 | 0.66 | 2.62 | 0.95 | 4 | 10 | 55.7084 | 76.2227 | 68.9481 | 55708.374 | 76222.655 | 7.9117e-06 | 3 | 68948.0718
3 | 85 | CONCLUIDO | 8.6906 | 11.51 | 8.52 | 28.41 | 0.41 | 18 | 172.25 | 51.39 | 4 | 16 | 31.86 | 21478.05 | 92.38 | 948.89 | 86.48 | 51.99 | 10935.82 | 0.6 | 0.69 | 2.6 | 0.63 | 4 | 10 | 52.9458 | 72.4428 | 65.529 | 52945.8439 | 72442.8395 | 8.3185e-06 | 3 | 65528.9965
4 | 85 | CONCLUIDO | 8.9742 | 11.14 | 8.33 | 38.45 | 0.51 | 13 | 173.71 | 51.39 | 5 | 7 | 32.32 | 21658.78 | 82.86 | 948.7 | 79.7 | 51.99 | 7569.1 | 0.65 | 0.7 | 2.6 | 0.44 | 4 | 10 | 50.7137 | 69.3887 | 62.7663 | 50713.6837 | 69388.6994 | 8.5899e-06 | 3 | 62766.3393
5 | 85 | CONCLUIDO | 8.9521 | 11.17 | 8.36 | 38.57 | 0.61 | 13 | 175.18 | 51.39 | 6 | 0 | 32.79 | 21840.16 | 82.68 | 948.79 | 80.38 | 51.99 | 7908.51 | 0.65 | 0.7 | 2.61 | 0.47 | 4 | 10 | 50.7532 | 69.4428 | 62.8153 | 50753.2495 | 69442.835 | 8.5688e-06 | 3 | 62815.3083

## RESULTADOS_2
Unnamed: 0 | Volume de calda [L] | STATUS | Capacidade operacional [ha/h] | Tempo de missao [h] | Tempo util [h] | Tempo por voo [min] | Autonomia Projetada [h] | N° Voos | MTOW [kg] | Massa Estrutura [kg] | Combustível [kg] | Abastecimentos | Massa gerador | Potência gerador [W] | Combustível consumido [L] | Calda cons [L] | Distância percorrida [km] | Distância Pulverizando [km] | RTL ACUMULADO[m] | EOC [km/km] | EOC [h/h] | Tempo de manobra [h] | Tempo rtl_rtw [h] | V pulv [m/s] | V desloc [m/s] | Preço Total por ha Simples [R$/ha] | Preço Total por ha Presumido [R$/ha] | Preço Total por ha Real [R$/ha] | Preço Total Simples [R$] | Preço Total Presumido [R$] | Prod CAPEX [ha/h/R$] | Dias Trabalhados | Preço Total Real [R$]
0 | 20 | CONCLUIDO | 8.2829 | 12.07 | 9.73 | 11.91 | 0.34 | 49 | 51.33 | 24.83 | 1 | 0 | 5.51 | 6564.78 | 46.07 | 950.2 | 124.21 | 51.99 | 29641.82 | 0.42 | 0.6 | 2.71 | 1.83 | 4 | 10 | 39.3078 | 53.7827 | 48.6498 | 39307.8373 | 53782.7172 | 9.4882e-06 | 3 | 48649.7701

## RESULTADOS_11
Unnamed: 0 | Volume de calda [L] | STATUS | Capacidade operacional [ha/h] | Tempo de missao [h] | Tempo util [h] | Tempo por voo [min] | Autonomia Projetada [h] | N° Voos | MTOW [kg] | Massa Estrutura [kg] | Combustível [kg] | Abastecimentos | Massa gerador | Potência gerador [W] | Combustível consumido [L] | Calda cons [L] | Distância percorrida [km] | Distância Pulverizando [km] | RTL ACUMULADO[m] | EOC [km/km] | EOC [h/h] | Tempo de manobra [h] | Tempo rtl_rtw [h] | V pulv [m/s] | V desloc [m/s] | Preço Total por ha Simples [R$/ha] | Preço Total por ha Presumido [R$/ha] | Preço Total por ha Real [R$/ha] | Preço Total Simples [R$] | Preço Total Presumido [R$] | Prod CAPEX [ha/h/R$] | Dias Trabalhados | Preço Total Real [R$]
0 | 65 | CONCLUIDO | 6.3077 | 15.85 | 11.28 | 7.69 | 0.13 | 88 | 133.21 | 46.47 | 1 | 86 | 20.75 | 16663.42 | 120.03 | 949.39 | 178.16 | 51.99 | 56423.59 | 0.29 | 0.52 | 2.72 | 3.38 | 4 | 10 | 77.1625 | 105.5771 | 95.501 | 77162.4583 | 105577.0797 | 6.277e-06 | 4 | 95500.9514
1 | 65 | CONCLUIDO | 8.1529 | 12.27 | 9.16 | 16.16 | 0.26 | 34 | 134.55 | 46.47 | 2 | 32 | 21.09 | 16828.84 | 90.74 | 948.96 | 107.21 | 51.99 | 21220.42 | 0.48 | 0.64 | 2.63 | 1.27 | 4 | 10 | 52.7193 | 72.1329 | 65.2487 | 52719.3338 | 72132.9183 | 8.1132e-06 | 3 | 65248.6539
2 | 65 | CONCLUIDO | 8.8235 | 11.33 | 8.61 | 25.83 | 0.39 | 20 | 135.9 | 46.47 | 3 | 18 | 21.43 | 16994.64 | 78.09 | 948.85 | 89.04 | 51.99 | 12202.62 | 0.58 | 0.68 | 2.61 | 0.72 | 4 | 10 | 48.7743 | 66.7352 | 60.3661 | 48774.3176 | 66735.1731 | 8.7806e-06 | 3 | 60366.0619
3 | 65 | CONCLUIDO | 9.023 | 11.08 | 8.47 | 31.75 | 0.52 | 16 | 137.25 | 46.47 | 4 | 0 | 21.78 | 17160.92 | 72.62 | 949.14 | 83.79 | 51.99 | 9597.95 | 0.62 | 0.69 | 2.62 | 0.58 | 4 | 10 | 47.4715 | 64.9526 | 58.7536 | 47471.487 | 64952.5828 | 8.9791e-06 | 3 | 58753.5995

## RESULTADOS_13
Unnamed: 0 | Volume de calda [L] | STATUS | Capacidade operacional [ha/h] | Tempo de missao [h] | Tempo util [h] | Tempo por voo [min] | Autonomia Projetada [h] | N° Voos | MTOW [kg] | Massa Estrutura [kg] | Combustível [kg] | Abastecimentos | Massa gerador | Potência gerador [W] | Combustível consumido [L] | Calda cons [L] | Distância percorrida [km] | Distância Pulverizando [km] | RTL ACUMULADO[m] | EOC [km/km] | EOC [h/h] | Tempo de manobra [h] | Tempo rtl_rtw [h] | V pulv [m/s] | V desloc [m/s] | Preço Total por ha Simples [R$/ha] | Preço Total por ha Presumido [R$/ha] | Preço Total por ha Real [R$/ha] | Preço Total Simples [R$] | Preço Total Presumido [R$] | Prod CAPEX [ha/h/R$] | Dias Trabalhados | Preço Total Real [R$]
0 | 75 | CONCLUIDO | 5.8229 | 17.17 | 11.81 | 7.02 | 0.12 | 101 | 150.44 | 49.1 | 1 | 99 | 25.34 | 18787.76 | 137.32 | 950.14 | 196.49 | 51.99 | 65525.5 | 0.26 | 0.5 | 2.73 | 3.92 | 4 | 10 | 86.1679 | 117.8987 | 106.6467 | 86167.92 | 117898.7496 | 5.6775e-06 | 4 | 106646.6584
1 | 75 | CONCLUIDO | 7.8561 | 12.73 | 9.29 | 14.67 | 0.23 | 38 | 151.83 | 49.1 | 2 | 36 | 25.73 | 18959.54 | 102.34 | 949.57 | 111.7 | 51.99 | 23444.59 | 0.47 | 0.63 | 2.64 | 1.4 | 4 | 10 | 56.6023 | 77.4458 | 70.0545 | 56602.3124 | 77445.7809 | 7.66e-06 | 3 | 70054.4643
2 | 75 | CONCLUIDO | 8.5547 | 11.69 | 8.71 | 22.72 | 0.35 | 23 | 153.23 | 49.1 | 3 | 21 | 26.13 | 19131.85 | 90.02 | 949.13 | 92.45 | 51.99 | 13894.01 | 0.56 | 0.67 | 2.61 | 0.82 | 4 | 10 | 52.2012 | 71.4239 | 64.6073 | 52201.1666 | 71423.939 | 8.3411e-06 | 3 | 64607.3385
3 | 75 | CONCLUIDO | 8.9202 | 11.21 | 8.45 | 31.67 | 0.46 | 16 | 154.63 | 49.1 | 4 | 13 | 26.53 | 19304.72 | 79.97 | 949.01 | 83.71 | 51.99 | 9556.82 | 0.62 | 0.69 | 2.6 | 0.55 | 4 | 10 | 49.653 | 67.9374 | 61.4535 | 49652.9695 | 67937.3834 | 8.6975e-06 | 3 | 61453.5349
4 | 75 | CONCLUIDO | 9.0079 | 11.1 | 8.4 | 35.99 | 0.57 | 14 | 156.03 | 49.1 | 5 | 0 | 26.94 | 19478.15 | 77.87 | 948.95 | 81.47 | 51.99 | 8449.57 | 0.64 | 0.7 | 2.61 | 0.51 | 4 | 10 | 49.1277 | 67.2186 | 60.8034 | 49127.6624 | 67218.6351 | 8.783e-06 | 3 | 60803.3829

## RESULTADOS_17
Unnamed: 0 | Volume de calda [L] | STATUS | Capacidade operacional [ha/h] | Tempo de missao [h] | Tempo util [h] | Tempo por voo [min] | Autonomia Projetada [h] | N° Voos | MTOW [kg] | Massa Estrutura [kg] | Combustível [kg] | Abastecimentos | Massa gerador | Potência gerador [W] | Combustível consumido [L] | Calda cons [L] | Distância percorrida [km] | Distância Pulverizando [km] | RTL ACUMULADO[m] | EOC [km/km] | EOC [h/h] | Tempo de manobra [h] | Tempo rtl_rtw [h] | V pulv [m/s] | V desloc [m/s] | Preço Total por ha Simples [R$/ha] | Preço Total por ha Presumido [R$/ha] | Preço Total por ha Real [R$/ha] | Preço Total Simples [R$] | Preço Total Presumido [R$] | Prod CAPEX [ha/h/R$] | Dias Trabalhados | Preço Total Real [R$]
0 | 95 | CONCLUIDO | 4.9538 | 20.19 | 12.95 | 6.07 | 0.1 | 128 | 185.69 | 53.44 | 1 | 126 | 36.26 | 23136.14 | 174 | 950.12 | 233.98 | 51.99 | 84135.02 | 0.22 | 0.45 | 2.79 | 5.05 | 4 | 10 | 118.7619 | 162.4953 | 146.987 | 118761.9254 | 162495.3057 | 4.6621e-06 | 5 | 146986.9818
1 | 95 | CONCLUIDO | 7.257 | 13.78 | 9.6 | 12.52 | 0.19 | 46 | 187.21 | 53.44 | 2 | 44 | 36.77 | 23322.88 | 124.55 | 949.02 | 122.19 | 51.99 | 28649.79 | 0.43 | 0.61 | 2.65 | 1.71 | 4 | 10 | 64.8849 | 88.7783 | 80.3054 | 64884.8569 | 88778.3238 | 6.8297e-06 | 3 | 80305.4451
2 | 95 | CONCLUIDO | 8.0609 | 12.41 | 8.89 | 19.06 | 0.28 | 28 | 188.73 | 53.44 | 3 | 26 | 37.29 | 23510.33 | 110.98 | 948.74 | 98.93 | 51.99 | 17110.68 | 0.53 | 0.66 | 2.61 | 1 | 4 | 10 | 58.8015 | 80.4549 | 72.7764 | 58801.5399 | 80454.8611 | 7.5863e-06 | 3 | 72776.3621
3 | 95 | CONCLUIDO | 8.4581 | 11.82 | 8.61 | 25.83 | 0.37 | 20 | 190.25 | 53.44 | 4 | 18 | 37.82 | 23698.48 | 102.9 | 948.89 | 89.07 | 51.99 | 12219.22 | 0.58 | 0.68 | 2.61 | 0.72 | 4 | 10 | 56.0572 | 76.6999 | 69.3798 | 56057.1766 | 76699.9021 | 7.9601e-06 | 3 | 69379.7711
4 | 95 | CONCLUIDO | 8.7374 | 11.44 | 8.42 | 33.67 | 0.46 | 15 | 191.78 | 53.44 | 5 | 13 | 38.35 | 23887.36 | 95.48 | 948.74 | 82.84 | 51.99 | 9130.3 | 0.63 | 0.7 | 2.6 | 0.53 | 4 | 10 | 54.0114 | 73.9008 | 66.8478 | 54011.398 | 73900.7776 | 8.223e-06 | 3 | 66847.7911
5 | 95 | CONCLUIDO | 8.9153 | 11.22 | 8.3 | 41.51 | 0.55 | 12 | 193.32 | 53.44 | 6 | 7 | 38.89 | 24076.95 | 88.46 | 948.89 | 78.74 | 51.99 | 7092.1 | 0.66 | 0.71 | 2.6 | 0.41 | 4 | 10 | 52.4259 | 71.7314 | 64.8855 | 52425.8834 | 71731.4066 | 8.3904e-06 | 3 | 64885.4618
6 | 95 | CONCLUIDO | 8.9637 | 11.16 | 8.28 | 45.15 | 0.64 | 11 | 194.86 | 53.44 | 7 | 0 | 39.43 | 24267.28 | 86.97 | 948.72 | 77.68 | 51.99 | 6569.74 | 0.67 | 0.71 | 2.6 | 0.39 | 4 | 10 | 52.0785 | 71.2561 | 64.4556 | 52078.5342 | 71256.1481 | 8.436e-06 | 3 | 64455.5613

## RESULTADOS_9
Unnamed: 0 | Volume de calda [L] | STATUS | Capacidade operacional [ha/h] | Tempo de missao [h] | Tempo util [h] | Tempo por voo [min] | Autonomia Projetada [h] | N° Voos | MTOW [kg] | Massa Estrutura [kg] | Combustível [kg] | Abastecimentos | Massa gerador | Potência gerador [W] | Combustível consumido [L] | Calda cons [L] | Distância percorrida [km] | Distância Pulverizando [km] | RTL ACUMULADO[m] | EOC [km/km] | EOC [h/h] | Tempo de manobra [h] | Tempo rtl_rtw [h] | V pulv [m/s] | V desloc [m/s] | Preço Total por ha Simples [R$/ha] | Preço Total por ha Presumido [R$/ha] | Preço Total por ha Real [R$/ha] | Preço Total Simples [R$] | Preço Total Presumido [R$] | Prod CAPEX [ha/h/R$] | Dias Trabalhados | Preço Total Real [R$]
0 | 55 | CONCLUIDO | 6.7588 | 14.8 | 10.87 | 8.47 | 0.15 | 77 | 116.05 | 43.4 | 1 | 75 | 16.65 | 14546.17 | 104.38 | 950.12 | 164.67 | 51.99 | 49735.88 | 0.32 | 0.54 | 2.7 | 2.97 | 4 | 10 | 69.8332 | 95.5489 | 86.4298 | 69833.2132 | 95548.8831 | 6.8815e-06 | 4 | 86429.8318
1 | 55 | CONCLUIDO | 8.5363 | 11.71 | 8.94 | 18.49 | 0.3 | 29 | 117.34 | 43.4 | 2 | 27 | 16.94 | 14705.49 | 77.7 | 948.81 | 100.22 | 51.99 | 17749.44 | 0.52 | 0.66 | 2.62 | 1.05 | 4 | 10 | 48.5175 | 66.3837 | 60.0482 | 48517.469 | 66383.7415 | 8.6913e-06 | 3 | 60048.1704
2 | 55 | CONCLUIDO | 8.9964 | 11.12 | 8.58 | 27.09 | 0.45 | 19 | 118.63 | 43.4 | 3 | 3 | 17.23 | 14865.24 | 67.73 | 949.96 | 87.33 | 51.99 | 11352.77 | 0.6 | 0.68 | 2.62 | 0.68 | 4 | 10 | 45.8768 | 62.7706 | 56.7799 | 45876.7847 | 62770.6407 | 9.1597e-06 | 3 | 56779.8989
3 | 55 | CONCLUIDO | 9.0014 | 11.11 | 8.57 | 27.07 | 0.59 | 19 | 119.93 | 43.4 | 4 | 0 | 17.53 | 15025.44 | 68.23 | 949.78 | 87.26 | 51.99 | 11318 | 0.6 | 0.68 | 2.62 | 0.68 | 4 | 10 | 45.9379 | 62.8543 | 56.8555 | 45937.9062 | 62854.2699 | 9.1648e-06 | 3 | 56855.5466

## resultados
Unnamed: 0 | Volume de calda [L] | STATUS | Capacidade operacional [ha/h] | Tempo de missao [h] | Tempo util [h] | Tempo por voo [min] | Autonomia Projetada [h] | N° Voos | MTOW [kg] | Massa Estrutura [kg] | Combustível [kg] | Abastecimentos | Massa gerador | Potência gerador [W] | Combustível consumido [L] | Calda cons [L] | Distância percorrida [km] | Distância Pulverizando [km] | RTL ACUMULADO[m] | EOC [km/km] | EOC [h/h] | Tempo de manobra [h] | Tempo rtl_rtw [h] | V pulv [m/s] | V desloc [m/s]
0 | 100 | CONCLUIDO | 4.7608 | 21 | 13.24 | 5.88 | 0.09 | 135 | 194.77 | 54.38 | 1 | 133 | 39.4 | 24256.19 | 183.58 | 950.52 | 244.33 | 51.99 | 89271.27 | 0.21 | 0.44 | 2.79 | 5.34 | 4 | 10
1 | 100 | CONCLUIDO | 7.1066 | 14.07 | 9.69 | 12.11 | 0.18 | 48 | 196.32 | 54.38 | 2 | 46 | 39.95 | 24447.22 | 130.17 | 949.16 | 125.23 | 51.99 | 30158.68 | 0.42 | 0.6 | 2.65 | 1.8 | 4 | 10
2 | 100 | CONCLUIDO | 7.9327 | 12.61 | 8.96 | 18.54 | 0.27 | 29 | 197.88 | 54.38 | 3 | 27 | 40.5 | 24639 | 116.3 | 948.92 | 100.96 | 51.99 | 18118.4 | 0.51 | 0.65 | 2.62 | 1.07 | 4 | 10
3 | 100 | CONCLUIDO | 8.3554 | 11.97 | 8.63 | 24.67 | 0.36 | 21 | 199.44 | 54.38 | 4 | 19 | 41.06 | 24831.54 | 107.69 | 948.94 | 90.1 | 51.99 | 12726.02 | 0.58 | 0.68 | 2.6 | 0.74 | 4 | 10
4 | 100 | CONCLUIDO | 8.63 | 11.59 | 8.45 | 31.68 | 0.44 | 16 | 201.01 | 54.38 | 5 | 14 | 41.63 | 25024.84 | 100.6 | 949.1 | 83.77 | 51.99 | 9587.17 | 0.62 | 0.69 | 2.6 | 0.56 | 4 | 10
5 | 100 | CONCLUIDO | 8.8015 | 11.36 | 8.34 | 38.49 | 0.53 | 13 | 202.58 | 54.38 | 6 | 11 | 42.2 | 25218.93 | 93.88 | 948.76 | 80.28 | 51.99 | 7857.84 | 0.65 | 0.7 | 2.59 | 0.45 | 4 | 10
6 | 100 | CONCLUIDO | 8.9248 | 11.2 | 8.26 | 45.06 | 0.61 | 11 | 204.16 | 54.38 | 7 | 2 | 42.78 | 25413.94 | 89.74 | 948.94 | 77.08 | 51.99 | 6267.34 | 0.67 | 0.71 | 2.6 | 0.37 | 4 | 10
7 | 100 | CONCLUIDO | 8.9206 | 11.21 | 8.27 | 45.08 | 0.69 | 11 | 205.75 | 54.38 | 8 | 0 | 43.37 | 25609.61 | 90.29 | 949.28 | 77.37 | 51.99 | 6414.7 | 0.67 | 0.71 | 2.6 | 0.37 | 4 | 10
0 | 40 | CONCLUIDO | 7.6394 | 13.09 | 10.05 | 10.4 | 0.2 | 58 | 89.87 | 37.55 | 1 | 56 | 11.32 | 11317.98 | 77.98 | 949.31 | 137.6 | 51.99 | 36291.03 | 0.38 | 0.58 | 2.66 | 2.16 | 4 | 10
1 | 40 | CONCLUIDO | 8.9104 | 11.22 | 8.81 | 21.15 | 0.39 | 25 | 91.1 | 37.55 | 2 | 0 | 11.54 | 11468.97 | 59.59 | 949.52 | 94.86 | 51.99 | 15090.54 | 0.55 | 0.66 | 2.64 | 0.92 | 4 | 10
0 | 30 | CONCLUIDO | 8.2957 | 12.05 | 9.53 | 12.99 | 0.24 | 44 | 71.52 | 32.27 | 1 | 41 | 8.25 | 9054.6 | 59.02 | 949.05 | 119.66 | 51.99 | 27392.8 | 0.43 | 0.61 | 2.65 | 1.63 | 4 | 10
1 | 30 | CONCLUIDO | 8.6992 | 11.5 | 9.14 | 16.61 | 0.48 | 33 | 72.7 | 32.27 | 2 | 0 | 8.43 | 9200.25 | 54.32 | 950.58 | 105.01 | 51.99 | 20125.72 | 0.5 | 0.64 | 2.68 | 1.25 | 4 | 10
0 | 15 | CONCLUIDO | 7.8123 | 12.8 | 10.38 | 9.58 | 0.43 | 65 | 39.78 | 19.54 | 1 | 0 | 4.24 | 5140 | 41.37 | 952.03 | 144.83 | 51.99 | 39871.08 | 0.36 | 0.56 | 2.78 | 2.48 | 4 | 10
0 | 70 | CONCLUIDO | 6.048 | 16.53 | 11.56 | 7.3 | 0.12 | 95 | 141.81 | 47.83 | 1 | 93 | 22.98 | 17723.39 | 128.84 | 949.64 | 187.69 | 51.99 | 61153.6 | 0.28 | 0.51 | 2.73 | 3.67 | 4 | 10
1 | 70 | CONCLUIDO | 8.0187 | 12.47 | 9.2 | 15.34 | 0.25 | 36 | 143.17 | 47.83 | 2 | 34 | 23.34 | 17891.86 | 96.36 | 949.02 | 108.66 | 51.99 | 21933.16 | 0.48 | 0.64 | 2.64 | 1.31 | 4 | 10
2 | 70 | CONCLUIDO | 8.6572 | 11.55 | 8.69 | 23.69 | 0.37 | 22 | 144.54 | 47.83 | 3 | 20 | 23.71 | 18060.85 | 84.3 | 948.97 | 91.56 | 51.99 | 13454.24 | 0.57 | 0.67 | 2.61 | 0.8 | 4 | 10
3 | 70 | CONCLUIDO | 9.0321 | 11.07 | 8.41 | 33.64 | 0.49 | 15 | 145.92 | 47.83 | 4 | 4 | 24.09 | 18230.35 | 75.08 | 949.23 | 82.04 | 51.99 | 8727.66 | 0.63 | 0.7 | 2.61 | 0.52 | 4 | 10
4 | 70 | CONCLUIDO | 9.0149 | 11.09 | 8.43 | 33.72 | 0.6 | 15 | 147.3 | 47.83 | 5 | 0 | 24.47 | 18400.38 | 75.66 | 948.98 | 82.46 | 51.99 | 8938.7 | 0.63 | 0.69 | 2.62 | 0.54 | 4 | 10
0 | 90 | CONCLUIDO | 5.1621 | 19.37 | 12.65 | 6.27 | 0.1 | 121 | 176.73 | 52.44 | 1 | 119 | 33.29 | 22031.19 | 164.29 | 950.47 | 224.36 | 51.99 | 79358.28 | 0.23 | 0.46 | 2.77 | 4.75 | 4 | 10
1 | 90 | CONCLUIDO | 7.4036 | 13.51 | 9.52 | 12.98 | 0.2 | 44 | 178.21 | 52.44 | 2 | 42 | 33.77 | 22213.89 | 119.1 | 949.09 | 119.91 | 51.99 | 27516.06 | 0.43 | 0.62 | 2.64 | 1.63 | 4 | 10
2 | 90 | CONCLUIDO | 8.1694 | 12.24 | 8.86 | 19.69 | 0.3 | 27 | 179.7 | 52.44 | 3 | 25 | 34.26 | 22397.24 | 105.57 | 948.94 | 97.48 | 51.99 | 16388.44 | 0.53 | 0.66 | 2.62 | 0.97 | 4 | 10
3 | 90 | CONCLUIDO | 8.5759 | 11.66 | 8.56 | 27.05 | 0.39 | 19 | 181.19 | 52.44 | 4 | 17 | 34.75 | 22581.25 | 96.96 | 948.89 | 87.76 | 51.99 | 11567.53 | 0.59 | 0.68 | 2.6 | 0.67 | 4 | 10
4 | 90 | CONCLUIDO | 8.8626 | 11.28 | 8.37 | 35.85 | 0.49 | 14 | 182.69 | 52.44 | 5 | 12 | 35.25 | 22766.06 | 89.24 | 948.71 | 80.89 | 51.99 | 8157.29 | 0.64 | 0.7 | 2.6 | 0.47 | 4 | 10
5 | 90 | CONCLUIDO | 8.9621 | 11.16 | 8.31 | 41.55 | 0.58 | 12 | 184.19 | 52.44 | 6 | 2 | 35.75 | 22951.43 | 84.86 | 949.28 | 78.77 | 51.99 | 7106.31 | 0.66 | 0.7 | 2.6 | 0.42 | 4 | 10
6 | 90 | CONCLUIDO | 8.9586 | 11.16 | 8.32 | 41.58 | 0.67 | 12 | 185.7 | 52.44 | 7 | 0 | 36.26 | 23137.49 | 85.65 | 948.97 | 78.88 | 51.99 | 7163.38 | 0.66 | 0.7 | 2.61 | 0.42 | 4 | 10
0 | 10 | CONCLUIDO | 7.0084 | 14.27 | 11.55 | 7.22 | 0.64 | 96 | 26.11 | 12.1 | 1 | 0 | 3.01 | 3454.41 | 33.52 | 952.53 | 182.47 | 51.99 | 58536.83 | 0.28 | 0.51 | 2.87 | 3.66 | 4 | 10
0 | 45 | CONCLUIDO | 7.3433 | 13.62 | 10.31 | 9.67 | 0.18 | 64 | 98.71 | 39.72 | 1 | 62 | 12.99 | 12407.75 | 86.91 | 949.77 | 145.96 | 51.99 | 40443.05 | 0.36 | 0.57 | 2.68 | 2.42 | 4 | 10
1 | 45 | CONCLUIDO | 8.8557 | 11.29 | 8.79 | 21.1 | 0.35 | 25 | 99.95 | 39.72 | 2 | 17 | 13.24 | 12561.45 | 64.5 | 949.46 | 94.92 | 51.99 | 15120.2 | 0.55 | 0.67 | 2.62 | 0.9 | 4 | 10
2 | 45 | CONCLUIDO | 8.9206 | 11.21 | 8.75 | 22.82 | 0.52 | 23 | 101.2 | 39.72 | 3 | 0 | 13.49 | 12715.54 | 63.31 | 950.1 | 92.79 | 51.99 | 14061.11 | 0.56 | 0.67 | 2.64 | 0.86 | 4 | 10
0 | 60 | CONCLUIDO | 6.5577 | 15.25 | 11.02 | 8.06 | 0.14 | 82 | 124.63 | 45 | 1 | 80 | 18.64 | 15605.44 | 111.65 | 949.7 | 170.14 | 51.99 | 52444.59 | 0.31 | 0.53 | 2.69 | 3.12 | 4 | 10
1 | 60 | CONCLUIDO | 8.3279 | 12.01 | 9.06 | 16.98 | 0.28 | 32 | 125.95 | 45 | 2 | 30 | 18.95 | 15767.7 | 84.64 | 948.99 | 103.94 | 51.99 | 19594.07 | 0.5 | 0.65 | 2.63 | 1.17 | 4 | 10
2 | 60 | CONCLUIDO | 8.939 | 11.19 | 8.57 | 27.06 | 0.42 | 19 | 127.27 | 45 | 3 | 13 | 19.27 | 15930.42 | 71.72 | 948.78 | 87.66 | 51.99 | 11518.71 | 0.59 | 0.68 | 2.61 | 0.68 | 4 | 10
3 | 60 | CONCLUIDO | 9.0235 | 11.08 | 8.52 | 30.05 | 0.55 | 17 | 128.59 | 45 | 4 | 0 | 19.59 | 16093.6 | 70.75 | 949.1 | 85.2 | 51.99 | 10297.79 | 0.61 | 0.69 | 2.62 | 0.62 | 4 | 10
0 | 80 | CONCLUIDO | 5.6064 | 17.84 | 12.06 | 6.77 | 0.11 | 107 | 159.12 | 50.28 | 1 | 105 | 27.84 | 19859.16 | 145.83 | 949.95 | 204.77 | 51.99 | 69632.72 | 0.25 | 0.49 | 2.75 | 4.17 | 4 | 10
1 | 80 | CONCLUIDO | 7.7137 | 12.96 | 9.35 | 14.03 | 0.22 | 40 | 160.54 | 50.28 | 2 | 38 | 28.26 | 20034.4 | 107.81 | 949.28 | 113.72 | 51.99 | 24443.74 | 0.46 | 0.63 | 2.64 | 1.46 | 4 | 10
2 | 80 | CONCLUIDO | 8.4329 | 11.86 | 8.76 | 21.9 | 0.33 | 24 | 161.97 | 50.28 | 3 | 22 | 28.69 | 20210.21 | 95.08 | 948.74 | 94.12 | 51.99 | 14721.41 | 0.55 | 0.67 | 2.61 | 0.87 | 4 | 10
3 | 80 | CONCLUIDO | 8.811 | 11.35 | 8.48 | 29.92 | 0.43 | 17 | 163.4 | 50.28 | 4 | 15 | 29.12 | 20386.62 | 85.99 | 948.78 | 84.76 | 51.99 | 10078.6 | 0.61 | 0.69 | 2.6 | 0.59 | 4 | 10
4 | 80 | CONCLUIDO | 8.957 | 11.16 | 8.39 | 35.95 | 0.54 | 14 | 164.83 | 50.28 | 5 | 2 | 29.55 | 20563.61 | 80.04 | 948.99 | 81.28 | 51.99 | 8355.21 | 0.64 | 0.7 | 2.61 | 0.5 | 4 | 10
5 | 80 | CONCLUIDO | 9.0232 | 11.08 | 8.34 | 38.49 | 0.64 | 13 | 166.27 | 50.28 | 6 | 0 | 29.99 | 20741.2 | 79.96 | 948.91 | 79.54 | 51.99 | 7486.7 | 0.65 | 0.7 | 2.61 | 0.45 | 4 | 10
0 | 35 | CONCLUIDO | 7.9598 | 12.56 | 9.79 | 11.52 | 0.22 | 51 | 80.84 | 35.1 | 1 | 49 | 9.74 | 10204.21 | 69.03 | 949.02 | 128.67 | 51.99 | 31861.41 | 0.4 | 0.6 | 2.66 | 1.9 | 4 | 10
1 | 35 | CONCLUIDO | 8.7895 | 11.38 | 8.99 | 18.59 | 0.43 | 29 | 82.04 | 35.1 | 2 | 0 | 9.94 | 10352.53 | 57.09 | 949.26 | 100.28 | 51.99 | 17780.3 | 0.52 | 0.65 | 2.66 | 1.09 | 4 | 10
0 | 50 | CONCLUIDO | 7.0669 | 14.15 | 10.56 | 9.05 | 0.16 | 70 | 107.41 | 41.65 | 1 | 68 | 14.77 | 13481.73 | 95.39 | 949.63 | 153.98 | 51.99 | 44422.95 | 0.34 | 0.56 | 2.69 | 2.66 | 4 | 10
1 | 50 | CONCLUIDO | 8.6961 | 11.5 | 8.86 | 19.7 | 0.32 | 27 | 108.68 | 41.65 | 2 | 25 | 15.03 | 13638.32 | 70.87 | 948.97 | 97.51 | 51.99 | 16405.61 | 0.53 | 0.66 | 2.62 | 0.97 | 4 | 10
2 | 50 | CONCLUIDO | 9.0108 | 11.1 | 8.62 | 25.85 | 0.48 | 20 | 109.96 | 41.65 | 3 | 0 | 15.31 | 13795.21 | 65.05 | 949.59 | 88.54 | 51.99 | 11955.19 | 0.59 | 0.68 | 2.63 | 0.72 | 4 | 10
0 | 25 | CONCLUIDO | 8.5334 | 11.72 | 9.37 | 14.05 | 0.28 | 40 | 61.76 | 28.92 | 1 | 14 | 6.84 | 7851.41 | 50.21 | 949.7 | 113.34 | 51.99 | 24253.25 | 0.46 | 0.63 | 2.67 | 1.47 | 4 | 10
1 | 25 | CONCLUIDO | 8.5464 | 11.7 | 9.36 | 14.41 | 0.55 | 39 | 62.92 | 28.92 | 2 | 0 | 7 | 7994.37 | 50.82 | 949.58 | 112.78 | 51.99 | 23979.01 | 0.46 | 0.63 | 2.68 | 1.47 | 4 | 10
0 | 85 | CONCLUIDO | 5.3728 | 18.61 | 12.38 | 6.51 | 0.11 | 114 | 167.88 | 51.39 | 1 | 112 | 30.49 | 20939.59 | 155.2 | 950.51 | 214.62 | 51.99 | 74521.07 | 0.24 | 0.47 | 2.78 | 4.48 | 4 | 10
1 | 85 | CONCLUIDO | 7.5564 | 13.23 | 9.44 | 13.48 | 0.21 | 42 | 169.33 | 51.39 | 2 | 40 | 30.94 | 21118.46 | 113.39 | 949.04 | 116.94 | 51.99 | 26042.43 | 0.44 | 0.62 | 2.64 | 1.55 | 4 | 10
2 | 85 | CONCLUIDO | 8.2656 | 12.1 | 8.84 | 20.41 | 0.31 | 26 | 170.79 | 51.39 | 3 | 24 | 31.4 | 21297.94 | 101.2 | 948.86 | 96.95 | 51.99 | 16126.84 | 0.54 | 0.66 | 2.62 | 0.95 | 4 | 10
3 | 85 | CONCLUIDO | 8.6906 | 11.51 | 8.52 | 28.41 | 0.41 | 18 | 172.25 | 51.39 | 4 | 16 | 31.86 | 21478.05 | 92.38 | 948.89 | 86.48 | 51.99 | 10935.82 | 0.6 | 0.69 | 2.6 | 0.63 | 4 | 10
4 | 85 | CONCLUIDO | 8.9742 | 11.14 | 8.33 | 38.45 | 0.51 | 13 | 173.71 | 51.39 | 5 | 7 | 32.32 | 21658.78 | 82.86 | 948.7 | 79.7 | 51.99 | 7569.1 | 0.65 | 0.7 | 2.6 | 0.44 | 4 | 10
5 | 85 | CONCLUIDO | 8.9521 | 11.17 | 8.36 | 38.57 | 0.61 | 13 | 175.18 | 51.39 | 6 | 0 | 32.79 | 21840.16 | 82.68 | 948.79 | 80.38 | 51.99 | 7908.51 | 0.65 | 0.7 | 2.61 | 0.47 | 4 | 10
0 | 20 | CONCLUIDO | 8.2829 | 12.07 | 9.73 | 11.91 | 0.34 | 49 | 51.33 | 24.83 | 1 | 0 | 5.51 | 6564.78 | 46.07 | 950.2 | 124.21 | 51.99 | 29641.82 | 0.42 | 0.6 | 2.71 | 1.83 | 4 | 10
0 | 65 | CONCLUIDO | 6.3077 | 15.85 | 11.28 | 7.69 | 0.13 | 88 | 133.21 | 46.47 | 1 | 86 | 20.75 | 16663.42 | 120.03 | 949.39 | 178.16 | 51.99 | 56423.59 | 0.29 | 0.52 | 2.72 | 3.38 | 4 | 10
1 | 65 | CONCLUIDO | 8.1529 | 12.27 | 9.16 | 16.16 | 0.26 | 34 | 134.55 | 46.47 | 2 | 32 | 21.09 | 16828.84 | 90.74 | 948.96 | 107.21 | 51.99 | 21220.42 | 0.48 | 0.64 | 2.63 | 1.27 | 4 | 10
2 | 65 | CONCLUIDO | 8.8235 | 11.33 | 8.61 | 25.83 | 0.39 | 20 | 135.9 | 46.47 | 3 | 18 | 21.43 | 16994.64 | 78.09 | 948.85 | 89.04 | 51.99 | 12202.62 | 0.58 | 0.68 | 2.61 | 0.72 | 4 | 10
3 | 65 | CONCLUIDO | 9.023 | 11.08 | 8.47 | 31.75 | 0.52 | 16 | 137.25 | 46.47 | 4 | 0 | 21.78 | 17160.92 | 72.62 | 949.14 | 83.79 | 51.99 | 9597.95 | 0.62 | 0.69 | 2.62 | 0.58 | 4 | 10
0 | 75 | CONCLUIDO | 5.8229 | 17.17 | 11.81 | 7.02 | 0.12 | 101 | 150.44 | 49.1 | 1 | 99 | 25.34 | 18787.76 | 137.32 | 950.14 | 196.49 | 51.99 | 65525.5 | 0.26 | 0.5 | 2.73 | 3.92 | 4 | 10
1 | 75 | CONCLUIDO | 7.8561 | 12.73 | 9.29 | 14.67 | 0.23 | 38 | 151.83 | 49.1 | 2 | 36 | 25.73 | 18959.54 | 102.34 | 949.57 | 111.7 | 51.99 | 23444.59 | 0.47 | 0.63 | 2.64 | 1.4 | 4 | 10
2 | 75 | CONCLUIDO | 8.5547 | 11.69 | 8.71 | 22.72 | 0.35 | 23 | 153.23 | 49.1 | 3 | 21 | 26.13 | 19131.85 | 90.02 | 949.13 | 92.45 | 51.99 | 13894.01 | 0.56 | 0.67 | 2.61 | 0.82 | 4 | 10
3 | 75 | CONCLUIDO | 8.9202 | 11.21 | 8.45 | 31.67 | 0.46 | 16 | 154.63 | 49.1 | 4 | 13 | 26.53 | 19304.72 | 79.97 | 949.01 | 83.71 | 51.99 | 9556.82 | 0.62 | 0.69 | 2.6 | 0.55 | 4 | 10
4 | 75 | CONCLUIDO | 9.0079 | 11.1 | 8.4 | 35.99 | 0.57 | 14 | 156.03 | 49.1 | 5 | 0 | 26.94 | 19478.15 | 77.87 | 948.95 | 81.47 | 51.99 | 8449.57 | 0.64 | 0.7 | 2.61 | 0.51 | 4 | 10
0 | 95 | CONCLUIDO | 4.9538 | 20.19 | 12.95 | 6.07 | 0.1 | 128 | 185.69 | 53.44 | 1 | 126 | 36.26 | 23136.14 | 174 | 950.12 | 233.98 | 51.99 | 84135.02 | 0.22 | 0.45 | 2.79 | 5.05 | 4 | 10
1 | 95 | CONCLUIDO | 7.257 | 13.78 | 9.6 | 12.52 | 0.19 | 46 | 187.21 | 53.44 | 2 | 44 | 36.77 | 23322.88 | 124.55 | 949.02 | 122.19 | 51.99 | 28649.79 | 0.43 | 0.61 | 2.65 | 1.71 | 4 | 10
2 | 95 | CONCLUIDO | 8.0609 | 12.41 | 8.89 | 19.06 | 0.28 | 28 | 188.73 | 53.44 | 3 | 26 | 37.29 | 23510.33 | 110.98 | 948.74 | 98.93 | 51.99 | 17110.68 | 0.53 | 0.66 | 2.61 | 1 | 4 | 10
3 | 95 | CONCLUIDO | 8.4581 | 11.82 | 8.61 | 25.83 | 0.37 | 20 | 190.25 | 53.44 | 4 | 18 | 37.82 | 23698.48 | 102.9 | 948.89 | 89.07 | 51.99 | 12219.22 | 0.58 | 0.68 | 2.61 | 0.72 | 4 | 10
4 | 95 | CONCLUIDO | 8.7374 | 11.44 | 8.42 | 33.67 | 0.46 | 15 | 191.78 | 53.44 | 5 | 13 | 38.35 | 23887.36 | 95.48 | 948.74 | 82.84 | 51.99 | 9130.3 | 0.63 | 0.7 | 2.6 | 0.53 | 4 | 10
5 | 95 | CONCLUIDO | 8.9153 | 11.22 | 8.3 | 41.51 | 0.55 | 12 | 193.32 | 53.44 | 6 | 7 | 38.89 | 24076.95 | 88.46 | 948.89 | 78.74 | 51.99 | 7092.1 | 0.66 | 0.71 | 2.6 | 0.41 | 4 | 10
6 | 95 | CONCLUIDO | 8.9637 | 11.16 | 8.28 | 45.15 | 0.64 | 11 | 194.86 | 53.44 | 7 | 0 | 39.43 | 24267.28 | 86.97 | 948.72 | 77.68 | 51.99 | 6569.74 | 0.67 | 0.71 | 2.6 | 0.39 | 4 | 10
0 | 55 | CONCLUIDO | 6.7588 | 14.8 | 10.87 | 8.47 | 0.15 | 77 | 116.05 | 43.4 | 1 | 75 | 16.65 | 14546.17 | 104.38 | 950.12 | 164.67 | 51.99 | 49735.88 | 0.32 | 0.54 | 2.7 | 2.97 | 4 | 10
1 | 55 | CONCLUIDO | 8.5363 | 11.71 | 8.94 | 18.49 | 0.3 | 29 | 117.34 | 43.4 | 2 | 27 | 16.94 | 14705.49 | 77.7 | 948.81 | 100.22 | 51.99 | 17749.44 | 0.52 | 0.66 | 2.62 | 1.05 | 4 | 10
2 | 55 | CONCLUIDO | 8.9964 | 11.12 | 8.58 | 27.09 | 0.45 | 19 | 118.63 | 43.4 | 3 | 3 | 17.23 | 14865.24 | 67.73 | 949.96 | 87.33 | 51.99 | 11352.77 | 0.6 | 0.68 | 2.62 | 0.68 | 4 | 10
3 | 55 | CONCLUIDO | 9.0014 | 11.11 | 8.57 | 27.07 | 0.59 | 19 | 119.93 | 43.4 | 4 | 0 | 17.53 | 15025.44 | 68.23 | 949.78 | 87.26 | 51.99 | 11318 | 0.6 | 0.68 | 2.62 | 0.68 | 4 | 10

## gráficos
Selecione o eixo X:
Selecione o eixo Y:
Selecione o eixo Z:
Eixo X | Eixo Y | Eixo Z

## hidden (hidden)
Unnamed: 0
Volume de calda [L]
STATUS
Capacidade operacional [ha/h]
Tempo de missao [h]
Tempo util [h]
Tempo por voo [min]
Autonomia Projetada [h]
N° Voos
MTOW [kg]
Massa Estrutura [kg]
Combustível [kg]
Abastecimentos
Massa gerador
Potência gerador [W]
Combustível consumido [L]
Calda cons [L]
Distância percorrida [km]
Distância Pulverizando [km]
RTL ACUMULADO[m]
EOC [km/km]
EOC [h/h]
Tempo de manobra [h]
Tempo rtl_rtw [h]
V pulv [m/s]
V desloc [m/s]