## RESULTADOS_18
Unnamed: 0 | Volume de calda [L] | STATUS | Capacidade operacional [ha/h] | Tempo de missao [h] | Tempo util [h] | Tempo por voo [min] | Autonomia Projetada [h] | N° Voos | MTOW [kg] | Massa Estrutura [kg] | Combustível [kg] | Abastecimentos | Massa gerador | Potência gerador [W] | Combustível consumido [L] | Calda cons [L] | Distância percorrida [km] | Distância Pulverizando [km] | RTL ACUMULADO[m] | EOC [km/km] | EOC [h/h] | Tempo de manobra [h] | Tempo rtl_rtw [h] | V pulv [m/s] | V desloc [m/s] | Preço Total por ha Simples [R$/ha] | Preço Total por ha Presumido [R$/ha] | Preço Total por ha Real [R$/ha] | Preço Total Simples [R$] | Preço Total Presumido [R$] | Prod CAPEX [ha/h/R$] | Dias Trabalhados | Preço Total Real [R$]
0 | 100 | CONCLUIDO | 3.3261 | 30.07 | 19.69 | 5.85 | 0.09 | 202 | 194.77 | 54.38 | 1 | 200 | 39.4 | 24256.19 | 275.62 | 970.44 | 349.81 | 63.38 | 134246.99 | 0.18 | 0.42 | 5.03 | 8.06 | 4 | 10 | 227.9249 | 311.8569 | 282.0937 | 227924.9101 | 311856.9174 | 3.1054e-06 | 7 | 282093.7309
1 | 100 | CONCLUIDO | 5.0594 | 19.77 | 14.41 | 11.84 | 0.18 | 73 | 196.32 | 54.38 | 2 | 71 | 39.95 | 24447.22 | 198.17 | 969.12 | 173.24 | 63.38 | 46609.31 | 0.37 | 0.58 | 4.81 | 2.79 | 4 | 10 | 126.6031 | 173.224 | 156.6917 | 126603.1311 | 173223.9893 | 4.7238e-06 | 5 | 156691.7349
2 | 100 | CONCLUIDO | 5.7252 | 17.47 | 13.24 | 18.05 | 0.27 | 44 | 197.88 | 54.38 | 3 | 42 | 40.5 | 24639 | 178.22 | 968.96 | 134.05 | 63.38 | 27158.73 | 0.47 | 0.63 | 4.76 | 1.62 | 4 | 10 | 101.5262 | 138.9127 | 125.655 | 101526.2201 | 138912.6534 | 5.3454e-06 | 4 | 125655.0247
3 | 100 | CONCLUIDO | 6.0806 | 16.45 | 12.72 | 24.63 | 0.36 | 31 | 199.44 | 54.38 | 4 | 29 | 41.06 | 24831.54 | 167.19 | 968.67 | 116.95 | 63.38 | 18670.25 | 0.54 | 0.66 | 4.73 | 1.11 | 4 | 10 | 95.0834 | 130.0973 | 117.681 | 95083.4017 | 130097.305 | 5.6772e-06 | 4 | 117681.0008
4 | 100 | CONCLUIDO | 6.2747 | 15.94 | 12.49 | 31.22 | 0.44 | 24 | 201.01 | 54.38 | 5 | 22 | 41.63 | 25024.84 | 160.35 | 968.61 | 109.17 | 63.38 | 14814.89 | 0.58 | 0.67 | 4.72 | 0.87 | 4 | 10 | 91.7544 | 125.5424 | 113.5608 | 91754.38 | 125542.3906 | 5.8584e-06 | 4 | 113560.801
5 | 100 | CONCLUIDO | 6.3995 | 15.63 | 12.33 | 36.99 | 0.53 | 20 | 202.58 | 54.38 | 6 | 18 | 42.2 | 25218.93 | 154.02 | 968.52 | 103.82 | 63.38 | 12163.65 | 0.61 | 0.68 | 4.72 | 0.71 | 4 | 10 | 89.297 | 122.1801 | 110.5194 | 89296.9717 | 122180.0561 | 5.975e-06 | 4 | 110519.3631
6 | 100 | CONCLUIDO | 6.4995 | 15.39 | 12.21 | 43.09 | 0.61 | 17 | 204.16 | 54.38 | 7 | 15 | 42.78 | 25413.94 | 147.39 | 968.48 | 99.78 | 63.38 | 10155.14 | 0.64 | 0.68 | 4.71 | 0.59 | 4 | 10 | 87.0785 | 119.1446 | 107.7736 | 87078.4782 | 119144.6155 | 6.0683e-06 | 4 | 107773.6206
7 | 100 | CONCLUIDO | 6.6026 | 15.15 | 12.08 | 51.79 | 0.69 | 14 | 205.75 | 54.38 | 8 | 12 | 43.37 | 25609.61 | 142.15 | 968.57 | 95.93 | 63.38 | 8245.58 | 0.66 | 0.69 | 4.7 | 0.47 | 4 | 10 | 85.1839 | 116.5523 | 105.4287 | 85183.8706 | 116552.3299 | 6.1646e-06 | 4 | 105428.7391
8 | 100 | CONCLUIDO | 6.6678 | 15 | 12.01 | 60.07 | 0.77 | 12 | 207.34 | 54.38 | 9 | 10 | 43.96 | 25806.1 | 135.81 | 968.37 | 93.46 | 63.38 | 7019.71 | 0.68 | 0.69 | 4.7 | 0.4 | 4 | 10 | 83.4109 | 114.1265 | 103.2345 | 83410.9442 | 114126.5337 | 6.2255e-06 | 4 | 103234.4575
9 | 100 | CONCLUIDO | 6.6947 | 14.94 | 11.99 | 65.42 | 0.85 | 11 | 208.94 | 54.38 | 10 | 1 | 44.56 | 26003.41 | 132.55 | 969.01 | 92.5 | 63.38 | 6544.52 | 0.69 | 0.7 | 4.71 | 0.38 | 4 | 10 | 82.5676 | 112.9727 | 102.1907 | 82567.6262 | 112972.6689 | 6.2506e-06 | 4 | 102190.7159
10 | 100 | CONCLUIDO | 6.6954 | 14.94 | 11.99 | 65.41 | 0.93 | 11 | 210.55 | 54.38 | 11 | 0 | 45.17 | 26201.54 | 133.32 | 969.07 | 92.23 | 63.38 | 6411.9 | 0.69 | 0.7 | 4.71 | 0.38 | 4 | 10 | 82.72 | 113.1812 | 102.3793 | 82719.9999 | 113181.1532 | 6.2512e-06 | 4 | 102379.3027

## RESULTADOS_6
Unnamed: 0 | Volume de calda [L] | STATUS | Capacidade operacional [ha/h] | Tempo de missao [h] | Tempo util [h] | Tempo por voo [min] | Autonomia Projetada [h] | N° Voos | MTOW [kg] | Massa Estrutura [kg] | Combustível [kg] | Abastecimentos | Massa gerador | Potência gerador [W] | Combustível consumido [L] | Calda cons [L] | Distância percorrida [km] | Distância Pulverizando [km] | RTL ACUMULADO[m] | EOC [km/km] | EOC [h/h] | Tempo de manobra [h] | Tempo rtl_rtw [h] | V pulv [m/s] | V desloc [m/s] | Preço Total por ha Simples [R$/ha] | Preço Total por ha Presumido [R$/ha] | Preço Total por ha Real [R$/ha] | Preço Total Simples [R$] | Preço Total Presumido [R$] | Prod CAPEX [ha/h/R$] | Dias Trabalhados | Preço Total Real [R$]
0 | 40 | CONCLUIDO | 5.3719 | 18.62 | 14.99 | 10.11 | 0.2 | 89 | 89.87 | 37.55 | 1 | 87 | 11.32 | 11317.98 | 121.36 | 969.85 | 192.97 | 63.38 | 56393.03 | 0.33 | 0.56 | 4.82 | 3.37 | 4 | 10 | 91.9852 | 125.8582 | 113.8464 | 91985.1582 | 125858.1516 | 5.6973e-06 | 5 | 113846.4263
1 | 40 | CONCLUIDO | 6.4466 | 15.51 | 12.91 | 22.13 | 0.39 | 35 | 91.1 | 37.55 | 2 | 33 | 11.54 | 11468.97 | 94.3 | 968.85 | 123.13 | 63.38 | 21743.37 | 0.51 | 0.65 | 4.75 | 1.29 | 4 | 10 | 68.1143 | 93.1969 | 84.3024 | 68114.2611 | 93196.937 | 6.8371e-06 | 4 | 84302.3521
2 | 40 | CONCLUIDO | 6.6545 | 15.03 | 12.6 | 29.07 | 0.57 | 26 | 92.32 | 37.55 | 3 | 0 | 11.77 | 11620.34 | 86.28 | 969.7 | 111.57 | 63.38 | 16009 | 0.57 | 0.66 | 4.76 | 0.98 | 4 | 10 | 65.3403 | 89.4015 | 80.8692 | 65340.3226 | 89401.512 | 7.0576e-06 | 4 | 80869.1571

## RESULTADOS_4
Unnamed: 0 | Volume de calda [L] | STATUS | Capacidade operacional [ha/h] | Tempo de missao [h] | Tempo util [h] | Tempo por voo [min] | Autonomia Projetada [h] | N° Voos | MTOW [kg] | Massa Estrutura [kg] | Combustível [kg] | Abastecimentos | Massa gerador | Potência gerador [W] | Combustível consumido [L] | Calda cons [L] | Distância percorrida [km] | Distância Pulverizando [km] | RTL ACUMULADO[m] | EOC [km/km] | EOC [h/h] | Tempo de manobra [h] | Tempo rtl_rtw [h] | V pulv [m/s] | V desloc [m/s] | Preço Total por ha Simples [R$/ha] | Preço Total por ha Presumido [R$/ha] | Preço Total por ha Real [R$/ha] | Preço Total Simples [R$] | Preço Total Presumido [R$] | Prod CAPEX [ha/h/R$] | Dias Trabalhados | Preço Total Real [R$]
0 | 30 | CONCLUIDO | 5.8092 | 17.21 | 14.28 | 12.24 | 0.24 | 70 | 71.52 | 32.27 | 1 | 68 | 8.25 | 9054.6 | 95 | 969.19 | 169.05 | 63.38 | 44526.86 | 0.37 | 0.58 | 4.8 | 2.66 | 4 | 10 | 70.1967 | 96.0462 | 86.8797 | 70196.7198 | 96046.2489 | 6.3734e-06 | 4 | 86879.7297
1 | 30 | CONCLUIDO | 6.5559 | 15.25 | 12.88 | 22.73 | 0.48 | 34 | 72.7 | 32.27 | 2 | 1 | 8.43 | 9200.25 | 76.33 | 969.56 | 120.93 | 63.38 | 20649.31 | 0.52 | 0.65 | 4.78 | 1.26 | 4 | 10 | 61.7247 | 84.4545 | 76.3943 | 61724.7277 | 84454.4955 | 7.1926e-06 | 4 | 76394.277
2 | 30 | CONCLUIDO | 6.5557 | 15.25 | 12.88 | 22.73 | 0.71 | 34 | 73.88 | 32.27 | 3 | 0 | 8.61 | 9346.23 | 77.45 | 969.67 | 120.96 | 63.38 | 20663.29 | 0.52 | 0.65 | 4.78 | 1.26 | 4 | 10 | 61.9579 | 84.7735 | 76.6829 | 61957.8926 | 84773.522 | 7.1924e-06 | 4 | 76682.8561

## RESULTADOS_1
Unnamed: 0 | Volume de calda [L] | STATUS | Capacidade operacional [ha/h] | Tempo de missao [h] | Tempo util [h] | Tempo por voo [min] | Autonomia Projetada [h] | N° Voos | MTOW [kg] | Massa Estrutura [kg] | Combustível [kg] | Abastecimentos | Massa gerador | Potência gerador [W] | Combustível consumido [L] | Calda cons [L] | Distância percorrida [km] | Distância Pulverizando [km] | RTL ACUMULADO[m] | EOC [km/km] | EOC [h/h] | Tempo de manobra [h] | Tempo rtl_rtw [h] | V pulv [m/s] | V desloc [m/s] | Preço Total por ha Simples [R$/ha] | Preço Total por ha Presumido [R$/ha] | Preço Total por ha Real [R$/ha] | Preço Total Simples [R$] | Preço Total Presumido [R$] | Prod CAPEX [ha/h/R$] | Dias Trabalhados | Preço Total Real [R$]
0 | 15 | CONCLUIDO | 6.0456 | 16.54 | 14.11 | 12.83 | 0.43 | 66 | 39.78 | 19.54 | 1 | 0 | 4.24 | 5140 | 56.06 | 971.69 | 160.11 | 63.38 | 40075.99 | 0.4 | 0.59 | 4.88 | 2.48 | 4 | 10 | 55.4051 | 75.8077 | 68.5727 | 55405.0791 | 75807.6735 | 7.119e-06 | 4 | 68572.6956

## RESULTADOS_12
Unnamed: 0 | Volume de calda [L] | STATUS | Capacidade operacional [ha/h] | Tempo de missao [h] | Tempo util [h] | Tempo por voo [min] | Autonomia Projetada [h] | N° Voos | MTOW [kg] | Massa Estrutura [kg] | Combustível [kg] | Abastecimentos | Massa gerador | Potência gerador [W] | Combustível consumido [L] | Calda cons [L] | Distância percorrida [km] | Distância Pulverizando [km] | RTL ACUMULADO[m] | EOC [km/km] | EOC [h/h] | Tempo de manobra [h] | Tempo rtl_rtw [h] | V pulv [m/s] | V desloc [m/s] | Preço Total por ha Simples [R$/ha] | Preço Total por ha Presumido [R$/ha] | Preço Total por ha Real [R$/ha] | Preço Total Simples [R$] | Preço Total Presumido [R$] | Prod CAPEX [ha/h/R$] | Dias Trabalhados | Preço Total Real [R$]
0 | 70 | CONCLUIDO | 4.2579 | 23.49 | 17.16 | 7.25 | 0.12 | 142 | 141.81 | 47.83 | 1 | 140 | 22.98 | 17723.39 | 194.2 | 970.27 | 264.78 | 63.38 | 92030.06 | 0.24 | 0.49 | 4.92 | 5.53 | 4 | 10 | 147.2019 | 201.4081 | 182.186 | 147201.9048 | 201408.1402 | 4.193e-06 | 6 | 182186.03
1 | 70 | CONCLUIDO | 5.7176 | 17.49 | 13.67 | 14.92 | 0.25 | 55 | 143.17 | 47.83 | 2 | 53 | 23.34 | 17891.86 | 149.28 | 968.98 | 148.45 | 63.38 | 34303.74 | 0.43 | 0.61 | 4.78 | 2.05 | 4 | 10 | 91.0342 | 124.5569 | 112.6694 | 91034.1542 | 124556.9459 | 5.6305e-06 | 4 | 112669.4058
2 | 70 | CONCLUIDO | 6.2187 | 16.08 | 12.87 | 22.71 | 0.37 | 34 | 144.54 | 47.83 | 3 | 32 | 23.71 | 18060.85 | 134.91 | 968.82 | 122.2 | 63.38 | 21283.13 | 0.52 | 0.65 | 4.73 | 1.25 | 4 | 10 | 83.1374 | 113.7522 | 102.8959 | 83137.3668 | 113752.213 | 6.124e-06 | 4 | 102895.8615
3 | 70 | CONCLUIDO | 6.4971 | 15.39 | 12.47 | 31.17 | 0.49 | 24 | 145.92 | 47.83 | 4 | 22 | 24.09 | 18230.35 | 123.82 | 968.44 | 108.66 | 63.38 | 14562.64 | 0.58 | 0.67 | 4.72 | 0.85 | 4 | 10 | 78.6663 | 107.6347 | 97.3622 | 78666.2621 | 107634.6503 | 6.3981e-06 | 4 | 97362.1504
4 | 70 | CONCLUIDO | 6.6696 | 14.99 | 12.24 | 40.82 | 0.6 | 18 | 147.3 | 47.83 | 5 | 16 | 24.47 | 18400.38 | 115.89 | 968.43 | 101.36 | 63.38 | 10942.4 | 0.63 | 0.68 | 4.71 | 0.63 | 4 | 10 | 75.883 | 103.8265 | 93.9175 | 75883.0296 | 103826.5088 | 6.568e-06 | 4 | 93917.4525
5 | 70 | CONCLUIDO | 6.7503 | 14.81 | 12.15 | 48.61 | 0.71 | 15 | 148.68 | 47.83 | 6 | 2 | 24.85 | 18570.94 | 109.83 | 968.76 | 97.51 | 63.38 | 9033.73 | 0.65 | 0.69 | 4.72 | 0.54 | 4 | 10 | 74.1715 | 101.4847 | 91.7991 | 74171.4849 | 101484.6978 | 6.6475e-06 | 4 | 91799.1407
6 | 70 | CONCLUIDO | 6.7507 | 14.81 | 12.15 | 48.61 | 0.83 | 15 | 150.07 | 47.83 | 7 | 0 | 25.24 | 18742.03 | 110.72 | 968.57 | 97.33 | 63.38 | 8942.3 | 0.65 | 0.69 | 4.73 | 0.54 | 4 | 10 | 74.3489 | 101.7275 | 92.0187 | 74348.9102 | 101727.4589 | 6.6479e-06 | 4 | 92018.733

## RESULTADOS_16
Unnamed: 0 | Volume de calda [L] | STATUS | Capacidade operacional [ha/h] | Tempo de missao [h] | Tempo util [h] | Tempo por voo [min] | Autonomia Projetada [h] | N° Voos | MTOW [kg] | Massa Estrutura [kg] | Combustível [kg] | Abastecimentos | Massa gerador | Potência gerador [W] | Combustível consumido [L] | Calda cons [L] | Distância percorrida [km] | Distância Pulverizando [km] | RTL ACUMULADO[m] | EOC [km/km] | EOC [h/h] | Tempo de manobra [h] | Tempo rtl_rtw [h] | V pulv [m/s] | V desloc [m/s] | Preço Total por ha Simples [R$/ha] | Preço Total por ha Presumido [R$/ha] | Preço Total por ha Real [R$/ha] | Preço Total Simples [R$] | Preço Total Presumido [R$] | Prod CAPEX [ha/h/R$] | Dias Trabalhados | Preço Total Real [R$]
0 | 90 | CONCLUIDO | 3.6295 | 27.55 | 18.73 | 6.24 | 0.1 | 180 | 176.73 | 52.44 | 1 | 178 | 33.29 | 22031.19 | 245.97 | 971 | 317.57 | 63.38 | 118235.69 | 0.2 | 0.45 | 4.98 | 7.1 | 4 | 10 | 189.3285 | 259.0476 | 234.3245 | 189328.5042 | 259047.6121 | 3.4442e-06 | 6 | 234324.4716
1 | 90 | CONCLUIDO | 5.2794 | 18.94 | 14.14 | 12.66 | 0.2 | 67 | 178.21 | 52.44 | 2 | 65 | 33.77 | 22213.89 | 181.68 | 969.1 | 164.19 | 63.38 | 42111.27 | 0.39 | 0.59 | 4.79 | 2.52 | 4 | 10 | 117.4389 | 160.6851 | 145.3495 | 117438.8793 | 160685.0558 | 5.0099e-06 | 5 | 145349.4996
2 | 90 | CONCLUIDO | 5.8759 | 17.02 | 13.14 | 19.23 | 0.3 | 41 | 179.7 | 52.44 | 3 | 39 | 34.26 | 22397.24 | 164.35 | 968.63 | 131.14 | 63.38 | 25714.71 | 0.48 | 0.63 | 4.75 | 1.52 | 4 | 10 | 95.4513 | 130.6007 | 118.1364 | 95451.346 | 130600.7426 | 5.5759e-06 | 4 | 118136.3911
3 | 90 | CONCLUIDO | 6.1979 | 16.13 | 12.68 | 26.24 | 0.39 | 29 | 181.19 | 52.44 | 4 | 27 | 34.75 | 22581.25 | 154.24 | 969.24 | 115.69 | 63.38 | 18051.31 | 0.55 | 0.66 | 4.73 | 1.07 | 4 | 10 | 90.0152 | 123.1627 | 111.4082 | 90015.1581 | 123162.7105 | 5.8815e-06 | 4 | 111408.2342
4 | 90 | CONCLUIDO | 6.4091 | 15.6 | 12.4 | 33.82 | 0.49 | 22 | 182.69 | 52.44 | 5 | 20 | 35.25 | 22766.06 | 145.94 | 968.66 | 106.21 | 63.38 | 13347.45 | 0.6 | 0.67 | 4.72 | 0.78 | 4 | 10 | 86.414 | 118.2355 | 106.9512 | 86414.0075 | 118235.4574 | 6.0819e-06 | 4 | 106951.2313
5 | 90 | CONCLUIDO | 6.5246 | 15.33 | 12.27 | 40.89 | 0.58 | 18 | 184.19 | 52.44 | 6 | 16 | 35.75 | 22951.43 | 139.87 | 968.44 | 101.74 | 63.38 | 11131.72 | 0.62 | 0.68 | 4.72 | 0.65 | 4 | 10 | 84.2471 | 115.2706 | 104.2693 | 84247.095 | 115270.5921 | 6.1915e-06 | 4 | 104269.3286
6 | 90 | CONCLUIDO | 6.6246 | 15.1 | 12.14 | 48.57 | 0.67 | 15 | 185.7 | 52.44 | 7 | 13 | 36.26 | 23137.49 | 133.12 | 968.45 | 97.42 | 63.38 | 8988.22 | 0.65 | 0.69 | 4.71 | 0.53 | 4 | 10 | 82.1079 | 112.3437 | 101.6218 | 82107.9173 | 112343.6748 | 6.2864e-06 | 4 | 101621.7521
7 | 90 | CONCLUIDO | 6.6902 | 14.95 | 12.06 | 55.68 | 0.76 | 13 | 187.22 | 52.44 | 8 | 8 | 36.78 | 23324.24 | 127.84 | 968.34 | 95.09 | 63.38 | 7833.12 | 0.67 | 0.69 | 4.71 | 0.45 | 4 | 10 | 80.5712 | 110.2411 | 99.7199 | 80571.2329 | 110241.1154 | 6.3487e-06 | 4 | 99719.8581
8 | 90 | CONCLUIDO | 6.7184 | 14.88 | 12.04 | 60.19 | 0.85 | 12 | 188.74 | 52.44 | 9 | 0 | 37.3 | 23511.69 | 125.25 | 968.63 | 93.76 | 63.38 | 7169.58 | 0.68 | 0.69 | 4.72 | 0.42 | 4 | 10 | 79.869 | 109.2802 | 98.8507 | 79868.9682 | 109280.2459 | 6.3754e-06 | 4 | 98850.6926

## RESULTADOS_0
Unnamed: 0 | Volume de calda [L] | STATUS | Capacidade operacional [ha/h] | Tempo de missao [h] | Tempo util [h] | Tempo por voo [min] | Autonomia Projetada [h] | N° Voos | MTOW [kg] | Massa Estrutura [kg] | Combustível [kg] | Abastecimentos | Massa gerador | Potência gerador [W] | Combustível consumido [L] | Calda cons [L] | Distância percorrida [km] | Distância Pulverizando [km] | RTL ACUMULADO[m] | EOC [km/km] | EOC [h/h] | Tempo de manobra [h] | Tempo rtl_rtw [h] | V pulv [m/s] | V desloc [m/s] | Preço Total por ha Simples [R$/ha] | Preço Total por ha Presumido [R$/ha] | Preço Total por ha Real [R$/ha] | Preço Total Simples [R$] | Preço Total Presumido [R$] | Prod CAPEX [ha/h/R$] | Dias Trabalhados | Preço Total Real [R$]
0 | 10 | CONCLUIDO | 5.5244 | 18.1 | 15.37 | 9.41 | 0.64 | 98 | 26.11 | 12.1 | 1 | 0 | 3.01 | 3454.41 | 44.49 | 970.98 | 199.98 | 63.38 | 59852.4 | 0.32 | 0.54 | 4.99 | 3.74 | 4 | 10 | 52.7795 | 72.2153 | 65.3231 | 52779.5193 | 72215.2668 | 6.7362e-06 | 4 | 65323.143

## RESULTADOS_7
Unnamed: 0 | Volume de calda [L] | STATUS | Capacidade operacional [ha/h] | Tempo de missao [h] | Tempo util [h] | Tempo por voo [min] | Autonomia Projetada [h] | N° Voos | MTOW [kg] | Massa Estrutura [kg] | Combustível [kg] | Abastecimentos | Massa gerador | Potência gerador [W] | Combustível consumido [L] | Calda cons [L] | Distância percorrida [km] | Distância Pulverizando [km] | RTL ACUMULADO[m] | EOC [km/km] | EOC [h/h] | Tempo de manobra [h] | Tempo rtl_rtw [h] | V pulv [m/s] | V desloc [m/s] | Preço Total por ha Simples [R$/ha] | Preço Total por ha Presumido [R$/ha] | Preço Total por ha Real [R$/ha] | Preço Total Simples [R$] | Preço Total Presumido [R$] | Prod CAPEX [ha/h/R$] | Dias Trabalhados | Preço Total Real [R$]
0 | 45 | CONCLUIDO | 5.1617 | 19.37 | 15.37 | 9.41 | 0.18 | 98 | 98.71 | 39.72 | 1 | 96 | 12.99 | 12407.75 | 133.88 | 969.75 | 205.62 | 63.38 | 62669.65 | 0.31 | 0.54 | 4.84 | 3.75 | 4 | 10 | 98.729 | 135.0853 | 122.193 | 98728.9674 | 135085.3289 | 5.3946e-06 | 5 | 122192.9747
1 | 45 | CONCLUIDO | 6.3149 | 15.84 | 13.05 | 20.07 | 0.35 | 39 | 99.95 | 39.72 | 2 | 37 | 13.24 | 12561.45 | 104.91 | 968.69 | 127.76 | 63.38 | 24036.36 | 0.5 | 0.64 | 4.75 | 1.43 | 4 | 10 | 72.0936 | 98.6416 | 89.2274 | 72093.5925 | 98641.6338 | 6.5998e-06 | 4 | 89227.4147
2 | 45 | CONCLUIDO | 6.6736 | 14.98 | 12.5 | 31.26 | 0.52 | 24 | 101.2 | 39.72 | 3 | 10 | 13.49 | 12715.54 | 91.2 | 968.95 | 109.34 | 63.38 | 14904.18 | 0.58 | 0.67 | 4.73 | 0.89 | 4 | 10 | 67.1311 | 91.8517 | 83.0855 | 67131.0631 | 91851.6822 | 6.9747e-06 | 4 | 83085.4865
3 | 45 | CONCLUIDO | 6.7029 | 14.92 | 12.46 | 32.5 | 0.69 | 23 | 102.45 | 39.72 | 4 | 0 | 13.74 | 12870.03 | 91.55 | 968.89 | 107.21 | 63.38 | 13841 | 0.59 | 0.67 | 4.75 | 0.84 | 4 | 10 | 67.0511 | 91.7423 | 82.9866 | 67051.1309 | 91742.3154 | 7.0053e-06 | 4 | 82986.5575

## RESULTADOS_10
Unnamed: 0 | Volume de calda [L] | STATUS | Capacidade operacional [ha/h] | Tempo de missao [h] | Tempo util [h] | Tempo por voo [min] | Autonomia Projetada [h] | N° Voos | MTOW [kg] | Massa Estrutura [kg] | Combustível [kg] | Abastecimentos | Massa gerador | Potência gerador [W] | Combustível consumido [L] | Calda cons [L] | Distância percorrida [km] | Distância Pulverizando [km] | RTL ACUMULADO[m] | EOC [km/km] | EOC [h/h] | Tempo de manobra [h] | Tempo rtl_rtw [h] | V pulv [m/s] | V desloc [m/s] | Preço Total por ha Simples [R$/ha] | Preço Total por ha Presumido [R$/ha] | Preço Total por ha Real [R$/ha] | Preço Total Simples [R$] | Preço Total Presumido [R$] | Prod CAPEX [ha/h/R$] | Dias Trabalhados | Preço Total Real [R$]
0 | 60 | CONCLUIDO | 4.6057 | 21.71 | 16.41 | 7.94 | 0.14 | 124 | 124.63 | 45 | 1 | 122 | 18.64 | 15605.44 | 169.74 | 970.05 | 240.23 | 63.38 | 79846.16 | 0.26 | 0.51 | 4.89 | 4.78 | 4 | 10 | 120.2999 | 164.5996 | 148.8904 | 120299.8775 | 164599.5997 | 4.6344e-06 | 5 | 148890.4449
1 | 60 | CONCLUIDO | 5.9362 | 16.85 | 13.46 | 16.48 | 0.28 | 49 | 125.95 | 45 | 2 | 47 | 18.95 | 15767.7 | 132.94 | 969.12 | 141.73 | 63.38 | 30971.79 | 0.45 | 0.62 | 4.76 | 1.84 | 4 | 10 | 83.6647 | 114.4737 | 103.5485 | 83664.6709 | 114473.6938 | 5.9732e-06 | 4 | 103548.4851
2 | 60 | CONCLUIDO | 6.396 | 15.63 | 12.74 | 25.47 | 0.42 | 30 | 127.27 | 45 | 3 | 28 | 19.27 | 15930.42 | 118.87 | 968.82 | 117.39 | 63.38 | 18897.69 | 0.54 | 0.65 | 4.74 | 1.12 | 4 | 10 | 76.9576 | 105.2968 | 95.2475 | 76957.6419 | 105296.8408 | 6.4358e-06 | 4 | 95247.4581
3 | 60 | CONCLUIDO | 6.6472 | 15.04 | 12.38 | 35.36 | 0.55 | 21 | 128.59 | 45 | 4 | 19 | 19.59 | 16093.6 | 107.8 | 968.42 | 105.41 | 63.38 | 12949.95 | 0.6 | 0.67 | 4.72 | 0.76 | 4 | 10 | 73.0207 | 99.9101 | 90.3748 | 73020.662 | 99910.0912 | 6.6886e-06 | 4 | 90374.8123
4 | 60 | CONCLUIDO | 6.7268 | 14.87 | 12.27 | 40.91 | 0.68 | 18 | 129.92 | 45 | 5 | 0 | 19.92 | 16257.24 | 102.46 | 969 | 101.35 | 63.38 | 10937 | 0.63 | 0.68 | 4.74 | 0.66 | 4 | 10 | 71.4673 | 97.7847 | 88.4522 | 71467.2661 | 97784.6664 | 6.7687e-06 | 4 | 88452.2351

## RESULTADOS_14
Unnamed: 0 | Volume de calda [L] | STATUS | Capacidade operacional [ha/h] | Tempo de missao [h] | Tempo util [h] | Tempo por voo [min] | Autonomia Projetada [h] | N° Voos | MTOW [kg] | Massa Estrutura [kg] | Combustível [kg] | Abastecimentos | Massa gerador | Potência gerador [W] | Combustível consumido [L] | Calda cons [L] | Distância percorrida [km] | Distância Pulverizando [km] | RTL ACUMULADO[m] | EOC [km/km] | EOC [h/h] | Tempo de manobra [h] | Tempo rtl_rtw [h] | V pulv [m/s] | V desloc [m/s] | Preço Total por ha Simples [R$/ha] | Preço Total por ha Presumido [R$/ha] | Preço Total por ha Real [R$/ha] | Preço Total Simples [R$] | Preço Total Presumido [R$] | Prod CAPEX [ha/h/R$] | Dias Trabalhados | Preço Total Real [R$]
0 | 80 | CONCLUIDO | 3.9269 | 25.47 | 17.95 | 6.69 | 0.11 | 161 | 159.12 | 50.28 | 1 | 159 | 27.84 | 19859.16 | 219.85 | 970.67 | 291.42 | 63.38 | 105257.37 | 0.22 | 0.46 | 4.96 | 6.32 | 4 | 10 | 167.0723 | 228.5957 | 206.7789 | 167072.3147 | 228595.7117 | 3.7928e-06 | 6 | 206778.8578
1 | 80 | CONCLUIDO | 5.4983 | 18.19 | 13.9 | 13.67 | 0.22 | 61 | 160.54 | 50.28 | 2 | 59 | 28.26 | 20034.4 | 165.5 | 968.81 | 155.54 | 63.38 | 37817.95 | 0.41 | 0.6 | 4.8 | 2.28 | 4 | 10 | 98.8163 | 135.2049 | 122.3011 | 98816.3251 | 135204.8555 | 5.3106e-06 | 4 | 122301.0938
2 | 80 | CONCLUIDO | 6.0602 | 16.5 | 12.98 | 21.06 | 0.33 | 37 | 161.97 | 50.28 | 3 | 35 | 28.69 | 20210.21 | 149.46 | 968.72 | 125.61 | 63.38 | 22970.55 | 0.5 | 0.64 | 4.75 | 1.37 | 4 | 10 | 89.0199 | 121.801 | 110.1765 | 89019.9323 | 121800.9987 | 5.8533e-06 | 4 | 110176.4823
3 | 80 | CONCLUIDO | 6.3725 | 15.69 | 12.53 | 28.92 | 0.43 | 26 | 163.4 | 50.28 | 4 | 24 | 29.12 | 20386.62 | 138.92 | 968.66 | 110.91 | 63.38 | 15679.17 | 0.57 | 0.67 | 4.71 | 0.91 | 4 | 10 | 84.0349 | 114.9803 | 104.0067 | 84034.9215 | 114980.287 | 6.1549e-06 | 4 | 104006.7298
4 | 80 | CONCLUIDO | 6.5344 | 15.3 | 12.33 | 37 | 0.54 | 20 | 164.83 | 50.28 | 5 | 18 | 29.55 | 20563.61 | 131.25 | 969 | 104.28 | 63.38 | 12390.64 | 0.61 | 0.68 | 4.71 | 0.72 | 4 | 10 | 81.2105 | 111.1158 | 100.5111 | 81210.5232 | 111115.8207 | 6.3113e-06 | 4 | 100511.0827
5 | 80 | CONCLUIDO | 6.6605 | 15.01 | 12.17 | 45.65 | 0.64 | 16 | 166.27 | 50.28 | 6 | 14 | 29.99 | 20741.2 | 123.21 | 968.63 | 98.76 | 63.38 | 9651.68 | 0.64 | 0.68 | 4.71 | 0.56 | 4 | 10 | 78.6798 | 107.6532 | 97.379 | 78679.8394 | 107653.2274 | 6.4331e-06 | 4 | 97378.9545
6 | 80 | CONCLUIDO | 6.7183 | 14.88 | 12.11 | 51.9 | 0.74 | 14 | 167.72 | 50.28 | 7 | 4 | 30.44 | 20919.39 | 118.19 | 968.35 | 96.09 | 63.38 | 8328.86 | 0.66 | 0.69 | 4.72 | 0.49 | 4 | 10 | 77.2937 | 105.7566 | 95.6633 | 77293.6509 | 105756.5832 | 6.4889e-06 | 4 | 95663.3233
7 | 80 | CONCLUIDO | 6.7169 | 14.89 | 12.11 | 51.91 | 0.84 | 14 | 169.17 | 50.28 | 8 | 0 | 30.89 | 21098.19 | 117.46 | 969.18 | 96.15 | 63.38 | 8357.25 | 0.66 | 0.69 | 4.72 | 0.5 | 4 | 10 | 77.1531 | 105.5643 | 95.4894 | 77153.1133 | 105564.2933 | 6.4876e-06 | 4 | 95489.3853

## RESULTADOS_5
Unnamed: 0 | Volume de calda [L] | STATUS | Capacidade operacional [ha/h] | Tempo de missao [h] | Tempo util [h] | Tempo por voo [min] | Autonomia Projetada [h] | N° Voos | MTOW [kg] | Massa Estrutura [kg] | Combustível [kg] | Abastecimentos | Massa gerador | Potência gerador [W] | Combustível consumido [L] | Calda cons [L] | Distância percorrida [km] | Distância Pulverizando [km] | RTL ACUMULADO[m] | EOC [km/km] | EOC [h/h] | Tempo de manobra [h] | Tempo rtl_rtw [h] | V pulv [m/s] | V desloc [m/s] | Preço Total por ha Simples [R$/ha] | Preço Total por ha Presumido [R$/ha] | Preço Total por ha Real [R$/ha] | Preço Total Simples [R$] | Preço Total Presumido [R$] | Prod CAPEX [ha/h/R$] | Dias Trabalhados | Preço Total Real [R$]
0 | 35 | CONCLUIDO | 5.5785 | 17.93 | 14.66 | 10.99 | 0.22 | 80 | 80.84 | 35.1 | 1 | 78 | 9.74 | 10204.21 | 108.61 | 969.61 | 181.15 | 63.38 | 50524.9 | 0.35 | 0.57 | 4.82 | 3.03 | 4 | 10 | 76.445 | 104.5954 | 94.6129 | 76444.9734 | 104595.3851 | 6.0123e-06 | 4 | 94612.9484
1 | 35 | CONCLUIDO | 6.5571 | 15.25 | 12.81 | 24.01 | 0.43 | 32 | 82.04 | 35.1 | 2 | 21 | 9.94 | 10352.53 | 83.48 | 968.82 | 119.41 | 63.38 | 19898 | 0.53 | 0.65 | 4.75 | 1.19 | 4 | 10 | 64.2774 | 87.9472 | 79.5536 | 64277.3931 | 87947.1649 | 7.067e-06 | 4 | 79553.6109
2 | 35 | CONCLUIDO | 6.6335 | 15.08 | 12.68 | 26.24 | 0.63 | 29 | 83.25 | 35.1 | 3 | 0 | 10.15 | 10501.19 | 82.3 | 969.55 | 114.44 | 63.38 | 17424.88 | 0.55 | 0.66 | 4.77 | 1.07 | 4 | 10 | 63.6486 | 87.0868 | 78.7754 | 63648.5854 | 87086.8025 | 7.1493e-06 | 4 | 78775.3603

## RESULTADOS_8
Unnamed: 0 | Volume de calda [L] | STATUS | Capacidade operacional [ha/h] | Tempo de missao [h] | Tempo util [h] | Tempo por voo [min] | Autonomia Projetada [h] | N° Voos | MTOW [kg] | Massa Estrutura [kg] | Combustível [kg] | Abastecimentos | Massa gerador | Potência gerador [W] | Combustível consumido [L] | Calda cons [L] | Distância percorrida [km] | Distância Pulverizando [km] | RTL ACUMULADO[m] | EOC [km/km] | EOC [h/h] | Tempo de manobra [h] | Tempo rtl_rtw [h] | V pulv [m/s] | V desloc [m/s] | Preço Total por ha Simples [R$/ha] | Preço Total por ha Presumido [R$/ha] | Preço Total por ha Real [R$/ha] | Preço Total Simples [R$] | Preço Total Presumido [R$] | Prod CAPEX [ha/h/R$] | Dias Trabalhados | Preço Total Real [R$]
0 | 50 | CONCLUIDO | 4.9607 | 20.16 | 15.74 | 8.83 | 0.16 | 107 | 107.41 | 41.65 | 1 | 105 | 14.77 | 13481.73 | 146.17 | 969.93 | 217.57 | 63.38 | 68601.46 | 0.29 | 0.53 | 4.87 | 4.12 | 4 | 10 | 105.7609 | 144.7068 | 130.8962 | 105760.9417 | 144706.7863 | 5.1148e-06 | 5 | 130896.1737
1 | 50 | CONCLUIDO | 6.1781 | 16.19 | 13.19 | 18.41 | 0.32 | 43 | 108.68 | 41.65 | 2 | 41 | 15.03 | 13638.32 | 114.69 | 968.58 | 132.92 | 63.38 | 26596.89 | 0.48 | 0.63 | 4.75 | 1.58 | 4 | 10 | 76.0146 | 104.0065 | 94.0803 | 76014.5921 | 104006.5185 | 6.37e-06 | 4 | 94080.2823
2 | 50 | CONCLUIDO | 6.6181 | 15.11 | 12.52 | 30.04 | 0.48 | 25 | 109.96 | 41.65 | 3 | 23 | 15.31 | 13795.21 | 100.04 | 968.54 | 110.08 | 63.38 | 15267.02 | 0.58 | 0.67 | 4.73 | 0.9 | 4 | 10 | 70.0744 | 95.8789 | 86.7284 | 70074.4237 | 95878.918 | 6.8236e-06 | 4 | 86728.3686
3 | 50 | CONCLUIDO | 6.7162 | 14.89 | 12.39 | 35.39 | 0.63 | 21 | 111.23 | 41.65 | 4 | 0 | 15.58 | 13952.52 | 95.25 | 970 | 104.93 | 63.38 | 12714.3 | 0.6 | 0.67 | 4.74 | 0.77 | 4 | 10 | 68.5623 | 93.81 | 84.8569 | 68562.3143 | 93809.9832 | 6.9248e-06 | 4 | 84856.8901

## RESULTADOS_3
Unnamed: 0 | Volume de calda [L] | STATUS | Capacidade operacional [ha/h] | Tempo de missao [h] | Tempo util [h] | Tempo por voo [min] | Autonomia Projetada [h] | N° Voos | MTOW [kg] | Massa Estrutura [kg] | Combustível [kg] | Abastecimentos | Massa gerador | Potência gerador [W] | Combustível consumido [L] | Calda cons [L] | Distância percorrida [km] | Distância Pulverizando [km] | RTL ACUMULADO[m] | EOC [km/km] | EOC [h/h] | Tempo de manobra [h] | Tempo rtl_rtw [h] | V pulv [m/s] | V desloc [m/s] | Preço Total por ha Simples [R$/ha] | Preço Total por ha Presumido [R$/ha] | Preço Total por ha Real [R$/ha] | Preço Total Simples [R$] | Preço Total Presumido [R$] | Prod CAPEX [ha/h/R$] | Dias Trabalhados | Preço Total Real [R$]
0 | 25 | CONCLUIDO | 6.0762 | 16.46 | 13.84 | 14.08 | 0.28 | 59 | 61.76 | 28.92 | 1 | 57 | 6.84 | 7851.41 | 79.81 | 969 | 154.57 | 63.38 | 37340.88 | 0.41 | 0.6 | 4.77 | 2.22 | 4 | 10 | 63.7316 | 87.2004 | 78.8781 | 63731.6102 | 87200.4007 | 6.8013e-06 | 4 | 78878.1169
1 | 25 | CONCLUIDO | 6.4597 | 15.48 | 13.13 | 19.69 | 0.55 | 40 | 62.92 | 28.92 | 2 | 0 | 7 | 7994.37 | 71.5 | 970.11 | 128.72 | 63.38 | 24509.91 | 0.49 | 0.64 | 4.8 | 1.51 | 4 | 10 | 59.9682 | 82.0512 | 74.2203 | 59968.2455 | 82051.1991 | 7.2306e-06 | 4 | 74220.3478

## RESULTADOS_15
Unnamed: 0 | Volume de calda [L] | STATUS | Capacidade operacional [ha/h] | Tempo de missao [h] | Tempo util [h] | Tempo por voo [min] | Autonomia Projetada [h] | N° Voos | MTOW [kg] | Massa Estrutura [kg] | Combustível [kg] | Abastecimentos | Massa gerador | Potência gerador [W] | Combustível consumido [L] | Calda cons [L] | Distância percorrida [km] | Distância Pulverizando [km] | RTL ACUMULADO[m] | EOC [km/km] | EOC [h/h] | Tempo de manobra [h] | Tempo rtl_rtw [h] | V pulv [m/s] | V desloc [m/s] | Preço Total por ha Simples [R$/ha] | Preço Total por ha Presumido [R$/ha] | Preço Total por ha Real [R$/ha] | Preço Total Simples [R$] | Preço Total Presumido [R$] | Prod CAPEX [ha/h/R$] | Dias Trabalhados | Preço Total Real [R$]
0 | 85 | CONCLUIDO | 3.7847 | 26.42 | 18.29 | 6.45 | 0.11 | 170 | 167.88 | 51.39 | 1 | 168 | 30.49 | 20939.59 | 232.12 | 971.33 | 303.03 | 63.38 | 111016.99 | 0.21 | 0.46 | 4.96 | 6.65 | 4 | 10 | 177.2231 | 242.4845 | 219.3421 | 177223.1385 | 242484.5166 | 3.6226e-06 | 6 | 219342.1346
1 | 85 | CONCLUIDO | 5.3973 | 18.53 | 13.99 | 13.11 | 0.21 | 64 | 169.33 | 51.39 | 2 | 62 | 30.94 | 21118.46 | 173.16 | 969.03 | 159.08 | 63.38 | 39570.58 | 0.4 | 0.6 | 4.79 | 2.37 | 4 | 10 | 112.9108 | 154.4895 | 139.7452 | 112910.7701 | 154489.4969 | 5.1662e-06 | 5 | 139745.2361
2 | 85 | CONCLUIDO | 5.9748 | 16.74 | 13.04 | 20.07 | 0.31 | 39 | 170.79 | 51.39 | 3 | 37 | 31.4 | 21297.94 | 156.95 | 968.66 | 127.89 | 63.38 | 24101.99 | 0.5 | 0.64 | 4.74 | 1.42 | 4 | 10 | 92.1336 | 126.0613 | 114.0302 | 92133.6123 | 126061.2729 | 5.719e-06 | 4 | 114030.162
3 | 85 | CONCLUIDO | 6.271 | 15.95 | 12.62 | 27.05 | 0.41 | 28 | 172.25 | 51.39 | 4 | 26 | 31.86 | 21478.05 | 147.05 | 968.65 | 113.67 | 63.38 | 17047.31 | 0.56 | 0.66 | 4.73 | 1.01 | 4 | 10 | 87.2155 | 119.3321 | 107.9432 | 87215.4867 | 119332.0766 | 6.0025e-06 | 4 | 107943.1907
4 | 85 | CONCLUIDO | 6.4815 | 15.43 | 12.34 | 35.27 | 0.51 | 21 | 173.71 | 51.39 | 5 | 19 | 32.32 | 21658.78 | 138.85 | 968.5 | 104.56 | 63.38 | 12524.91 | 0.61 | 0.68 | 4.71 | 0.73 | 4 | 10 | 83.7673 | 114.6141 | 103.6755 | 83767.3067 | 114614.1246 | 6.204e-06 | 4 | 103675.5134
5 | 85 | CONCLUIDO | 6.593 | 15.17 | 12.22 | 43.13 | 0.61 | 17 | 175.18 | 51.39 | 6 | 15 | 32.79 | 21840.16 | 131.73 | 968.68 | 100.11 | 63.38 | 10320.46 | 0.63 | 0.68 | 4.71 | 0.6 | 4 | 10 | 81.4844 | 111.4906 | 100.8501 | 81484.4233 | 111490.5829 | 6.3107e-06 | 4 | 100850.0781
6 | 85 | CONCLUIDO | 6.6896 | 14.95 | 12.1 | 51.86 | 0.7 | 14 | 176.66 | 51.39 | 7 | 11 | 33.27 | 22022.17 | 125.03 | 968.42 | 96.26 | 63.38 | 8411.13 | 0.66 | 0.69 | 4.71 | 0.49 | 4 | 10 | 79.4448 | 108.6999 | 98.3257 | 79444.7917 | 108699.8689 | 6.4032e-06 | 4 | 98325.706
7 | 85 | CONCLUIDO | 6.7138 | 14.89 | 12.08 | 55.76 | 0.8 | 13 | 178.14 | 51.39 | 8 | 2 | 33.75 | 22204.83 | 122.53 | 968.82 | 95.22 | 63.38 | 7897.42 | 0.67 | 0.69 | 4.72 | 0.47 | 4 | 10 | 78.7861 | 107.7986 | 97.5104 | 78786.0839 | 107798.5958 | 6.4263e-06 | 4 | 97510.4491
8 | 85 | CONCLUIDO | 6.7105 | 14.9 | 12.09 | 55.79 | 0.89 | 13 | 179.63 | 51.39 | 9 | 0 | 34.24 | 22388.15 | 123.43 | 969.21 | 95.48 | 63.38 | 8026.87 | 0.66 | 0.69 | 4.72 | 0.47 | 4 | 10 | 78.9959 | 108.0856 | 97.7701 | 78995.8756 | 108085.642 | 6.4232e-06 | 4 | 97770.1

## RESULTADOS_2
Unnamed: 0 | Volume de calda [L] | STATUS | Capacidade operacional [ha/h] | Tempo de missao [h] | Tempo util [h] | Tempo por voo [min] | Autonomia Projetada [h] | N° Voos | MTOW [kg] | Massa Estrutura [kg] | Combustível [kg] | Abastecimentos | Massa gerador | Potência gerador [W] | Combustível consumido [L] | Calda cons [L] | Distância percorrida [km] | Distância Pulverizando [km] | RTL ACUMULADO[m] | EOC [km/km] | EOC [h/h] | Tempo de manobra [h] | Tempo rtl_rtw [h] | V pulv [m/s] | V desloc [m/s] | Preço Total por ha Simples [R$/ha] | Preço Total por ha Presumido [R$/ha] | Preço Total por ha Real [R$/ha] | Preço Total Simples [R$] | Preço Total Presumido [R$] | Prod CAPEX [ha/h/R$] | Dias Trabalhados | Preço Total Real [R$]
0 | 20 | CONCLUIDO | 6.2907 | 15.9 | 13.53 | 15.91 | 0.34 | 51 | 51.33 | 24.83 | 1 | 15 | 5.51 | 6564.78 | 64.64 | 969.52 | 142.19 | 63.38 | 31192.52 | 0.45 | 0.62 | 4.81 | 1.91 | 4 | 10 | 57.8884 | 79.2055 | 71.6463 | 57888.4405 | 79205.5182 | 7.2061e-06 | 4 | 71646.2547
1 | 20 | CONCLUIDO | 6.3001 | 15.87 | 13.51 | 16.22 | 0.66 | 50 | 52.47 | 24.83 | 2 | 0 | 5.64 | 6705.1 | 65.22 | 970.04 | 141.09 | 63.38 | 30645.53 | 0.45 | 0.62 | 4.83 | 1.89 | 4 | 10 | 57.9702 | 79.3173 | 71.7474 | 57970.1679 | 79317.3412 | 7.2169e-06 | 4 | 71747.4054

## RESULTADOS_11
Unnamed: 0 | Volume de calda [L] | STATUS | Capacidade operacional [ha/h] | Tempo de missao [h] | Tempo util [h] | Tempo por voo [min] | Autonomia Projetada [h] | N° Voos | MTOW [kg] | Massa Estrutura [kg] | Combustível [kg] | Abastecimentos | Massa gerador | Potência gerador [W] | Combustível consumido [L] | Calda cons [L] | Distância percorrida [km] | Distância Pulverizando [km] | RTL ACUMULADO[m] | EOC [km/km] | EOC [h/h] | Tempo de manobra [h] | Tempo rtl_rtw [h] | V pulv [m/s] | V desloc [m/s] | Preço Total por ha Simples [R$/ha] | Preço Total por ha Presumido [R$/ha] | Preço Total por ha Real [R$/ha] | Preço Total Simples [R$] | Preço Total Presumido [R$] | Prod CAPEX [ha/h/R$] | Dias Trabalhados | Preço Total Real [R$]
0 | 65 | CONCLUIDO | 4.4252 | 22.6 | 16.8 | 7.58 | 0.13 | 133 | 133.21 | 46.47 | 1 | 131 | 20.75 | 16663.42 | 182.07 | 969.73 | 252.9 | 63.38 | 86137.17 | 0.25 | 0.5 | 4.91 | 5.17 | 4 | 10 | 128.6182 | 175.981 | 159.1857 | 128618.158 | 175981.038 | 4.4037e-06 | 5 | 159185.6547
1 | 65 | CONCLUIDO | 5.8291 | 17.16 | 13.56 | 15.65 | 0.26 | 52 | 134.55 | 46.47 | 2 | 50 | 21.09 | 16828.84 | 141.31 | 969.1 | 144.54 | 63.38 | 32363.56 | 0.44 | 0.61 | 4.78 | 1.94 | 4 | 10 | 87.3273 | 119.4851 | 108.0816 | 87327.3091 | 119485.0769 | 5.8007e-06 | 4 | 108081.5889
2 | 65 | CONCLUIDO | 6.3151 | 15.84 | 12.78 | 23.97 | 0.39 | 32 | 135.9 | 46.47 | 3 | 30 | 21.43 | 16994.64 | 126.64 | 968.78 | 118.79 | 63.38 | 19585.49 | 0.53 | 0.65 | 4.74 | 1.16 | 4 | 10 | 79.9008 | 109.3238 | 98.8901 | 79900.7827 | 109323.7759 | 6.2844e-06 | 4 | 98890.0682
3 | 65 | CONCLUIDO | 6.5804 | 15.2 | 12.42 | 33.87 | 0.52 | 22 | 137.25 | 46.47 | 4 | 20 | 21.78 | 17160.92 | 116.17 | 968.5 | 106.87 | 63.38 | 13674.44 | 0.59 | 0.67 | 4.72 | 0.8 | 4 | 10 | 75.8577 | 103.7919 | 93.8861 | 75857.7265 | 103791.888 | 6.5484e-06 | 4 | 93886.1358
4 | 65 | CONCLUIDO | 6.7249 | 14.87 | 12.23 | 43.15 | 0.64 | 17 | 138.6 | 46.47 | 5 | 9 | 22.13 | 17327.69 | 107.35 | 968.74 | 100.18 | 63.38 | 10355.87 | 0.63 | 0.68 | 4.72 | 0.61 | 4 | 10 | 73.1643 | 100.1066 | 90.5526 | 73164.307 | 100106.6327 | 6.6922e-06 | 4 | 90552.5962
5 | 65 | CONCLUIDO | 6.7554 | 14.8 | 12.19 | 45.7 | 0.76 | 16 | 139.95 | 46.47 | 6 | 0 | 22.49 | 17494.97 | 106.17 | 968.92 | 98.4 | 63.38 | 9471.8 | 0.64 | 0.68 | 4.73 | 0.57 | 4 | 10 | 72.7479 | 99.5369 | 90.0372 | 72747.8966 | 99536.8815 | 6.7225e-06 | 4 | 90037.2212

## RESULTADOS_13
Unnamed: 0 | Volume de calda [L] | STATUS | Capacidade operacional [ha/h] | Tempo de missao [h] | Tempo util [h] | Tempo por voo [min] | Autonomia Projetada [h] | N° Voos | MTOW [kg] | Massa Estrutura [kg] | Combustível [kg] | Abastecimentos | Massa gerador | Potência gerador [W] | Combustível consumido [L] | Calda cons [L] | Distância percorrida [km] | Distância Pulverizando [km] | RTL ACUMULADO[m] | EOC [km/km] | EOC [h/h] | Tempo de manobra [h] | Tempo rtl_rtw [h] | V pulv [m/s] | V desloc [m/s] | Preço Total por ha Simples [R$/ha] | Preço Total por ha Presumido [R$/ha] | Preço Total por ha Real [R$/ha] | Preço Total Simples [R$] | Preço Total Presumido [R$] | Prod CAPEX [ha/h/R$] | Dias Trabalhados | Preço Total Real [R$]
0 | 75 | CONCLUIDO | 4.0808 | 24.5 | 17.58 | 6.94 | 0.12 | 152 | 150.44 | 49.1 | 1 | 150 | 25.34 | 18787.76 | 207.28 | 969.97 | 279.26 | 63.38 | 99222.57 | 0.23 | 0.47 | 4.94 | 5.95 | 4 | 10 | 157.1577 | 215.03 | 194.5079 | 157157.6584 | 215030.0415 | 3.9789e-06 | 6 | 194507.8762
1 | 75 | CONCLUIDO | 5.6159 | 17.81 | 13.76 | 14.23 | 0.23 | 58 | 151.83 | 49.1 | 2 | 56 | 25.73 | 18959.54 | 157.26 | 968.82 | 151.39 | 63.38 | 35758.33 | 0.42 | 0.61 | 4.78 | 2.14 | 4 | 10 | 94.7345 | 129.6199 | 117.2492 | 94734.4807 | 129619.8959 | 5.4757e-06 | 4 | 117249.1549
2 | 75 | CONCLUIDO | 6.1614 | 16.23 | 12.88 | 22.09 | 0.35 | 35 | 153.23 | 49.1 | 3 | 33 | 26.13 | 19131.85 | 141.54 | 968.64 | 122.38 | 63.38 | 21367.54 | 0.52 | 0.65 | 4.74 | 1.27 | 4 | 10 | 85.7136 | 117.2772 | 106.0844 | 85713.6409 | 117277.1848 | 6.0076e-06 | 4 | 106084.4149
3 | 75 | CONCLUIDO | 6.4281 | 15.56 | 12.52 | 30.04 | 0.46 | 25 | 154.63 | 49.1 | 4 | 23 | 26.53 | 19304.72 | 132.22 | 968.47 | 110.07 | 63.38 | 15261 | 0.58 | 0.67 | 4.73 | 0.9 | 4 | 10 | 81.5807 | 111.6224 | 100.9693 | 81580.7381 | 111622.365 | 6.2676e-06 | 4 | 100969.2831
4 | 75 | CONCLUIDO | 6.6097 | 15.13 | 12.27 | 38.75 | 0.57 | 19 | 156.03 | 49.1 | 5 | 17 | 26.94 | 19478.15 | 123.35 | 968.59 | 102.02 | 63.38 | 11268.07 | 0.62 | 0.68 | 4.71 | 0.66 | 4 | 10 | 78.4335 | 107.3162 | 97.0741 | 78433.4986 | 107316.173 | 6.4447e-06 | 4 | 97074.0681
5 | 75 | CONCLUIDO | 6.7214 | 14.88 | 12.14 | 48.57 | 0.67 | 15 | 157.44 | 49.1 | 6 | 11 | 27.35 | 19652.13 | 115.44 | 968.39 | 97.55 | 63.38 | 9052.91 | 0.65 | 0.69 | 4.71 | 0.53 | 4 | 10 | 76.1068 | 104.1327 | 94.1944 | 76106.7902 | 104132.668 | 6.5536e-06 | 4 | 94194.3923
6 | 75 | CONCLUIDO | 6.7523 | 14.81 | 12.11 | 51.88 | 0.78 | 14 | 158.86 | 49.1 | 7 | 0 | 27.77 | 19826.68 | 113.78 | 969.33 | 95.81 | 63.38 | 8188.39 | 0.66 | 0.69 | 4.72 | 0.49 | 4 | 10 | 75.5885 | 103.4235 | 93.5529 | 75588.4992 | 103423.5193 | 6.5837e-06 | 4 | 93552.9237

## RESULTADOS_17
Unnamed: 0 | Volume de calda [L] | STATUS | Capacidade operacional [ha/h] | Tempo de missao [h] | Tempo util [h] | Tempo por voo [min] | Autonomia Projetada [h] | N° Voos | MTOW [kg] | Massa Estrutura [kg] | Combustível [kg] | Abastecimentos | Massa gerador | Potência gerador [W] | Combustível consumido [L] | Calda cons [L] | Distância percorrida [km] | Distância Pulverizando [km] | RTL ACUMULADO[m] | EOC [km/km] | EOC [h/h] | Tempo de manobra [h] | Tempo rtl_rtw [h] | V pulv [m/s] | V desloc [m/s] | Preço Total por ha Simples [R$/ha] | Preço Total por ha Presumido [R$/ha] | Preço Total por ha Real [R$/ha] | Preço Total Simples [R$] | Preço Total Presumido [R$] | Prod CAPEX [ha/h/R$] | Dias Trabalhados | Preço Total Real [R$]
0 | 95 | CONCLUIDO | 3.4724 | 28.8 | 19.22 | 6.04 | 0.1 | 191 | 185.69 | 53.44 | 1 | 189 | 36.26 | 23136.14 | 260.74 | 970.76 | 333.6 | 63.38 | 126196.1 | 0.19 | 0.43 | 5.02 | 7.59 | 4 | 10 | 213.4208 | 292.0117 | 264.1425 | 213420.7612 | 292011.701 | 3.268e-06 | 7 | 264142.5141
1 | 95 | CONCLUIDO | 5.1652 | 19.36 | 14.29 | 12.25 | 0.19 | 70 | 187.21 | 53.44 | 2 | 68 | 36.77 | 23322.88 | 189.99 | 968.65 | 169.03 | 63.38 | 44514.92 | 0.37 | 0.58 | 4.8 | 2.67 | 4 | 10 | 122.0325 | 166.9702 | 151.0348 | 122032.4619 | 166970.198 | 4.8611e-06 | 5 | 151034.7967
2 | 95 | CONCLUIDO | 5.8171 | 17.19 | 13.16 | 18.8 | 0.28 | 42 | 188.73 | 53.44 | 3 | 40 | 37.29 | 23510.33 | 170.92 | 968.62 | 131.62 | 63.38 | 25951.03 | 0.48 | 0.63 | 4.75 | 1.54 | 4 | 10 | 98.1851 | 134.3412 | 121.5198 | 98185.0934 | 134341.1764 | 5.4746e-06 | 4 | 121519.8431
3 | 95 | CONCLUIDO | 6.1317 | 16.31 | 12.72 | 25.45 | 0.37 | 30 | 190.25 | 53.44 | 4 | 28 | 37.82 | 23698.48 | 161.16 | 968.47 | 116.96 | 63.38 | 18680.36 | 0.54 | 0.66 | 4.74 | 1.11 | 4 | 10 | 92.7184 | 126.8614 | 114.7539 | 92718.369 | 126861.363 | 5.7707e-06 | 4 | 114753.8925
4 | 95 | CONCLUIDO | 6.3433 | 15.76 | 12.44 | 32.45 | 0.46 | 23 | 191.78 | 53.44 | 5 | 21 | 38.35 | 23887.36 | 152.89 | 968.38 | 107.57 | 63.38 | 14023.48 | 0.59 | 0.67 | 4.72 | 0.82 | 4 | 10 | 88.9974 | 121.7702 | 110.1486 | 88997.4206 | 121770.1971 | 5.9698e-06 | 4 | 110148.6204
5 | 95 | CONCLUIDO | 6.4671 | 15.46 | 12.29 | 38.8 | 0.55 | 19 | 193.32 | 53.44 | 6 | 17 | 38.89 | 24076.95 | 146.61 | 968.39 | 102.46 | 63.38 | 11486.27 | 0.62 | 0.68 | 4.72 | 0.67 | 4 | 10 | 86.6443 | 118.5505 | 107.2363 | 86644.2965 | 118550.5489 | 6.0863e-06 | 4 | 107236.2509
6 | 95 | CONCLUIDO | 6.5608 | 15.24 | 12.18 | 45.67 | 0.64 | 16 | 194.86 | 53.44 | 7 | 14 | 39.43 | 24267.28 | 140.84 | 968.37 | 98.83 | 63.38 | 9686.75 | 0.64 | 0.68 | 4.71 | 0.56 | 4 | 10 | 84.7151 | 115.9109 | 104.8485 | 84715.0537 | 115910.8739 | 6.1745e-06 | 4 | 104848.5027
7 | 95 | CONCLUIDO | 6.6709 | 14.99 | 12.04 | 55.56 | 0.72 | 13 | 196.41 | 53.44 | 8 | 11 | 39.98 | 24458.36 | 133.09 | 968.32 | 94.17 | 63.38 | 7373.68 | 0.67 | 0.69 | 4.7 | 0.42 | 4 | 10 | 82.3088 | 112.6186 | 101.8704 | 82308.829 | 112618.5711 | 6.2781e-06 | 4 | 101870.4127
8 | 95 | CONCLUIDO | 6.6881 | 14.95 | 12.04 | 60.18 | 0.81 | 12 | 197.97 | 53.44 | 9 | 6 | 40.53 | 24650.18 | 130.2 | 968.71 | 94.06 | 63.38 | 7323.79 | 0.67 | 0.69 | 4.71 | 0.42 | 4 | 10 | 81.6202 | 111.6764 | 101.0182 | 81620.2474 | 111676.4234 | 6.2943e-06 | 4 | 101018.1822
9 | 95 | CONCLUIDO | 6.6821 | 14.97 | 12.05 | 60.25 | 0.89 | 12 | 199.53 | 53.44 | 10 | 0 | 41.1 | 24842.77 | 129.84 | 968.81 | 94.14 | 63.38 | 7363.17 | 0.67 | 0.69 | 4.72 | 0.43 | 4 | 10 | 81.5915 | 111.637 | 100.9825 | 81591.4528 | 111637.0252 | 6.2887e-06 | 4 | 100982.5442

## RESULTADOS_9
Unnamed: 0 | Volume de calda [L] | STATUS | Capacidade operacional [ha/h] | Tempo de missao [h] | Tempo util [h] | Tempo por voo [min] | Autonomia Projetada [h] | N° Voos | MTOW [kg] | Massa Estrutura [kg] | Combustível [kg] | Abastecimentos | Massa gerador | Potência gerador [W] | Combustível consumido [L] | Calda cons [L] | Distância percorrida [km] | Distância Pulverizando [km] | RTL ACUMULADO[m] | EOC [km/km] | EOC [h/h] | Tempo de manobra [h] | Tempo rtl_rtw [h] | V pulv [m/s] | V desloc [m/s] | Preço Total por ha Simples [R$/ha] | Preço Total por ha Presumido [R$/ha] | Preço Total por ha Real [R$/ha] | Preço Total Simples [R$] | Preço Total Presumido [R$] | Prod CAPEX [ha/h/R$] | Dias Trabalhados | Preço Total Real [R$]
0 | 55 | CONCLUIDO | 4.7724 | 20.95 | 16.1 | 8.33 | 0.15 | 116 | 116.05 | 43.4 | 1 | 114 | 16.65 | 14546.17 | 158.21 | 969.54 | 230.02 | 63.38 | 74779.91 | 0.28 | 0.52 | 4.87 | 4.47 | 4 | 10 | 113.0426 | 154.6699 | 139.9084 | 113042.6411 | 154669.9286 | 4.859e-06 | 5 | 139908.4477
1 | 55 | CONCLUIDO | 6.0591 | 16.5 | 13.32 | 17.38 | 0.3 | 46 | 117.34 | 43.4 | 2 | 44 | 16.94 | 14705.49 | 123.79 | 968.73 | 137.17 | 63.38 | 28706.69 | 0.46 | 0.63 | 4.75 | 1.7 | 4 | 10 | 79.7683 | 109.1425 | 98.7261 | 79768.3148 | 109142.5274 | 6.1691e-06 | 4 | 98726.1178
2 | 55 | CONCLUIDO | 6.5004 | 15.38 | 12.63 | 27.07 | 0.45 | 28 | 118.63 | 43.4 | 3 | 26 | 17.23 | 14865.24 | 109.76 | 968.5 | 113.95 | 63.38 | 17189.03 | 0.56 | 0.66 | 4.73 | 1.01 | 4 | 10 | 73.5814 | 100.6773 | 91.0688 | 73581.3737 | 100677.2817 | 6.6184e-06 | 4 | 91068.7832
3 | 55 | CONCLUIDO | 6.7107 | 14.9 | 12.34 | 37.02 | 0.59 | 20 | 119.93 | 43.4 | 4 | 8 | 17.53 | 15025.44 | 99.51 | 968.61 | 103.83 | 63.38 | 12167.6 | 0.61 | 0.68 | 4.73 | 0.72 | 4 | 10 | 70.2276 | 96.0885 | 86.918 | 70227.6188 | 96088.5262 | 6.8325e-06 | 4 | 86917.9722
4 | 55 | CONCLUIDO | 6.7338 | 14.85 | 12.31 | 38.88 | 0.73 | 19 | 121.23 | 43.4 | 5 | 0 | 17.83 | 15186.08 | 99.67 | 969.03 | 102.54 | 63.38 | 11527.91 | 0.62 | 0.68 | 4.74 | 0.7 | 4 | 10 | 70.1333 | 95.9594 | 86.8012 | 70133.2712 | 95959.4357 | 6.856e-06 | 4 | 86801.2019

## resultados
Unnamed: 0 | Volume de calda [L] | STATUS | Capacidade operacional [ha/h] | Tempo de missao [h] | Tempo util [h] | Tempo por voo [min] | Autonomia Projetada [h] | N° Voos | MTOW [kg] | Massa Estrutura [kg] | Combustível [kg] | Abastecimentos | Massa gerador | Potência gerador [W] | Combustível consumido [L] | Calda cons [L] | Distância percorrida [km] | Distância Pulverizando [km] | RTL ACUMULADO[m] | EOC [km/km] | EOC [h/h] | Tempo de manobra [h] | Tempo rtl_rtw [h] | V pulv [m/s] | V desloc [m/s]
0 | 100 | CONCLUIDO | 3.3261 | 30.07 | 19.69 | 5.85 | 0.09 | 202 | 194.77 | 54.38 | 1 | 200 | 39.4 | 24256.19 | 275.62 | 970.44 | 349.81 | 63.38 | 134246.99 | 0.18 | 0.42 | 5.03 | 8.06 | 4 | 10
1 | 100 | CONCLUIDO | 5.0594 | 19.77 | 14.41 | 11.84 | 0.18 | 73 | 196.32 | 54.38 | 2 | 71 | 39.95 | 24447.22 | 198.17 | 969.12 | 173.24 | 63.38 | 46609.31 | 0.37 | 0.58 | 4.81 | 2.79 | 4 | 10
2 | 100 | CONCLUIDO | 5.7252 | 17.47 | 13.24 | 18.05 | 0.27 | 44 | 197.88 | 54.38 | 3 | 42 | 40.5 | 24639 | 178.22 | 968.96 | 134.05 | 63.38 | 27158.73 | 0.47 | 0.63 | 4.76 | 1.62 | 4 | 10
3 | 100 | CONCLUIDO | 6.0806 | 16.45 | 12.72 | 24.63 | 0.36 | 31 | 199.44 | 54.38 | 4 | 29 | 41.06 | 24831.54 | 167.19 | 968.67 | 116.95 | 63.38 | 18670.25 | 0.54 | 0.66 | 4.73 | 1.11 | 4 | 10
4 | 100 | CONCLUIDO | 6.2747 | 15.94 | 12.49 | 31.22 | 0.44 | 24 | 201.01 | 54.38 | 5 | 22 | 41.63 | 25024.84 | 160.35 | 968.61 | 109.17 | 63.38 | 14814.89 | 0.58 | 0.67 | 4.72 | 0.87 | 4 | 10
5 | 100 | CONCLUIDO | 6.3995 | 15.63 | 12.33 | 36.99 | 0.53 | 20 | 202.58 | 54.38 | 6 | 18 | 42.2 | 25218.93 | 154.02 | 968.52 | 103.82 | 63.38 | 12163.65 | 0.61 | 0.68 | 4.72 | 0.71 | 4 | 10
6 | 100 | CONCLUIDO | 6.4995 | 15.39 | 12.21 | 43.09 | 0.61 | 17 | 204.16 | 54.38 | 7 | 15 | 42.78 | 25413.94 | 147.39 | 968.48 | 99.78 | 63.38 | 10155.14 | 0.64 | 0.68 | 4.71 | 0.59 | 4 | 10
7 | 100 | CONCLUIDO | 6.6026 | 15.15 | 12.08 | 51.79 | 0.69 | 14 | 205.75 | 54.38 | 8 | 12 | 43.37 | 25609.61 | 142.15 | 968.57 | 95.93 | 63.38 | 8245.58 | 0.66 | 0.69 | 4.7 | 0.47 | 4 | 10
8 | 100 | CONCLUIDO | 6.6678 | 15 | 12.01 | 60.07 | 0.77 | 12 | 207.34 | 54.38 | 9 | 10 | 43.96 | 25806.1 | 135.81 | 968.37 | 93.46 | 63.38 | 7019.71 | 0.68 | 0.69 | 4.7 | 0.4 | 4 | 10
9 | 100 | CONCLUIDO | 6.6947 | 14.94 | 11.99 | 65.42 | 0.85 | 11 | 208.94 | 54.38 | 10 | 1 | 44.56 | 26003.41 | 132.55 | 969.01 | 92.5 | 63.38 | 6544.52 | 0.69 | 0.7 | 4.71 | 0.38 | 4 | 10
10 | 100 | CONCLUIDO | 6.6954 | 14.94 | 11.99 | 65.41 | 0.93 | 11 | 210.55 | 54.38 | 11 | 0 | 45.17 | 26201.54 | 133.32 | 969.07 | 92.23 | 63.38 | 6411.9 | 0.69 | 0.7 | 4.71 | 0.38 | 4 | 10
0 | 40 | CONCLUIDO | 5.3719 | 18.62 | 14.99 | 10.11 | 0.2 | 89 | 89.87 | 37.55 | 1 | 87 | 11.32 | 11317.98 | 121.36 | 969.85 | 192.97 | 63.38 | 56393.03 | 0.33 | 0.56 | 4.82 | 3.37 | 4 | 10
1 | 40 | CONCLUIDO | 6.4466 | 15.51 | 12.91 | 22.13 | 0.39 | 35 | 91.1 | 37.55 | 2 | 33 | 11.54 | 11468.97 | 94.3 | 968.85 | 123.13 | 63.38 | 21743.37 | 0.51 | 0.65 | 4.75 | 1.29 | 4 | 10
2 | 40 | CONCLUIDO | 6.6545 | 15.03 | 12.6 | 29.07 | 0.57 | 26 | 92.32 | 37.55 | 3 | 0 | 11.77 | 11620.34 | 86.28 | 969.7 | 111.57 | 63.38 | 16009 | 0.57 | 0.66 | 4.76 | 0.98 | 4 | 10
0 | 30 | CONCLUIDO | 5.8092 | 17.21 | 14.28 | 12.24 | 0.24 | 70 | 71.52 | 32.27 | 1 | 68 | 8.25 | 9054.6 | 95 | 969.19 | 169.05 | 63.38 | 44526.86 | 0.37 | 0.58 | 4.8 | 2.66 | 4 | 10
1 | 30 | CONCLUIDO | 6.5559 | 15.25 | 12.88 | 22.73 | 0.48 | 34 | 72.7 | 32.27 | 2 | 1 | 8.43 | 9200.25 | 76.33 | 969.56 | 120.93 | 63.38 | 20649.31 | 0.52 | 0.65 | 4.78 | 1.26 | 4 | 10
2 | 30 | CONCLUIDO | 6.5557 | 15.25 | 12.88 | 22.73 | 0.71 | 34 | 73.88 | 32.27 | 3 | 0 | 8.61 | 9346.23 | 77.45 | 969.67 | 120.96 | 63.38 | 20663.29 | 0.52 | 0.65 | 4.78 | 1.26 | 4 | 10
0 | 15 | CONCLUIDO | 6.0456 | 16.54 | 14.11 | 12.83 | 0.43 | 66 | 39.78 | 19.54 | 1 | 0 | 4.24 | 5140 | 56.06 | 971.69 | 160.11 | 63.38 | 40075.99 | 0.4 | 0.59 | 4.88 | 2.48 | 4 | 10
0 | 70 | CONCLUIDO | 4.2579 | 23.49 | 17.16 | 7.25 | 0.12 | 142 | 141.81 | 47.83 | 1 | 140 | 22.98 | 17723.39 | 194.2 | 970.27 | 264.78 | 63.38 | 92030.06 | 0.24 | 0.49 | 4.92 | 5.53 | 4 | 10
1 | 70 | CONCLUIDO | 5.7176 | 17.49 | 13.67 | 14.92 | 0.25 | 55 | 143.17 | 47.83 | 2 | 53 | 23.34 | 17891.86 | 149.28 | 968.98 | 148.45 | 63.38 | 34303.74 | 0.43 | 0.61 | 4.78 | 2.05 | 4 | 10
2 | 70 | CONCLUIDO | 6.2187 | 16.08 | 12.87 | 22.71 | 0.37 | 34 | 144.54 | 47.83 | 3 | 32 | 23.71 | 18060.85 | 134.91 | 968.82 | 122.2 | 63.38 | 21283.13 | 0.52 | 0.65 | 4.73 | 1.25 | 4 | 10
3 | 70 | CONCLUIDO | 6.4971 | 15.39 | 12.47 | 31.17 | 0.49 | 24 | 145.92 | 47.83 | 4 | 22 | 24.09 | 18230.35 | 123.82 | 968.44 | 108.66 | 63.38 | 14562.64 | 0.58 | 0.67 | 4.72 | 0.85 | 4 | 10
4 | 70 | CONCLUIDO | 6.6696 | 14.99 | 12.24 | 40.82 | 0.6 | 18 | 147.3 | 47.83 | 5 | 16 | 24.47 | 18400.38 | 115.89 | 968.43 | 101.36 | 63.38 | 10942.4 | 0.63 | 0.68 | 4.71 | 0.63 | 4 | 10
5 | 70 | CONCLUIDO | 6.7503 | 14.81 | 12.15 | 48.61 | 0.71 | 15 | 148.68 | 47.83 | 6 | 2 | 24.85 | 18570.94 | 109.83 | 968.76 | 97.51 | 63.38 | 9033.73 | 0.65 | 0.69 | 4.72 | 0.54 | 4 | 10
6 | 70 | CONCLUIDO | 6.7507 | 14.81 | 12.15 | 48.61 | 0.83 | 15 | 150.07 | 47.83 | 7 | 0 | 25.24 | 18742.03 | 110.72 | 968.57 | 97.33 | 63.38 | 8942.3 | 0.65 | 0.69 | 4.73 | 0.54 | 4 | 10
0 | 90 | CONCLUIDO | 3.6295 | 27.55 | 18.73 | 6.24 | 0.1 | 180 | 176.73 | 52.44 | 1 | 178 | 33.29 | 22031.19 | 245.97 | 971 | 317.57 | 63.38 | 118235.69 | 0.2 | 0.45 | 4.98 | 7.1 | 4 | 10
1 | 90 | CONCLUIDO | 5.2794 | 18.94 | 14.14 | 12.66 | 0.2 | 67 | 178.21 | 52.44 | 2 | 65 | 33.77 | 22213.89 | 181.68 | 969.1 | 164.19 | 63.38 | 42111.27 | 0.39 | 0.59 | 4.79 | 2.52 | 4 | 10
2 | 90 | CONCLUIDO | 5.8759 | 17.02 | 13.14 | 19.23 | 0.3 | 41 | 179.7 | 52.44 | 3 | 39 | 34.26 | 22397.24 | 164.35 | 968.63 | 131.14 | 63.38 | 25714.71 | 0.48 | 0.63 | 4.75 | 1.52 | 4 | 10
3 | 90 | CONCLUIDO | 6.1979 | 16.13 | 12.68 | 26.24 | 0.39 | 29 | 181.19 | 52.44 | 4 | 27 | 34.75 | 22581.25 | 154.24 | 969.24 | 115.69 | 63.38 | 18051.31 | 0.55 | 0.66 | 4.73 | 1.07 | 4 | 10
4 | 90 | CONCLUIDO | 6.4091 | 15.6 | 12.4 | 33.82 | 0.49 | 22 | 182.69 | 52.44 | 5 | 20 | 35.25 | 22766.06 | 145.94 | 968.66 | 106.21 | 63.38 | 13347.45 | 0.6 | 0.67 | 4.72 | 0.78 | 4 | 10
5 | 90 | CONCLUIDO | 6.5246 | 15.33 | 12.27 | 40.89 | 0.58 | 18 | 184.19 | 52.44 | 6 | 16 | 35.75 | 22951.43 | 139.87 | 968.44 | 101.74 | 63.38 | 11131.72 | 0.62 | 0.68 | 4.72 | 0.65 | 4 | 10
6 | 90 | CONCLUIDO | 6.6246 | 15.1 | 12.14 | 48.57 | 0.67 | 15 | 185.7 | 52.44 | 7 | 13 | 36.26 | 23137.49 | 133.12 | 968.45 | 97.42 | 63.38 | 8988.22 | 0.65 | 0.69 | 4.71 | 0.53 | 4 | 10
7 | 90 | CONCLUIDO | 6.6902 | 14.95 | 12.06 | 55.68 | 0.76 | 13 | 187.22 | 52.44 | 8 | 8 | 36.78 | 23324.24 | 127.84 | 968.34 | 95.09 | 63.38 | 7833.12 | 0.67 | 0.69 | 4.71 | 0.45 | 4 | 10
8 | 90 | CONCLUIDO | 6.7184 | 14.88 | 12.04 | 60.19 | 0.85 | 12 | 188.74 | 52.44 | 9 | 0 | 37.3 | 23511.69 | 125.25 | 968.63 | 93.76 | 63.38 | 7169.58 | 0.68 | 0.69 | 4.72 | 0.42 | 4 | 10
0 | 10 | CONCLUIDO | 5.5244 | 18.1 | 15.37 | 9.41 | 0.64 | 98 | 26.11 | 12.1 | 1 | 0 | 3.01 | 3454.41 | 44.49 | 970.98 | 199.98 | 63.38 | 59852.4 | 0.32 | 0.54 | 4.99 | 3.74 | 4 | 10
0 | 45 | CONCLUIDO | 5.1617 | 19.37 | 15.37 | 9.41 | 0.18 | 98 | 98.71 | 39.72 | 1 | 96 | 12.99 | 12407.75 | 133.88 | 969.75 | 205.62 | 63.38 | 62669.65 | 0.31 | 0.54 | 4.84 | 3.75 | 4 | 10
1 | 45 | CONCLUIDO | 6.3149 | 15.84 | 13.05 | 20.07 | 0.35 | 39 | 99.95 | 39.72 | 2 | 37 | 13.24 | 12561.45 | 104.91 | 968.69 | 127.76 | 63.38 | 24036.36 | 0.5 | 0.64 | 4.75 | 1.43 | 4 | 10
2 | 45 | CONCLUIDO | 6.6736 | 14.98 | 12.5 | 31.26 | 0.52 | 24 | 101.2 | 39.72 | 3 | 10 | 13.49 | 12715.54 | 91.2 | 968.95 | 109.34 | 63.38 | 14904.18 | 0.58 | 0.67 | 4.73 | 0.89 | 4 | 10
3 | 45 | CONCLUIDO | 6.7029 | 14.92 | 12.46 | 32.5 | 0.69 | 23 | 102.45 | 39.72 | 4 | 0 | 13.74 | 12870.03 | 91.55 | 968.89 | 107.21 | 63.38 | 13841 | 0.59 | 0.67 | 4.75 | 0.84 | 4 | 10
0 | 60 | CONCLUIDO | 4.6057 | 21.71 | 16.41 | 7.94 | 0.14 | 124 | 124.63 | 45 | 1 | 122 | 18.64 | 15605.44 | 169.74 | 970.05 | 240.23 | 63.38 | 79846.16 | 0.26 | 0.51 | 4.89 | 4.78 | 4 | 10
1 | 60 | CONCLUIDO | 5.9362 | 16.85 | 13.46 | 16.48 | 0.28 | 49 | 125.95 | 45 | 2 | 47 | 18.95 | 15767.7 | 132.94 | 969.12 | 141.73 | 63.38 | 30971.79 | 0.45 | 0.62 | 4.76 | 1.84 | 4 | 10
2 | 60 | CONCLUIDO | 6.396 | 15.63 | 12.74 | 25.47 | 0.42 | 30 | 127.27 | 45 | 3 | 28 | 19.27 | 15930.42 | 118.87 | 968.82 | 117.39 | 63.38 | 18897.69 | 0.54 | 0.65 | 4.74 | 1.12 | 4 | 10
3 | 60 | CONCLUIDO | 6.6472 | 15.04 | 12.38 | 35.36 | 0.55 | 21 | 128.59 | 45 | 4 | 19 | 19.59 | 16093.6 | 107.8 | 968.42 | 105.41 | 63.38 | 12949.95 | 0.6 | 0.67 | 4.72 | 0.76 | 4 | 10
4 | 60 | CONCLUIDO | 6.7268 | 14.87 | 12.27 | 40.91 | 0.68 | 18 | 129.92 | 45 | 5 | 0 | 19.92 | 16257.24 | 102.46 | 969 | 101.35 | 63.38 | 10937 | 0.63 | 0.68 | 4.74 | 0.66 | 4 | 10
0 | 80 | CONCLUIDO | 3.9269 | 25.47 | 17.95 | 6.69 | 0.11 | 161 | 159.12 | 50.28 | 1 | 159 | 27.84 | 19859.16 | 219.85 | 970.67 | 291.42 | 63.38 | 105257.37 | 0.22 | 0.46 | 4.96 | 6.32 | 4 | 10
1 | 80 | CONCLUIDO | 5.4983 | 18.19 | 13.9 | 13.67 | 0.22 | 61 | 160.54 | 50.28 | 2 | 59 | 28.26 | 20034.4 | 165.5 | 968.81 | 155.54 | 63.38 | 37817.95 | 0.41 | 0.6 | 4.8 | 2.28 | 4 | 10
2 | 80 | CONCLUIDO | 6.0602 | 16.5 | 12.98 | 21.06 | 0.33 | 37 | 161.97 | 50.28 | 3 | 35 | 28.69 | 20210.21 | 149.46 | 968.72 | 125.61 | 63.38 | 22970.55 | 0.5 | 0.64 | 4.75 | 1.37 | 4 | 10
3 | 80 | CONCLUIDO | 6.3725 | 15.69 | 12.53 | 28.92 | 0.43 | 26 | 163.4 | 50.28 | 4 | 24 | 29.12 | 20386.62 | 138.92 | 968.66 | 110.91 | 63.38 | 15679.17 | 0.57 | 0.67 | 4.71 | 0.91 | 4 | 10
4 | 80 | CONCLUIDO | 6.5344 | 15.3 | 12.33 | 37 | 0.54 | 20 | 164.83 | 50.28 | 5 | 18 | 29.55 | 20563.61 | 131.25 | 969 | 104.28 | 63.38 | 12390.64 | 0.61 | 0.68 | 4.71 | 0.72 | 4 | 10
5 | 80 | CONCLUIDO | 6.6605 | 15.01 | 12.17 | 45.65 | 0.64 | 16 | 166.27 | 50.28 | 6 | 14 | 29.99 | 20741.2 | 123.21 | 968.63 | 98.76 | 63.38 | 9651.68 | 0.64 | 0.68 | 4.71 | 0.56 | 4 | 10
6 | 80 | CONCLUIDO | 6.7183 | 14.88 | 12.11 | 51.9 | 0.74 | 14 | 167.72 | 50.28 | 7 | 4 | 30.44 | 20919.39 | 118.19 | 968.35 | 96.09 | 63.38 | 8328.86 | 0.66 | 0.69 | 4.72 | 0.49 | 4 | 10
7 | 80 | CONCLUIDO | 6.7169 | 14.89 | 12.11 | 51.91 | 0.84 | 14 | 169.17 | 50.28 | 8 | 0 | 30.89 | 21098.19 | 117.46 | 969.18 | 96.15 | 63.38 | 8357.25 | 0.66 | 0.69 | 4.72 | 0.5 | 4 | 10
0 | 35 | CONCLUIDO | 5.5785 | 17.93 | 14.66 | 10.99 | 0.22 | 80 | 80.84 | 35.1 | 1 | 78 | 9.74 | 10204.21 | 108.61 | 969.61 | 181.15 | 63.38 | 50524.9 | 0.35 | 0.57 | 4.82 | 3.03 | 4 | 10
1 | 35 | CONCLUIDO | 6.5571 | 15.25 | 12.81 | 24.01 | 0.43 | 32 | 82.04 | 35.1 | 2 | 21 | 9.94 | 10352.53 | 83.48 | 968.82 | 119.41 | 63.38 | 19898 | 0.53 | 0.65 | 4.75 | 1.19 | 4 | 10
2 | 35 | CONCLUIDO | 6.6335 | 15.08 | 12.68 | 26.24 | 0.63 | 29 | 83.25 | 35.1 | 3 | 0 | 10.15 | 10501.19 | 82.3 | 969.55 | 114.44 | 63.38 | 17424.88 | 0.55 | 0.66 | 4.77 | 1.07 | 4 | 10
0 | 50 | CONCLUIDO | 4.9607 | 20.16 | 15.74 | 8.83 | 0.16 | 107 | 107.41 | 41.65 | 1 | 105 | 14.77 | 13481.73 | 146.17 | 969.93 | 217.57 | 63.38 | 68601.46 | 0.29 | 0.53 | 4.87 | 4.12 | 4 | 10
1 | 50 | CONCLUIDO | 6.1781 | 16.19 | 13.19 | 18.41 | 0.32 | 43 | 108.68 | 41.65 | 2 | 41 | 15.03 | 13638.32 | 114.69 | 968.58 | 132.92 | 63.38 | 26596.89 | 0.48 | 0.63 | 4.75 | 1.58 | 4 | 10
2 | 50 | CONCLUIDO | 6.6181 | 15.11 | 12.52 | 30.04 | 0.48 | 25 | 109.96 | 41.65 | 3 | 23 | 15.31 | 13795.21 | 100.04 | 968.54 | 110.08 | 63.38 | 15267.02 | 0.58 | 0.67 | 4.73 | 0.9 | 4 | 10
3 | 50 | CONCLUIDO | 6.7162 | 14.89 | 12.39 | 35.39 | 0.63 | 21 | 111.23 | 41.65 | 4 | 0 | 15.58 | 13952.52 | 95.25 | 970 | 104.93 | 63.38 | 12714.3 | 0.6 | 0.67 | 4.74 | 0.77 | 4 | 10
0 | 25 | CONCLUIDO | 6.0762 | 16.46 | 13.84 | 14.08 | 0.28 | 59 | 61.76 | 28.92 | 1 | 57 | 6.84 | 7851.41 | 79.81 | 969 | 154.57 | 63.38 | 37340.88 | 0.41 | 0.6 | 4.77 | 2.22 | 4 | 10
1 | 25 | CONCLUIDO | 6.4597 | 15.48 | 13.13 | 19.69 | 0.55 | 40 | 62.92 | 28.92 | 2 | 0 | 7 | 7994.37 | 71.5 | 970.11 | 128.72 | 63.38 | 24509.91 | 0.49 | 0.64 | 4.8 | 1.51 | 4 | 10
0 | 85 | CONCLUIDO | 3.7847 | 26.42 | 18.29 | 6.45 | 0.11 | 170 | 167.88 | 51.39 | 1 | 168 | 30.49 | 20939.59 | 232.12 | 971.33 | 303.03 | 63.38 | 111016.99 | 0.21 | 0.46 | 4.96 | 6.65 | 4 | 10
1 | 85 | CONCLUIDO | 5.3973 | 18.53 | 13.99 | 13.11 | 0.21 | 64 | 169.33 | 51.39 | 2 | 62 | 30.94 | 21118.46 | 173.16 | 969.03 | 159.08 | 63.38 | 39570.58 | 0.4 | 0.6 | 4.79 | 2.37 | 4 | 10
2 | 85 | CONCLUIDO | 5.9748 | 16.74 | 13.04 | 20.07 | 0.31 | 39 | 170.79 | 51.39 | 3 | 37 | 31.4 | 21297.94 | 156.95 | 968.66 | 127.89 | 63.38 | 24101.99 | 0.5 | 0.64 | 4.74 | 1.42 | 4 | 10
3 | 85 | CONCLUIDO | 6.271 | 15.95 | 12.62 | 27.05 | 0.41 | 28 | 172.25 | 51.39 | 4 | 26 | 31.86 | 21478.05 | 147.05 | 968.65 | 113.67 | 63.38 | 17047.31 | 0.56 | 0.66 | 4.73 | 1.01 | 4 | 10
4 | 85 | CONCLUIDO | 6.4815 | 15.43 | 12.34 | 35.27 | 0.51 | 21 | 173.71 | 51.39 | 5 | 19 | 32.32 | 21658.78 | 138.85 | 968.5 | 104.56 | 63.38 | 12524.91 | 0.61 | 0.68 | 4.71 | 0.73 | 4 | 10
5 | 85 | CONCLUIDO | 6.593 | 15.17 | 12.22 | 43.13 | 0.61 | 17 | 175.18 | 51.39 | 6 | 15 | 32.79 | 21840.16 | 131.73 | 968.68 | 100.11 | 63.38 | 10320.46 | 0.63 | 0.68 | 4.71 | 0.6 | 4 | 10
6 | 85 | CONCLUIDO | 6.6896 | 14.95 | 12.1 | 51.86 | 0.7 | 14 | 176.66 | 51.39 | 7 | 11 | 33.27 | 22022.17 | 125.03 | 968.42 | 96.26 | 63.38 | 8411.13 | 0.66 | 0.69 | 4.71 | 0.49 | 4 | 10
7 | 85 | CONCLUIDO | 6.7138 | 14.89 | 12.08 | 55.76 | 0.8 | 13 | 178.14 | 51.39 | 8 | 2 | 33.75 | 22204.83 | 122.53 | 968.82 | 95.22 | 63.38 | 7897.42 | 0.67 | 0.69 | 4.72 | 0.47 | 4 | 10
8 | 85 | CONCLUIDO | 6.7105 | 14.9 | 12.09 | 55.79 | 0.89 | 13 | 179.63 | 51.39 | 9 | 0 | 34.24 | 22388.15 | 123.43 | 969.21 | 95.48 | 63.38 | 8026.87 | 0.66 | 0.69 | 4.72 | 0.47 | 4 | 10
0 | 20 | CONCLUIDO | 6.2907 | 15.9 | 13.53 | 15.91 | 0.34 | 51 | 51.33 | 24.83 | 1 | 15 | 5.51 | 6564.78 | 64.64 | 969.52 | 142.19 | 63.38 | 31192.52 | 0.45 | 0.62 | 4.81 | 1.91 | 4 | 10
1 | 20 | CONCLUIDO | 6.3001 | 15.87 | 13.51 | 16.22 | 0.66 | 50 | 52.47 | 24.83 | 2 | 0 | 5.64 | 6705.1 | 65.22 | 970.04 | 141.09 | 63.38 | 30645.53 | 0.45 | 0.62 | 4.83 | 1.89 | 4 | 10
0 | 65 | CONCLUIDO | 4.4252 | 22.6 | 16.8 | 7.58 | 0.13 | 133 | 133.21 | 46.47 | 1 | 131 | 20.75 | 16663.42 | 182.07 | 969.73 | 252.9 | 63.38 | 86137.17 | 0.25 | 0.5 | 4.91 | 5.17 | 4 | 10
1 | 65 | CONCLUIDO | 5.8291 | 17.16 | 13.56 | 15.65 | 0.26 | 52 | 134.55 | 46.47 | 2 | 50 | 21.09 | 16828.84 | 141.31 | 969.1 | 144.54 | 63.38 | 32363.56 | 0.44 | 0.61 | 4.78 | 1.94 | 4 | 10
2 | 65 | CONCLUIDO | 6.3151 | 15.84 | 12.78 | 23.97 | 0.39 | 32 | 135.9 | 46.47 | 3 | 30 | 21.43 | 16994.64 | 126.64 | 968.78 | 118.79 | 63.38 | 19585.49 | 0.53 | 0.65 | 4.74 | 1.16 | 4 | 10
3 | 65 | CONCLUIDO | 6.5804 | 15.2 | 12.42 | 33.87 | 0.52 | 22 | 137.25 | 46.47 | 4 | 20 | 21.78 | 17160.92 | 116.17 | 968.5 | 106.87 | 63.38 | 13674.44 | 0.59 | 0.67 | 4.72 | 0.8 | 4 | 10
4 | 65 | CONCLUIDO | 6.7249 | 14.87 | 12.23 | 43.15 | 0.64 | 17 | 138.6 | 46.47 | 5 | 9 | 22.13 | 17327.69 | 107.35 | 968.74 | 100.18 | 63.38 | 10355.87 | 0.63 | 0.68 | 4.72 | 0.61 | 4 | 10
5 | 65 | CONCLUIDO | 6.7554 | 14.8 | 12.19 | 45.7 | 0.76 | 16 | 139.95 | 46.47 | 6 | 0 | 22.49 | 17494.97 | 106.17 | 968.92 | 98.4 | 63.38 | 9471.8 | 0.64 | 0.68 | 4.73 | 0.57 | 4 | 10
0 | 75 | CONCLUIDO | 4.0808 | 24.5 | 17.58 | 6.94 | 0.12 | 152 | 150.44 | 49.1 | 1 | 150 | 25.34 | 18787.76 | 207.28 | 969.97 | 279.26 | 63.38 | 99222.57 | 0.23 | 0.47 | 4.94 | 5.95 | 4 | 10
1 | 75 | CONCLUIDO | 5.6159 | 17.81 | 13.76 | 14.23 | 0.23 | 58 | 151.83 | 49.1 | 2 | 56 | 25.73 | 18959.54 | 157.26 | 968.82 | 151.39 | 63.38 | 35758.33 | 0.42 | 0.61 | 4.78 | 2.14 | 4 | 10
2 | 75 | CONCLUIDO | 6.1614 | 16.23 | 12.88 | 22.09 | 0.35 | 35 | 153.23 | 49.1 | 3 | 33 | 26.13 | 19131.85 | 141.54 | 968.64 | 122.38 | 63.38 | 21367.54 | 0.52 | 0.65 | 4.74 | 1.27 | 4 | 10
3 | 75 | CONCLUIDO | 6.4281 | 15.56 | 12.52 | 30.04 | 0.46 | 25 | 154.63 | 49.1 | 4 | 23 | 26.53 | 19304.72 | 132.22 | 968.47 | 110.07 | 63.38 | 15261 | 0.58 | 0.67 | 4.73 | 0.9 | 4 | 10
4 | 75 | CONCLUIDO | 6.6097 | 15.13 | 12.27 | 38.75 | 0.57 | 19 | 156.03 | 49.1 | 5 | 17 | 26.94 | 19478.15 | 123.35 | 968.59 | 102.02 | 63.38 | 11268.07 | 0.62 | 0.68 | 4.71 | 0.66 | 4 | 10
5 | 75 | CONCLUIDO | 6.7214 | 14.88 | 12.14 | 48.57 | 0.67 | 15 | 157.44 | 49.1 | 6 | 11 | 27.35 | 19652.13 | 115.44 | 968.39 | 97.55 | 63.38 | 9052.91 | 0.65 | 0.69 | 4.71 | 0.53 | 4 | 10
6 | 75 | CONCLUIDO | 6.7523 | 14.81 | 12.11 | 51.88 | 0.78 | 14 | 158.86 | 49.1 | 7 | 0 | 27.77 | 19826.68 | 113.78 | 969.33 | 95.81 | 63.38 | 8188.39 | 0.66 | 0.69 | 4.72 | 0.49 | 4 | 10
0 | 95 | CONCLUIDO | 3.4724 | 28.8 | 19.22 | 6.04 | 0.1 | 191 | 185.69 | 53.44 | 1 | 189 | 36.26 | 23136.14 | 260.74 | 970.76 | 333.6 | 63.38 | 126196.1 | 0.19 | 0.43 | 5.02 | 7.59 | 4 | 10
1 | 95 | CONCLUIDO | 5.1652 | 19.36 | 14.29 | 12.25 | 0.19 | 70 | 187.21 | 53.44 | 2 | 68 | 36.77 | 23322.88 | 189.99 | 968.65 | 169.03 | 63.38 | 44514.92 | 0.37 | 0.58 | 4.8 | 2.67 | 4 | 10
2 | 95 | CONCLUIDO | 5.8171 | 17.19 | 13.16 | 18.8 | 0.28 | 42 | 188.73 | 53.44 | 3 | 40 | 37.29 | 23510.33 | 170.92 | 968.62 | 131.62 | 63.38 | 25951.03 | 0.48 | 0.63 | 4.75 | 1.54 | 4 | 10
3 | 95 | CONCLUIDO | 6.1317 | 16.31 | 12.72 | 25.45 | 0.37 | 30 | 190.25 | 53.44 | 4 | 28 | 37.82 | 23698.48 | 161.16 | 968.47 | 116.96 | 63.38 | 18680.36 | 0.54 | 0.66 | 4.74 | 1.11 | 4 | 10
4 | 95 | CONCLUIDO | 6.3433 | 15.76 | 12.44 | 32.45 | 0.46 | 23 | 191.78 | 53.44 | 5 | 21 | 38.35 | 23887.36 | 152.89 | 968.38 | 107.57 | 63.38 | 14023.48 | 0.59 | 0.67 | 4.72 | 0.82 | 4 | 10
5 | 95 | CONCLUIDO | 6.4671 | 15.46 | 12.29 | 38.8 | 0.55 | 19 | 193.32 | 53.44 | 6 | 17 | 38.89 | 24076.95 | 146.61 | 968.39 | 102.46 | 63.38 | 11486.27 | 0.62 | 0.68 | 4.72 | 0.67 | 4 | 10
6 | 95 | CONCLUIDO | 6.5608 | 15.24 | 12.18 | 45.67 | 0.64 | 16 | 194.86 | 53.44 | 7 | 14 | 39.43 | 24267.28 | 140.84 | 968.37 | 98.83 | 63.38 | 9686.75 | 0.64 | 0.68 | 4.71 | 0.56 | 4 | 10
7 | 95 | CONCLUIDO | 6.6709 | 14.99 | 12.04 | 55.56 | 0.72 | 13 | 196.41 | 53.44 | 8 | 11 | 39.98 | 24458.36 | 133.09 | 968.32 | 94.17 | 63.38 | 7373.68 | 0.67 | 0.69 | 4.7 | 0.42 | 4 | 10
8 | 95 | CONCLUIDO | 6.6881 | 14.95 | 12.04 | 60.18 | 0.81 | 12 | 197.97 | 53.44 | 9 | 6 | 40.53 | 24650.18 | 130.2 | 968.71 | 94.06 | 63.38 | 7323.79 | 0.67 | 0.69 | 4.71 | 0.42 | 4 | 10
9 | 95 | CONCLUIDO | 6.6821 | 14.97 | 12.05 | 60.25 | 0.89 | 12 | 199.53 | 53.44 | 10 | 0 | 41.1 | 24842.77 | 129.84 | 968.81 | 94.14 | 63.38 | 7363.17 | 0.67 | 0.69 | 4.72 | 0.43 | 4 | 10
0 | 55 | CONCLUIDO | 4.7724 | 20.95 | 16.1 | 8.33 | 0.15 | 116 | 116.05 | 43.4 | 1 | 114 | 16.65 | 14546.17 | 158.21 | 969.54 | 230.02 | 63.38 | 74779.91 | 0.28 | 0.52 | 4.87 | 4.47 | 4 | 10
1 | 55 | CONCLUIDO | 6.0591 | 16.5 | 13.32 | 17.38 | 0.3 | 46 | 117.34 | 43.4 | 2 | 44 | 16.94 | 14705.49 | 123.79 | 968.73 | 137.17 | 63.38 | 28706.69 | 0.46 | 0.63 | 4.75 | 1.7 | 4 | 10
2 | 55 | CONCLUIDO | 6.5004 | 15.38 | 12.63 | 27.07 | 0.45 | 28 | 118.63 | 43.4 | 3 | 26 | 17.23 | 14865.24 | 109.76 | 968.5 | 113.95 | 63.38 | 17189.03 | 0.56 | 0.66 | 4.73 | 1.01 | 4 | 10
3 | 55 | CONCLUIDO | 6.7107 | 14.9 | 12.34 | 37.02 | 0.59 | 20 | 119.93 | 43.4 | 4 | 8 | 17.53 | 15025.44 | 99.51 | 968.61 | 103.83 | 63.38 | 12167.6 | 0.61 | 0.68 | 4.73 | 0.72 | 4 | 10
4 | 55 | CONCLUIDO | 6.7338 | 14.85 | 12.31 | 38.88 | 0.73 | 19 | 121.23 | 43.4 | 5 | 0 | 17.83 | 15186.08 | 99.67 | 969.03 | 102.54 | 63.38 | 11527.91 | 0.62 | 0.68 | 4.74 | 0.7 | 4 | 10

## gráficos
Selecione o eixo X:
Selecione o eixo Y:
Selecione o eixo Z:
Eixo X | Eixo Y | Eixo Z

## hidden (hidden)
Unnamed: 0
Volume de calda [L]
STATUS
Capacidade operacional [ha/h]
Tempo de missao [h]
Tempo util [h]
Tempo por voo [min]
Autonomia Projetada [h]
N° Voos
MTOW [kg]
Massa Estrutura [kg]
Combustível [kg]
Abastecimentos
Massa gerador
Potência gerador [W]
Combustível consumido [L]
Calda cons [L]
Distância percorrida [km]
Distância Pulverizando [km]
RTL ACUMULADO[m]
EOC [km/km]
EOC [h/h]
Tempo de manobra [h]
Tempo rtl_rtw [h]
V pulv [m/s]
V desloc [m/s]