## RESULTADOS_18
Unnamed: 0 | Volume de calda [L] | STATUS | Capacidade operacional [ha/h] | Tempo de missao [h] | Tempo util [h] | Tempo por voo [min] | Autonomia Projetada [h] | N° Voos | MTOW [kg] | Massa Estrutura [kg] | Combustível [kg] | Abastecimentos | Massa gerador | Potência gerador [W] | Combustível consumido [L] | Calda cons [L] | Distância percorrida [km] | Distância Pulverizando [km] | RTL ACUMULADO[m] | EOC [km/km] | EOC [h/h] | Tempo de manobra [h] | Tempo rtl_rtw [h] | V pulv [m/s] | V desloc [m/s] | Preço Total por ha Simples [R$/ha] | Preço Total por ha Presumido [R$/ha] | Preço Total por ha Real [R$/ha] | Preço Total Simples [R$] | Preço Total Presumido [R$] | Prod CAPEX [ha/h/R$] | Dias Trabalhados | Preço Total Real [R$]
0 | 100 | CONCLUIDO | 0.6987 | 143.13 | 100.75 | 5.9 | 0.09 | 1025 | 194.77 | 54.38 | 1 | 1023 | 39.4 | 24256.19 | 1386.34 | 5799.46 | 1889.07 | 84.46 | 897414.93 | 0.04 | 0.47 | 1.8 | 52.91 | 0.5 | 10 | 2509.2563 | 3433.2751 | 3105.6082 | 2509256.2808 | 3433275.1439 | 1.0193e-06 | 15 | 3105608.1828
1 | 100 | CONCLUIDO | 1.3151 | 76.04 | 61.93 | 12.47 | 0.18 | 298 | 196.32 | 54.38 | 2 | 296 | 39.95 | 24447.22 | 819.49 | 5798.95 | 563.69 | 84.46 | 238361.78 | 0.15 | 0.77 | 0.61 | 14.1 | 0.5 | 10 | 836.9047 | 1145.0899 | 1035.8041 | 836904.6753 | 1145089.8984 | 1.9185e-06 | 8 | 1035804.1256
2 | 100 | CONCLUIDO | 1.5405 | 64.92 | 55.75 | 19.56 | 0.27 | 171 | 197.88 | 54.38 | 3 | 169 | 40.5 | 24639 | 707.73 | 5798.54 | 353.48 | 84.46 | 133891.62 | 0.24 | 0.85 | 0.41 | 7.92 | 0.5 | 10 | 637.0122 | 871.5882 | 788.405 | 637012.1886 | 871588.1794 | 2.2473e-06 | 7 | 788405.0268
3 | 100 | CONCLUIDO | 1.6589 | 60.28 | 53.22 | 27.29 | 0.36 | 117 | 199.44 | 54.38 | 4 | 115 | 41.06 | 24831.54 | 644.1 | 5798.41 | 267.38 | 84.46 | 91111.49 | 0.32 | 0.89 | 0.33 | 5.38 | 0.5 | 10 | 558.0862 | 763.5981 | 690.7214 | 558086.1733 | 763598.1233 | 2.4201e-06 | 7 | 690721.3902
4 | 100 | CONCLUIDO | 1.7383 | 57.53 | 51.67 | 36.05 | 0.44 | 86 | 201.01 | 54.38 | 5 | 84 | 41.63 | 25024.84 | 591.7 | 5798.39 | 214.8 | 84.46 | 64976.43 | 0.39 | 0.92 | 0.27 | 3.84 | 0.5 | 10 | 494.375 | 676.4256 | 611.8685 | 494374.957 | 676425.6264 | 2.5359e-06 | 6 | 611868.514
5 | 100 | CONCLUIDO | 1.7868 | 55.97 | 50.84 | 45.53 | 0.53 | 67 | 202.58 | 54.38 | 6 | 57 | 42.2 | 25218.93 | 544.88 | 5798.32 | 186.62 | 84.46 | 50982.12 | 0.45 | 0.93 | 0.26 | 3.01 | 0.5 | 10 | 458.2603 | 627.012 | 567.1709 | 458260.3313 | 627012.0024 | 2.6067e-06 | 6 | 567170.8569
6 | 100 | CONCLUIDO | 1.8029 | 55.47 | 50.62 | 50.62 | 0.61 | 60 | 204.16 | 54.38 | 7 | 1 | 42.78 | 25413.94 | 527.17 | 5798.31 | 176.87 | 84.46 | 46140.98 | 0.48 | 0.94 | 0.31 | 2.79 | 0.5 | 10 | 445.7817 | 609.9382 | 551.7266 | 445781.7225 | 609938.2192 | 2.6302e-06 | 6 | 551726.5716
7 | 100 | CONCLUIDO | 1.8031 | 55.46 | 50.61 | 50.61 | 0.69 | 60 | 205.75 | 54.38 | 8 | 1 | 43.37 | 25609.61 | 529.86 | 5798.31 | 176.61 | 84.46 | 46011.58 | 0.48 | 0.94 | 0.31 | 2.78 | 0.5 | 10 | 447.0167 | 611.628 | 553.255 | 447016.6866 | 611627.9515 | 2.6304e-06 | 6 | 553255.0383
8 | 100 | CONCLUIDO | 1.8064 | 55.36 | 50.55 | 51.4 | 0.77 | 59 | 207.34 | 54.38 | 9 | 0 | 43.96 | 25806.1 | 531.92 | 5798.31 | 174.54 | 84.46 | 44978.15 | 0.48 | 0.94 | 0.31 | 2.72 | 0.5 | 10 | 447.193 | 611.8692 | 553.4733 | 447193.0203 | 611869.2191 | 2.6353e-06 | 6 | 553473.2796

## RESULTADOS_6
Unnamed: 0 | Volume de calda [L] | STATUS | Capacidade operacional [ha/h] | Tempo de missao [h] | Tempo util [h] | Tempo por voo [min] | Autonomia Projetada [h] | N° Voos | MTOW [kg] | Massa Estrutura [kg] | Combustível [kg] | Abastecimentos | Massa gerador | Potência gerador [W] | Combustível consumido [L] | Calda cons [L] | Distância percorrida [km] | Distância Pulverizando [km] | RTL ACUMULADO[m] | EOC [km/km] | EOC [h/h] | Tempo de manobra [h] | Tempo rtl_rtw [h] | V pulv [m/s] | V desloc [m/s] | Preço Total por ha Simples [R$/ha] | Preço Total por ha Presumido [R$/ha] | Preço Total por ha Real [R$/ha] | Preço Total Simples [R$] | Preço Total Presumido [R$] | Prod CAPEX [ha/h/R$] | Dias Trabalhados | Preço Total Real [R$]
0 | 40 | CONCLUIDO | 1.352 | 73.97 | 65.19 | 10.8 | 0.2 | 362 | 89.87 | 37.55 | 1 | 360 | 11.32 | 11317.98 | 497.4 | 5798.81 | 674.58 | 84.46 | 293487.17 | 0.13 | 0.73 | 0.71 | 17.35 | 0.5 | 10 | 545.3409 | 746.1595 | 674.947 | 545340.8818 | 746159.4532 | 2.2405e-06 | 8 | 674947.0422
1 | 40 | CONCLUIDO | 1.681 | 59.49 | 54.75 | 22.2 | 0.39 | 148 | 91.1 | 37.55 | 2 | 5 | 11.54 | 11468.97 | 357.44 | 5798.59 | 313.11 | 84.46 | 113821.88 | 0.27 | 0.87 | 0.56 | 6.92 | 0.5 | 10 | 354.7333 | 485.3618 | 439.0396 | 354733.3397 | 485361.805 | 2.7857e-06 | 7 | 439039.5556
2 | 40 | CONCLUIDO | 1.6834 | 59.4 | 54.69 | 22.32 | 0.57 | 147 | 92.32 | 37.55 | 3 | 1 | 11.77 | 11620.34 | 361 | 5798.55 | 310.75 | 84.46 | 112646.34 | 0.27 | 0.87 | 0.56 | 6.86 | 0.5 | 10 | 356.0763 | 487.1994 | 440.7017 | 356076.3422 | 487199.3604 | 2.7896e-06 | 7 | 440701.7372
3 | 40 | CONCLUIDO | 1.6857 | 59.32 | 54.63 | 22.45 | 0.75 | 146 | 93.55 | 37.55 | 4 | 0 | 12 | 11772.07 | 364.51 | 5798.55 | 308.67 | 84.46 | 111612.04 | 0.27 | 0.87 | 0.56 | 6.79 | 0.5 | 10 | 357.4064 | 489.0191 | 442.3478 | 357406.3545 | 489019.1419 | 2.7935e-06 | 7 | 442347.8414

## RESULTADOS_4
Unnamed: 0 | Volume de calda [L] | STATUS | Capacidade operacional [ha/h] | Tempo de missao [h] | Tempo util [h] | Tempo por voo [min] | Autonomia Projetada [h] | N° Voos | MTOW [kg] | Massa Estrutura [kg] | Combustível [kg] | Abastecimentos | Massa gerador | Potência gerador [W] | Combustível consumido [L] | Calda cons [L] | Distância percorrida [km] | Distância Pulverizando [km] | RTL ACUMULADO[m] | EOC [km/km] | EOC [h/h] | Tempo de manobra [h] | Tempo rtl_rtw [h] | V pulv [m/s] | V desloc [m/s] | Preço Total por ha Simples [R$/ha] | Preço Total por ha Presumido [R$/ha] | Preço Total por ha Real [R$/ha] | Preço Total Simples [R$] | Preço Total Presumido [R$] | Prod CAPEX [ha/h/R$] | Dias Trabalhados | Preço Total Real [R$]
0 | 30 | CONCLUIDO | 1.5049 | 66.45 | 60.47 | 13.64 | 0.24 | 266 | 71.52 | 32.27 | 1 | 259 | 8.25 | 9054.6 | 366.32 | 5798.9 | 513.32 | 84.46 | 213333.57 | 0.16 | 0.78 | 0.57 | 12.63 | 0.5 | 10 | 388.0438 | 530.9386 | 480.2666 | 388043.7797 | 530938.6187 | 2.5798e-06 | 7 | 480266.5821
1 | 30 | CONCLUIDO | 1.6178 | 61.81 | 56.94 | 17.52 | 0.48 | 195 | 72.7 | 32.27 | 2 | 1 | 8.43 | 9200.25 | 326.23 | 5798.63 | 384.78 | 84.46 | 149417.99 | 0.22 | 0.83 | 0.7 | 9.1 | 0.5 | 10 | 338.9966 | 463.8302 | 419.5629 | 338996.6354 | 463830.152 | 2.7733e-06 | 7 | 419562.8533
2 | 30 | CONCLUIDO | 1.6179 | 61.81 | 56.93 | 17.52 | 0.71 | 195 | 73.88 | 32.27 | 3 | 0 | 8.61 | 9346.23 | 330.9 | 5798.63 | 384.64 | 84.46 | 149347.61 | 0.22 | 0.83 | 0.7 | 9.1 | 0.5 | 10 | 341.4778 | 467.225 | 422.6337 | 341477.811 | 467225.006 | 2.7735e-06 | 7 | 422633.7072

## RESULTADOS_1
Unnamed: 0 | Volume de calda [L] | STATUS | Capacidade operacional [ha/h] | Tempo de missao [h] | Tempo util [h] | Tempo por voo [min] | Autonomia Projetada [h] | N° Voos | MTOW [kg] | Massa Estrutura [kg] | Combustível [kg] | Abastecimentos | Massa gerador | Potência gerador [W] | Combustível consumido [L] | Calda cons [L] | Distância percorrida [km] | Distância Pulverizando [km] | RTL ACUMULADO[m] | EOC [km/km] | EOC [h/h] | Tempo de manobra [h] | Tempo rtl_rtw [h] | V pulv [m/s] | V desloc [m/s] | Preço Total por ha Simples [R$/ha] | Preço Total por ha Presumido [R$/ha] | Preço Total por ha Real [R$/ha] | Preço Total Simples [R$] | Preço Total Presumido [R$] | Prod CAPEX [ha/h/R$] | Dias Trabalhados | Preço Total Real [R$]
0 | 15 | CONCLUIDO | 1.3874 | 72.08 | 66.06 | 10.19 | 0.43 | 389 | 39.78 | 19.54 | 1 | 2 | 4.24 | 5140 | 258.3 | 5799.11 | 684.41 | 84.46 | 298264.15 | 0.12 | 0.72 | 1.27 | 18.22 | 0.5 | 10 | 331.8954 | 454.114 | 410.774 | 331895.4467 | 454113.9923 | 2.5527e-06 | 8 | 410773.9902
1 | 15 | CONCLUIDO | 1.3889 | 72 | 65.99 | 10.2 | 0.84 | 388 | 40.89 | 19.54 | 2 | 0 | 4.35 | 5277.26 | 264.41 | 5799.11 | 682.15 | 84.46 | 297137.67 | 0.12 | 0.72 | 1.27 | 18.16 | 0.5 | 10 | 335.355 | 458.8475 | 415.0558 | 335355.0126 | 458847.5231 | 2.5555e-06 | 8 | 415055.7595

## RESULTADOS_12
Unnamed: 0 | Volume de calda [L] | STATUS | Capacidade operacional [ha/h] | Tempo de missao [h] | Tempo util [h] | Tempo por voo [min] | Autonomia Projetada [h] | N° Voos | MTOW [kg] | Massa Estrutura [kg] | Combustível [kg] | Abastecimentos | Massa gerador | Potência gerador [W] | Combustível consumido [L] | Calda cons [L] | Distância percorrida [km] | Distância Pulverizando [km] | RTL ACUMULADO[m] | EOC [km/km] | EOC [h/h] | Tempo de manobra [h] | Tempo rtl_rtw [h] | V pulv [m/s] | V desloc [m/s] | Preço Total por ha Simples [R$/ha] | Preço Total por ha Presumido [R$/ha] | Preço Total por ha Real [R$/ha] | Preço Total Simples [R$] | Preço Total Presumido [R$] | Prod CAPEX [ha/h/R$] | Dias Trabalhados | Preço Total Real [R$]
0 | 70 | CONCLUIDO | 0.9947 | 100.53 | 79.7 | 7.43 | 0.12 | 644 | 141.81 | 47.83 | 1 | 642 | 22.98 | 17723.39 | 877.45 | 5799.91 | 1168.94 | 84.46 | 539254 | 0.07 | 0.6 | 1.18 | 31.86 | 0.5 | 10 | 1184.0013 | 1620.0028 | 1465.392 | 1184001.3021 | 1620002.816 | 1.5305e-06 | 11 | 1465392.021
1 | 70 | CONCLUIDO | 1.5075 | 66.33 | 57.9 | 16.16 | 0.25 | 215 | 143.17 | 47.83 | 2 | 213 | 23.34 | 17891.86 | 592.79 | 5798.7 | 426.28 | 84.46 | 170071.1 | 0.2 | 0.82 | 0.48 | 10.06 | 0.5 | 10 | 562.5724 | 769.7364 | 696.2738 | 562572.4019 | 769736.3792 | 2.3196e-06 | 7 | 696273.8195
2 | 70 | CONCLUIDO | 1.691 | 59.14 | 53.41 | 26.48 | 0.37 | 121 | 144.54 | 47.83 | 3 | 119 | 23.71 | 18060.85 | 499.56 | 5798.54 | 273.81 | 84.46 | 94305.78 | 0.31 | 0.89 | 0.34 | 5.58 | 0.5 | 10 | 452.9928 | 619.8047 | 560.6514 | 452992.7812 | 619804.7079 | 2.6019e-06 | 7 | 560651.4165
3 | 70 | CONCLUIDO | 1.7731 | 56.4 | 51.71 | 36.5 | 0.49 | 85 | 145.92 | 47.83 | 4 | 9 | 24.09 | 18230.35 | 441.3 | 5798.49 | 213.03 | 84.46 | 64093.17 | 0.4 | 0.92 | 0.37 | 3.88 | 0.5 | 10 | 392.1985 | 536.6233 | 485.4088 | 392198.527 | 536623.3272 | 2.7283e-06 | 6 | 485408.75
4 | 70 | CONCLUIDO | 1.7734 | 56.39 | 51.7 | 36.5 | 0.6 | 85 | 147.3 | 47.83 | 5 | 1 | 24.47 | 18400.38 | 444.18 | 5798.38 | 212.43 | 84.46 | 63793.71 | 0.4 | 0.92 | 0.38 | 3.87 | 0.5 | 10 | 393.5381 | 538.4561 | 487.0666 | 393538.066 | 538456.1436 | 2.7287e-06 | 6 | 487066.645
5 | 70 | CONCLUIDO | 1.7762 | 56.3 | 51.64 | 36.89 | 0.71 | 84 | 148.68 | 47.83 | 6 | 0 | 24.85 | 18570.94 | 446.83 | 5798.38 | 210.35 | 84.46 | 62760.41 | 0.4 | 0.92 | 0.38 | 3.81 | 0.5 | 10 | 394.208 | 539.3727 | 487.8957 | 394207.9556 | 539372.7161 | 2.733e-06 | 6 | 487895.7411

## RESULTADOS_16
Unnamed: 0 | Volume de calda [L] | STATUS | Capacidade operacional [ha/h] | Tempo de missao [h] | Tempo util [h] | Tempo por voo [min] | Autonomia Projetada [h] | N° Voos | MTOW [kg] | Massa Estrutura [kg] | Combustível [kg] | Abastecimentos | Massa gerador | Potência gerador [W] | Combustível consumido [L] | Calda cons [L] | Distância percorrida [km] | Distância Pulverizando [km] | RTL ACUMULADO[m] | EOC [km/km] | EOC [h/h] | Tempo de manobra [h] | Tempo rtl_rtw [h] | V pulv [m/s] | V desloc [m/s] | Preço Total por ha Simples [R$/ha] | Preço Total por ha Presumido [R$/ha] | Preço Total por ha Real [R$/ha] | Preço Total Simples [R$] | Preço Total Presumido [R$] | Prod CAPEX [ha/h/R$] | Dias Trabalhados | Preço Total Real [R$]
0 | 90 | CONCLUIDO | 0.7945 | 125.87 | 92.3 | 6.32 | 0.1 | 876 | 176.73 | 52.44 | 1 | 874 | 33.29 | 22031.19 | 1188.08 | 5799.37 | 1599.89 | 84.46 | 753569.87 | 0.05 | 0.51 | 1.55 | 44.46 | 0.5 | 10 | 1932.6666 | 2644.3597 | 2391.9857 | 1932666.6174 | 2644359.7291 | 1.178e-06 | 14 | 2391985.748
1 | 90 | CONCLUIDO | 1.3759 | 72.68 | 60.62 | 13.42 | 0.2 | 271 | 178.21 | 52.44 | 2 | 269 | 33.77 | 22213.89 | 744.53 | 5798.83 | 519.13 | 84.46 | 216216.1 | 0.16 | 0.78 | 0.57 | 12.79 | 0.5 | 10 | 743.71 | 1017.5769 | 920.4608 | 743710.05 | 1017576.9006 | 2.0401e-06 | 8 | 920460.7894
2 | 90 | CONCLUIDO | 1.5885 | 62.95 | 55.02 | 21.3 | 0.3 | 155 | 179.7 | 52.44 | 3 | 153 | 34.26 | 22397.24 | 641.55 | 5798.48 | 328.88 | 84.46 | 121668.36 | 0.26 | 0.86 | 0.38 | 7.19 | 0.5 | 10 | 574.8129 | 786.4844 | 711.4234 | 574812.902 | 786484.3715 | 2.3553e-06 | 7 | 711423.4069
3 | 90 | CONCLUIDO | 1.7006 | 58.8 | 52.65 | 30.08 | 0.39 | 105 | 181.19 | 52.44 | 4 | 103 | 34.75 | 22581.25 | 578.02 | 5798.33 | 248.03 | 84.46 | 81493.54 | 0.34 | 0.9 | 0.31 | 4.82 | 0.5 | 10 | 504.5416 | 690.3361 | 624.4514 | 504541.59 | 690336.0623 | 2.5215e-06 | 7 | 624451.3574
4 | 90 | CONCLUIDO | 1.7732 | 56.4 | 51.27 | 40.48 | 0.49 | 76 | 182.69 | 52.44 | 5 | 69 | 35.25 | 22766.06 | 521.85 | 5798.27 | 201.5 | 84.46 | 58377.15 | 0.42 | 0.92 | 0.26 | 3.44 | 0.5 | 10 | 444.6676 | 608.4138 | 550.3476 | 444667.5777 | 608413.7971 | 2.6292e-06 | 6 | 550347.6382
5 | 90 | CONCLUIDO | 1.7939 | 55.74 | 50.94 | 45.62 | 0.58 | 67 | 184.19 | 52.44 | 6 | 1 | 35.75 | 22951.43 | 499.08 | 5798.3 | 187.68 | 84.46 | 51509.75 | 0.45 | 0.93 | 0.33 | 3.11 | 0.5 | 10 | 428.6086 | 586.4412 | 530.472 | 428608.5783 | 586441.1658 | 2.6599e-06 | 6 | 530472.044
6 | 90 | CONCLUIDO | 1.797 | 55.65 | 50.88 | 46.26 | 0.67 | 66 | 185.7 | 52.44 | 7 | 0 | 36.26 | 23137.49 | 502.05 | 5798.3 | 185.65 | 84.46 | 50501.37 | 0.45 | 0.93 | 0.33 | 3.05 | 0.5 | 10 | 429.3035 | 587.392 | 531.3321 | 429303.4877 | 587391.9714 | 2.6645e-06 | 6 | 531332.106

## RESULTADOS_0
Unnamed: 0 | Volume de calda [L] | STATUS | Capacidade operacional [ha/h] | Tempo de missao [h] | Tempo util [h] | Tempo por voo [min] | Autonomia Projetada [h] | N° Voos | MTOW [kg] | Massa Estrutura [kg] | Combustível [kg] | Abastecimentos | Massa gerador | Potência gerador [W] | Combustível consumido [L] | Calda cons [L] | Distância percorrida [km] | Distância Pulverizando [km] | RTL ACUMULADO[m] | EOC [km/km] | EOC [h/h] | Tempo de manobra [h] | Tempo rtl_rtw [h] | V pulv [m/s] | V desloc [m/s] | Preço Total por ha Simples [R$/ha] | Preço Total por ha Presumido [R$/ha] | Preço Total por ha Real [R$/ha] | Preço Total Simples [R$] | Preço Total Presumido [R$] | Prod CAPEX [ha/h/R$] | Dias Trabalhados | Preço Total Real [R$]
0 | 10 | CONCLUIDO | 1.204 | 83.06 | 74.97 | 7.76 | 0.64 | 580 | 26.11 | 12.1 | 1 | 0 | 3.01 | 3454.41 | 217.09 | 5799.99 | 977.53 | 84.46 | 443869.56 | 0.09 | 0.63 | 1.83 | 27.12 | 0.5 | 10 | 343.3241 | 469.7512 | 424.9188 | 343324.1083 | 469751.1914 | 2.2939e-06 | 9 | 424918.797

## RESULTADOS_7
Unnamed: 0 | Volume de calda [L] | STATUS | Capacidade operacional [ha/h] | Tempo de missao [h] | Tempo util [h] | Tempo por voo [min] | Autonomia Projetada [h] | N° Voos | MTOW [kg] | Massa Estrutura [kg] | Combustível [kg] | Abastecimentos | Massa gerador | Potência gerador [W] | Combustível consumido [L] | Calda cons [L] | Distância percorrida [km] | Distância Pulverizando [km] | RTL ACUMULADO[m] | EOC [km/km] | EOC [h/h] | Tempo de manobra [h] | Tempo rtl_rtw [h] | V pulv [m/s] | V desloc [m/s] | Preço Total por ha Simples [R$/ha] | Preço Total por ha Presumido [R$/ha] | Preço Total por ha Real [R$/ha] | Preço Total Simples [R$] | Preço Total Presumido [R$] | Prod CAPEX [ha/h/R$] | Dias Trabalhados | Preço Total Real [R$]
0 | 45 | CONCLUIDO | 1.2843 | 77.86 | 67.49 | 9.93 | 0.18 | 408 | 98.71 | 39.72 | 1 | 406 | 12.99 | 12407.75 | 559.4 | 5798.85 | 753 | 84.46 | 332465.74 | 0.11 | 0.7 | 0.79 | 19.66 | 0.5 | 10 | 636.1846 | 870.4559 | 787.3808 | 636184.6494 | 870455.9038 | 2.0973e-06 | 9 | 787380.814
1 | 45 | CONCLUIDO | 1.6861 | 59.31 | 54.42 | 23.16 | 0.35 | 141 | 99.95 | 39.72 | 2 | 84 | 13.24 | 12561.45 | 381.28 | 5798.62 | 305.83 | 84.46 | 110215.05 | 0.28 | 0.87 | 0.44 | 6.59 | 0.5 | 10 | 371.3099 | 508.0426 | 459.5557 | 371309.9223 | 508042.6168 | 2.7534e-06 | 7 | 459555.7425
2 | 45 | CONCLUIDO | 1.7059 | 58.62 | 53.94 | 24.71 | 0.52 | 131 | 101.2 | 39.72 | 3 | 1 | 13.49 | 12715.54 | 374.5 | 5798.4 | 286.2 | 84.46 | 100450.6 | 0.3 | 0.88 | 0.51 | 6.11 | 0.5 | 10 | 363.5994 | 497.4928 | 450.0128 | 363599.4486 | 497492.8064 | 2.7857e-06 | 7 | 450012.7912
3 | 45 | CONCLUIDO | 1.7083 | 58.54 | 53.88 | 24.87 | 0.69 | 130 | 102.45 | 39.72 | 4 | 0 | 13.74 | 12870.03 | 377.69 | 5798.4 | 284.05 | 84.46 | 99382.39 | 0.3 | 0.88 | 0.51 | 6.05 | 0.5 | 10 | 364.7186 | 499.0241 | 451.3979 | 364718.6108 | 499024.0935 | 2.7896e-06 | 7 | 451397.9344

## RESULTADOS_10
Unnamed: 0 | Volume de calda [L] | STATUS | Capacidade operacional [ha/h] | Tempo de missao [h] | Tempo util [h] | Tempo por voo [min] | Autonomia Projetada [h] | N° Voos | MTOW [kg] | Massa Estrutura [kg] | Combustível [kg] | Abastecimentos | Massa gerador | Potência gerador [W] | Combustível consumido [L] | Calda cons [L] | Distância percorrida [km] | Distância Pulverizando [km] | RTL ACUMULADO[m] | EOC [km/km] | EOC [h/h] | Tempo de manobra [h] | Tempo rtl_rtw [h] | V pulv [m/s] | V desloc [m/s] | Preço Total por ha Simples [R$/ha] | Preço Total por ha Presumido [R$/ha] | Preço Total por ha Real [R$/ha] | Preço Total Simples [R$] | Preço Total Presumido [R$] | Prod CAPEX [ha/h/R$] | Dias Trabalhados | Preço Total Real [R$]
0 | 60 | CONCLUIDO | 1.1044 | 90.55 | 74.49 | 8.2 | 0.14 | 545 | 124.63 | 45 | 1 | 543 | 18.64 | 15605.44 | 744.78 | 5799.14 | 991.74 | 84.46 | 451147.69 | 0.09 | 0.64 | 1.01 | 26.65 | 0.5 | 10 | 928.961 | 1271.0454 | 1149.7386 | 928960.9997 | 1271045.4226 | 1.7364e-06 | 10 | 1149738.6314
1 | 60 | CONCLUIDO | 1.5773 | 63.4 | 56.51 | 18.23 | 0.28 | 186 | 125.95 | 45 | 2 | 184 | 18.95 | 15767.7 | 512.97 | 5798.5 | 379.36 | 84.46 | 146753.31 | 0.22 | 0.84 | 0.43 | 8.68 | 0.5 | 10 | 484.5569 | 662.9921 | 599.7171 | 484556.9008 | 662992.1288 | 2.4799e-06 | 7 | 599717.0905
2 | 60 | CONCLUIDO | 1.741 | 57.44 | 52.65 | 30.37 | 0.42 | 104 | 127.27 | 45 | 3 | 61 | 19.27 | 15930.42 | 421.35 | 5798.49 | 246.34 | 84.46 | 80654.87 | 0.34 | 0.9 | 0.36 | 4.82 | 0.5 | 10 | 381.9769 | 522.6376 | 472.7578 | 381976.8713 | 522637.6069 | 2.7372e-06 | 6 | 472757.8072
3 | 60 | CONCLUIDO | 1.7511 | 57.11 | 52.44 | 31.78 | 0.55 | 99 | 128.59 | 45 | 4 | 1 | 19.59 | 16093.6 | 417.86 | 5798.46 | 237.22 | 84.46 | 76119.84 | 0.36 | 0.9 | 0.42 | 4.61 | 0.5 | 10 | 378.0361 | 517.2457 | 467.8805 | 378036.1046 | 517245.6761 | 2.7531e-06 | 6 | 467880.4747
4 | 60 | CONCLUIDO | 1.7538 | 57.02 | 52.38 | 32.07 | 0.68 | 98 | 129.92 | 45 | 5 | 0 | 19.92 | 16257.24 | 420.85 | 5798.46 | 235.13 | 84.46 | 75082.04 | 0.36 | 0.91 | 0.42 | 4.55 | 0.5 | 10 | 378.9306 | 518.4695 | 468.9875 | 378930.5627 | 518469.5131 | 2.7574e-06 | 6 | 468987.5105

## RESULTADOS_14
Unnamed: 0 | Volume de calda [L] | STATUS | Capacidade operacional [ha/h] | Tempo de missao [h] | Tempo util [h] | Tempo por voo [min] | Autonomia Projetada [h] | N° Voos | MTOW [kg] | Massa Estrutura [kg] | Combustível [kg] | Abastecimentos | Massa gerador | Potência gerador [W] | Combustível consumido [L] | Calda cons [L] | Distância percorrida [km] | Distância Pulverizando [km] | RTL ACUMULADO[m] | EOC [km/km] | EOC [h/h] | Tempo de manobra [h] | Tempo rtl_rtw [h] | V pulv [m/s] | V desloc [m/s] | Preço Total por ha Simples [R$/ha] | Preço Total por ha Presumido [R$/ha] | Preço Total por ha Real [R$/ha] | Preço Total Simples [R$] | Preço Total Presumido [R$] | Prod CAPEX [ha/h/R$] | Dias Trabalhados | Preço Total Real [R$]
0 | 80 | CONCLUIDO | 0.8925 | 112.04 | 85.49 | 6.82 | 0.11 | 752 | 159.12 | 50.28 | 1 | 750 | 27.84 | 19859.16 | 1022.39 | 5799.62 | 1366.7 | 84.46 | 637593.1 | 0.06 | 0.55 | 1.35 | 37.65 | 0.5 | 10 | 1502.8776 | 2056.3034 | 1860.0527 | 1502877.566 | 2056303.3881 | 1.3469e-06 | 12 | 1860052.6788
1 | 80 | CONCLUIDO | 1.4408 | 69.41 | 59.25 | 14.63 | 0.22 | 243 | 160.54 | 50.28 | 2 | 241 | 28.26 | 20034.4 | 669.16 | 5798.55 | 472.6 | 84.46 | 193091.74 | 0.18 | 0.8 | 0.52 | 11.42 | 0.5 | 10 | 655.9693 | 897.5261 | 811.8675 | 655969.2897 | 897526.1215 | 2.1744e-06 | 8 | 811867.4881
2 | 80 | CONCLUIDO | 1.6378 | 61.06 | 54.25 | 23.42 | 0.33 | 139 | 161.97 | 50.28 | 3 | 137 | 28.69 | 20210.21 | 573.52 | 5798.41 | 302.64 | 84.46 | 108630.09 | 0.28 | 0.87 | 0.37 | 6.42 | 0.5 | 10 | 514.4193 | 703.8511 | 636.6766 | 514419.2763 | 703851.1484 | 2.4717e-06 | 7 | 636676.5826
3 | 80 | CONCLUIDO | 1.7445 | 57.32 | 52.03 | 33.93 | 0.43 | 92 | 163.4 | 50.28 | 4 | 88 | 29.12 | 20386.62 | 505.65 | 5798.3 | 227.18 | 84.46 | 71134.96 | 0.37 | 0.91 | 0.29 | 4.2 | 0.5 | 10 | 437.5873 | 598.7262 | 541.5846 | 437587.2884 | 598726.2329 | 2.6327e-06 | 6 | 541584.6416
4 | 80 | CONCLUIDO | 1.7837 | 56.06 | 51.32 | 41.06 | 0.54 | 75 | 164.83 | 50.28 | 5 | 3 | 29.55 | 20563.61 | 471.74 | 5798.37 | 200.07 | 84.46 | 57663.31 | 0.42 | 0.92 | 0.35 | 3.49 | 0.5 | 10 | 411.5084 | 563.044 | 509.3079 | 411508.4246 | 563043.981 | 2.6919e-06 | 6 | 509307.8537
5 | 80 | CONCLUIDO | 1.7866 | 55.97 | 51.26 | 41.57 | 0.64 | 74 | 166.27 | 50.28 | 6 | 0 | 29.99 | 20741.2 | 474.59 | 5798.44 | 197.93 | 84.46 | 56601.63 | 0.43 | 0.93 | 0.35 | 3.43 | 0.5 | 10 | 412.2204 | 564.0181 | 510.189 | 412220.3603 | 564018.0828 | 2.6963e-06 | 6 | 510188.9886

## RESULTADOS_5
Unnamed: 0 | Volume de calda [L] | STATUS | Capacidade operacional [ha/h] | Tempo de missao [h] | Tempo util [h] | Tempo por voo [min] | Autonomia Projetada [h] | N° Voos | MTOW [kg] | Massa Estrutura [kg] | Combustível [kg] | Abastecimentos | Massa gerador | Potência gerador [W] | Combustível consumido [L] | Calda cons [L] | Distância percorrida [km] | Distância Pulverizando [km] | RTL ACUMULADO[m] | EOC [km/km] | EOC [h/h] | Tempo de manobra [h] | Tempo rtl_rtw [h] | V pulv [m/s] | V desloc [m/s] | Preço Total por ha Simples [R$/ha] | Preço Total por ha Presumido [R$/ha] | Preço Total por ha Real [R$/ha] | Preço Total Simples [R$] | Preço Total Presumido [R$] | Prod CAPEX [ha/h/R$] | Dias Trabalhados | Preço Total Real [R$]
0 | 35 | CONCLUIDO | 1.4235 | 70.25 | 62.92 | 11.95 | 0.22 | 316 | 80.84 | 35.1 | 1 | 314 | 9.74 | 10204.21 | 434.22 | 5798.79 | 597.04 | 84.46 | 254946.46 | 0.14 | 0.75 | 0.65 | 15.08 | 0.5 | 10 | 471.0615 | 644.5271 | 583.0143 | 471061.4883 | 644527.1101 | 2.3972e-06 | 8 | 583014.3473
1 | 35 | CONCLUIDO | 1.6534 | 60.48 | 55.7 | 19.89 | 0.43 | 168 | 82.04 | 35.1 | 2 | 1 | 9.94 | 10352.53 | 342.78 | 5798.39 | 343.74 | 84.46 | 129032.68 | 0.25 | 0.85 | 0.63 | 7.86 | 0.5 | 10 | 346.9797 | 474.753 | 429.4432 | 346979.7211 | 474752.9621 | 2.7843e-06 | 7 | 429443.2057
2 | 35 | CONCLUIDO | 1.6536 | 60.47 | 55.69 | 19.89 | 0.63 | 168 | 83.25 | 35.1 | 3 | 1 | 10.15 | 10501.19 | 347.19 | 5798.39 | 343.49 | 84.46 | 128911.19 | 0.25 | 0.85 | 0.63 | 7.86 | 0.5 | 10 | 349.2526 | 477.8628 | 432.2563 | 349252.6105 | 477862.8296 | 2.7847e-06 | 7 | 432256.2718
3 | 35 | CONCLUIDO | 1.6557 | 60.4 | 55.63 | 19.99 | 0.83 | 167 | 84.46 | 35.1 | 4 | 0 | 10.36 | 10650.22 | 351.24 | 5798.39 | 341.46 | 84.46 | 127901.82 | 0.25 | 0.85 | 0.63 | 7.8 | 0.5 | 10 | 350.9369 | 480.1674 | 434.3409 | 350936.9311 | 480167.3913 | 2.7882e-06 | 7 | 434340.8894

## RESULTADOS_8
Unnamed: 0 | Volume de calda [L] | STATUS | Capacidade operacional [ha/h] | Tempo de missao [h] | Tempo util [h] | Tempo por voo [min] | Autonomia Projetada [h] | N° Voos | MTOW [kg] | Massa Estrutura [kg] | Combustível [kg] | Abastecimentos | Massa gerador | Potência gerador [W] | Combustível consumido [L] | Calda cons [L] | Distância percorrida [km] | Distância Pulverizando [km] | RTL ACUMULADO[m] | EOC [km/km] | EOC [h/h] | Tempo de manobra [h] | Tempo rtl_rtw [h] | V pulv [m/s] | V desloc [m/s] | Preço Total por ha Simples [R$/ha] | Preço Total por ha Presumido [R$/ha] | Preço Total por ha Real [R$/ha] | Preço Total Simples [R$] | Preço Total Presumido [R$] | Prod CAPEX [ha/h/R$] | Dias Trabalhados | Preço Total Real [R$]
0 | 50 | CONCLUIDO | 1.2214 | 81.87 | 69.77 | 9.24 | 0.16 | 453 | 107.41 | 41.65 | 1 | 451 | 14.77 | 13481.73 | 620.57 | 5798.78 | 830.44 | 84.46 | 370962.31 | 0.1 | 0.68 | 0.86 | 21.94 | 0.5 | 10 | 721.8652 | 987.6878 | 893.4243 | 721865.2118 | 987687.8293 | 1.9677e-06 | 9 | 893424.2891
1 | 50 | CONCLUIDO | 1.6546 | 60.44 | 54.98 | 21.42 | 0.32 | 154 | 108.68 | 41.65 | 2 | 151 | 15.03 | 13638.32 | 424.92 | 5798.65 | 327.32 | 84.46 | 120895.01 | 0.26 | 0.86 | 0.39 | 7.15 | 0.5 | 10 | 406.3024 | 555.9209 | 502.8646 | 406302.4329 | 555920.9135 | 2.6656e-06 | 7 | 502864.6017
2 | 50 | CONCLUIDO | 1.7241 | 58 | 53.34 | 27.12 | 0.48 | 118 | 109.96 | 41.65 | 3 | 1 | 15.31 | 13795.21 | 388.06 | 5798.74 | 266.49 | 84.46 | 90661.79 | 0.32 | 0.89 | 0.48 | 5.51 | 0.5 | 10 | 371.5154 | 508.3237 | 459.81 | 371515.3889 | 508323.7452 | 2.7776e-06 | 7 | 459810.0404
3 | 50 | CONCLUIDO | 1.7243 | 57.99 | 53.34 | 27.12 | 0.63 | 118 | 111.23 | 41.65 | 4 | 1 | 15.58 | 13952.52 | 391.42 | 5798.74 | 266.25 | 84.46 | 90541.28 | 0.32 | 0.89 | 0.48 | 5.5 | 0.5 | 10 | 373.1781 | 510.5988 | 461.868 | 373178.1309 | 510598.7822 | 2.7779e-06 | 7 | 461867.951
4 | 50 | CONCLUIDO | 1.7267 | 57.91 | 53.28 | 27.32 | 0.78 | 117 | 112.51 | 41.65 | 5 | 0 | 15.86 | 14110.24 | 394.93 | 5798.74 | 264.23 | 84.46 | 89536.86 | 0.32 | 0.89 | 0.47 | 5.44 | 0.5 | 10 | 374.4304 | 512.3122 | 463.4179 | 374430.4359 | 512312.2411 | 2.7818e-06 | 7 | 463417.8798

## RESULTADOS_3
Unnamed: 0 | Volume de calda [L] | STATUS | Capacidade operacional [ha/h] | Tempo de missao [h] | Tempo util [h] | Tempo por voo [min] | Autonomia Projetada [h] | N° Voos | MTOW [kg] | Massa Estrutura [kg] | Combustível [kg] | Abastecimentos | Massa gerador | Potência gerador [W] | Combustível consumido [L] | Calda cons [L] | Distância percorrida [km] | Distância Pulverizando [km] | RTL ACUMULADO[m] | EOC [km/km] | EOC [h/h] | Tempo de manobra [h] | Tempo rtl_rtw [h] | V pulv [m/s] | V desloc [m/s] | Preço Total por ha Simples [R$/ha] | Preço Total por ha Presumido [R$/ha] | Preço Total por ha Real [R$/ha] | Preço Total Simples [R$] | Preço Total Presumido [R$] | Prod CAPEX [ha/h/R$] | Dias Trabalhados | Preço Total Real [R$]
0 | 25 | CONCLUIDO | 1.5551 | 64.31 | 59.16 | 14.73 | 0.28 | 241 | 61.76 | 28.92 | 1 | 65 | 6.84 | 7851.41 | 308.73 | 5798.62 | 460.91 | 84.46 | 187255.52 | 0.18 | 0.8 | 0.76 | 11.33 | 0.5 | 10 | 335.1247 | 458.5325 | 414.7708 | 335124.7413 | 458532.4557 | 2.7198e-06 | 7 | 414770.7617
1 | 25 | CONCLUIDO | 1.5671 | 63.81 | 58.77 | 15.07 | 0.55 | 234 | 62.92 | 28.92 | 2 | 1 | 7 | 7994.37 | 309.8 | 5798.46 | 445.12 | 84.46 | 179393.33 | 0.19 | 0.81 | 0.81 | 10.93 | 0.5 | 10 | 333.1193 | 455.7886 | 412.2888 | 333119.3468 | 455788.5864 | 2.7408e-06 | 7 | 412288.7635
2 | 25 | CONCLUIDO | 1.569 | 63.74 | 58.7 | 15.12 | 0.81 | 233 | 64.08 | 28.92 | 3 | 0 | 7.16 | 8137.65 | 314.34 | 5798.46 | 443 | 84.46 | 178337.56 | 0.19 | 0.81 | 0.81 | 10.87 | 0.5 | 10 | 335.2177 | 458.6596 | 414.8858 | 335217.6623 | 458659.5943 | 2.7441e-06 | 7 | 414885.7664

## RESULTADOS_15
Unnamed: 0 | Volume de calda [L] | STATUS | Capacidade operacional [ha/h] | Tempo de missao [h] | Tempo util [h] | Tempo por voo [min] | Autonomia Projetada [h] | N° Voos | MTOW [kg] | Massa Estrutura [kg] | Combustível [kg] | Abastecimentos | Massa gerador | Potência gerador [W] | Combustível consumido [L] | Calda cons [L] | Distância percorrida [km] | Distância Pulverizando [km] | RTL ACUMULADO[m] | EOC [km/km] | EOC [h/h] | Tempo de manobra [h] | Tempo rtl_rtw [h] | V pulv [m/s] | V desloc [m/s] | Preço Total por ha Simples [R$/ha] | Preço Total por ha Presumido [R$/ha] | Preço Total por ha Real [R$/ha] | Preço Total Simples [R$] | Preço Total Presumido [R$] | Prod CAPEX [ha/h/R$] | Dias Trabalhados | Preço Total Real [R$]
0 | 85 | CONCLUIDO | 0.8435 | 118.55 | 88.7 | 6.56 | 0.11 | 811 | 167.88 | 51.39 | 1 | 809 | 30.49 | 20939.59 | 1101.57 | 5799.74 | 1476.73 | 84.46 | 692312.85 | 0.06 | 0.53 | 1.43 | 40.85 | 0.5 | 10 | 1701.1026 | 2327.5236 | 2105.388 | 1701102.6103 | 2327523.6388 | 1.2615e-06 | 13 | 2105388.0494
1 | 85 | CONCLUIDO | 1.408 | 71.02 | 59.94 | 13.99 | 0.21 | 257 | 169.33 | 51.39 | 2 | 255 | 30.94 | 21118.46 | 706.7 | 5798.58 | 495.89 | 84.46 | 204664.74 | 0.17 | 0.79 | 0.55 | 12.11 | 0.5 | 10 | 698.9627 | 956.3516 | 865.0788 | 698962.7073 | 956351.6122 | 2.1058e-06 | 8 | 865078.7566
2 | 85 | CONCLUIDO | 1.6133 | 61.99 | 54.63 | 22.3 | 0.31 | 147 | 170.79 | 51.39 | 3 | 145 | 31.4 | 21297.94 | 608.27 | 5798.51 | 315.39 | 84.46 | 114962.76 | 0.27 | 0.87 | 0.38 | 6.8 | 0.5 | 10 | 544.555 | 745.0842 | 673.9744 | 544555.037 | 745084.2257 | 2.4128e-06 | 7 | 673974.4329
3 | 85 | CONCLUIDO | 1.7216 | 58.08 | 52.36 | 31.73 | 0.41 | 99 | 172.25 | 51.39 | 4 | 97 | 31.86 | 21478.05 | 542.65 | 5798.29 | 238.35 | 84.46 | 76683.44 | 0.35 | 0.91 | 0.3 | 4.53 | 0.5 | 10 | 477.3671 | 653.1548 | 590.8186 | 477367.1226 | 653154.7572 | 2.5748e-06 | 7 | 590818.5838
4 | 85 | CONCLUIDO | 1.7841 | 56.05 | 51.2 | 42.08 | 0.51 | 73 | 173.71 | 51.39 | 5 | 39 | 32.32 | 21658.78 | 489.28 | 5798.32 | 197.91 | 84.46 | 56594.55 | 0.43 | 0.93 | 0.3 | 3.37 | 0.5 | 10 | 423.1031 | 578.9083 | 523.6581 | 423103.0843 | 578908.306 | 2.6683e-06 | 6 | 523658.1098
5 | 85 | CONCLUIDO | 1.7912 | 55.83 | 51.08 | 43.79 | 0.61 | 70 | 175.18 | 51.39 | 6 | 0 | 32.79 | 21840.16 | 486.77 | 5798.43 | 192.19 | 84.46 | 53750.37 | 0.44 | 0.93 | 0.34 | 3.25 | 0.5 | 10 | 420.2368 | 574.9866 | 520.1107 | 420236.8418 | 574986.5865 | 2.6789e-06 | 6 | 520110.6737

## RESULTADOS_2
Unnamed: 0 | Volume de calda [L] | STATUS | Capacidade operacional [ha/h] | Tempo de missao [h] | Tempo util [h] | Tempo por voo [min] | Autonomia Projetada [h] | N° Voos | MTOW [kg] | Massa Estrutura [kg] | Combustível [kg] | Abastecimentos | Massa gerador | Potência gerador [W] | Combustível consumido [L] | Calda cons [L] | Distância percorrida [km] | Distância Pulverizando [km] | RTL ACUMULADO[m] | EOC [km/km] | EOC [h/h] | Tempo de manobra [h] | Tempo rtl_rtw [h] | V pulv [m/s] | V desloc [m/s] | Preço Total por ha Simples [R$/ha] | Preço Total por ha Presumido [R$/ha] | Preço Total por ha Real [R$/ha] | Preço Total Simples [R$] | Preço Total Presumido [R$] | Prod CAPEX [ha/h/R$] | Dias Trabalhados | Preço Total Real [R$]
0 | 20 | CONCLUIDO | 1.4951 | 66.88 | 61.55 | 12.61 | 0.34 | 293 | 51.33 | 24.83 | 1 | 3 | 5.51 | 6564.78 | 284.5 | 5798.86 | 536.62 | 84.46 | 224852.48 | 0.16 | 0.77 | 0.99 | 13.72 | 0.5 | 10 | 325.2341 | 444.9996 | 402.5295 | 325234.0841 | 444999.6222 | 2.676e-06 | 7 | 402529.4829
1 | 20 | CONCLUIDO | 1.4985 | 66.73 | 61.43 | 12.67 | 0.66 | 291 | 52.47 | 24.83 | 2 | 0 | 5.64 | 6705.1 | 289.22 | 5798.86 | 532.22 | 84.46 | 222659.72 | 0.16 | 0.77 | 0.99 | 13.59 | 0.5 | 10 | 327.2261 | 447.7252 | 404.995 | 327226.1352 | 447725.2344 | 2.6821e-06 | 7 | 404994.9664

## RESULTADOS_11
Unnamed: 0 | Volume de calda [L] | STATUS | Capacidade operacional [ha/h] | Tempo de missao [h] | Tempo util [h] | Tempo por voo [min] | Autonomia Projetada [h] | N° Voos | MTOW [kg] | Massa Estrutura [kg] | Combustível [kg] | Abastecimentos | Massa gerador | Potência gerador [W] | Combustível consumido [L] | Calda cons [L] | Distância percorrida [km] | Distância Pulverizando [km] | RTL ACUMULADO[m] | EOC [km/km] | EOC [h/h] | Tempo de manobra [h] | Tempo rtl_rtw [h] | V pulv [m/s] | V desloc [m/s] | Preço Total por ha Simples [R$/ha] | Preço Total por ha Presumido [R$/ha] | Preço Total por ha Real [R$/ha] | Preço Total Simples [R$] | Preço Total Presumido [R$] | Prod CAPEX [ha/h/R$] | Dias Trabalhados | Preço Total Real [R$]
0 | 65 | CONCLUIDO | 1.0481 | 95.41 | 77.06 | 7.78 | 0.13 | 594 | 133.21 | 46.47 | 1 | 592 | 20.75 | 16663.42 | 810.22 | 5799.28 | 1079.15 | 84.46 | 494609.36 | 0.08 | 0.62 | 1.09 | 29.22 | 0.5 | 10 | 1044.7532 | 1429.4775 | 1293.0501 | 1044753.2369 | 1429477.47 | 1.6297e-06 | 10 | 1293050.1466
1 | 65 | CONCLUIDO | 1.5414 | 64.88 | 57.22 | 17.08 | 0.26 | 201 | 134.55 | 46.47 | 2 | 199 | 21.09 | 16828.84 | 554.07 | 5798.46 | 403.65 | 84.46 | 158826.9 | 0.21 | 0.83 | 0.45 | 9.39 | 0.5 | 10 | 523.7592 | 716.6305 | 648.2363 | 523759.2156 | 716630.4654 | 2.3967e-06 | 7 | 648236.2595
2 | 65 | CONCLUIDO | 1.7203 | 58.13 | 52.93 | 28.61 | 0.39 | 111 | 135.9 | 46.47 | 3 | 108 | 21.43 | 16994.64 | 459 | 5798.36 | 257.86 | 84.46 | 86380.25 | 0.33 | 0.9 | 0.31 | 5.1 | 0.5 | 10 | 421.0199 | 576.0579 | 521.0798 | 421019.856 | 576057.941 | 2.6749e-06 | 7 | 521079.7796
3 | 65 | CONCLUIDO | 1.7622 | 56.75 | 52.09 | 34.34 | 0.52 | 91 | 137.25 | 46.47 | 4 | 1 | 21.78 | 17160.92 | 429.8 | 5798.57 | 225.25 | 84.46 | 70174.66 | 0.37 | 0.91 | 0.4 | 4.26 | 0.5 | 10 | 385.3907 | 527.3085 | 476.9829 | 385390.657 | 527308.4991 | 2.74e-06 | 6 | 476982.916
4 | 65 | CONCLUIDO | 1.7623 | 56.74 | 52.09 | 34.34 | 0.64 | 91 | 138.6 | 46.47 | 5 | 0 | 22.13 | 17327.69 | 433.74 | 5798.57 | 225.17 | 84.46 | 70137.32 | 0.38 | 0.91 | 0.4 | 4.26 | 0.5 | 10 | 387.3194 | 529.9476 | 479.3701 | 387319.4467 | 529947.5543 | 2.7402e-06 | 6 | 479370.1035

## RESULTADOS_13
Unnamed: 0 | Volume de calda [L] | STATUS | Capacidade operacional [ha/h] | Tempo de missao [h] | Tempo util [h] | Tempo por voo [min] | Autonomia Projetada [h] | N° Voos | MTOW [kg] | Massa Estrutura [kg] | Combustível [kg] | Abastecimentos | Massa gerador | Potência gerador [W] | Combustível consumido [L] | Calda cons [L] | Distância percorrida [km] | Distância Pulverizando [km] | RTL ACUMULADO[m] | EOC [km/km] | EOC [h/h] | Tempo de manobra [h] | Tempo rtl_rtw [h] | V pulv [m/s] | V desloc [m/s] | Preço Total por ha Simples [R$/ha] | Preço Total por ha Presumido [R$/ha] | Preço Total por ha Real [R$/ha] | Preço Total Simples [R$] | Preço Total Presumido [R$] | Prod CAPEX [ha/h/R$] | Dias Trabalhados | Preço Total Real [R$]
0 | 75 | CONCLUIDO | 0.9434 | 106 | 82.46 | 7.11 | 0.12 | 696 | 150.44 | 49.1 | 1 | 694 | 25.34 | 18787.76 | 947.42 | 5799.17 | 1263.33 | 84.46 | 586192.2 | 0.07 | 0.58 | 1.26 | 34.62 | 0.5 | 10 | 1338.3194 | 1831.1476 | 1656.3855 | 1338319.3845 | 1831147.6243 | 1.4373e-06 | 12 | 1656385.4651
1 | 75 | CONCLUIDO | 1.4744 | 67.82 | 58.55 | 15.34 | 0.23 | 229 | 151.83 | 49.1 | 2 | 227 | 25.73 | 18959.54 | 631.05 | 5798.97 | 448.64 | 84.46 | 181181.72 | 0.19 | 0.81 | 0.5 | 10.71 | 0.5 | 10 | 614.1177 | 840.2629 | 760.0694 | 614117.6829 | 840262.9067 | 2.2462e-06 | 8 | 760069.3942
2 | 75 | CONCLUIDO | 1.6651 | 60.06 | 53.81 | 24.83 | 0.35 | 130 | 153.23 | 49.1 | 3 | 128 | 26.13 | 19131.85 | 536.99 | 5798.41 | 287.44 | 84.46 | 101077.24 | 0.29 | 0.88 | 0.35 | 5.97 | 0.5 | 10 | 483.3072 | 661.2823 | 598.1704 | 483307.2178 | 661282.2574 | 2.5368e-06 | 7 | 598170.4069
3 | 75 | CONCLUIDO | 1.7656 | 56.64 | 51.74 | 36.09 | 0.46 | 86 | 154.63 | 49.1 | 4 | 66 | 26.53 | 19304.72 | 468.74 | 5798.37 | 216.65 | 84.46 | 65899.37 | 0.39 | 0.92 | 0.29 | 3.9 | 0.5 | 10 | 410.8509 | 562.1444 | 508.4941 | 410850.9407 | 562144.3825 | 2.6899e-06 | 6 | 508494.1116
4 | 75 | CONCLUIDO | 1.7773 | 56.27 | 51.54 | 38.66 | 0.57 | 80 | 156.03 | 49.1 | 5 | 1 | 26.94 | 19478.15 | 458.86 | 5798.43 | 207.31 | 84.46 | 61259.07 | 0.41 | 0.92 | 0.37 | 3.71 | 0.5 | 10 | 403.3649 | 551.9016 | 499.2289 | 403364.8761 | 551901.6187 | 2.7077e-06 | 6 | 499228.9028
5 | 75 | CONCLUIDO | 1.7801 | 56.18 | 51.48 | 39.1 | 0.67 | 79 | 157.44 | 49.1 | 6 | 0 | 27.35 | 19652.13 | 462.04 | 5798.43 | 205.29 | 84.46 | 60253.55 | 0.41 | 0.92 | 0.36 | 3.65 | 0.5 | 10 | 404.2748 | 553.1467 | 500.3551 | 404274.8367 | 553146.6669 | 2.712e-06 | 6 | 500355.1254

## RESULTADOS_17
Unnamed: 0 | Volume de calda [L] | STATUS | Capacidade operacional [ha/h] | Tempo de missao [h] | Tempo util [h] | Tempo por voo [min] | Autonomia Projetada [h] | N° Voos | MTOW [kg] | Massa Estrutura [kg] | Combustível [kg] | Abastecimentos | Massa gerador | Potência gerador [W] | Combustível consumido [L] | Calda cons [L] | Distância percorrida [km] | Distância Pulverizando [km] | RTL ACUMULADO[m] | EOC [km/km] | EOC [h/h] | Tempo de manobra [h] | Tempo rtl_rtw [h] | V pulv [m/s] | V desloc [m/s] | Preço Total por ha Simples [R$/ha] | Preço Total por ha Presumido [R$/ha] | Preço Total por ha Real [R$/ha] | Preço Total Simples [R$] | Preço Total Presumido [R$] | Prod CAPEX [ha/h/R$] | Dias Trabalhados | Preço Total Real [R$]
0 | 95 | CONCLUIDO | 0.7462 | 134.02 | 96.3 | 6.1 | 0.1 | 947 | 185.69 | 53.44 | 1 | 945 | 36.26 | 23136.14 | 1282.5 | 5799.53 | 1736.53 | 84.46 | 821534.47 | 0.05 | 0.49 | 1.66 | 48.46 | 0.5 | 10 | 2190.8922 | 2997.6754 | 2711.5815 | 2190892.2138 | 2997675.3822 | 1.0973e-06 | 14 | 2711581.451
1 | 95 | CONCLUIDO | 1.346 | 74.29 | 61.26 | 12.94 | 0.19 | 284 | 187.21 | 53.44 | 2 | 282 | 36.77 | 23322.88 | 781.63 | 5798.71 | 540.5 | 84.46 | 226835.8 | 0.16 | 0.77 | 0.59 | 13.42 | 0.5 | 10 | 788.7588 | 1079.2146 | 976.2158 | 788758.7884 | 1079214.5718 | 1.9793e-06 | 8 | 976215.8478
2 | 95 | CONCLUIDO | 1.5618 | 64.03 | 55.45 | 20.29 | 0.28 | 164 | 188.73 | 53.44 | 3 | 162 | 37.29 | 23510.33 | 675.93 | 5798.44 | 343.38 | 84.46 | 128877.08 | 0.25 | 0.86 | 0.4 | 7.62 | 0.5 | 10 | 607.2704 | 830.8942 | 751.5948 | 607270.4218 | 830894.182 | 2.2966e-06 | 7 | 751594.8074
3 | 95 | CONCLUIDO | 1.6805 | 59.51 | 52.91 | 28.6 | 0.37 | 111 | 190.25 | 53.44 | 4 | 109 | 37.82 | 23698.48 | 611.15 | 5798.36 | 257.13 | 84.46 | 86014.19 | 0.33 | 0.9 | 0.31 | 5.07 | 0.5 | 10 | 530.8182 | 726.2889 | 656.9729 | 530818.2029 | 726288.8833 | 2.4712e-06 | 7 | 656972.8916
4 | 95 | CONCLUIDO | 1.75 | 57.14 | 51.62 | 37.77 | 0.46 | 82 | 191.78 | 53.44 | 5 | 80 | 38.35 | 23887.36 | 559.23 | 5798.36 | 213.38 | 84.46 | 64285.71 | 0.4 | 0.92 | 0.27 | 3.79 | 0.5 | 10 | 472.1858 | 646.0654 | 584.4058 | 472185.7577 | 646065.385 | 2.5734e-06 | 6 | 584405.8114
5 | 95 | CONCLUIDO | 1.7942 | 55.74 | 50.85 | 46.94 | 0.55 | 65 | 193.32 | 53.44 | 6 | 29 | 38.89 | 24076.95 | 515.35 | 5798.54 | 185.76 | 84.46 | 50561.28 | 0.45 | 0.93 | 0.28 | 3.02 | 0.5 | 10 | 439.3575 | 601.1484 | 543.7756 | 439357.5416 | 601148.3715 | 2.6384e-06 | 6 | 543775.6147
6 | 95 | CONCLUIDO | 1.7997 | 55.56 | 50.75 | 48.33 | 0.64 | 63 | 194.86 | 53.44 | 7 | 1 | 39.43 | 24267.28 | 512.61 | 5798.28 | 181.13 | 84.46 | 48255.26 | 0.47 | 0.93 | 0.32 | 2.92 | 0.5 | 10 | 436.692 | 597.5013 | 540.4766 | 436692.0284 | 597501.2988 | 2.6465e-06 | 6 | 540476.6134
7 | 95 | CONCLUIDO | 1.7998 | 55.56 | 50.75 | 48.33 | 0.72 | 63 | 196.41 | 53.44 | 8 | 0 | 39.98 | 24458.36 | 515.36 | 5798.28 | 180.95 | 84.46 | 48163.04 | 0.47 | 0.93 | 0.32 | 2.92 | 0.5 | 10 | 438.0023 | 599.2941 | 542.0983 | 438002.3104 | 599294.0844 | 2.6466e-06 | 6 | 542098.2981

## RESULTADOS_9
Unnamed: 0 | Volume de calda [L] | STATUS | Capacidade operacional [ha/h] | Tempo de missao [h] | Tempo util [h] | Tempo por voo [min] | Autonomia Projetada [h] | N° Voos | MTOW [kg] | Massa Estrutura [kg] | Combustível [kg] | Abastecimentos | Massa gerador | Potência gerador [W] | Combustível consumido [L] | Calda cons [L] | Distância percorrida [km] | Distância Pulverizando [km] | RTL ACUMULADO[m] | EOC [km/km] | EOC [h/h] | Tempo de manobra [h] | Tempo rtl_rtw [h] | V pulv [m/s] | V desloc [m/s] | Preço Total por ha Simples [R$/ha] | Preço Total por ha Presumido [R$/ha] | Preço Total por ha Real [R$/ha] | Preço Total Simples [R$] | Preço Total Presumido [R$] | Prod CAPEX [ha/h/R$] | Dias Trabalhados | Preço Total Real [R$]
0 | 55 | CONCLUIDO | 1.1609 | 86.14 | 72.13 | 8.67 | 0.15 | 499 | 116.05 | 43.4 | 1 | 497 | 16.65 | 14546.17 | 682.46 | 5799.04 | 910.55 | 84.46 | 410787.4 | 0.09 | 0.66 | 0.95 | 24.3 | 0.5 | 10 | 815.9424 | 1116.4084 | 1009.86 | 815942.4337 | 1116408.4346 | 1.8468e-06 | 9 | 1009859.9805
1 | 55 | CONCLUIDO | 1.6137 | 61.97 | 55.8 | 19.58 | 0.3 | 171 | 117.34 | 43.4 | 2 | 169 | 16.94 | 14705.49 | 471.02 | 5798.4 | 355.35 | 84.46 | 134824.95 | 0.24 | 0.85 | 0.41 | 7.97 | 0.5 | 10 | 446.3397 | 610.7016 | 552.4171 | 446339.6624 | 610701.6173 | 2.5672e-06 | 7 | 552417.112
2 | 55 | CONCLUIDO | 1.7384 | 57.52 | 52.86 | 29.37 | 0.45 | 108 | 118.63 | 43.4 | 3 | 1 | 17.23 | 14865.24 | 401.24 | 5798.34 | 250.63 | 84.46 | 82777.79 | 0.34 | 0.9 | 0.45 | 5.03 | 0.5 | 10 | 368.4059 | 504.0692 | 455.9616 | 368405.904 | 504069.2107 | 2.7656e-06 | 6 | 455961.5527
3 | 55 | CONCLUIDO | 1.7386 | 57.52 | 52.85 | 29.36 | 0.59 | 108 | 119.93 | 43.4 | 4 | 1 | 17.53 | 15025.44 | 405.2 | 5798.34 | 250.47 | 84.46 | 82702.21 | 0.34 | 0.9 | 0.45 | 5.02 | 0.5 | 10 | 370.336 | 506.71 | 458.3503 | 370335.9686 | 506710.0103 | 2.7659e-06 | 6 | 458350.3181
4 | 55 | CONCLUIDO | 1.7411 | 57.44 | 52.8 | 29.6 | 0.73 | 107 | 121.23 | 43.4 | 5 | 0 | 17.83 | 15186.08 | 408.64 | 5798.34 | 248.45 | 84.46 | 81693.31 | 0.34 | 0.9 | 0.45 | 4.96 | 0.5 | 10 | 371.5299 | 508.3436 | 459.828 | 371529.9212 | 508343.629 | 2.7699e-06 | 6 | 459828.0265

## resultados
Unnamed: 0 | Volume de calda [L] | STATUS | Capacidade operacional [ha/h] | Tempo de missao [h] | Tempo util [h] | Tempo por voo [min] | Autonomia Projetada [h] | N° Voos | MTOW [kg] | Massa Estrutura [kg] | Combustível [kg] | Abastecimentos | Massa gerador | Potência gerador [W] | Combustível consumido [L] | Calda cons [L] | Distância percorrida [km] | Distância Pulverizando [km] | RTL ACUMULADO[m] | EOC [km/km] | EOC [h/h] | Tempo de manobra [h] | Tempo rtl_rtw [h] | V pulv [m/s] | V desloc [m/s]
0 | 100 | CONCLUIDO | 0.6987 | 143.13 | 100.75 | 5.9 | 0.09 | 1025 | 194.77 | 54.38 | 1 | 1023 | 39.4 | 24256.19 | 1386.34 | 5799.46 | 1889.07 | 84.46 | 897414.93 | 0.04 | 0.47 | 1.8 | 52.91 | 0.5 | 10
1 | 100 | CONCLUIDO | 1.3151 | 76.04 | 61.93 | 12.47 | 0.18 | 298 | 196.32 | 54.38 | 2 | 296 | 39.95 | 24447.22 | 819.49 | 5798.95 | 563.69 | 84.46 | 238361.78 | 0.15 | 0.77 | 0.61 | 14.1 | 0.5 | 10
2 | 100 | CONCLUIDO | 1.5405 | 64.92 | 55.75 | 19.56 | 0.27 | 171 | 197.88 | 54.38 | 3 | 169 | 40.5 | 24639 | 707.73 | 5798.54 | 353.48 | 84.46 | 133891.62 | 0.24 | 0.85 | 0.41 | 7.92 | 0.5 | 10
3 | 100 | CONCLUIDO | 1.6589 | 60.28 | 53.22 | 27.29 | 0.36 | 117 | 199.44 | 54.38 | 4 | 115 | 41.06 | 24831.54 | 644.1 | 5798.41 | 267.38 | 84.46 | 91111.49 | 0.32 | 0.89 | 0.33 | 5.38 | 0.5 | 10
4 | 100 | CONCLUIDO | 1.7383 | 57.53 | 51.67 | 36.05 | 0.44 | 86 | 201.01 | 54.38 | 5 | 84 | 41.63 | 25024.84 | 591.7 | 5798.39 | 214.8 | 84.46 | 64976.43 | 0.39 | 0.92 | 0.27 | 3.84 | 0.5 | 10
5 | 100 | CONCLUIDO | 1.7868 | 55.97 | 50.84 | 45.53 | 0.53 | 67 | 202.58 | 54.38 | 6 | 57 | 42.2 | 25218.93 | 544.88 | 5798.32 | 186.62 | 84.46 | 50982.12 | 0.45 | 0.93 | 0.26 | 3.01 | 0.5 | 10
6 | 100 | CONCLUIDO | 1.8029 | 55.47 | 50.62 | 50.62 | 0.61 | 60 | 204.16 | 54.38 | 7 | 1 | 42.78 | 25413.94 | 527.17 | 5798.31 | 176.87 | 84.46 | 46140.98 | 0.48 | 0.94 | 0.31 | 2.79 | 0.5 | 10
7 | 100 | CONCLUIDO | 1.8031 | 55.46 | 50.61 | 50.61 | 0.69 | 60 | 205.75 | 54.38 | 8 | 1 | 43.37 | 25609.61 | 529.86 | 5798.31 | 176.61 | 84.46 | 46011.58 | 0.48 | 0.94 | 0.31 | 2.78 | 0.5 | 10
8 | 100 | CONCLUIDO | 1.8064 | 55.36 | 50.55 | 51.4 | 0.77 | 59 | 207.34 | 54.38 | 9 | 0 | 43.96 | 25806.1 | 531.92 | 5798.31 | 174.54 | 84.46 | 44978.15 | 0.48 | 0.94 | 0.31 | 2.72 | 0.5 | 10
0 | 40 | CONCLUIDO | 1.352 | 73.97 | 65.19 | 10.8 | 0.2 | 362 | 89.87 | 37.55 | 1 | 360 | 11.32 | 11317.98 | 497.4 | 5798.81 | 674.58 | 84.46 | 293487.17 | 0.13 | 0.73 | 0.71 | 17.35 | 0.5 | 10
1 | 40 | CONCLUIDO | 1.681 | 59.49 | 54.75 | 22.2 | 0.39 | 148 | 91.1 | 37.55 | 2 | 5 | 11.54 | 11468.97 | 357.44 | 5798.59 | 313.11 | 84.46 | 113821.88 | 0.27 | 0.87 | 0.56 | 6.92 | 0.5 | 10
2 | 40 | CONCLUIDO | 1.6834 | 59.4 | 54.69 | 22.32 | 0.57 | 147 | 92.32 | 37.55 | 3 | 1 | 11.77 | 11620.34 | 361 | 5798.55 | 310.75 | 84.46 | 112646.34 | 0.27 | 0.87 | 0.56 | 6.86 | 0.5 | 10
3 | 40 | CONCLUIDO | 1.6857 | 59.32 | 54.63 | 22.45 | 0.75 | 146 | 93.55 | 37.55 | 4 | 0 | 12 | 11772.07 | 364.51 | 5798.55 | 308.67 | 84.46 | 111612.04 | 0.27 | 0.87 | 0.56 | 6.79 | 0.5 | 10
0 | 30 | CONCLUIDO | 1.5049 | 66.45 | 60.47 | 13.64 | 0.24 | 266 | 71.52 | 32.27 | 1 | 259 | 8.25 | 9054.6 | 366.32 | 5798.9 | 513.32 | 84.46 | 213333.57 | 0.16 | 0.78 | 0.57 | 12.63 | 0.5 | 10
1 | 30 | CONCLUIDO | 1.6178 | 61.81 | 56.94 | 17.52 | 0.48 | 195 | 72.7 | 32.27 | 2 | 1 | 8.43 | 9200.25 | 326.23 | 5798.63 | 384.78 | 84.46 | 149417.99 | 0.22 | 0.83 | 0.7 | 9.1 | 0.5 | 10
2 | 30 | CONCLUIDO | 1.6179 | 61.81 | 56.93 | 17.52 | 0.71 | 195 | 73.88 | 32.27 | 3 | 0 | 8.61 | 9346.23 | 330.9 | 5798.63 | 384.64 | 84.46 | 149347.61 | 0.22 | 0.83 | 0.7 | 9.1 | 0.5 | 10
0 | 15 | CONCLUIDO | 1.3874 | 72.08 | 66.06 | 10.19 | 0.43 | 389 | 39.78 | 19.54 | 1 | 2 | 4.24 | 5140 | 258.3 | 5799.11 | 684.41 | 84.46 | 298264.15 | 0.12 | 0.72 | 1.27 | 18.22 | 0.5 | 10
1 | 15 | CONCLUIDO | 1.3889 | 72 | 65.99 | 10.2 | 0.84 | 388 | 40.89 | 19.54 | 2 | 0 | 4.35 | 5277.26 | 264.41 | 5799.11 | 682.15 | 84.46 | 297137.67 | 0.12 | 0.72 | 1.27 | 18.16 | 0.5 | 10
0 | 70 | CONCLUIDO | 0.9947 | 100.53 | 79.7 | 7.43 | 0.12 | 644 | 141.81 | 47.83 | 1 | 642 | 22.98 | 17723.39 | 877.45 | 5799.91 | 1168.94 | 84.46 | 539254 | 0.07 | 0.6 | 1.18 | 31.86 | 0.5 | 10
1 | 70 | CONCLUIDO | 1.5075 | 66.33 | 57.9 | 16.16 | 0.25 | 215 | 143.17 | 47.83 | 2 | 213 | 23.34 | 17891.86 | 592.79 | 5798.7 | 426.28 | 84.46 | 170071.1 | 0.2 | 0.82 | 0.48 | 10.06 | 0.5 | 10
2 | 70 | CONCLUIDO | 1.691 | 59.14 | 53.41 | 26.48 | 0.37 | 121 | 144.54 | 47.83 | 3 | 119 | 23.71 | 18060.85 | 499.56 | 5798.54 | 273.81 | 84.46 | 94305.78 | 0.31 | 0.89 | 0.34 | 5.58 | 0.5 | 10
3 | 70 | CONCLUIDO | 1.7731 | 56.4 | 51.71 | 36.5 | 0.49 | 85 | 145.92 | 47.83 | 4 | 9 | 24.09 | 18230.35 | 441.3 | 5798.49 | 213.03 | 84.46 | 64093.17 | 0.4 | 0.92 | 0.37 | 3.88 | 0.5 | 10
4 | 70 | CONCLUIDO | 1.7734 | 56.39 | 51.7 | 36.5 | 0.6 | 85 | 147.3 | 47.83 | 5 | 1 | 24.47 | 18400.38 | 444.18 | 5798.38 | 212.43 | 84.46 | 63793.71 | 0.4 | 0.92 | 0.38 | 3.87 | 0.5 | 10
5 | 70 | CONCLUIDO | 1.7762 | 56.3 | 51.64 | 36.89 | 0.71 | 84 | 148.68 | 47.83 | 6 | 0 | 24.85 | 18570.94 | 446.83 | 5798.38 | 210.35 | 84.46 | 62760.41 | 0.4 | 0.92 | 0.38 | 3.81 | 0.5 | 10
0 | 90 | CONCLUIDO | 0.7945 | 125.87 | 92.3 | 6.32 | 0.1 | 876 | 176.73 | 52.44 | 1 | 874 | 33.29 | 22031.19 | 1188.08 | 5799.37 | 1599.89 | 84.46 | 753569.87 | 0.05 | 0.51 | 1.55 | 44.46 | 0.5 | 10
1 | 90 | CONCLUIDO | 1.3759 | 72.68 | 60.62 | 13.42 | 0.2 | 271 | 178.21 | 52.44 | 2 | 269 | 33.77 | 22213.89 | 744.53 | 5798.83 | 519.13 | 84.46 | 216216.1 | 0.16 | 0.78 | 0.57 | 12.79 | 0.5 | 10
2 | 90 | CONCLUIDO | 1.5885 | 62.95 | 55.02 | 21.3 | 0.3 | 155 | 179.7 | 52.44 | 3 | 153 | 34.26 | 22397.24 | 641.55 | 5798.48 | 328.88 | 84.46 | 121668.36 | 0.26 | 0.86 | 0.38 | 7.19 | 0.5 | 10
3 | 90 | CONCLUIDO | 1.7006 | 58.8 | 52.65 | 30.08 | 0.39 | 105 | 181.19 | 52.44 | 4 | 103 | 34.75 | 22581.25 | 578.02 | 5798.33 | 248.03 | 84.46 | 81493.54 | 0.34 | 0.9 | 0.31 | 4.82 | 0.5 | 10
4 | 90 | CONCLUIDO | 1.7732 | 56.4 | 51.27 | 40.48 | 0.49 | 76 | 182.69 | 52.44 | 5 | 69 | 35.25 | 22766.06 | 521.85 | 5798.27 | 201.5 | 84.46 | 58377.15 | 0.42 | 0.92 | 0.26 | 3.44 | 0.5 | 10
5 | 90 | CONCLUIDO | 1.7939 | 55.74 | 50.94 | 45.62 | 0.58 | 67 | 184.19 | 52.44 | 6 | 1 | 35.75 | 22951.43 | 499.08 | 5798.3 | 187.68 | 84.46 | 51509.75 | 0.45 | 0.93 | 0.33 | 3.11 | 0.5 | 10
6 | 90 | CONCLUIDO | 1.797 | 55.65 | 50.88 | 46.26 | 0.67 | 66 | 185.7 | 52.44 | 7 | 0 | 36.26 | 23137.49 | 502.05 | 5798.3 | 185.65 | 84.46 | 50501.37 | 0.45 | 0.93 | 0.33 | 3.05 | 0.5 | 10
0 | 10 | CONCLUIDO | 1.204 | 83.06 | 74.97 | 7.76 | 0.64 | 580 | 26.11 | 12.1 | 1 | 0 | 3.01 | 3454.41 | 217.09 | 5799.99 | 977.53 | 84.46 | 443869.56 | 0.09 | 0.63 | 1.83 | 27.12 | 0.5 | 10
0 | 45 | CONCLUIDO | 1.2843 | 77.86 | 67.49 | 9.93 | 0.18 | 408 | 98.71 | 39.72 | 1 | 406 | 12.99 | 12407.75 | 559.4 | 5798.85 | 753 | 84.46 | 332465.74 | 0.11 | 0.7 | 0.79 | 19.66 | 0.5 | 10
1 | 45 | CONCLUIDO | 1.6861 | 59.31 | 54.42 | 23.16 | 0.35 | 141 | 99.95 | 39.72 | 2 | 84 | 13.24 | 12561.45 | 381.28 | 5798.62 | 305.83 | 84.46 | 110215.05 | 0.28 | 0.87 | 0.44 | 6.59 | 0.5 | 10
2 | 45 | CONCLUIDO | 1.7059 | 58.62 | 53.94 | 24.71 | 0.52 | 131 | 101.2 | 39.72 | 3 | 1 | 13.49 | 12715.54 | 374.5 | 5798.4 | 286.2 | 84.46 | 100450.6 | 0.3 | 0.88 | 0.51 | 6.11 | 0.5 | 10
3 | 45 | CONCLUIDO | 1.7083 | 58.54 | 53.88 | 24.87 | 0.69 | 130 | 102.45 | 39.72 | 4 | 0 | 13.74 | 12870.03 | 377.69 | 5798.4 | 284.05 | 84.46 | 99382.39 | 0.3 | 0.88 | 0.51 | 6.05 | 0.5 | 10
0 | 60 | CONCLUIDO | 1.1044 | 90.55 | 74.49 | 8.2 | 0.14 | 545 | 124.63 | 45 | 1 | 543 | 18.64 | 15605.44 | 744.78 | 5799.14 | 991.74 | 84.46 | 451147.69 | 0.09 | 0.64 | 1.01 | 26.65 | 0.5 | 10
1 | 60 | CONCLUIDO | 1.5773 | 63.4 | 56.51 | 18.23 | 0.28 | 186 | 125.95 | 45 | 2 | 184 | 18.95 | 15767.7 | 512.97 | 5798.5 | 379.36 | 84.46 | 146753.31 | 0.22 | 0.84 | 0.43 | 8.68 | 0.5 | 10
2 | 60 | CONCLUIDO | 1.741 | 57.44 | 52.65 | 30.37 | 0.42 | 104 | 127.27 | 45 | 3 | 61 | 19.27 | 15930.42 | 421.35 | 5798.49 | 246.34 | 84.46 | 80654.87 | 0.34 | 0.9 | 0.36 | 4.82 | 0.5 | 10
3 | 60 | CONCLUIDO | 1.7511 | 57.11 | 52.44 | 31.78 | 0.55 | 99 | 128.59 | 45 | 4 | 1 | 19.59 | 16093.6 | 417.86 | 5798.46 | 237.22 | 84.46 | 76119.84 | 0.36 | 0.9 | 0.42 | 4.61 | 0.5 | 10
4 | 60 | CONCLUIDO | 1.7538 | 57.02 | 52.38 | 32.07 | 0.68 | 98 | 129.92 | 45 | 5 | 0 | 19.92 | 16257.24 | 420.85 | 5798.46 | 235.13 | 84.46 | 75082.04 | 0.36 | 0.91 | 0.42 | 4.55 | 0.5 | 10
0 | 80 | CONCLUIDO | 0.8925 | 112.04 | 85.49 | 6.82 | 0.11 | 752 | 159.12 | 50.28 | 1 | 750 | 27.84 | 19859.16 | 1022.39 | 5799.62 | 1366.7 | 84.46 | 637593.1 | 0.06 | 0.55 | 1.35 | 37.65 | 0.5 | 10
1 | 80 | CONCLUIDO | 1.4408 | 69.41 | 59.25 | 14.63 | 0.22 | 243 | 160.54 | 50.28 | 2 | 241 | 28.26 | 20034.4 | 669.16 | 5798.55 | 472.6 | 84.46 | 193091.74 | 0.18 | 0.8 | 0.52 | 11.42 | 0.5 | 10
2 | 80 | CONCLUIDO | 1.6378 | 61.06 | 54.25 | 23.42 | 0.33 | 139 | 161.97 | 50.28 | 3 | 137 | 28.69 | 20210.21 | 573.52 | 5798.41 | 302.64 | 84.46 | 108630.09 | 0.28 | 0.87 | 0.37 | 6.42 | 0.5 | 10
3 | 80 | CONCLUIDO | 1.7445 | 57.32 | 52.03 | 33.93 | 0.43 | 92 | 163.4 | 50.28 | 4 | 88 | 29.12 | 20386.62 | 505.65 | 5798.3 | 227.18 | 84.46 | 71134.96 | 0.37 | 0.91 | 0.29 | 4.2 | 0.5 | 10
4 | 80 | CONCLUIDO | 1.7837 | 56.06 | 51.32 | 41.06 | 0.54 | 75 | 164.83 | 50.28 | 5 | 3 | 29.55 | 20563.61 | 471.74 | 5798.37 | 200.07 | 84.46 | 57663.31 | 0.42 | 0.92 | 0.35 | 3.49 | 0.5 | 10
5 | 80 | CONCLUIDO | 1.7866 | 55.97 | 51.26 | 41.57 | 0.64 | 74 | 166.27 | 50.28 | 6 | 0 | 29.99 | 20741.2 | 474.59 | 5798.44 | 197.93 | 84.46 | 56601.63 | 0.43 | 0.93 | 0.35 | 3.43 | 0.5 | 10
0 | 35 | CONCLUIDO | 1.4235 | 70.25 | 62.92 | 11.95 | 0.22 | 316 | 80.84 | 35.1 | 1 | 314 | 9.74 | 10204.21 | 434.22 | 5798.79 | 597.04 | 84.46 | 254946.46 | 0.14 | 0.75 | 0.65 | 15.08 | 0.5 | 10
1 | 35 | CONCLUIDO | 1.6534 | 60.48 | 55.7 | 19.89 | 0.43 | 168 | 82.04 | 35.1 | 2 | 1 | 9.94 | 10352.53 | 342.78 | 5798.39 | 343.74 | 84.46 | 129032.68 | 0.25 | 0.85 | 0.63 | 7.86 | 0.5 | 10
2 | 35 | CONCLUIDO | 1.6536 | 60.47 | 55.69 | 19.89 | 0.63 | 168 | 83.25 | 35.1 | 3 | 1 | 10.15 | 10501.19 | 347.19 | 5798.39 | 343.49 | 84.46 | 128911.19 | 0.25 | 0.85 | 0.63 | 7.86 | 0.5 | 10
3 | 35 | CONCLUIDO | 1.6557 | 60.4 | 55.63 | 19.99 | 0.83 | 167 | 84.46 | 35.1 | 4 | 0 | 10.36 | 10650.22 | 351.24 | 5798.39 | 341.46 | 84.46 | 127901.82 | 0.25 | 0.85 | 0.63 | 7.8 | 0.5 | 10
0 | 50 | CONCLUIDO | 1.2214 | 81.87 | 69.77 | 9.24 | 0.16 | 453 | 107.41 | 41.65 | 1 | 451 | 14.77 | 13481.73 | 620.57 | 5798.78 | 830.44 | 84.46 | 370962.31 | 0.1 | 0.68 | 0.86 | 21.94 | 0.5 | 10
1 | 50 | CONCLUIDO | 1.6546 | 60.44 | 54.98 | 21.42 | 0.32 | 154 | 108.68 | 41.65 | 2 | 151 | 15.03 | 13638.32 | 424.92 | 5798.65 | 327.32 | 84.46 | 120895.01 | 0.26 | 0.86 | 0.39 | 7.15 | 0.5 | 10
2 | 50 | CONCLUIDO | 1.7241 | 58 | 53.34 | 27.12 | 0.48 | 118 | 109.96 | 41.65 | 3 | 1 | 15.31 | 13795.21 | 388.06 | 5798.74 | 266.49 | 84.46 | 90661.79 | 0.32 | 0.89 | 0.48 | 5.51 | 0.5 | 10
3 | 50 | CONCLUIDO | 1.7243 | 57.99 | 53.34 | 27.12 | 0.63 | 118 | 111.23 | 41.65 | 4 | 1 | 15.58 | 13952.52 | 391.42 | 5798.74 | 266.25 | 84.46 | 90541.28 | 0.32 | 0.89 | 0.48 | 5.5 | 0.5 | 10
4 | 50 | CONCLUIDO | 1.7267 | 57.91 | 53.28 | 27.32 | 0.78 | 117 | 112.51 | 41.65 | 5 | 0 | 15.86 | 14110.24 | 394.93 | 5798.74 | 264.23 | 84.46 | 89536.86 | 0.32 | 0.89 | 0.47 | 5.44 | 0.5 | 10
0 | 25 | CONCLUIDO | 1.5551 | 64.31 | 59.16 | 14.73 | 0.28 | 241 | 61.76 | 28.92 | 1 | 65 | 6.84 | 7851.41 | 308.73 | 5798.62 | 460.91 | 84.46 | 187255.52 | 0.18 | 0.8 | 0.76 | 11.33 | 0.5 | 10
1 | 25 | CONCLUIDO | 1.5671 | 63.81 | 58.77 | 15.07 | 0.55 | 234 | 62.92 | 28.92 | 2 | 1 | 7 | 7994.37 | 309.8 | 5798.46 | 445.12 | 84.46 | 179393.33 | 0.19 | 0.81 | 0.81 | 10.93 | 0.5 | 10
2 | 25 | CONCLUIDO | 1.569 | 63.74 | 58.7 | 15.12 | 0.81 | 233 | 64.08 | 28.92 | 3 | 0 | 7.16 | 8137.65 | 314.34 | 5798.46 | 443 | 84.46 | 178337.56 | 0.19 | 0.81 | 0.81 | 10.87 | 0.5 | 10
0 | 85 | CONCLUIDO | 0.8435 | 118.55 | 88.7 | 6.56 | 0.11 | 811 | 167.88 | 51.39 | 1 | 809 | 30.49 | 20939.59 | 1101.57 | 5799.74 | 1476.73 | 84.46 | 692312.85 | 0.06 | 0.53 | 1.43 | 40.85 | 0.5 | 10
1 | 85 | CONCLUIDO | 1.408 | 71.02 | 59.94 | 13.99 | 0.21 | 257 | 169.33 | 51.39 | 2 | 255 | 30.94 | 21118.46 | 706.7 | 5798.58 | 495.89 | 84.46 | 204664.74 | 0.17 | 0.79 | 0.55 | 12.11 | 0.5 | 10
2 | 85 | CONCLUIDO | 1.6133 | 61.99 | 54.63 | 22.3 | 0.31 | 147 | 170.79 | 51.39 | 3 | 145 | 31.4 | 21297.94 | 608.27 | 5798.51 | 315.39 | 84.46 | 114962.76 | 0.27 | 0.87 | 0.38 | 6.8 | 0.5 | 10
3 | 85 | CONCLUIDO | 1.7216 | 58.08 | 52.36 | 31.73 | 0.41 | 99 | 172.25 | 51.39 | 4 | 97 | 31.86 | 21478.05 | 542.65 | 5798.29 | 238.35 | 84.46 | 76683.44 | 0.35 | 0.91 | 0.3 | 4.53 | 0.5 | 10
4 | 85 | CONCLUIDO | 1.7841 | 56.05 | 51.2 | 42.08 | 0.51 | 73 | 173.71 | 51.39 | 5 | 39 | 32.32 | 21658.78 | 489.28 | 5798.32 | 197.91 | 84.46 | 56594.55 | 0.43 | 0.93 | 0.3 | 3.37 | 0.5 | 10
5 | 85 | CONCLUIDO | 1.7912 | 55.83 | 51.08 | 43.79 | 0.61 | 70 | 175.18 | 51.39 | 6 | 0 | 32.79 | 21840.16 | 486.77 | 5798.43 | 192.19 | 84.46 | 53750.37 | 0.44 | 0.93 | 0.34 | 3.25 | 0.5 | 10
0 | 20 | CONCLUIDO | 1.4951 | 66.88 | 61.55 | 12.61 | 0.34 | 293 | 51.33 | 24.83 | 1 | 3 | 5.51 | 6564.78 | 284.5 | 5798.86 | 536.62 | 84.46 | 224852.48 | 0.16 | 0.77 | 0.99 | 13.72 | 0.5 | 10
1 | 20 | CONCLUIDO | 1.4985 | 66.73 | 61.43 | 12.67 | 0.66 | 291 | 52.47 | 24.83 | 2 | 0 | 5.64 | 6705.1 | 289.22 | 5798.86 | 532.22 | 84.46 | 222659.72 | 0.16 | 0.77 | 0.99 | 13.59 | 0.5 | 10
0 | 65 | CONCLUIDO | 1.0481 | 95.41 | 77.06 | 7.78 | 0.13 | 594 | 133.21 | 46.47 | 1 | 592 | 20.75 | 16663.42 | 810.22 | 5799.28 | 1079.15 | 84.46 | 494609.36 | 0.08 | 0.62 | 1.09 | 29.22 | 0.5 | 10
1 | 65 | CONCLUIDO | 1.5414 | 64.88 | 57.22 | 17.08 | 0.26 | 201 | 134.55 | 46.47 | 2 | 199 | 21.09 | 16828.84 | 554.07 | 5798.46 | 403.65 | 84.46 | 158826.9 | 0.21 | 0.83 | 0.45 | 9.39 | 0.5 | 10
2 | 65 | CONCLUIDO | 1.7203 | 58.13 | 52.93 | 28.61 | 0.39 | 111 | 135.9 | 46.47 | 3 | 108 | 21.43 | 16994.64 | 459 | 5798.36 | 257.86 | 84.46 | 86380.25 | 0.33 | 0.9 | 0.31 | 5.1 | 0.5 | 10
3 | 65 | CONCLUIDO | 1.7622 | 56.75 | 52.09 | 34.34 | 0.52 | 91 | 137.25 | 46.47 | 4 | 1 | 21.78 | 17160.92 | 429.8 | 5798.57 | 225.25 | 84.46 | 70174.66 | 0.37 | 0.91 | 0.4 | 4.26 | 0.5 | 10
4 | 65 | CONCLUIDO | 1.7623 | 56.74 | 52.09 | 34.34 | 0.64 | 91 | 138.6 | 46.47 | 5 | 0 | 22.13 | 17327.69 | 433.74 | 5798.57 | 225.17 | 84.46 | 70137.32 | 0.38 | 0.91 | 0.4 | 4.26 | 0.5 | 10
0 | 75 | CONCLUIDO | 0.9434 | 106 | 82.46 | 7.11 | 0.12 | 696 | 150.44 | 49.1 | 1 | 694 | 25.34 | 18787.76 | 947.42 | 5799.17 | 1263.33 | 84.46 | 586192.2 | 0.07 | 0.58 | 1.26 | 34.62 | 0.5 | 10
1 | 75 | CONCLUIDO | 1.4744 | 67.82 | 58.55 | 15.34 | 0.23 | 229 | 151.83 | 49.1 | 2 | 227 | 25.73 | 18959.54 | 631.05 | 5798.97 | 448.64 | 84.46 | 181181.72 | 0.19 | 0.81 | 0.5 | 10.71 | 0.5 | 10
2 | 75 | CONCLUIDO | 1.6651 | 60.06 | 53.81 | 24.83 | 0.35 | 130 | 153.23 | 49.1 | 3 | 128 | 26.13 | 19131.85 | 536.99 | 5798.41 | 287.44 | 84.46 | 101077.24 | 0.29 | 0.88 | 0.35 | 5.97 | 0.5 | 10
3 | 75 | CONCLUIDO | 1.7656 | 56.64 | 51.74 | 36.09 | 0.46 | 86 | 154.63 | 49.1 | 4 | 66 | 26.53 | 19304.72 | 468.74 | 5798.37 | 216.65 | 84.46 | 65899.37 | 0.39 | 0.92 | 0.29 | 3.9 | 0.5 | 10
4 | 75 | CONCLUIDO | 1.7773 | 56.27 | 51.54 | 38.66 | 0.57 | 80 | 156.03 | 49.1 | 5 | 1 | 26.94 | 19478.15 | 458.86 | 5798.43 | 207.31 | 84.46 | 61259.07 | 0.41 | 0.92 | 0.37 | 3.71 | 0.5 | 10
5 | 75 | CONCLUIDO | 1.7801 | 56.18 | 51.48 | 39.1 | 0.67 | 79 | 157.44 | 49.1 | 6 | 0 | 27.35 | 19652.13 | 462.04 | 5798.43 | 205.29 | 84.46 | 60253.55 | 0.41 | 0.92 | 0.36 | 3.65 | 0.5 | 10
0 | 95 | CONCLUIDO | 0.7462 | 134.02 | 96.3 | 6.1 | 0.1 | 947 | 185.69 | 53.44 | 1 | 945 | 36.26 | 23136.14 | 1282.5 | 5799.53 | 1736.53 | 84.46 | 821534.47 | 0.05 | 0.49 | 1.66 | 48.46 | 0.5 | 10
1 | 95 | CONCLUIDO | 1.346 | 74.29 | 61.26 | 12.94 | 0.19 | 284 | 187.21 | 53.44 | 2 | 282 | 36.77 | 23322.88 | 781.63 | 5798.71 | 540.5 | 84.46 | 226835.8 | 0.16 | 0.77 | 0.59 | 13.42 | 0.5 | 10
2 | 95 | CONCLUIDO | 1.5618 | 64.03 | 55.45 | 20.29 | 0.28 | 164 | 188.73 | 53.44 | 3 | 162 | 37.29 | 23510.33 | 675.93 | 5798.44 | 343.38 | 84.46 | 128877.08 | 0.25 | 0.86 | 0.4 | 7.62 | 0.5 | 10
3 | 95 | CONCLUIDO | 1.6805 | 59.51 | 52.91 | 28.6 | 0.37 | 111 | 190.25 | 53.44 | 4 | 109 | 37.82 | 23698.48 | 611.15 | 5798.36 | 257.13 | 84.46 | 86014.19 | 0.33 | 0.9 | 0.31 | 5.07 | 0.5 | 10
4 | 95 | CONCLUIDO | 1.75 | 57.14 | 51.62 | 37.77 | 0.46 | 82 | 191.78 | 53.44 | 5 | 80 | 38.35 | 23887.36 | 559.23 | 5798.36 | 213.38 | 84.46 | 64285.71 | 0.4 | 0.92 | 0.27 | 3.79 | 0.5 | 10
5 | 95 | CONCLUIDO | 1.7942 | 55.74 | 50.85 | 46.94 | 0.55 | 65 | 193.32 | 53.44 | 6 | 29 | 38.89 | 24076.95 | 515.35 | 5798.54 | 185.76 | 84.46 | 50561.28 | 0.45 | 0.93 | 0.28 | 3.02 | 0.5 | 10
6 | 95 | CONCLUIDO | 1.7997 | 55.56 | 50.75 | 48.33 | 0.64 | 63 | 194.86 | 53.44 | 7 | 1 | 39.43 | 24267.28 | 512.61 | 5798.28 | 181.13 | 84.46 | 48255.26 | 0.47 | 0.93 | 0.32 | 2.92 | 0.5 | 10
7 | 95 | CONCLUIDO | 1.7998 | 55.56 | 50.75 | 48.33 | 0.72 | 63 | 196.41 | 53.44 | 8 | 0 | 39.98 | 24458.36 | 515.36 | 5798.28 | 180.95 | 84.46 | 48163.04 | 0.47 | 0.93 | 0.32 | 2.92 | 0.5 | 10
0 | 55 | CONCLUIDO | 1.1609 | 86.14 | 72.13 | 8.67 | 0.15 | 499 | 116.05 | 43.4 | 1 | 497 | 16.65 | 14546.17 | 682.46 | 5799.04 | 910.55 | 84.46 | 410787.4 | 0.09 | 0.66 | 0.95 | 24.3 | 0.5 | 10
1 | 55 | CONCLUIDO | 1.6137 | 61.97 | 55.8 | 19.58 | 0.3 | 171 | 117.34 | 43.4 | 2 | 169 | 16.94 | 14705.49 | 471.02 | 5798.4 | 355.35 | 84.46 | 134824.95 | 0.24 | 0.85 | 0.41 | 7.97 | 0.5 | 10
2 | 55 | CONCLUIDO | 1.7384 | 57.52 | 52.86 | 29.37 | 0.45 | 108 | 118.63 | 43.4 | 3 | 1 | 17.23 | 14865.24 | 401.24 | 5798.34 | 250.63 | 84.46 | 82777.79 | 0.34 | 0.9 | 0.45 | 5.03 | 0.5 | 10
3 | 55 | CONCLUIDO | 1.7386 | 57.52 | 52.85 | 29.36 | 0.59 | 108 | 119.93 | 43.4 | 4 | 1 | 17.53 | 15025.44 | 405.2 | 5798.34 | 250.47 | 84.46 | 82702.21 | 0.34 | 0.9 | 0.45 | 5.02 | 0.5 | 10
4 | 55 | CONCLUIDO | 1.7411 | 57.44 | 52.8 | 29.6 | 0.73 | 107 | 121.23 | 43.4 | 5 | 0 | 17.83 | 15186.08 | 408.64 | 5798.34 | 248.45 | 84.46 | 81693.31 | 0.34 | 0.9 | 0.45 | 4.96 | 0.5 | 10

## gráficos
Selecione o eixo X:
Selecione o eixo Y:
Selecione o eixo Z:
Eixo X | Eixo Y | Eixo Z

## hidden (hidden)
Unnamed: 0
Volume de calda [L]
STATUS
Capacidade operacional [ha/h]
Tempo de missao [h]
Tempo util [h]
Tempo por voo [min]
Autonomia Projetada [h]
N° Voos
MTOW [kg]
Massa Estrutura [kg]
Combustível [kg]
Abastecimentos
Massa gerador
Potência gerador [W]
Combustível consumido [L]
Calda cons [L]
Distância percorrida [km]
Distância Pulverizando [km]
RTL ACUMULADO[m]
EOC [km/km]
EOC [h/h]
Tempo de manobra [h]
Tempo rtl_rtw [h]
V pulv [m/s]
V desloc [m/s]