## RESULTADOS_18
Unnamed: 0 | Volume de calda [L] | STATUS | Capacidade operacional [ha/h] | Tempo de missao [h] | Tempo util [h] | Tempo por voo [min] | Autonomia Projetada [h] | N° Voos | MTOW [kg] | Massa Estrutura [kg] | Combustível [kg] | Abastecimentos | Massa gerador | Potência gerador [W] | Combustível consumido [L] | Calda cons [L] | Distância percorrida [km] | Distância Pulverizando [km] | RTL ACUMULADO[m] | EOC [km/km] | EOC [h/h] | Tempo de manobra [h] | Tempo rtl_rtw [h] | V pulv [m/s] | V desloc [m/s] | Preço Total por ha Simples [R$/ha] | Preço Total por ha Presumido [R$/ha] | Preço Total por ha Real [R$/ha] | Preço Total Simples [R$] | Preço Total Presumido [R$] | Prod CAPEX [ha/h/R$] | Dias Trabalhados | Preço Total Real [R$]
0 | 100 | CONCLUIDO | 0.2283 | 438.07 | 311.07 | 5.83 | 0.09 | 3201 | 194.77 | 54.38 | 1 | 3199 | 39.4 | 24256.19 | 4336.82 | 8090.21 | 5850.79 | 253.31 | 2777912.29 | 0.04 | 0.44 | 26.57 | 164.09 | 0.5 | 10 | 22737.7567 | 31110.8018 | 28141.6306 | 22737756.7024 | 31110801.8392 | 3.3305e-07 | 46 | 28141630.576
1 | 100 | CONCLUIDO | 0.4309 | 232.08 | 192.27 | 12.03 | 0.18 | 959 | 196.32 | 54.38 | 2 | 957 | 39.95 | 24447.22 | 2644.6 | 8087.26 | 1799.7 | 253.31 | 763578.47 | 0.14 | 0.71 | 22.84 | 45.34 | 0.5 | 10 | 7496.4771 | 10257.0107 | 9278.096 | 7496477.0814 | 10257010.6641 | 6.2862e-07 | 25 | 9278095.9621
2 | 100 | CONCLUIDO | 0.5057 | 197.76 | 173.23 | 18.36 | 0.27 | 566 | 197.88 | 54.38 | 3 | 564 | 40.5 | 24639 | 2349.23 | 8086.67 | 1154.36 | 253.31 | 442873.59 | 0.22 | 0.79 | 22.17 | 26.31 | 0.5 | 10 | 5719.9786 | 7826.3271 | 7079.3934 | 5719978.6381 | 7826327.1203 | 7.3774e-07 | 21 | 7079393.4443
3 | 100 | CONCLUIDO | 0.5452 | 183.41 | 165.37 | 24.87 | 0.36 | 399 | 199.44 | 54.38 | 4 | 397 | 41.06 | 24831.54 | 2211.02 | 8086.64 | 888.18 | 253.31 | 310619.97 | 0.29 | 0.83 | 21.9 | 18.45 | 0.5 | 10 | 5031.7628 | 6884.6798 | 6227.6156 | 5031762.7547 | 6884679.7867 | 7.9536e-07 | 20 | 6227615.6105
4 | 100 | CONCLUIDO | 0.5701 | 175.41 | 160.99 | 31.57 | 0.44 | 306 | 201.01 | 54.38 | 5 | 304 | 41.63 | 25024.84 | 2120.42 | 8086.37 | 739.29 | 253.31 | 236636.69 | 0.34 | 0.85 | 21.75 | 14.07 | 0.5 | 10 | 4640.3782 | 6349.1702 | 5743.2143 | 4640378.1841 | 6349170.1505 | 8.3169e-07 | 19 | 5743214.2625
5 | 100 | CONCLUIDO | 0.587 | 170.36 | 158.24 | 38.44 | 0.53 | 247 | 202.58 | 54.38 | 6 | 245 | 42.2 | 25218.93 | 2050.78 | 8086.31 | 647.29 | 253.31 | 190931.47 | 0.39 | 0.86 | 21.62 | 11.32 | 0.5 | 10 | 4378.5981 | 5990.9911 | 5419.2193 | 4378598.1325 | 5990991.1351 | 8.5634e-07 | 18 | 5419219.3495
6 | 100 | CONCLUIDO | 0.5996 | 166.76 | 156.28 | 45.74 | 0.61 | 205 | 204.16 | 54.38 | 7 | 203 | 42.78 | 25413.94 | 1990.72 | 8086.21 | 580.93 | 253.31 | 157961.15 | 0.44 | 0.87 | 21.56 | 9.36 | 0.5 | 10 | 4190.5361 | 5733.6763 | 5186.4623 | 4190536.0525 | 5733676.3004 | 8.7472e-07 | 18 | 5186462.2815
7 | 100 | CONCLUIDO | 0.609 | 164.21 | 154.89 | 53.11 | 0.69 | 175 | 205.75 | 54.38 | 8 | 173 | 43.37 | 25609.61 | 1939.34 | 8086.19 | 533.87 | 253.31 | 134585.64 | 0.47 | 0.88 | 21.52 | 7.98 | 0.5 | 10 | 4046.396 | 5536.4576 | 5008.0658 | 4046396.0316 | 5536457.5648 | 8.8844e-07 | 18 | 5008065.8253
8 | 100 | CONCLUIDO | 0.6162 | 162.27 | 153.85 | 60.73 | 0.77 | 152 | 207.34 | 54.38 | 9 | 150 | 43.96 | 25806.1 | 1892.23 | 8086.17 | 498.95 | 253.31 | 117237.96 | 0.51 | 0.89 | 21.46 | 6.93 | 0.5 | 10 | 3915.8917 | 5357.8957 | 4846.5457 | 3915891.6656 | 5357895.7338 | 8.9894e-07 | 17 | 4846545.6848
9 | 100 | CONCLUIDO | 0.6226 | 160.63 | 152.94 | 69 | 0.85 | 133 | 208.94 | 54.38 | 10 | 131 | 44.56 | 26003.41 | 1842.39 | 8086.2 | 467.7 | 253.31 | 101709 | 0.54 | 0.89 | 21.45 | 6.03 | 0.5 | 10 | 3802.0571 | 5202.1422 | 4705.657 | 3802057.0539 | 5202142.196 | 9.0828e-07 | 17 | 4705657.0461
10 | 100 | CONCLUIDO | 0.627 | 159.48 | 152.33 | 76.81 | 0.93 | 119 | 210.55 | 54.38 | 11 | 117 | 45.17 | 26201.54 | 1799.35 | 8086.11 | 446.69 | 253.31 | 91273.42 | 0.57 | 0.9 | 21.44 | 5.42 | 0.5 | 10 | 3713.061 | 5080.3738 | 4595.5101 | 3713060.9698 | 5080373.8276 | 9.147e-07 | 17 | 4595510.0798
11 | 100 | CONCLUIDO | 0.6317 | 158.3 | 151.66 | 85.84 | 1 | 106 | 212.16 | 54.38 | 12 | 104 | 45.78 | 26400.51 | 1748.58 | 8086.15 | 425.16 | 253.31 | 80575.49 | 0.6 | 0.9 | 21.38 | 4.75 | 0.5 | 10 | 3612.6361 | 4942.9681 | 4471.2181 | 3612636.0946 | 4942968.0828 | 9.2155e-07 | 17 | 4471218.1465
12 | 100 | CONCLUIDO | 0.6353 | 157.4 | 151.19 | 95.49 | 1.08 | 95 | 213.78 | 54.38 | 13 | 88 | 46.4 | 26600.32 | 1703.03 | 8086.16 | 408.52 | 253.31 | 72306.89 | 0.62 | 0.9 | 21.38 | 4.28 | 0.5 | 10 | 3527.8697 | 4826.987 | 4366.3061 | 3527869.7379 | 4826987.014 | 9.268e-07 | 17 | 4366306.1481
13 | 100 | CONCLUIDO | 0.6378 | 156.8 | 150.9 | 104.07 | 1.15 | 87 | 215.41 | 54.38 | 14 | 66 | 47.03 | 26801 | 1664.03 | 8086.06 | 397.77 | 253.31 | 66971.46 | 0.64 | 0.91 | 21.4 | 3.99 | 0.5 | 10 | 3459.7443 | 4733.7747 | 4281.9899 | 3459744.2629 | 4733774.7336 | 9.3045e-07 | 17 | 4281989.917
14 | 100 | CONCLUIDO | 0.639 | 156.49 | 150.74 | 108.97 | 1.23 | 83 | 217.04 | 54.38 | 15 | 21 | 47.66 | 27002.55 | 1648.97 | 8086.19 | 391 | 253.31 | 63607.2 | 0.65 | 0.91 | 21.44 | 3.83 | 0.5 | 10 | 3432.086 | 4695.9315 | 4247.7584 | 3432086.0364 | 4695931.528 | 9.322e-07 | 17 | 4247758.4137
15 | 100 | CONCLUIDO | 0.6394 | 156.4 | 150.69 | 110.26 | 1.3 | 82 | 218.68 | 54.38 | 16 | 2 | 48.31 | 27204.98 | 1649.61 | 8086.18 | 388.44 | 253.31 | 62334.74 | 0.65 | 0.91 | 21.46 | 3.78 | 0.5 | 10 | 3430.6188 | 4693.924 | 4245.9425 | 3430618.8403 | 4693924.0456 | 9.3279e-07 | 17 | 4245942.5226
16 | 100 | CONCLUIDO | 0.6394 | 156.4 | 150.7 | 110.27 | 1.37 | 82 | 220.33 | 54.38 | 17 | 0 | 48.95 | 27408.3 | 1661.48 | 8086.17 | 388.43 | 253.31 | 62330.37 | 0.65 | 0.91 | 21.46 | 3.79 | 0.5 | 10 | 3446.8476 | 4716.129 | 4266.0283 | 3446847.6423 | 4716129.0084 | 9.3279e-07 | 17 | 4266028.275

## RESULTADOS_6
Unnamed: 0 | Volume de calda [L] | STATUS | Capacidade operacional [ha/h] | Tempo de missao [h] | Tempo util [h] | Tempo por voo [min] | Autonomia Projetada [h] | N° Voos | MTOW [kg] | Massa Estrutura [kg] | Combustível [kg] | Abastecimentos | Massa gerador | Potência gerador [W] | Combustível consumido [L] | Calda cons [L] | Distância percorrida [km] | Distância Pulverizando [km] | RTL ACUMULADO[m] | EOC [km/km] | EOC [h/h] | Tempo de manobra [h] | Tempo rtl_rtw [h] | V pulv [m/s] | V desloc [m/s] | Preço Total por ha Simples [R$/ha] | Preço Total por ha Presumido [R$/ha] | Preço Total por ha Real [R$/ha] | Preço Total Simples [R$] | Preço Total Presumido [R$] | Prod CAPEX [ha/h/R$] | Dias Trabalhados | Preço Total Real [R$]
0 | 40 | CONCLUIDO | 0.4342 | 230.31 | 205.3 | 10.09 | 0.2 | 1221 | 89.87 | 37.55 | 1 | 1219 | 11.32 | 11317.98 | 1678.24 | 8087.73 | 2243.41 | 253.31 | 984125.54 | 0.11 | 0.67 | 23.26 | 58.37 | 0.5 | 10 | 4974.7133 | 6806.6222 | 6157.0077 | 4974713.2757 | 6806622.1727 | 7.1954e-07 | 24 | 6157007.7057
1 | 40 | CONCLUIDO | 0.5576 | 179.34 | 168.58 | 21.66 | 0.39 | 467 | 91.1 | 37.55 | 2 | 465 | 11.54 | 11468.97 | 1294.1 | 8086.64 | 997.41 | 253.31 | 364895.07 | 0.25 | 0.81 | 21.99 | 21.66 | 0.5 | 10 | 3089.5304 | 4227.2318 | 3823.7907 | 3089530.389 | 4227231.7787 | 9.2403e-07 | 19 | 3823790.7107
2 | 40 | CONCLUIDO | 0.6007 | 166.48 | 159.4 | 35.16 | 0.57 | 272 | 92.32 | 37.55 | 3 | 269 | 11.77 | 11620.34 | 1131.31 | 8086.37 | 686.23 | 253.31 | 210276.44 | 0.37 | 0.86 | 21.68 | 12.49 | 0.5 | 10 | 2592.2535 | 3546.8356 | 3208.3306 | 2592253.4909 | 3546835.5884 | 9.9545e-07 | 18 | 3208330.5778
3 | 40 | CONCLUIDO | 0.6163 | 162.26 | 156.45 | 45.79 | 0.75 | 205 | 93.55 | 37.55 | 4 | 30 | 12 | 11772.07 | 1047.1 | 8086.47 | 577.85 | 253.31 | 156424.96 | 0.44 | 0.87 | 21.81 | 9.53 | 0.5 | 10 | 2388.1908 | 3267.628 | 2955.7702 | 2388190.7896 | 3267627.9979 | 1.0213e-06 | 17 | 2955770.1679
4 | 40 | CONCLUIDO | 0.6165 | 162.19 | 156.4 | 46 | 0.93 | 204 | 94.79 | 37.55 | 5 | 0 | 12.23 | 11924.18 | 1056.59 | 8086.38 | 576.13 | 253.31 | 155568.97 | 0.44 | 0.87 | 21.82 | 9.49 | 0.5 | 10 | 2400.6473 | 3284.6715 | 2971.1871 | 2400647.2641 | 3284671.4958 | 1.0216e-06 | 17 | 2971187.0583

## RESULTADOS_4
Unnamed: 0 | Volume de calda [L] | STATUS | Capacidade operacional [ha/h] | Tempo de missao [h] | Tempo util [h] | Tempo por voo [min] | Autonomia Projetada [h] | N° Voos | MTOW [kg] | Massa Estrutura [kg] | Combustível [kg] | Abastecimentos | Massa gerador | Potência gerador [W] | Combustível consumido [L] | Calda cons [L] | Distância percorrida [km] | Distância Pulverizando [km] | RTL ACUMULADO[m] | EOC [km/km] | EOC [h/h] | Tempo de manobra [h] | Tempo rtl_rtw [h] | V pulv [m/s] | V desloc [m/s] | Preço Total por ha Simples [R$/ha] | Preço Total por ha Presumido [R$/ha] | Preço Total por ha Real [R$/ha] | Preço Total Simples [R$] | Preço Total Presumido [R$] | Prod CAPEX [ha/h/R$] | Dias Trabalhados | Preço Total Real [R$]
0 | 30 | CONCLUIDO | 0.4793 | 208.62 | 191.97 | 12.1 | 0.24 | 952 | 71.52 | 32.27 | 1 | 950 | 8.25 | 9054.6 | 1312.02 | 8087.06 | 1790.9 | 253.31 | 759215.54 | 0.14 | 0.71 | 22.8 | 45.04 | 0.5 | 10 | 3631.1355 | 4968.2798 | 4494.1141 | 3631135.4952 | 4968279.7789 | 8.2164e-07 | 22 | 4494114.1298
1 | 30 | CONCLUIDO | 0.5844 | 171.1 | 163.63 | 27.12 | 0.48 | 362 | 72.7 | 32.27 | 2 | 357 | 8.43 | 9200.25 | 1004.23 | 8086.46 | 829.58 | 253.31 | 281503.93 | 0.31 | 0.84 | 21.83 | 16.71 | 0.5 | 10 | 2396.0138 | 3278.3318 | 2965.4524 | 2396013.784 | 3278331.7639 | 1.0018e-06 | 18 | 2965452.3816
2 | 30 | CONCLUIDO | 0.6037 | 165.66 | 159.6 | 35.34 | 0.71 | 271 | 73.88 | 32.27 | 3 | 3 | 8.61 | 9346.23 | 930.25 | 8086.59 | 679.94 | 253.31 | 207140.14 | 0.37 | 0.86 | 22.05 | 12.68 | 0.5 | 10 | 2201.741 | 3012.5192 | 2725.0086 | 2201741.0384 | 3012519.2227 | 1.0349e-06 | 18 | 2725008.6162
3 | 30 | CONCLUIDO | 0.6037 | 165.66 | 159.6 | 35.33 | 0.93 | 271 | 75.07 | 32.27 | 4 | 0 | 8.8 | 9492.55 | 942.9 | 8086.66 | 679.98 | 253.31 | 207159.98 | 0.37 | 0.86 | 22.05 | 12.68 | 0.5 | 10 | 2219.9861 | 3037.4829 | 2747.5898 | 2219986.0676 | 3037482.8766 | 1.0349e-06 | 18 | 2747589.774

## RESULTADOS_1
Unnamed: 0 | Volume de calda [L] | STATUS | Capacidade operacional [ha/h] | Tempo de missao [h] | Tempo util [h] | Tempo por voo [min] | Autonomia Projetada [h] | N° Voos | MTOW [kg] | Massa Estrutura [kg] | Combustível [kg] | Abastecimentos | Massa gerador | Potência gerador [W] | Combustível consumido [L] | Calda cons [L] | Distância percorrida [km] | Distância Pulverizando [km] | RTL ACUMULADO[m] | EOC [km/km] | EOC [h/h] | Tempo de manobra [h] | Tempo rtl_rtw [h] | V pulv [m/s] | V desloc [m/s] | Preço Total por ha Simples [R$/ha] | Preço Total por ha Presumido [R$/ha] | Preço Total por ha Real [R$/ha] | Preço Total Simples [R$] | Preço Total Presumido [R$] | Prod CAPEX [ha/h/R$] | Dias Trabalhados | Preço Total Real [R$]
0 | 15 | CONCLUIDO | 0.554 | 180.52 | 172.69 | 18.77 | 0.43 | 552 | 39.78 | 19.54 | 1 | 103 | 4.24 | 5140 | 679.13 | 8086.97 | 1116.07 | 253.31 | 423799.18 | 0.23 | 0.79 | 22.71 | 25.77 | 0.5 | 10 | 1850.5242 | 2531.9688 | 2290.3212 | 1850524.1557 | 2531968.7892 | 1.0193e-06 | 19 | 2290321.2416
1 | 15 | CONCLUIDO | 0.5561 | 179.84 | 172.14 | 19.13 | 0.84 | 540 | 40.89 | 19.54 | 2 | 0 | 4.35 | 5277.26 | 690.67 | 8087.42 | 1092.76 | 253.31 | 412205.43 | 0.23 | 0.79 | 22.82 | 25.21 | 0.5 | 10 | 1860.3973 | 2545.4777 | 2302.5409 | 1860397.3179 | 2545477.6853 | 1.0232e-06 | 19 | 2302540.8676

## RESULTADOS_12
Unnamed: 0 | Volume de calda [L] | STATUS | Capacidade operacional [ha/h] | Tempo de missao [h] | Tempo util [h] | Tempo por voo [min] | Autonomia Projetada [h] | N° Voos | MTOW [kg] | Massa Estrutura [kg] | Combustível [kg] | Abastecimentos | Massa gerador | Potência gerador [W] | Combustível consumido [L] | Calda cons [L] | Distância percorrida [km] | Distância Pulverizando [km] | RTL ACUMULADO[m] | EOC [km/km] | EOC [h/h] | Tempo de manobra [h] | Tempo rtl_rtw [h] | V pulv [m/s] | V desloc [m/s] | Preço Total por ha Simples [R$/ha] | Preço Total por ha Presumido [R$/ha] | Preço Total por ha Real [R$/ha] | Preço Total Simples [R$] | Preço Total Presumido [R$] | Prod CAPEX [ha/h/R$] | Dias Trabalhados | Preço Total Real [R$]
0 | 70 | CONCLUIDO | 0.323 | 309.57 | 248.03 | 7.25 | 0.12 | 2053 | 141.81 | 47.83 | 1 | 2051 | 22.98 | 17723.39 | 2802.38 | 8088.94 | 3696.59 | 253.31 | 1706551.11 | 0.07 | 0.55 | 24.67 | 101.08 | 0.5 | 10 | 10687.2505 | 14622.7676 | 13227.1912 | 10687250.5013 | 14622767.6242 | 4.97e-07 | 33 | 13227191.2053
1 | 70 | CONCLUIDO | 0.4908 | 203.73 | 180.67 | 15.04 | 0.25 | 721 | 143.17 | 47.83 | 2 | 719 | 23.34 | 17891.86 | 1991.62 | 8086.94 | 1408.19 | 253.31 | 569014.74 | 0.18 | 0.76 | 22.4 | 33.75 | 0.5 | 10 | 5107.6069 | 6988.4531 | 6321.4849 | 5107606.874 | 6988453.0567 | 7.5519e-07 | 22 | 6321484.9054
2 | 70 | CONCLUIDO | 0.5507 | 181.59 | 166.91 | 23.24 | 0.37 | 431 | 144.54 | 47.83 | 3 | 429 | 23.71 | 18060.85 | 1790.85 | 8086.54 | 940.14 | 253.31 | 336439.67 | 0.27 | 0.82 | 21.95 | 19.99 | 0.5 | 10 | 4138.2964 | 5662.1997 | 5121.8073 | 4138296.4029 | 5662199.7072 | 8.4736e-07 | 19 | 5121807.3141
3 | 70 | CONCLUIDO | 0.5819 | 171.85 | 160.87 | 31.85 | 0.49 | 303 | 145.92 | 47.83 | 4 | 301 | 24.09 | 18230.35 | 1677.66 | 8086.34 | 735.76 | 253.31 | 234887.76 | 0.34 | 0.85 | 21.73 | 13.95 | 0.5 | 10 | 3710.1884 | 5076.4434 | 4591.9548 | 3710188.3833 | 5076443.428 | 8.9537e-07 | 18 | 4591954.7921
4 | 70 | CONCLUIDO | 0.6014 | 166.27 | 157.43 | 41.25 | 0.6 | 229 | 147.3 | 47.83 | 5 | 227 | 24.47 | 18400.38 | 1589.45 | 8086.3 | 619.28 | 253.31 | 177018.09 | 0.41 | 0.87 | 21.62 | 10.52 | 0.5 | 10 | 3448.5271 | 4718.427 | 4268.1069 | 3448527.1257 | 4718426.9516 | 9.2537e-07 | 18 | 4268106.9057
5 | 70 | CONCLUIDO | 0.6145 | 162.74 | 155.26 | 51.18 | 0.71 | 182 | 148.68 | 47.83 | 6 | 180 | 24.85 | 18570.94 | 1513.1 | 8086.33 | 545.18 | 253.31 | 140204.93 | 0.46 | 0.88 | 21.55 | 8.34 | 0.5 | 10 | 3247.0656 | 4442.7784 | 4018.7659 | 3247065.5961 | 4442778.399 | 9.4553e-07 | 17 | 4018765.8641
6 | 70 | CONCLUIDO | 0.624 | 160.26 | 153.73 | 61.9 | 0.83 | 149 | 150.07 | 47.83 | 7 | 146 | 25.24 | 18742.03 | 1437.87 | 8086.17 | 494.61 | 253.31 | 115084.68 | 0.51 | 0.89 | 21.47 | 6.82 | 0.5 | 10 | 3086.9083 | 4223.6441 | 3820.5455 | 3086908.3064 | 4223644.1296 | 9.6015e-07 | 17 | 3820545.4618
7 | 70 | CONCLUIDO | 0.6311 | 158.45 | 152.62 | 73.26 | 0.94 | 125 | 151.46 | 47.83 | 8 | 93 | 25.63 | 18913.66 | 1366.02 | 8086.13 | 456.04 | 253.31 | 95919.73 | 0.56 | 0.9 | 21.46 | 5.7 | 0.5 | 10 | 2948.992 | 4034.9409 | 3649.8518 | 2948991.9613 | 4034940.9018 | 9.7107e-07 | 17 | 3649851.8052
8 | 70 | CONCLUIDO | 0.6331 | 157.95 | 152.34 | 78.12 | 1.04 | 117 | 152.85 | 47.83 | 9 | 11 | 26.03 | 19085.83 | 1347.86 | 8086.27 | 442.7 | 253.31 | 89286.66 | 0.57 | 0.9 | 21.56 | 5.43 | 0.5 | 10 | 2913.7453 | 3986.7149 | 3606.2284 | 2913745.3094 | 3986714.8777 | 9.7415e-07 | 17 | 3606228.4052
9 | 70 | CONCLUIDO | 0.6331 | 157.95 | 152.34 | 78.12 | 1.15 | 117 | 154.25 | 47.83 | 10 | 0 | 26.43 | 19258.55 | 1361.56 | 8086.13 | 442.43 | 253.31 | 89151.39 | 0.57 | 0.9 | 21.57 | 5.43 | 0.5 | 10 | 2932.5872 | 4012.4951 | 3629.5482 | 2932587.1562 | 4012495.1237 | 9.7415e-07 | 17 | 3629548.2207

## RESULTADOS_16
Unnamed: 0 | Volume de calda [L] | STATUS | Capacidade operacional [ha/h] | Tempo de missao [h] | Tempo util [h] | Tempo por voo [min] | Autonomia Projetada [h] | N° Voos | MTOW [kg] | Massa Estrutura [kg] | Combustível [kg] | Abastecimentos | Massa gerador | Potência gerador [W] | Combustível consumido [L] | Calda cons [L] | Distância percorrida [km] | Distância Pulverizando [km] | RTL ACUMULADO[m] | EOC [km/km] | EOC [h/h] | Tempo de manobra [h] | Tempo rtl_rtw [h] | V pulv [m/s] | V desloc [m/s] | Preço Total por ha Simples [R$/ha] | Preço Total por ha Presumido [R$/ha] | Preço Total por ha Real [R$/ha] | Preço Total Simples [R$] | Preço Total Presumido [R$] | Prod CAPEX [ha/h/R$] | Dias Trabalhados | Preço Total Real [R$]
0 | 90 | CONCLUIDO | 0.259 | 386.15 | 285.84 | 6.23 | 0.1 | 2753 | 176.73 | 52.44 | 1 | 2751 | 33.29 | 22031.19 | 3740.11 | 8089.52 | 4987.56 | 253.31 | 2348537.37 | 0.05 | 0.48 | 25.84 | 138.87 | 0.5 | 10 | 17441.3478 | 23864.0215 | 21586.4728 | 17441347.7817 | 23864021.4929 | 3.8403e-07 | 41 | 21586472.775
1 | 90 | CONCLUIDO | 0.4505 | 222 | 188.33 | 12.86 | 0.2 | 879 | 178.21 | 52.44 | 2 | 877 | 33.77 | 22213.89 | 2424.28 | 8087.37 | 1667.22 | 253.31 | 697739.2 | 0.15 | 0.73 | 22.66 | 41.39 | 0.5 | 10 | 6632.5952 | 9075.0093 | 8208.9031 | 6632595.1513 | 9075009.2955 | 6.6797e-07 | 24 | 8208903.1452
2 | 90 | CONCLUIDO | 0.5203 | 192.18 | 171.2 | 19.68 | 0.3 | 522 | 179.7 | 52.44 | 3 | 520 | 34.26 | 22397.24 | 2167.15 | 8086.66 | 1085.24 | 253.31 | 408535.75 | 0.23 | 0.8 | 22.11 | 24.28 | 0.5 | 10 | 5184.9507 | 7094.2783 | 6417.2103 | 5184950.6722 | 7094278.2535 | 7.7147e-07 | 21 | 6417210.2939
3 | 90 | CONCLUIDO | 0.5578 | 179.28 | 163.81 | 26.78 | 0.39 | 367 | 181.19 | 52.44 | 4 | 365 | 34.75 | 22581.25 | 2035.7 | 8086.34 | 835.88 | 253.31 | 284627.64 | 0.3 | 0.83 | 21.82 | 16.89 | 0.5 | 10 | 4571.7063 | 6255.2102 | 5658.2218 | 4571706.2944 | 6255210.2414 | 8.2707e-07 | 19 | 5658221.7552
4 | 90 | CONCLUIDO | 0.5806 | 172.23 | 159.82 | 34.12 | 0.49 | 281 | 182.69 | 52.44 | 5 | 279 | 35.25 | 22766.06 | 1949.45 | 8086.36 | 700.26 | 253.31 | 217250.71 | 0.36 | 0.86 | 21.69 | 12.9 | 0.5 | 10 | 4232.6022 | 5791.233 | 5238.5259 | 4232602.1568 | 5791233.0001 | 8.6088e-07 | 18 | 5238525.8507
5 | 90 | CONCLUIDO | 0.5964 | 167.69 | 157.23 | 41.74 | 0.58 | 226 | 184.19 | 52.44 | 6 | 224 | 35.75 | 22951.43 | 1880.36 | 8086.3 | 613.23 | 253.31 | 174007.16 | 0.41 | 0.87 | 21.59 | 10.32 | 0.5 | 10 | 4008.1974 | 5484.1926 | 4960.7889 | 4008197.4495 | 5484192.5796 | 8.843e-07 | 18 | 4960788.9369
6 | 90 | CONCLUIDO | 0.6075 | 164.6 | 155.5 | 49.63 | 0.67 | 188 | 185.7 | 52.44 | 7 | 186 | 36.26 | 23137.49 | 1818.23 | 8086.19 | 554.23 | 253.31 | 144699.08 | 0.46 | 0.88 | 21.54 | 8.59 | 0.5 | 10 | 3838.6296 | 5252.1823 | 4750.9214 | 3838629.552 | 5252182.3014 | 9.0076e-07 | 18 | 4750921.394
7 | 90 | CONCLUIDO | 0.616 | 162.34 | 154.23 | 57.84 | 0.76 | 160 | 187.22 | 52.44 | 8 | 158 | 36.78 | 23324.24 | 1765.16 | 8086.37 | 511.36 | 253.31 | 123404.73 | 0.5 | 0.89 | 21.49 | 7.32 | 0.5 | 10 | 3693.4277 | 5053.5108 | 4571.2108 | 3693427.7436 | 5053510.7813 | 9.1337e-07 | 17 | 4571210.805
8 | 90 | CONCLUIDO | 0.6229 | 160.54 | 153.22 | 66.62 | 0.85 | 138 | 188.74 | 52.44 | 9 | 136 | 37.3 | 23511.69 | 1710.89 | 8086.26 | 477.79 | 253.31 | 106728.69 | 0.53 | 0.89 | 21.44 | 6.3 | 0.5 | 10 | 3572.5213 | 4888.0813 | 4421.5697 | 3572521.3265 | 4888081.2874 | 9.236e-07 | 17 | 4421569.6698
9 | 90 | CONCLUIDO | 0.6288 | 159.03 | 152.34 | 76.17 | 0.93 | 120 | 190.26 | 52.44 | 10 | 118 | 37.82 | 23699.85 | 1654.94 | 8086.15 | 447.65 | 253.31 | 91748.02 | 0.57 | 0.9 | 21.42 | 5.43 | 0.5 | 10 | 3457.9214 | 4731.2807 | 4279.7339 | 3457921.4481 | 4731280.6781 | 9.3235e-07 | 17 | 4279733.8906
10 | 90 | CONCLUIDO | 0.6333 | 157.89 | 151.7 | 85.87 | 1.02 | 106 | 191.79 | 52.44 | 11 | 98 | 38.35 | 23888.73 | 1600.26 | 8086.22 | 425.52 | 253.31 | 80755.65 | 0.6 | 0.9 | 21.41 | 4.79 | 0.5 | 10 | 3355.638 | 4591.3319 | 4153.1416 | 3355637.9794 | 4591331.9236 | 9.3902e-07 | 17 | 4153141.6488
11 | 90 | CONCLUIDO | 0.6367 | 157.05 | 151.25 | 95.53 | 1.1 | 95 | 193.33 | 52.44 | 12 | 60 | 38.89 | 24078.33 | 1553.27 | 8086.08 | 409.39 | 253.31 | 72745.69 | 0.62 | 0.9 | 21.42 | 4.34 | 0.5 | 10 | 3271.7623 | 4476.5695 | 4049.332 | 3271762.2959 | 4476569.5132 | 9.4406e-07 | 17 | 4049332.0018
12 | 90 | CONCLUIDO | 0.6375 | 156.87 | 151.18 | 98.6 | 1.18 | 92 | 194.88 | 52.44 | 13 | 11 | 39.43 | 24268.67 | 1545.47 | 8086.23 | 404.19 | 253.31 | 70159.1 | 0.63 | 0.9 | 21.5 | 4.27 | 0.5 | 10 | 3256.8276 | 4456.1352 | 4030.8479 | 3256827.5729 | 4456135.1664 | 9.4525e-07 | 17 | 4030847.8803
13 | 90 | CONCLUIDO | 0.6379 | 156.77 | 151.11 | 99.63 | 1.27 | 91 | 196.42 | 52.44 | 14 | 0 | 39.98 | 24459.75 | 1552.98 | 8086.29 | 401.62 | 253.31 | 68877.93 | 0.63 | 0.9 | 21.5 | 4.2 | 0.5 | 10 | 3264.7312 | 4466.9493 | 4040.6299 | 3264731.2258 | 4466949.2929 | 9.4584e-07 | 17 | 4040629.9218

## RESULTADOS_0
Unnamed: 0 | Volume de calda [L] | STATUS | Capacidade operacional [ha/h] | Tempo de missao [h] | Tempo util [h] | Tempo por voo [min] | Autonomia Projetada [h] | N° Voos | MTOW [kg] | Massa Estrutura [kg] | Combustível [kg] | Abastecimentos | Massa gerador | Potência gerador [W] | Combustível consumido [L] | Calda cons [L] | Distância percorrida [km] | Distância Pulverizando [km] | RTL ACUMULADO[m] | EOC [km/km] | EOC [h/h] | Tempo de manobra [h] | Tempo rtl_rtw [h] | V pulv [m/s] | V desloc [m/s] | Preço Total por ha Simples [R$/ha] | Preço Total por ha Presumido [R$/ha] | Preço Total por ha Real [R$/ha] | Preço Total Simples [R$] | Preço Total Presumido [R$] | Prod CAPEX [ha/h/R$] | Dias Trabalhados | Preço Total Real [R$]
0 | 10 | CONCLUIDO | 0.5119 | 195.36 | 184.73 | 13.7 | 0.64 | 809 | 26.11 | 12.1 | 1 | 0 | 3.01 | 3454.41 | 535.4 | 8087.92 | 1506.27 | 253.31 | 617613.11 | 0.17 | 0.74 | 23.61 | 37.8 | 0.5 | 10 | 1695.458 | 2319.8004 | 2098.4019 | 1695457.9951 | 2319800.4272 | 9.7529e-07 | 21 | 2098401.9303

## RESULTADOS_7
Unnamed: 0 | Volume de calda [L] | STATUS | Capacidade operacional [ha/h] | Tempo de missao [h] | Tempo util [h] | Tempo por voo [min] | Autonomia Projetada [h] | N° Voos | MTOW [kg] | Massa Estrutura [kg] | Combustível [kg] | Abastecimentos | Massa gerador | Potência gerador [W] | Combustível consumido [L] | Calda cons [L] | Distância percorrida [km] | Distância Pulverizando [km] | RTL ACUMULADO[m] | EOC [km/km] | EOC [h/h] | Tempo de manobra [h] | Tempo rtl_rtw [h] | V pulv [m/s] | V desloc [m/s] | Preço Total por ha Simples [R$/ha] | Preço Total por ha Presumido [R$/ha] | Preço Total por ha Real [R$/ha] | Preço Total Simples [R$] | Preço Total Presumido [R$] | Prod CAPEX [ha/h/R$] | Dias Trabalhados | Preço Total Real [R$]
0 | 45 | CONCLUIDO | 0.4139 | 241.62 | 211.84 | 9.4 | 0.18 | 1352 | 98.71 | 39.72 | 1 | 1350 | 12.99 | 12407.75 | 1856.52 | 8087.72 | 2465.56 | 253.31 | 1094541.3 | 0.1 | 0.65 | 23.47 | 64.9 | 0.5 | 10 | 5723.1336 | 7830.6439 | 7083.2982 | 5723133.6227 | 7830643.9095 | 6.759e-07 | 26 | 7083298.2451
1 | 45 | CONCLUIDO | 0.5456 | 183.27 | 170.74 | 19.97 | 0.35 | 513 | 99.95 | 39.72 | 2 | 511 | 13.24 | 12561.45 | 1421.66 | 8086.82 | 1071.07 | 253.31 | 401492.11 | 0.24 | 0.8 | 22.05 | 23.82 | 0.5 | 10 | 3425.4312 | 4686.8261 | 4239.522 | 3425431.2289 | 4686826.1267 | 8.9096e-07 | 20 | 4239522.0192
2 | 45 | CONCLUIDO | 0.5915 | 169.07 | 160.86 | 31.85 | 0.52 | 303 | 101.2 | 39.72 | 3 | 301 | 13.49 | 12715.54 | 1261.28 | 8086.49 | 735.77 | 253.31 | 234890.96 | 0.34 | 0.85 | 21.72 | 13.94 | 0.5 | 10 | 2868.7417 | 3925.139 | 3550.5292 | 2868741.7307 | 3925138.9959 | 9.6592e-07 | 18 | 3550529.2391
3 | 45 | CONCLUIDO | 0.615 | 162.59 | 156.37 | 45.54 | 0.69 | 206 | 102.45 | 39.72 | 4 | 177 | 13.74 | 12870.03 | 1137.6 | 8086.27 | 583.2 | 253.31 | 159093.58 | 0.43 | 0.87 | 21.59 | 9.46 | 0.5 | 10 | 2558.8067 | 3501.0722 | 3166.9347 | 2558806.6557 | 3501072.1529 | 1.0043e-06 | 17 | 3166934.7404
4 | 45 | CONCLUIDO | 0.6209 | 161.05 | 155.34 | 51.5 | 0.85 | 181 | 103.71 | 39.72 | 5 | 6 | 14 | 13024.91 | 1102.29 | 8086.23 | 540.87 | 253.31 | 138054.94 | 0.47 | 0.88 | 21.77 | 8.43 | 0.5 | 10 | 2481.7819 | 3395.6835 | 3071.6042 | 2481781.9175 | 3395683.5081 | 1.0139e-06 | 17 | 3071604.2399
5 | 45 | CONCLUIDO | 0.621 | 161.04 | 155.33 | 51.49 | 1.01 | 181 | 104.97 | 39.72 | 6 | 0 | 14.25 | 13180.19 | 1115.27 | 8086.34 | 540.59 | 253.31 | 137911.86 | 0.47 | 0.88 | 21.76 | 8.42 | 0.5 | 10 | 2499.5636 | 3420.0132 | 3093.6119 | 2499563.5734 | 3420013.1541 | 1.0141e-06 | 17 | 3093611.8987

## RESULTADOS_10
Unnamed: 0 | Volume de calda [L] | STATUS | Capacidade operacional [ha/h] | Tempo de missao [h] | Tempo util [h] | Tempo por voo [min] | Autonomia Projetada [h] | N° Voos | MTOW [kg] | Massa Estrutura [kg] | Combustível [kg] | Abastecimentos | Massa gerador | Potência gerador [W] | Combustível consumido [L] | Calda cons [L] | Distância percorrida [km] | Distância Pulverizando [km] | RTL ACUMULADO[m] | EOC [km/km] | EOC [h/h] | Tempo de manobra [h] | Tempo rtl_rtw [h] | V pulv [m/s] | V desloc [m/s] | Preço Total por ha Simples [R$/ha] | Preço Total por ha Presumido [R$/ha] | Preço Total por ha Real [R$/ha] | Preço Total Simples [R$] | Preço Total Presumido [R$] | Prod CAPEX [ha/h/R$] | Dias Trabalhados | Preço Total Real [R$]
0 | 60 | CONCLUIDO | 0.3574 | 279.81 | 232.73 | 7.94 | 0.14 | 1759 | 124.63 | 45 | 1 | 1757 | 18.64 | 15605.44 | 2407 | 8088.82 | 3173.82 | 253.31 | 1446639.27 | 0.08 | 0.59 | 24.21 | 85.77 | 0.5 | 10 | 8395.9663 | 11487.7315 | 10391.3585 | 8395966.2981 | 11487731.493 | 5.6191e-07 | 30 | 10391358.5224
1 | 60 | CONCLUIDO | 0.512 | 195.3 | 176.81 | 16.58 | 0.28 | 640 | 125.95 | 45 | 2 | 638 | 18.95 | 15767.7 | 1771.01 | 8086.72 | 1275.44 | 253.31 | 503043.16 | 0.2 | 0.77 | 22.3 | 29.88 | 0.5 | 10 | 4412.9809 | 6038.0352 | 5461.7736 | 4412980.9225 | 6038035.1852 | 8.0498e-07 | 21 | 5461773.5816
2 | 60 | CONCLUIDO | 0.5666 | 176.49 | 164.57 | 25.78 | 0.42 | 383 | 127.27 | 45 | 3 | 381 | 19.27 | 15930.42 | 1591.88 | 8086.31 | 861.25 | 253.31 | 297234.98 | 0.29 | 0.83 | 21.86 | 17.65 | 0.5 | 10 | 3640.2063 | 4980.6909 | 4505.3407 | 3640206.3293 | 4980690.8944 | 8.9082e-07 | 19 | 4505340.7459
3 | 60 | CONCLUIDO | 0.5947 | 168.14 | 159.19 | 35.77 | 0.55 | 267 | 128.59 | 45 | 4 | 265 | 19.59 | 16093.6 | 1479.51 | 8086.55 | 678.57 | 253.31 | 206474.27 | 0.37 | 0.86 | 21.68 | 12.27 | 0.5 | 10 | 3272.1636 | 4477.1187 | 4049.8287 | 3272163.6477 | 4477118.6604 | 9.35e-07 | 18 | 4049828.7392
4 | 60 | CONCLUIDO | 0.6124 | 163.28 | 156.04 | 46.81 | 0.68 | 200 | 129.92 | 45 | 5 | 198 | 19.92 | 16257.24 | 1385.4 | 8086.32 | 572.68 | 253.31 | 153864.35 | 0.44 | 0.88 | 21.55 | 9.12 | 0.5 | 10 | 3032.4289 | 4149.103 | 3753.1185 | 3032428.9334 | 4149103.048 | 9.6283e-07 | 18 | 3753118.4764
5 | 60 | CONCLUIDO | 0.624 | 160.24 | 154.1 | 58.89 | 0.81 | 157 | 131.25 | 45 | 6 | 145 | 20.25 | 16421.36 | 1298.4 | 8086.17 | 506.23 | 253.31 | 120854.48 | 0.5 | 0.89 | 21.51 | 7.19 | 0.5 | 10 | 2836.6804 | 3881.2713 | 3510.8482 | 2836680.4425 | 3881271.327 | 9.8107e-07 | 17 | 3510848.2389
6 | 60 | CONCLUIDO | 0.6291 | 158.96 | 153.3 | 66.65 | 0.93 | 138 | 132.58 | 45 | 7 | 24 | 20.59 | 16585.95 | 1251.91 | 8086.32 | 474.72 | 253.31 | 105193.15 | 0.53 | 0.89 | 21.61 | 6.39 | 0.5 | 10 | 2746.6376 | 3758.0707 | 3399.4057 | 2746637.607 | 3758070.747 | 9.8909e-07 | 17 | 3399405.7494
7 | 60 | CONCLUIDO | 0.6296 | 158.82 | 153.22 | 67.59 | 1.06 | 136 | 133.92 | 45 | 8 | 0 | 20.93 | 16751.02 | 1259.47 | 8086.2 | 471.52 | 253.31 | 103603.07 | 0.54 | 0.89 | 21.61 | 6.3 | 0.5 | 10 | 2754.6385 | 3769.018 | 3409.3082 | 2754638.5433 | 3769017.981 | 9.8987e-07 | 17 | 3409308.1947

## RESULTADOS_14
Unnamed: 0 | Volume de calda [L] | STATUS | Capacidade operacional [ha/h] | Tempo de missao [h] | Tempo util [h] | Tempo por voo [min] | Autonomia Projetada [h] | N° Voos | MTOW [kg] | Massa Estrutura [kg] | Combustível [kg] | Abastecimentos | Massa gerador | Potência gerador [W] | Combustível consumido [L] | Calda cons [L] | Distância percorrida [km] | Distância Pulverizando [km] | RTL ACUMULADO[m] | EOC [km/km] | EOC [h/h] | Tempo de manobra [h] | Tempo rtl_rtw [h] | V pulv [m/s] | V desloc [m/s] | Preço Total por ha Simples [R$/ha] | Preço Total por ha Presumido [R$/ha] | Preço Total por ha Real [R$/ha] | Preço Total Simples [R$] | Preço Total Presumido [R$] | Prod CAPEX [ha/h/R$] | Dias Trabalhados | Preço Total Real [R$]
0 | 80 | CONCLUIDO | 0.2904 | 344.38 | 265.4 | 6.69 | 0.11 | 2379 | 159.12 | 50.28 | 1 | 2377 | 27.84 | 19859.16 | 3239.62 | 8089.51 | 4290.53 | 253.31 | 2001895.25 | 0.06 | 0.52 | 25.16 | 118.43 | 0.5 | 10 | 13593.377 | 18599.0581 | 16823.9901 | 13593376.9621 | 18599058.057 | 4.3826e-07 | 36 | 16823990.06
1 | 80 | CONCLUIDO | 0.4703 | 212.61 | 184.51 | 13.84 | 0.22 | 800 | 160.54 | 50.28 | 2 | 798 | 28.26 | 20034.4 | 2208.11 | 8087.05 | 1537.35 | 253.31 | 633200.44 | 0.16 | 0.74 | 22.55 | 37.58 | 0.5 | 10 | 5843.9228 | 7995.9129 | 7232.7942 | 5843922.7601 | 7995912.936 | 7.0976e-07 | 23 | 7232794.2277
2 | 80 | CONCLUIDO | 0.5355 | 186.74 | 169.05 | 21.26 | 0.33 | 477 | 161.97 | 50.28 | 3 | 475 | 28.69 | 20210.21 | 1981.54 | 8086.69 | 1013.71 | 253.31 | 372993.3 | 0.25 | 0.81 | 22 | 22.13 | 0.5 | 10 | 4652.7624 | 6366.1148 | 5758.5418 | 4652762.4321 | 6366114.8249 | 8.0815e-07 | 20 | 5758541.7609
3 | 80 | CONCLUIDO | 0.5696 | 175.55 | 162.4 | 29 | 0.43 | 336 | 163.4 | 50.28 | 4 | 334 | 29.12 | 20386.62 | 1860.6 | 8086.42 | 788.32 | 253.31 | 261002.44 | 0.32 | 0.84 | 21.76 | 15.48 | 0.5 | 10 | 4147.6725 | 5675.0285 | 5133.4117 | 4147672.5036 | 5675028.5018 | 8.5961e-07 | 19 | 5133411.7465
4 | 80 | CONCLUIDO | 0.5908 | 169.26 | 158.68 | 37.19 | 0.54 | 256 | 164.83 | 50.28 | 5 | 254 | 29.55 | 20563.61 | 1773.37 | 8086.2 | 661.22 | 253.31 | 197853.91 | 0.38 | 0.86 | 21.68 | 11.77 | 0.5 | 10 | 3842.7803 | 5257.8615 | 4756.0586 | 3842780.2643 | 5257861.4891 | 8.9161e-07 | 18 | 4756058.568
5 | 80 | CONCLUIDO | 0.6053 | 165.21 | 156.28 | 45.74 | 0.64 | 205 | 166.27 | 50.28 | 6 | 203 | 29.99 | 20741.2 | 1701.37 | 8086.23 | 580.6 | 253.31 | 157796.59 | 0.44 | 0.87 | 21.58 | 9.37 | 0.5 | 10 | 3637.3236 | 4976.7466 | 4501.7729 | 3637323.589 | 4976746.6019 | 9.1349e-07 | 18 | 4501772.8911
6 | 80 | CONCLUIDO | 0.6159 | 162.37 | 154.6 | 54.89 | 0.74 | 169 | 167.72 | 50.28 | 7 | 167 | 30.44 | 20919.39 | 1636.15 | 8086.23 | 523.89 | 253.31 | 129621.95 | 0.48 | 0.88 | 21.5 | 7.69 | 0.5 | 10 | 3464.0641 | 4739.6853 | 4287.3364 | 3464064.1021 | 4739685.3282 | 9.2949e-07 | 17 | 4287336.4127
7 | 80 | CONCLUIDO | 0.624 | 160.26 | 153.36 | 64.8 | 0.84 | 142 | 169.17 | 50.28 | 8 | 140 | 30.89 | 21098.19 | 1573.5 | 8086.17 | 482.31 | 253.31 | 108967.62 | 0.53 | 0.89 | 21.45 | 6.44 | 0.5 | 10 | 3326.8057 | 4551.8823 | 4117.457 | 3326805.6645 | 4551882.2784 | 9.4171e-07 | 17 | 4117457.0224
8 | 80 | CONCLUIDO | 0.6301 | 158.71 | 152.46 | 74.98 | 0.94 | 122 | 170.62 | 50.28 | 9 | 118 | 31.34 | 21277.6 | 1509.99 | 8086.16 | 451.31 | 253.31 | 93568.67 | 0.56 | 0.9 | 21.43 | 5.55 | 0.5 | 10 | 3203.4058 | 4383.0411 | 3964.7299 | 3203405.8062 | 4383041.1483 | 9.5092e-07 | 17 | 3964729.8527
9 | 80 | CONCLUIDO | 0.6347 | 157.55 | 151.78 | 85.11 | 1.03 | 107 | 172.08 | 50.28 | 10 | 60 | 31.8 | 21457.64 | 1457.25 | 8086.06 | 426.69 | 253.31 | 81335.63 | 0.59 | 0.9 | 21.46 | 4.87 | 0.5 | 10 | 3105.2615 | 4248.7558 | 3843.2605 | 3105261.4853 | 4248755.7587 | 9.5786e-07 | 17 | 3843260.4722
10 | 80 | CONCLUIDO | 0.6357 | 157.31 | 151.67 | 88.35 | 1.12 | 103 | 173.55 | 50.28 | 11 | 7 | 32.27 | 21638.31 | 1449.41 | 8086.14 | 420.59 | 253.31 | 78303.93 | 0.6 | 0.9 | 21.51 | 4.76 | 0.5 | 10 | 3089.3039 | 4226.9219 | 3823.5104 | 3089303.8941 | 4226921.8784 | 9.5937e-07 | 17 | 3823510.3868
11 | 80 | CONCLUIDO | 0.6355 | 157.34 | 151.7 | 88.37 | 1.22 | 103 | 175.02 | 50.28 | 12 | 0 | 32.74 | 21819.6 | 1457.7 | 8086.36 | 421.69 | 253.31 | 78851 | 0.6 | 0.9 | 21.52 | 4.79 | 0.5 | 10 | 3101.7489 | 4243.9497 | 3838.9131 | 3101748.9115 | 4243949.7003 | 9.5907e-07 | 17 | 3838913.0973

## RESULTADOS_5
Unnamed: 0 | Volume de calda [L] | STATUS | Capacidade operacional [ha/h] | Tempo de missao [h] | Tempo util [h] | Tempo por voo [min] | Autonomia Projetada [h] | N° Voos | MTOW [kg] | Massa Estrutura [kg] | Combustível [kg] | Abastecimentos | Massa gerador | Potência gerador [W] | Combustível consumido [L] | Calda cons [L] | Distância percorrida [km] | Distância Pulverizando [km] | RTL ACUMULADO[m] | EOC [km/km] | EOC [h/h] | Tempo de manobra [h] | Tempo rtl_rtw [h] | V pulv [m/s] | V desloc [m/s] | Preço Total por ha Simples [R$/ha] | Preço Total por ha Presumido [R$/ha] | Preço Total por ha Real [R$/ha] | Preço Total Simples [R$] | Preço Total Presumido [R$] | Prod CAPEX [ha/h/R$] | Dias Trabalhados | Preço Total Real [R$]
0 | 35 | CONCLUIDO | 0.4559 | 219.35 | 198.72 | 10.96 | 0.22 | 1088 | 80.84 | 35.1 | 1 | 1086 | 9.74 | 10204.21 | 1497.87 | 8087.7 | 2019.25 | 253.31 | 872706.56 | 0.13 | 0.69 | 23.04 | 51.78 | 0.5 | 10 | 4284.3643 | 5862.0563 | 5302.5899 | 4284364.3287 | 5862056.2873 | 7.6773e-07 | 23 | 5302589.8627
1 | 35 | CONCLUIDO | 0.5705 | 175.28 | 166.21 | 23.92 | 0.43 | 417 | 82.04 | 35.1 | 2 | 415 | 9.94 | 10352.53 | 1156.81 | 8086.68 | 917.04 | 253.31 | 324956.77 | 0.28 | 0.82 | 21.91 | 19.29 | 0.5 | 10 | 2755.8309 | 3770.6494 | 3410.784 | 2755830.9232 | 3770649.4477 | 9.6072e-07 | 19 | 3410783.9566
2 | 35 | CONCLUIDO | 0.6079 | 164.51 | 158.37 | 38.47 | 0.63 | 247 | 83.25 | 35.1 | 3 | 136 | 10.15 | 10501.19 | 1002.29 | 8086.33 | 647.09 | 253.31 | 190835.39 | 0.39 | 0.86 | 21.76 | 11.45 | 0.5 | 10 | 2331.9318 | 3190.652 | 2886.1406 | 2331931.8231 | 3190651.9979 | 1.0237e-06 | 18 | 2886140.6493
3 | 35 | CONCLUIDO | 0.6111 | 163.63 | 157.75 | 40.8 | 0.83 | 232 | 84.46 | 35.1 | 4 | 0 | 10.36 | 10650.22 | 997.5 | 8086.55 | 619.57 | 253.31 | 177146.08 | 0.41 | 0.87 | 21.93 | 10.83 | 0.5 | 10 | 2311.1523 | 3162.2205 | 2860.4226 | 2311152.2726 | 3162220.5002 | 1.0291e-06 | 18 | 2860422.6139

## RESULTADOS_8
Unnamed: 0 | Volume de calda [L] | STATUS | Capacidade operacional [ha/h] | Tempo de missao [h] | Tempo util [h] | Tempo por voo [min] | Autonomia Projetada [h] | N° Voos | MTOW [kg] | Massa Estrutura [kg] | Combustível [kg] | Abastecimentos | Massa gerador | Potência gerador [W] | Combustível consumido [L] | Calda cons [L] | Distância percorrida [km] | Distância Pulverizando [km] | RTL ACUMULADO[m] | EOC [km/km] | EOC [h/h] | Tempo de manobra [h] | Tempo rtl_rtw [h] | V pulv [m/s] | V desloc [m/s] | Preço Total por ha Simples [R$/ha] | Preço Total por ha Presumido [R$/ha] | Preço Total por ha Real [R$/ha] | Preço Total Simples [R$] | Preço Total Presumido [R$] | Prod CAPEX [ha/h/R$] | Dias Trabalhados | Preço Total Real [R$]
0 | 50 | CONCLUIDO | 0.3942 | 253.65 | 218.62 | 8.83 | 0.16 | 1485 | 107.41 | 41.65 | 1 | 1483 | 14.77 | 13481.73 | 2036.43 | 8087.79 | 2695.69 | 253.31 | 1208942.52 | 0.09 | 0.63 | 23.7 | 71.68 | 0.5 | 10 | 6531.0741 | 8936.1037 | 8083.2545 | 6531074.0974 | 8936103.7107 | 6.3507e-07 | 27 | 8083254.5144
1 | 50 | CONCLUIDO | 0.5341 | 187.24 | 172.83 | 18.62 | 0.32 | 557 | 108.68 | 41.65 | 2 | 555 | 15.03 | 13638.32 | 1541.79 | 8086.64 | 1141.59 | 253.31 | 436533.72 | 0.22 | 0.79 | 22.14 | 25.91 | 0.5 | 10 | 3747.251 | 5127.1542 | 4637.8258 | 3747251.0313 | 5127154.178 | 8.6045e-07 | 20 | 4637825.7793
2 | 50 | CONCLUIDO | 0.5827 | 171.62 | 162.23 | 29.41 | 0.48 | 331 | 109.96 | 41.65 | 3 | 329 | 15.31 | 13795.21 | 1377.65 | 8086.47 | 781.94 | 253.31 | 257839.94 | 0.32 | 0.84 | 21.78 | 15.31 | 0.5 | 10 | 3129.0505 | 4281.3049 | 3872.7032 | 3129050.4735 | 4281304.9017 | 9.3874e-07 | 18 | 3872703.1708
3 | 50 | CONCLUIDO | 0.6083 | 164.38 | 157.3 | 41.58 | 0.63 | 227 | 111.23 | 41.65 | 4 | 225 | 15.58 | 13952.52 | 1258.63 | 8086.31 | 615.6 | 253.31 | 175187.88 | 0.41 | 0.87 | 21.59 | 10.39 | 0.5 | 10 | 2810.1145 | 3844.9226 | 3477.9686 | 2810114.4965 | 3844922.6276 | 9.7999e-07 | 18 | 3477968.6084
4 | 50 | CONCLUIDO | 0.6223 | 160.7 | 154.84 | 54.02 | 0.78 | 172 | 112.51 | 41.65 | 5 | 99 | 15.86 | 14110.24 | 1165.16 | 8086.22 | 529.33 | 253.31 | 132328.75 | 0.48 | 0.88 | 21.6 | 7.93 | 0.5 | 10 | 2597.2138 | 3553.6225 | 3214.4698 | 2597213.8114 | 3553622.5177 | 1.0025e-06 | 17 | 3214469.7722
5 | 50 | CONCLUIDO | 0.6245 | 160.12 | 154.46 | 56.86 | 0.93 | 163 | 113.79 | 41.65 | 6 | 1 | 16.14 | 14268.39 | 1155.68 | 8086.25 | 512.34 | 253.31 | 123878.63 | 0.49 | 0.89 | 21.69 | 7.55 | 0.5 | 10 | 2573.6127 | 3521.3304 | 3185.2596 | 2573612.6778 | 3521330.4056 | 1.0061e-06 | 17 | 3185259.5739
6 | 50 | CONCLUIDO | 0.6245 | 160.12 | 154.46 | 56.86 | 1.07 | 163 | 115.08 | 41.65 | 7 | 0 | 16.43 | 14426.96 | 1167.91 | 8086.26 | 512.35 | 253.31 | 123883.05 | 0.49 | 0.89 | 21.69 | 7.55 | 0.5 | 10 | 2590.6644 | 3544.6614 | 3206.3639 | 2590664.4385 | 3544661.3768 | 1.0061e-06 | 17 | 3206363.87

## RESULTADOS_3
Unnamed: 0 | Volume de calda [L] | STATUS | Capacidade operacional [ha/h] | Tempo de missao [h] | Tempo util [h] | Tempo por voo [min] | Autonomia Projetada [h] | N° Voos | MTOW [kg] | Massa Estrutura [kg] | Combustível [kg] | Abastecimentos | Massa gerador | Potência gerador [W] | Combustível consumido [L] | Calda cons [L] | Distância percorrida [km] | Distância Pulverizando [km] | RTL ACUMULADO[m] | EOC [km/km] | EOC [h/h] | Tempo de manobra [h] | Tempo rtl_rtw [h] | V pulv [m/s] | V desloc [m/s] | Preço Total por ha Simples [R$/ha] | Preço Total por ha Presumido [R$/ha] | Preço Total por ha Real [R$/ha] | Preço Total Simples [R$] | Preço Total Presumido [R$] | Prod CAPEX [ha/h/R$] | Dias Trabalhados | Preço Total Real [R$]
0 | 25 | CONCLUIDO | 0.505 | 198.03 | 185.01 | 13.74 | 0.28 | 808 | 61.76 | 28.92 | 1 | 806 | 6.84 | 7851.41 | 1115.63 | 8087.01 | 1554.43 | 253.31 | 641697.73 | 0.16 | 0.74 | 22.57 | 38.09 | 0.5 | 10 | 3003.3437 | 4109.3073 | 3717.1208 | 3003343.6903 | 4109307.3353 | 8.8323e-07 | 21 | 3717120.8106
1 | 25 | CONCLUIDO | 0.5921 | 168.88 | 162.45 | 29.18 | 0.55 | 334 | 62.92 | 28.92 | 2 | 95 | 7 | 7994.37 | 863.08 | 8086.81 | 778.85 | 253.31 | 256276.13 | 0.33 | 0.84 | 22.08 | 15.53 | 0.5 | 10 | 2101.252 | 2875.0257 | 2600.6372 | 2101251.9787 | 2875025.6579 | 1.0356e-06 | 18 | 2600637.2443
2 | 25 | CONCLUIDO | 0.594 | 168.36 | 162.05 | 29.92 | 0.81 | 325 | 64.08 | 28.92 | 3 | 0 | 7.16 | 8137.65 | 869.99 | 8086.63 | 761.84 | 253.31 | 247820.24 | 0.33 | 0.84 | 22.17 | 15.13 | 0.5 | 10 | 2103.6568 | 2878.3161 | 2603.6136 | 2103656.8265 | 2878316.0768 | 1.0389e-06 | 18 | 2603613.6302

## RESULTADOS_15
Unnamed: 0 | Volume de calda [L] | STATUS | Capacidade operacional [ha/h] | Tempo de missao [h] | Tempo util [h] | Tempo por voo [min] | Autonomia Projetada [h] | N° Voos | MTOW [kg] | Massa Estrutura [kg] | Combustível [kg] | Abastecimentos | Massa gerador | Potência gerador [W] | Combustível consumido [L] | Calda cons [L] | Distância percorrida [km] | Distância Pulverizando [km] | RTL ACUMULADO[m] | EOC [km/km] | EOC [h/h] | Tempo de manobra [h] | Tempo rtl_rtw [h] | V pulv [m/s] | V desloc [m/s] | Preço Total por ha Simples [R$/ha] | Preço Total por ha Presumido [R$/ha] | Preço Total por ha Real [R$/ha] | Preço Total Simples [R$] | Preço Total Presumido [R$] | Prod CAPEX [ha/h/R$] | Dias Trabalhados | Preço Total Real [R$]
0 | 85 | CONCLUIDO | 0.2746 | 364.21 | 275.12 | 6.45 | 0.11 | 2559 | 167.88 | 51.39 | 1 | 2557 | 30.49 | 20939.59 | 3479.88 | 8089.68 | 4623.71 | 253.31 | 2167584.05 | 0.05 | 0.5 | 25.43 | 128.14 | 0.5 | 10 | 15368.1043 | 21027.3184 | 19020.5006 | 15368104.3499 | 21027318.3644 | 4.1069e-07 | 38 | 19020500.6117
1 | 85 | CONCLUIDO | 0.4604 | 217.21 | 186.41 | 13.33 | 0.21 | 839 | 169.33 | 51.39 | 2 | 837 | 30.94 | 21118.46 | 2316.28 | 8087.01 | 1600.72 | 253.31 | 664687.46 | 0.16 | 0.73 | 22.64 | 39.48 | 0.5 | 10 | 6224.3224 | 8516.3924 | 7703.5999 | 6224322.3565 | 8516392.4458 | 6.8857e-07 | 23 | 7703599.9036
2 | 85 | CONCLUIDO | 0.528 | 189.38 | 170.1 | 20.45 | 0.31 | 499 | 170.79 | 51.39 | 3 | 497 | 31.4 | 21297.94 | 2073.64 | 8086.61 | 1047.36 | 253.31 | 389710.72 | 0.24 | 0.8 | 22.08 | 23.17 | 0.5 | 10 | 4907.2506 | 6714.3168 | 6073.5119 | 4907250.6482 | 6714316.8295 | 7.8968e-07 | 20 | 6073511.8549
3 | 85 | CONCLUIDO | 0.5635 | 177.48 | 163.18 | 27.81 | 0.41 | 352 | 172.25 | 51.39 | 4 | 350 | 31.86 | 21478.05 | 1949.48 | 8086.52 | 813.73 | 253.31 | 273630.86 | 0.31 | 0.84 | 21.82 | 16.26 | 0.5 | 10 | 4361.9175 | 5968.1679 | 5398.5743 | 4361917.4564 | 5968167.8981 | 8.4277e-07 | 19 | 5398574.3303
4 | 85 | CONCLUIDO | 0.5856 | 170.76 | 159.27 | 35.52 | 0.51 | 269 | 173.71 | 51.39 | 5 | 267 | 32.32 | 21658.78 | 1862.95 | 8086.38 | 682.12 | 253.31 | 208237.14 | 0.37 | 0.86 | 21.67 | 12.35 | 0.5 | 10 | 4039.4703 | 5526.9815 | 4999.4941 | 4039470.2844 | 5526981.452 | 8.7582e-07 | 18 | 4999494.0994
5 | 85 | CONCLUIDO | 0.6006 | 166.49 | 156.8 | 43.56 | 0.61 | 216 | 175.18 | 51.39 | 6 | 214 | 32.79 | 21840.16 | 1792.73 | 8086.26 | 598.36 | 253.31 | 166622.48 | 0.42 | 0.87 | 21.59 | 9.89 | 0.5 | 10 | 3826.2799 | 5235.285 | 4735.6368 | 3826279.9327 | 5235285.0075 | 8.9826e-07 | 18 | 4735636.7542
6 | 85 | CONCLUIDO | 0.6116 | 163.52 | 155.08 | 51.98 | 0.7 | 179 | 176.66 | 51.39 | 7 | 177 | 33.27 | 22022.17 | 1729.89 | 8086.35 | 540.34 | 253.31 | 137797.16 | 0.47 | 0.88 | 21.52 | 8.16 | 0.5 | 10 | 3661.0126 | 5009.159 | 4531.0919 | 3661012.627 | 5009158.9888 | 9.1471e-07 | 18 | 4531091.8853
7 | 85 | CONCLUIDO | 0.62 | 161.29 | 153.8 | 61.11 | 0.8 | 151 | 178.14 | 51.39 | 8 | 149 | 33.75 | 22204.83 | 1669.42 | 8086.15 | 496.75 | 253.31 | 116145.06 | 0.51 | 0.89 | 21.48 | 6.88 | 0.5 | 10 | 3509.473 | 4801.8157 | 4343.5372 | 3509472.9729 | 4801815.7485 | 9.2727e-07 | 17 | 4343537.1928
8 | 85 | CONCLUIDO | 0.6269 | 159.51 | 152.77 | 71.06 | 0.89 | 129 | 179.63 | 51.39 | 9 | 127 | 34.24 | 22388.15 | 1608.56 | 8086.21 | 461.71 | 253.31 | 98735.25 | 0.55 | 0.89 | 21.45 | 5.86 | 0.5 | 10 | 3382.2112 | 4627.6906 | 4186.0303 | 3382211.1942 | 4627690.5686 | 9.3759e-07 | 17 | 4186030.2757
9 | 85 | CONCLUIDO | 0.6319 | 158.25 | 152.05 | 80.74 | 0.98 | 113 | 181.12 | 51.39 | 10 | 107 | 34.73 | 22572.13 | 1553.59 | 8086.23 | 437.59 | 253.31 | 86752.38 | 0.58 | 0.9 | 21.42 | 5.14 | 0.5 | 10 | 3276.9147 | 4483.6192 | 4055.7089 | 3276914.6595 | 4483619.2044 | 9.4507e-07 | 17 | 4055708.8803
10 | 85 | CONCLUIDO | 0.6355 | 157.36 | 151.57 | 90.04 | 1.07 | 101 | 182.62 | 51.39 | 11 | 58 | 35.22 | 22756.91 | 1506.92 | 8086.18 | 419.78 | 253.31 | 77909.91 | 0.6 | 0.9 | 21.45 | 4.66 | 0.5 | 10 | 3192.6446 | 4368.3172 | 3951.4112 | 3192644.6255 | 4368317.2262 | 9.5045e-07 | 17 | 3951411.1611
11 | 85 | CONCLUIDO | 0.6367 | 157.06 | 151.4 | 93.65 | 1.16 | 97 | 184.12 | 51.39 | 12 | 6 | 35.73 | 22942.24 | 1499.13 | 8086.09 | 411.78 | 253.31 | 73930.08 | 0.62 | 0.9 | 21.5 | 4.49 | 0.5 | 10 | 3175.3268 | 4344.6222 | 3929.9776 | 3175326.8251 | 4344622.2476 | 9.5225e-07 | 17 | 3929977.598
12 | 85 | CONCLUIDO | 0.6366 | 157.08 | 151.42 | 93.66 | 1.24 | 97 | 185.63 | 51.39 | 13 | 0 | 36.24 | 23128.27 | 1504.33 | 8086.32 | 412.19 | 253.31 | 74131.4 | 0.61 | 0.9 | 21.51 | 4.51 | 0.5 | 10 | 3183.0274 | 4355.1585 | 3939.5083 | 3183027.3776 | 4355158.4832 | 9.521e-07 | 17 | 3939508.2701

## RESULTADOS_2
Unnamed: 0 | Volume de calda [L] | STATUS | Capacidade operacional [ha/h] | Tempo de missao [h] | Tempo util [h] | Tempo por voo [min] | Autonomia Projetada [h] | N° Voos | MTOW [kg] | Massa Estrutura [kg] | Combustível [kg] | Abastecimentos | Massa gerador | Potência gerador [W] | Combustível consumido [L] | Calda cons [L] | Distância percorrida [km] | Distância Pulverizando [km] | RTL ACUMULADO[m] | EOC [km/km] | EOC [h/h] | Tempo de manobra [h] | Tempo rtl_rtw [h] | V pulv [m/s] | V desloc [m/s] | Preço Total por ha Simples [R$/ha] | Preço Total por ha Presumido [R$/ha] | Preço Total por ha Real [R$/ha] | Preço Total Simples [R$] | Preço Total Presumido [R$] | Prod CAPEX [ha/h/R$] | Dias Trabalhados | Preço Total Real [R$]
0 | 20 | CONCLUIDO | 0.5346 | 187.06 | 177.38 | 16.4 | 0.34 | 649 | 51.33 | 24.83 | 1 | 645 | 5.51 | 6564.78 | 897.66 | 8086.92 | 1294.58 | 253.31 | 512570.79 | 0.2 | 0.77 | 22.33 | 30.46 | 0.5 | 10 | 2377.6352 | 3253.1854 | 2942.7059 | 2377635.1834 | 3253185.3518 | 9.5686e-07 | 20 | 2942705.9077
1 | 20 | CONCLUIDO | 0.5796 | 172.52 | 165.82 | 24.57 | 0.66 | 405 | 52.47 | 24.83 | 2 | 0 | 5.64 | 6705.1 | 783.09 | 8087.43 | 885.25 | 253.31 | 309122.15 | 0.29 | 0.82 | 22.42 | 18.9 | 0.5 | 10 | 1973.5486 | 2700.2962 | 2442.5837 | 1973548.5705 | 2700296.2209 | 1.0374e-06 | 18 | 2442583.7395

## RESULTADOS_11
Unnamed: 0 | Volume de calda [L] | STATUS | Capacidade operacional [ha/h] | Tempo de missao [h] | Tempo util [h] | Tempo por voo [min] | Autonomia Projetada [h] | N° Voos | MTOW [kg] | Massa Estrutura [kg] | Combustível [kg] | Abastecimentos | Massa gerador | Potência gerador [W] | Combustível consumido [L] | Calda cons [L] | Distância percorrida [km] | Distância Pulverizando [km] | RTL ACUMULADO[m] | EOC [km/km] | EOC [h/h] | Tempo de manobra [h] | Tempo rtl_rtw [h] | V pulv [m/s] | V desloc [m/s] | Preço Total por ha Simples [R$/ha] | Preço Total por ha Presumido [R$/ha] | Preço Total por ha Real [R$/ha] | Preço Total Simples [R$] | Preço Total Presumido [R$] | Prod CAPEX [ha/h/R$] | Dias Trabalhados | Preço Total Real [R$]
0 | 65 | CONCLUIDO | 0.3402 | 293.99 | 240.03 | 7.57 | 0.13 | 1902 | 133.21 | 46.47 | 1 | 1900 | 20.75 | 16663.42 | 2599.08 | 8088.49 | 3426.13 | 253.31 | 1572077.56 | 0.07 | 0.57 | 24.34 | 93.08 | 0.5 | 10 | 9460.3168 | 12944.0228 | 11708.6634 | 9460316.799 | 12944022.8042 | 5.2898e-07 | 31 | 11708663.4348
1 | 65 | CONCLUIDO | 0.5015 | 199.38 | 178.69 | 15.77 | 0.26 | 680 | 134.55 | 46.47 | 2 | 678 | 21.09 | 16828.84 | 1880.5 | 8086.64 | 1340.96 | 253.31 | 535602.95 | 0.19 | 0.77 | 22.32 | 31.77 | 0.5 | 10 | 4745.1998 | 6492.5917 | 5872.9478 | 4745199.7707 | 6492591.6698 | 7.7978e-07 | 21 | 5872947.8332
2 | 65 | CONCLUIDO | 0.5587 | 178.97 | 165.71 | 24.43 | 0.39 | 407 | 135.9 | 46.47 | 3 | 405 | 21.43 | 16994.64 | 1692.56 | 8086.52 | 899.76 | 253.31 | 316368.1 | 0.28 | 0.83 | 21.9 | 18.79 | 0.5 | 10 | 3887.6569 | 5319.2637 | 4811.6006 | 3887656.8861 | 5319263.6629 | 8.6872e-07 | 19 | 4811600.6046
3 | 65 | CONCLUIDO | 0.5884 | 169.94 | 160.01 | 33.69 | 0.52 | 285 | 137.25 | 46.47 | 4 | 283 | 21.78 | 17160.92 | 1580.54 | 8086.51 | 707.31 | 253.31 | 220754.92 | 0.36 | 0.85 | 21.68 | 13.09 | 0.5 | 10 | 3491.6106 | 4777.3757 | 4321.4297 | 3491610.6296 | 4777375.7025 | 9.149e-07 | 18 | 4321429.6705
4 | 65 | CONCLUIDO | 0.6068 | 164.8 | 156.77 | 43.75 | 0.64 | 215 | 138.6 | 46.47 | 5 | 213 | 22.13 | 17327.69 | 1488.02 | 8086.34 | 597.73 | 253.31 | 166311.61 | 0.42 | 0.87 | 21.57 | 9.85 | 0.5 | 10 | 3240.7383 | 4434.1211 | 4010.9348 | 3240738.2812 | 4434121.0877 | 9.4351e-07 | 18 | 4010934.7944
5 | 65 | CONCLUIDO | 0.6193 | 161.48 | 154.67 | 54.59 | 0.76 | 170 | 139.95 | 46.47 | 6 | 168 | 22.49 | 17494.97 | 1409.88 | 8086.13 | 526.7 | 253.31 | 131023.87 | 0.48 | 0.88 | 21.5 | 7.76 | 0.5 | 10 | 3046.4062 | 4168.2274 | 3770.4176 | 3046406.2256 | 4168227.3959 | 9.6295e-07 | 17 | 3770417.6233
6 | 65 | CONCLUIDO | 0.6282 | 159.17 | 153.24 | 66.62 | 0.88 | 138 | 141.31 | 46.47 | 7 | 112 | 22.85 | 17662.75 | 1330.76 | 8086.39 | 476.42 | 253.31 | 106042.07 | 0.53 | 0.89 | 21.5 | 6.32 | 0.5 | 10 | 2888.4611 | 3952.1199 | 3574.9351 | 2888461.096 | 3952119.9014 | 9.7679e-07 | 17 | 3574935.1249
7 | 65 | CONCLUIDO | 0.6315 | 158.36 | 152.75 | 72.74 | 0.99 | 126 | 142.68 | 46.47 | 8 | 11 | 23.21 | 17831.04 | 1300.17 | 8086.2 | 456.12 | 253.31 | 95951.55 | 0.56 | 0.9 | 21.58 | 5.83 | 0.5 | 10 | 2829.5217 | 3871.4764 | 3501.9881 | 2829521.6824 | 3871476.3955 | 9.8192e-07 | 17 | 3501988.122
8 | 65 | CONCLUIDO | 0.6314 | 158.39 | 152.78 | 72.75 | 1.11 | 126 | 144.05 | 46.47 | 9 | 0 | 23.58 | 17999.83 | 1312.65 | 8086.36 | 456.15 | 253.31 | 95966.55 | 0.56 | 0.89 | 21.61 | 5.86 | 0.5 | 10 | 2847.3139 | 3895.8205 | 3524.0088 | 2847313.8913 | 3895820.4807 | 9.8176e-07 | 17 | 3524008.8418

## RESULTADOS_13
Unnamed: 0 | Volume de calda [L] | STATUS | Capacidade operacional [ha/h] | Tempo de missao [h] | Tempo util [h] | Tempo por voo [min] | Autonomia Projetada [h] | N° Voos | MTOW [kg] | Massa Estrutura [kg] | Combustível [kg] | Abastecimentos | Massa gerador | Potência gerador [W] | Combustível consumido [L] | Calda cons [L] | Distância percorrida [km] | Distância Pulverizando [km] | RTL ACUMULADO[m] | EOC [km/km] | EOC [h/h] | Tempo de manobra [h] | Tempo rtl_rtw [h] | V pulv [m/s] | V desloc [m/s] | Preço Total por ha Simples [R$/ha] | Preço Total por ha Presumido [R$/ha] | Preço Total por ha Real [R$/ha] | Preço Total Simples [R$] | Preço Total Presumido [R$] | Prod CAPEX [ha/h/R$] | Dias Trabalhados | Preço Total Real [R$]
0 | 75 | CONCLUIDO | 0.3064 | 326.37 | 256.51 | 6.96 | 0.12 | 2212 | 150.44 | 49.1 | 1 | 2210 | 25.34 | 18787.76 | 3016.02 | 8089.4 | 3985 | 253.31 | 1849962.09 | 0.06 | 0.53 | 24.93 | 109.54 | 0.5 | 10 | 12051.9256 | 16489.9763 | 14916.1961 | 12051925.6132 | 16489976.3174 | 4.668e-07 | 34 | 14916196.1215
1 | 75 | CONCLUIDO | 0.4805 | 208.12 | 182.62 | 14.42 | 0.23 | 760 | 151.83 | 49.1 | 2 | 758 | 25.73 | 18959.54 | 2100.14 | 8086.89 | 1472.46 | 253.31 | 600951.41 | 0.17 | 0.75 | 22.5 | 35.69 | 0.5 | 10 | 5463.8459 | 7475.875 | 6762.388 | 5463845.8931 | 7475874.9988 | 7.3204e-07 | 22 | 6762387.9814
2 | 75 | CONCLUIDO | 0.5432 | 184.08 | 167.93 | 22.19 | 0.35 | 454 | 153.23 | 49.1 | 3 | 452 | 26.13 | 19131.85 | 1886.49 | 8086.87 | 975.37 | 253.31 | 353937.19 | 0.26 | 0.81 | 21.97 | 21.01 | 0.5 | 10 | 4397.6792 | 6017.0986 | 5442.8352 | 4397679.1538 | 6017098.6302 | 8.2756e-07 | 20 | 5442835.182
3 | 75 | CONCLUIDO | 0.5759 | 173.63 | 161.61 | 30.4 | 0.46 | 319 | 154.63 | 49.1 | 4 | 317 | 26.53 | 19304.72 | 1768.92 | 8086.34 | 761.28 | 253.31 | 247567.87 | 0.33 | 0.85 | 21.75 | 14.7 | 0.5 | 10 | 3931.5086 | 5379.2635 | 4865.8741 | 3931508.5646 | 5379263.4639 | 8.7738e-07 | 19 | 4865874.1088
4 | 75 | CONCLUIDO | 0.5961 | 167.76 | 158.06 | 39.03 | 0.57 | 243 | 156.03 | 49.1 | 5 | 241 | 26.94 | 19478.15 | 1683.3 | 8086.28 | 640.6 | 253.31 | 187609.7 | 0.4 | 0.87 | 21.63 | 11.14 | 0.5 | 10 | 3647.1737 | 4990.224 | 4513.964 | 3647173.7029 | 4990223.9622 | 9.0815e-07 | 18 | 4513963.9911
5 | 75 | CONCLUIDO | 0.6097 | 164.02 | 155.81 | 48.19 | 0.67 | 194 | 157.44 | 49.1 | 6 | 192 | 27.35 | 19652.13 | 1608.28 | 8086.21 | 565.25 | 253.31 | 150176.71 | 0.45 | 0.88 | 21.54 | 8.9 | 0.5 | 10 | 3449.8457 | 4720.2311 | 4269.7388 | 3449845.6792 | 4720231.0547 | 9.2887e-07 | 18 | 4269738.8278
6 | 75 | CONCLUIDO | 0.62 | 161.29 | 154.16 | 58.17 | 0.78 | 159 | 158.86 | 49.1 | 7 | 157 | 27.77 | 19826.68 | 1540.06 | 8086.14 | 508.9 | 253.31 | 122176.36 | 0.5 | 0.89 | 21.49 | 7.24 | 0.5 | 10 | 3278.7348 | 4486.1095 | 4057.9615 | 3278734.7595 | 4486109.5455 | 9.4456e-07 | 17 | 4057961.5468
7 | 75 | CONCLUIDO | 0.6276 | 159.34 | 153 | 69.02 | 0.88 | 133 | 160.28 | 49.1 | 8 | 129 | 28.19 | 20001.93 | 1468.3 | 8086.06 | 469.57 | 253.31 | 102642.28 | 0.54 | 0.89 | 21.45 | 6.09 | 0.5 | 10 | 3135.1037 | 4289.5872 | 3880.195 | 3135103.7141 | 4289587.2127 | 9.5614e-07 | 17 | 3880195.0296
8 | 75 | CONCLUIDO | 0.6329 | 158 | 152.21 | 79.42 | 0.99 | 115 | 161.71 | 49.1 | 9 | 67 | 28.61 | 20177.64 | 1413.17 | 8086.22 | 440.96 | 253.31 | 88426.35 | 0.57 | 0.9 | 21.48 | 5.3 | 0.5 | 10 | 3030.0935 | 4145.9076 | 3750.228 | 3030093.471 | 4145907.5653 | 9.6422e-07 | 17 | 3750227.9661
9 | 75 | CONCLUIDO | 0.6342 | 157.69 | 152.05 | 82.94 | 1.09 | 110 | 163.13 | 49.1 | 10 | 8 | 29.04 | 20353.94 | 1398.89 | 8086.27 | 433.21 | 253.31 | 84579.68 | 0.58 | 0.9 | 21.54 | 5.14 | 0.5 | 10 | 3003.7602 | 4109.8772 | 3717.6363 | 3003760.2071 | 4109877.2319 | 9.662e-07 | 17 | 3717636.3171
10 | 75 | CONCLUIDO | 0.6345 | 157.6 | 151.99 | 83.66 | 1.18 | 109 | 164.57 | 49.1 | 11 | 0 | 29.47 | 20530.82 | 1407.91 | 8086.24 | 430.74 | 253.31 | 83347.37 | 0.59 | 0.9 | 21.55 | 5.08 | 0.5 | 10 | 3014.465 | 4124.524 | 3730.8852 | 3014464.9697 | 4124523.9604 | 9.6665e-07 | 17 | 3730885.1824

## RESULTADOS_17
Unnamed: 0 | Volume de calda [L] | STATUS | Capacidade operacional [ha/h] | Tempo de missao [h] | Tempo util [h] | Tempo por voo [min] | Autonomia Projetada [h] | N° Voos | MTOW [kg] | Massa Estrutura [kg] | Combustível [kg] | Abastecimentos | Massa gerador | Potência gerador [W] | Combustível consumido [L] | Calda cons [L] | Distância percorrida [km] | Distância Pulverizando [km] | RTL ACUMULADO[m] | EOC [km/km] | EOC [h/h] | Tempo de manobra [h] | Tempo rtl_rtw [h] | V pulv [m/s] | V desloc [m/s] | Preço Total por ha Simples [R$/ha] | Preço Total por ha Presumido [R$/ha] | Preço Total por ha Real [R$/ha] | Preço Total Simples [R$] | Preço Total Presumido [R$] | Prod CAPEX [ha/h/R$] | Dias Trabalhados | Preço Total Real [R$]
0 | 95 | CONCLUIDO | 0.2436 | 410.59 | 297.72 | 6.02 | 0.1 | 2966 | 185.69 | 53.44 | 1 | 2964 | 36.26 | 23136.14 | 4023.5 | 8089.45 | 5395.11 | 253.31 | 2551247.43 | 0.05 | 0.46 | 26.15 | 150.75 | 0.5 | 10 | 19854.1182 | 27165.2805 | 24572.6642 | 19854118.2436 | 27165280.4828 | 3.5822e-07 | 43 | 24572664.2402
1 | 95 | CONCLUIDO | 0.4409 | 226.83 | 190.19 | 12.43 | 0.19 | 918 | 187.21 | 53.44 | 2 | 916 | 36.77 | 23322.88 | 2532.66 | 8087.08 | 1730.04 | 253.31 | 728952.12 | 0.15 | 0.72 | 22.74 | 43.26 | 0.5 | 10 | 7041.6314 | 9634.6707 | 8715.1513 | 7041631.3797 | 9634670.7085 | 6.4835e-07 | 24 | 8715151.2584
2 | 95 | CONCLUIDO | 0.513 | 194.92 | 172.2 | 18.99 | 0.28 | 544 | 188.73 | 53.44 | 3 | 542 | 37.29 | 23510.33 | 2257.85 | 8086.6 | 1119.69 | 253.31 | 425650.34 | 0.23 | 0.79 | 22.13 | 25.28 | 0.5 | 10 | 5448.3114 | 7454.62 | 6743.1616 | 5448311.4093 | 7454620.0328 | 7.5437e-07 | 21 | 6743161.5595
3 | 95 | CONCLUIDO | 0.5515 | 181.31 | 164.58 | 25.78 | 0.37 | 383 | 190.25 | 53.44 | 4 | 381 | 37.82 | 23698.48 | 2123.92 | 8086.31 | 862.43 | 253.31 | 297823.77 | 0.29 | 0.83 | 21.84 | 17.67 | 0.5 | 10 | 4794.1826 | 6559.6122 | 5933.572 | 4794182.6164 | 6559612.1601 | 8.1098e-07 | 19 | 5933571.982
4 | 95 | CONCLUIDO | 0.5757 | 173.71 | 160.33 | 32.83 | 0.46 | 293 | 191.78 | 53.44 | 5 | 291 | 38.35 | 23887.36 | 2033.14 | 8086.29 | 718.85 | 253.31 | 226483.85 | 0.35 | 0.85 | 21.68 | 13.41 | 0.5 | 10 | 4435.2586 | 6068.5164 | 5489.3457 | 4435258.5553 | 6068516.4252 | 8.4657e-07 | 19 | 5489345.7348
5 | 95 | CONCLUIDO | 0.5913 | 169.11 | 157.82 | 39.95 | 0.55 | 237 | 193.32 | 53.44 | 6 | 235 | 38.89 | 24076.95 | 1966.55 | 8086.27 | 632.3 | 253.31 | 183487.87 | 0.4 | 0.87 | 21.64 | 10.9 | 0.5 | 10 | 4196.9695 | 5742.4789 | 5194.4247 | 4196969.5309 | 5742478.8695 | 8.6951e-07 | 18 | 5194424.7458
6 | 95 | CONCLUIDO | 0.6033 | 165.74 | 155.94 | 47.49 | 0.64 | 197 | 194.86 | 53.44 | 7 | 195 | 39.43 | 24267.28 | 1908.69 | 8086.28 | 569.02 | 253.31 | 152048.4 | 0.45 | 0.88 | 21.56 | 9.03 | 0.5 | 10 | 4021.757 | 5502.7453 | 4977.5711 | 4021756.9939 | 5502745.3464 | 8.8716e-07 | 18 | 4977571.0537
7 | 95 | CONCLUIDO | 0.6126 | 163.24 | 154.56 | 55.53 | 0.72 | 167 | 196.41 | 53.44 | 8 | 165 | 39.98 | 24458.36 | 1852.16 | 8086.22 | 522.23 | 253.31 | 128803.91 | 0.49 | 0.88 | 21.51 | 7.64 | 0.5 | 10 | 3874.5842 | 5301.377 | 4795.421 | 3874584.1548 | 5301376.9752 | 9.0083e-07 | 18 | 4795420.9972
8 | 95 | CONCLUIDO | 0.6196 | 161.39 | 153.53 | 63.53 | 0.81 | 145 | 197.97 | 53.44 | 9 | 143 | 40.53 | 24650.18 | 1803.02 | 8086.1 | 487.78 | 253.31 | 111686.5 | 0.52 | 0.89 | 21.46 | 6.62 | 0.5 | 10 | 3745.3404 | 5124.54 | 4635.4611 | 3745340.4142 | 5124539.9874 | 9.1113e-07 | 17 | 4635461.0834
9 | 95 | CONCLUIDO | 0.6254 | 159.91 | 152.71 | 72.15 | 0.89 | 127 | 199.53 | 53.44 | 10 | 125 | 41.1 | 24842.77 | 1751.24 | 8086.21 | 460.05 | 253.31 | 97911.64 | 0.55 | 0.9 | 21.44 | 5.8 | 0.5 | 10 | 3635.1409 | 4973.7601 | 4499.0714 | 3635140.8593 | 4973760.0948 | 9.1965e-07 | 17 | 4499071.4121
10 | 95 | CONCLUIDO | 0.6304 | 158.64 | 152 | 81.43 | 0.97 | 112 | 201.1 | 53.44 | 11 | 110 | 41.66 | 25036.12 | 1702.97 | 8086.09 | 436.19 | 253.31 | 86058.53 | 0.58 | 0.9 | 21.41 | 5.09 | 0.5 | 10 | 3536.7322 | 4839.113 | 4377.2749 | 3536732.2035 | 4839113.0305 | 9.2701e-07 | 17 | 4377274.8746
11 | 95 | CONCLUIDO | 0.6343 | 157.65 | 151.46 | 90.87 | 1.05 | 100 | 202.67 | 53.44 | 12 | 95 | 42.24 | 25230.25 | 1649.8 | 8086.12 | 417.85 | 253.31 | 76947.36 | 0.61 | 0.9 | 21.39 | 4.55 | 0.5 | 10 | 3439.8348 | 4706.5338 | 4257.3488 | 3439834.8251 | 4706533.7625 | 9.3274e-07 | 17 | 4257348.7858
12 | 95 | CONCLUIDO | 0.6372 | 156.93 | 151.08 | 99.61 | 1.13 | 91 | 204.25 | 53.44 | 13 | 60 | 42.82 | 25425.3 | 1608.68 | 8086.08 | 403.43 | 253.31 | 69781.19 | 0.63 | 0.9 | 21.42 | 4.17 | 0.5 | 10 | 3366.5251 | 4606.2282 | 4166.6162 | 3366525.1055 | 4606228.17 | 9.3701e-07 | 17 | 4166616.2183
13 | 95 | CONCLUIDO | 0.6384 | 156.65 | 150.95 | 104.1 | 1.21 | 87 | 205.84 | 53.44 | 14 | 14 | 43.4 | 25621.03 | 1595.57 | 8086.23 | 397.2 | 253.31 | 66688.6 | 0.64 | 0.91 | 21.46 | 4.03 | 0.5 | 10 | 3341.8839 | 4572.513 | 4136.1187 | 3341883.8744 | 4572512.9505 | 9.3877e-07 | 17 | 4136118.7321
14 | 95 | CONCLUIDO | 0.6383 | 156.66 | 150.95 | 104.1 | 1.28 | 87 | 207.43 | 53.44 | 15 | 0 | 44 | 25817.56 | 1601.65 | 8086.13 | 396.54 | 253.31 | 66357.8 | 0.64 | 0.91 | 21.48 | 4.04 | 0.5 | 10 | 3350.6686 | 4584.5326 | 4146.9912 | 3350668.5789 | 4584532.5707 | 9.3862e-07 | 17 | 4146991.2165

## RESULTADOS_9
Unnamed: 0 | Volume de calda [L] | STATUS | Capacidade operacional [ha/h] | Tempo de missao [h] | Tempo util [h] | Tempo por voo [min] | Autonomia Projetada [h] | N° Voos | MTOW [kg] | Massa Estrutura [kg] | Combustível [kg] | Abastecimentos | Massa gerador | Potência gerador [W] | Combustível consumido [L] | Calda cons [L] | Distância percorrida [km] | Distância Pulverizando [km] | RTL ACUMULADO[m] | EOC [km/km] | EOC [h/h] | Tempo de manobra [h] | Tempo rtl_rtw [h] | V pulv [m/s] | V desloc [m/s] | Preço Total por ha Simples [R$/ha] | Preço Total por ha Presumido [R$/ha] | Preço Total por ha Real [R$/ha] | Preço Total Simples [R$] | Preço Total Presumido [R$] | Prod CAPEX [ha/h/R$] | Dias Trabalhados | Preço Total Real [R$]
0 | 55 | CONCLUIDO | 0.3756 | 266.27 | 225.48 | 8.35 | 0.15 | 1620 | 116.05 | 43.4 | 1 | 1618 | 16.65 | 14546.17 | 2218.83 | 8087.75 | 2929.71 | 253.31 | 1325278.43 | 0.09 | 0.61 | 23.91 | 78.54 | 0.5 | 10 | 7408.2943 | 10136.3551 | 9168.9556 | 7408294.2896 | 10136355.0778 | 5.9753e-07 | 28 | 9168955.5757
1 | 55 | CONCLUIDO | 0.523 | 191.2 | 174.81 | 17.51 | 0.3 | 599 | 117.34 | 43.4 | 2 | 597 | 16.94 | 14705.49 | 1657.86 | 8086.61 | 1208.63 | 253.31 | 469841.37 | 0.21 | 0.78 | 22.21 | 27.89 | 0.5 | 10 | 4071.035 | 5570.1697 | 5038.5605 | 4071035.0158 | 5570169.7101 | 8.3202e-07 | 20 | 5038560.5307
2 | 55 | CONCLUIDO | 0.5745 | 174.07 | 163.43 | 27.39 | 0.45 | 358 | 118.63 | 43.4 | 3 | 356 | 17.23 | 14865.24 | 1487.86 | 8086.62 | 821.86 | 253.31 | 277664.04 | 0.31 | 0.84 | 21.84 | 16.51 | 0.5 | 10 | 3393.1342 | 4642.636 | 4199.5493 | 3393134.2444 | 4642635.9677 | 9.1395e-07 | 19 | 4199549.3069
3 | 55 | CONCLUIDO | 0.6013 | 166.3 | 158.29 | 38.3 | 0.59 | 248 | 119.93 | 43.4 | 4 | 246 | 17.53 | 15025.44 | 1374.21 | 8086.33 | 648.93 | 253.31 | 191749.36 | 0.39 | 0.86 | 21.64 | 11.38 | 0.5 | 10 | 3047.9216 | 4170.3008 | 3772.2931 | 3047921.581 | 4170300.7719 | 9.5659e-07 | 18 | 3772293.1193
4 | 55 | CONCLUIDO | 0.6176 | 161.91 | 155.41 | 50.4 | 0.73 | 185 | 121.23 | 43.4 | 5 | 180 | 17.83 | 15186.08 | 1277.58 | 8086.18 | 551.83 | 253.31 | 143511.99 | 0.46 | 0.88 | 21.52 | 8.5 | 0.5 | 10 | 2810.2608 | 3845.1228 | 3478.1496 | 2810260.7676 | 3845122.7623 | 9.8252e-07 | 17 | 3478149.6425
5 | 55 | CONCLUIDO | 0.6262 | 159.68 | 153.97 | 60.78 | 0.86 | 152 | 122.54 | 43.4 | 6 | 47 | 18.14 | 15347.16 | 1207.48 | 8086.43 | 498.07 | 253.31 | 116797.81 | 0.51 | 0.89 | 21.61 | 7.05 | 0.5 | 10 | 2669.3625 | 3652.3396 | 3303.7654 | 2669362.5351 | 3652339.5845 | 9.962e-07 | 17 | 3303765.4207
6 | 55 | CONCLUIDO | 0.6272 | 159.44 | 153.82 | 62.36 | 1 | 148 | 123.85 | 43.4 | 7 | 0 | 18.45 | 15508.69 | 1210.49 | 8086.4 | 491.1 | 253.31 | 113335.29 | 0.52 | 0.89 | 21.66 | 6.91 | 0.5 | 10 | 2668.8146 | 3651.5899 | 3303.0873 | 2668814.6285 | 3651589.9144 | 9.9779e-07 | 17 | 3303087.298

## resultados
Unnamed: 0 | Volume de calda [L] | STATUS | Capacidade operacional [ha/h] | Tempo de missao [h] | Tempo util [h] | Tempo por voo [min] | Autonomia Projetada [h] | N° Voos | MTOW [kg] | Massa Estrutura [kg] | Combustível [kg] | Abastecimentos | Massa gerador | Potência gerador [W] | Combustível consumido [L] | Calda cons [L] | Distância percorrida [km] | Distância Pulverizando [km] | RTL ACUMULADO[m] | EOC [km/km] | EOC [h/h] | Tempo de manobra [h] | Tempo rtl_rtw [h] | V pulv [m/s] | V desloc [m/s]
0 | 100 | CONCLUIDO | 0.2283 | 438.07 | 311.07 | 5.83 | 0.09 | 3201 | 194.77 | 54.38 | 1 | 3199 | 39.4 | 24256.19 | 4336.82 | 8090.21 | 5850.79 | 253.31 | 2777912.29 | 0.04 | 0.44 | 26.57 | 164.09 | 0.5 | 10
1 | 100 | CONCLUIDO | 0.4309 | 232.08 | 192.27 | 12.03 | 0.18 | 959 | 196.32 | 54.38 | 2 | 957 | 39.95 | 24447.22 | 2644.6 | 8087.26 | 1799.7 | 253.31 | 763578.47 | 0.14 | 0.71 | 22.84 | 45.34 | 0.5 | 10
2 | 100 | CONCLUIDO | 0.5057 | 197.76 | 173.23 | 18.36 | 0.27 | 566 | 197.88 | 54.38 | 3 | 564 | 40.5 | 24639 | 2349.23 | 8086.67 | 1154.36 | 253.31 | 442873.59 | 0.22 | 0.79 | 22.17 | 26.31 | 0.5 | 10
3 | 100 | CONCLUIDO | 0.5452 | 183.41 | 165.37 | 24.87 | 0.36 | 399 | 199.44 | 54.38 | 4 | 397 | 41.06 | 24831.54 | 2211.02 | 8086.64 | 888.18 | 253.31 | 310619.97 | 0.29 | 0.83 | 21.9 | 18.45 | 0.5 | 10
4 | 100 | CONCLUIDO | 0.5701 | 175.41 | 160.99 | 31.57 | 0.44 | 306 | 201.01 | 54.38 | 5 | 304 | 41.63 | 25024.84 | 2120.42 | 8086.37 | 739.29 | 253.31 | 236636.69 | 0.34 | 0.85 | 21.75 | 14.07 | 0.5 | 10
5 | 100 | CONCLUIDO | 0.587 | 170.36 | 158.24 | 38.44 | 0.53 | 247 | 202.58 | 54.38 | 6 | 245 | 42.2 | 25218.93 | 2050.78 | 8086.31 | 647.29 | 253.31 | 190931.47 | 0.39 | 0.86 | 21.62 | 11.32 | 0.5 | 10
6 | 100 | CONCLUIDO | 0.5996 | 166.76 | 156.28 | 45.74 | 0.61 | 205 | 204.16 | 54.38 | 7 | 203 | 42.78 | 25413.94 | 1990.72 | 8086.21 | 580.93 | 253.31 | 157961.15 | 0.44 | 0.87 | 21.56 | 9.36 | 0.5 | 10
7 | 100 | CONCLUIDO | 0.609 | 164.21 | 154.89 | 53.11 | 0.69 | 175 | 205.75 | 54.38 | 8 | 173 | 43.37 | 25609.61 | 1939.34 | 8086.19 | 533.87 | 253.31 | 134585.64 | 0.47 | 0.88 | 21.52 | 7.98 | 0.5 | 10
8 | 100 | CONCLUIDO | 0.6162 | 162.27 | 153.85 | 60.73 | 0.77 | 152 | 207.34 | 54.38 | 9 | 150 | 43.96 | 25806.1 | 1892.23 | 8086.17 | 498.95 | 253.31 | 117237.96 | 0.51 | 0.89 | 21.46 | 6.93 | 0.5 | 10
9 | 100 | CONCLUIDO | 0.6226 | 160.63 | 152.94 | 69 | 0.85 | 133 | 208.94 | 54.38 | 10 | 131 | 44.56 | 26003.41 | 1842.39 | 8086.2 | 467.7 | 253.31 | 101709 | 0.54 | 0.89 | 21.45 | 6.03 | 0.5 | 10
10 | 100 | CONCLUIDO | 0.627 | 159.48 | 152.33 | 76.81 | 0.93 | 119 | 210.55 | 54.38 | 11 | 117 | 45.17 | 26201.54 | 1799.35 | 8086.11 | 446.69 | 253.31 | 91273.42 | 0.57 | 0.9 | 21.44 | 5.42 | 0.5 | 10
11 | 100 | CONCLUIDO | 0.6317 | 158.3 | 151.66 | 85.84 | 1 | 106 | 212.16 | 54.38 | 12 | 104 | 45.78 | 26400.51 | 1748.58 | 8086.15 | 425.16 | 253.31 | 80575.49 | 0.6 | 0.9 | 21.38 | 4.75 | 0.5 | 10
12 | 100 | CONCLUIDO | 0.6353 | 157.4 | 151.19 | 95.49 | 1.08 | 95 | 213.78 | 54.38 | 13 | 88 | 46.4 | 26600.32 | 1703.03 | 8086.16 | 408.52 | 253.31 | 72306.89 | 0.62 | 0.9 | 21.38 | 4.28 | 0.5 | 10
13 | 100 | CONCLUIDO | 0.6378 | 156.8 | 150.9 | 104.07 | 1.15 | 87 | 215.41 | 54.38 | 14 | 66 | 47.03 | 26801 | 1664.03 | 8086.06 | 397.77 | 253.31 | 66971.46 | 0.64 | 0.91 | 21.4 | 3.99 | 0.5 | 10
14 | 100 | CONCLUIDO | 0.639 | 156.49 | 150.74 | 108.97 | 1.23 | 83 | 217.04 | 54.38 | 15 | 21 | 47.66 | 27002.55 | 1648.97 | 8086.19 | 391 | 253.31 | 63607.2 | 0.65 | 0.91 | 21.44 | 3.83 | 0.5 | 10
15 | 100 | CONCLUIDO | 0.6394 | 156.4 | 150.69 | 110.26 | 1.3 | 82 | 218.68 | 54.38 | 16 | 2 | 48.31 | 27204.98 | 1649.61 | 8086.18 | 388.44 | 253.31 | 62334.74 | 0.65 | 0.91 | 21.46 | 3.78 | 0.5 | 10
16 | 100 | CONCLUIDO | 0.6394 | 156.4 | 150.7 | 110.27 | 1.37 | 82 | 220.33 | 54.38 | 17 | 0 | 48.95 | 27408.3 | 1661.48 | 8086.17 | 388.43 | 253.31 | 62330.37 | 0.65 | 0.91 | 21.46 | 3.79 | 0.5 | 10
0 | 40 | CONCLUIDO | 0.4342 | 230.31 | 205.3 | 10.09 | 0.2 | 1221 | 89.87 | 37.55 | 1 | 1219 | 11.32 | 11317.98 | 1678.24 | 8087.73 | 2243.41 | 253.31 | 984125.54 | 0.11 | 0.67 | 23.26 | 58.37 | 0.5 | 10
1 | 40 | CONCLUIDO | 0.5576 | 179.34 | 168.58 | 21.66 | 0.39 | 467 | 91.1 | 37.55 | 2 | 465 | 11.54 | 11468.97 | 1294.1 | 8086.64 | 997.41 | 253.31 | 364895.07 | 0.25 | 0.81 | 21.99 | 21.66 | 0.5 | 10
2 | 40 | CONCLUIDO | 0.6007 | 166.48 | 159.4 | 35.16 | 0.57 | 272 | 92.32 | 37.55 | 3 | 269 | 11.77 | 11620.34 | 1131.31 | 8086.37 | 686.23 | 253.31 | 210276.44 | 0.37 | 0.86 | 21.68 | 12.49 | 0.5 | 10
3 | 40 | CONCLUIDO | 0.6163 | 162.26 | 156.45 | 45.79 | 0.75 | 205 | 93.55 | 37.55 | 4 | 30 | 12 | 11772.07 | 1047.1 | 8086.47 | 577.85 | 253.31 | 156424.96 | 0.44 | 0.87 | 21.81 | 9.53 | 0.5 | 10
4 | 40 | CONCLUIDO | 0.6165 | 162.19 | 156.4 | 46 | 0.93 | 204 | 94.79 | 37.55 | 5 | 0 | 12.23 | 11924.18 | 1056.59 | 8086.38 | 576.13 | 253.31 | 155568.97 | 0.44 | 0.87 | 21.82 | 9.49 | 0.5 | 10
0 | 30 | CONCLUIDO | 0.4793 | 208.62 | 191.97 | 12.1 | 0.24 | 952 | 71.52 | 32.27 | 1 | 950 | 8.25 | 9054.6 | 1312.02 | 8087.06 | 1790.9 | 253.31 | 759215.54 | 0.14 | 0.71 | 22.8 | 45.04 | 0.5 | 10
1 | 30 | CONCLUIDO | 0.5844 | 171.1 | 163.63 | 27.12 | 0.48 | 362 | 72.7 | 32.27 | 2 | 357 | 8.43 | 9200.25 | 1004.23 | 8086.46 | 829.58 | 253.31 | 281503.93 | 0.31 | 0.84 | 21.83 | 16.71 | 0.5 | 10
2 | 30 | CONCLUIDO | 0.6037 | 165.66 | 159.6 | 35.34 | 0.71 | 271 | 73.88 | 32.27 | 3 | 3 | 8.61 | 9346.23 | 930.25 | 8086.59 | 679.94 | 253.31 | 207140.14 | 0.37 | 0.86 | 22.05 | 12.68 | 0.5 | 10
3 | 30 | CONCLUIDO | 0.6037 | 165.66 | 159.6 | 35.33 | 0.93 | 271 | 75.07 | 32.27 | 4 | 0 | 8.8 | 9492.55 | 942.9 | 8086.66 | 679.98 | 253.31 | 207159.98 | 0.37 | 0.86 | 22.05 | 12.68 | 0.5 | 10
0 | 15 | CONCLUIDO | 0.554 | 180.52 | 172.69 | 18.77 | 0.43 | 552 | 39.78 | 19.54 | 1 | 103 | 4.24 | 5140 | 679.13 | 8086.97 | 1116.07 | 253.31 | 423799.18 | 0.23 | 0.79 | 22.71 | 25.77 | 0.5 | 10
1 | 15 | CONCLUIDO | 0.5561 | 179.84 | 172.14 | 19.13 | 0.84 | 540 | 40.89 | 19.54 | 2 | 0 | 4.35 | 5277.26 | 690.67 | 8087.42 | 1092.76 | 253.31 | 412205.43 | 0.23 | 0.79 | 22.82 | 25.21 | 0.5 | 10
0 | 70 | CONCLUIDO | 0.323 | 309.57 | 248.03 | 7.25 | 0.12 | 2053 | 141.81 | 47.83 | 1 | 2051 | 22.98 | 17723.39 | 2802.38 | 8088.94 | 3696.59 | 253.31 | 1706551.11 | 0.07 | 0.55 | 24.67 | 101.08 | 0.5 | 10
1 | 70 | CONCLUIDO | 0.4908 | 203.73 | 180.67 | 15.04 | 0.25 | 721 | 143.17 | 47.83 | 2 | 719 | 23.34 | 17891.86 | 1991.62 | 8086.94 | 1408.19 | 253.31 | 569014.74 | 0.18 | 0.76 | 22.4 | 33.75 | 0.5 | 10
2 | 70 | CONCLUIDO | 0.5507 | 181.59 | 166.91 | 23.24 | 0.37 | 431 | 144.54 | 47.83 | 3 | 429 | 23.71 | 18060.85 | 1790.85 | 8086.54 | 940.14 | 253.31 | 336439.67 | 0.27 | 0.82 | 21.95 | 19.99 | 0.5 | 10
3 | 70 | CONCLUIDO | 0.5819 | 171.85 | 160.87 | 31.85 | 0.49 | 303 | 145.92 | 47.83 | 4 | 301 | 24.09 | 18230.35 | 1677.66 | 8086.34 | 735.76 | 253.31 | 234887.76 | 0.34 | 0.85 | 21.73 | 13.95 | 0.5 | 10
4 | 70 | CONCLUIDO | 0.6014 | 166.27 | 157.43 | 41.25 | 0.6 | 229 | 147.3 | 47.83 | 5 | 227 | 24.47 | 18400.38 | 1589.45 | 8086.3 | 619.28 | 253.31 | 177018.09 | 0.41 | 0.87 | 21.62 | 10.52 | 0.5 | 10
5 | 70 | CONCLUIDO | 0.6145 | 162.74 | 155.26 | 51.18 | 0.71 | 182 | 148.68 | 47.83 | 6 | 180 | 24.85 | 18570.94 | 1513.1 | 8086.33 | 545.18 | 253.31 | 140204.93 | 0.46 | 0.88 | 21.55 | 8.34 | 0.5 | 10
6 | 70 | CONCLUIDO | 0.624 | 160.26 | 153.73 | 61.9 | 0.83 | 149 | 150.07 | 47.83 | 7 | 146 | 25.24 | 18742.03 | 1437.87 | 8086.17 | 494.61 | 253.31 | 115084.68 | 0.51 | 0.89 | 21.47 | 6.82 | 0.5 | 10
7 | 70 | CONCLUIDO | 0.6311 | 158.45 | 152.62 | 73.26 | 0.94 | 125 | 151.46 | 47.83 | 8 | 93 | 25.63 | 18913.66 | 1366.02 | 8086.13 | 456.04 | 253.31 | 95919.73 | 0.56 | 0.9 | 21.46 | 5.7 | 0.5 | 10
8 | 70 | CONCLUIDO | 0.6331 | 157.95 | 152.34 | 78.12 | 1.04 | 117 | 152.85 | 47.83 | 9 | 11 | 26.03 | 19085.83 | 1347.86 | 8086.27 | 442.7 | 253.31 | 89286.66 | 0.57 | 0.9 | 21.56 | 5.43 | 0.5 | 10
9 | 70 | CONCLUIDO | 0.6331 | 157.95 | 152.34 | 78.12 | 1.15 | 117 | 154.25 | 47.83 | 10 | 0 | 26.43 | 19258.55 | 1361.56 | 8086.13 | 442.43 | 253.31 | 89151.39 | 0.57 | 0.9 | 21.57 | 5.43 | 0.5 | 10
0 | 90 | CONCLUIDO | 0.259 | 386.15 | 285.84 | 6.23 | 0.1 | 2753 | 176.73 | 52.44 | 1 | 2751 | 33.29 | 22031.19 | 3740.11 | 8089.52 | 4987.56 | 253.31 | 2348537.37 | 0.05 | 0.48 | 25.84 | 138.87 | 0.5 | 10
1 | 90 | CONCLUIDO | 0.4505 | 222 | 188.33 | 12.86 | 0.2 | 879 | 178.21 | 52.44 | 2 | 877 | 33.77 | 22213.89 | 2424.28 | 8087.37 | 1667.22 | 253.31 | 697739.2 | 0.15 | 0.73 | 22.66 | 41.39 | 0.5 | 10
2 | 90 | CONCLUIDO | 0.5203 | 192.18 | 171.2 | 19.68 | 0.3 | 522 | 179.7 | 52.44 | 3 | 520 | 34.26 | 22397.24 | 2167.15 | 8086.66 | 1085.24 | 253.31 | 408535.75 | 0.23 | 0.8 | 22.11 | 24.28 | 0.5 | 10
3 | 90 | CONCLUIDO | 0.5578 | 179.28 | 163.81 | 26.78 | 0.39 | 367 | 181.19 | 52.44 | 4 | 365 | 34.75 | 22581.25 | 2035.7 | 8086.34 | 835.88 | 253.31 | 284627.64 | 0.3 | 0.83 | 21.82 | 16.89 | 0.5 | 10
4 | 90 | CONCLUIDO | 0.5806 | 172.23 | 159.82 | 34.12 | 0.49 | 281 | 182.69 | 52.44 | 5 | 279 | 35.25 | 22766.06 | 1949.45 | 8086.36 | 700.26 | 253.31 | 217250.71 | 0.36 | 0.86 | 21.69 | 12.9 | 0.5 | 10
5 | 90 | CONCLUIDO | 0.5964 | 167.69 | 157.23 | 41.74 | 0.58 | 226 | 184.19 | 52.44 | 6 | 224 | 35.75 | 22951.43 | 1880.36 | 8086.3 | 613.23 | 253.31 | 174007.16 | 0.41 | 0.87 | 21.59 | 10.32 | 0.5 | 10
6 | 90 | CONCLUIDO | 0.6075 | 164.6 | 155.5 | 49.63 | 0.67 | 188 | 185.7 | 52.44 | 7 | 186 | 36.26 | 23137.49 | 1818.23 | 8086.19 | 554.23 | 253.31 | 144699.08 | 0.46 | 0.88 | 21.54 | 8.59 | 0.5 | 10
7 | 90 | CONCLUIDO | 0.616 | 162.34 | 154.23 | 57.84 | 0.76 | 160 | 187.22 | 52.44 | 8 | 158 | 36.78 | 23324.24 | 1765.16 | 8086.37 | 511.36 | 253.31 | 123404.73 | 0.5 | 0.89 | 21.49 | 7.32 | 0.5 | 10
8 | 90 | CONCLUIDO | 0.6229 | 160.54 | 153.22 | 66.62 | 0.85 | 138 | 188.74 | 52.44 | 9 | 136 | 37.3 | 23511.69 | 1710.89 | 8086.26 | 477.79 | 253.31 | 106728.69 | 0.53 | 0.89 | 21.44 | 6.3 | 0.5 | 10
9 | 90 | CONCLUIDO | 0.6288 | 159.03 | 152.34 | 76.17 | 0.93 | 120 | 190.26 | 52.44 | 10 | 118 | 37.82 | 23699.85 | 1654.94 | 8086.15 | 447.65 | 253.31 | 91748.02 | 0.57 | 0.9 | 21.42 | 5.43 | 0.5 | 10
10 | 90 | CONCLUIDO | 0.6333 | 157.89 | 151.7 | 85.87 | 1.02 | 106 | 191.79 | 52.44 | 11 | 98 | 38.35 | 23888.73 | 1600.26 | 8086.22 | 425.52 | 253.31 | 80755.65 | 0.6 | 0.9 | 21.41 | 4.79 | 0.5 | 10
11 | 90 | CONCLUIDO | 0.6367 | 157.05 | 151.25 | 95.53 | 1.1 | 95 | 193.33 | 52.44 | 12 | 60 | 38.89 | 24078.33 | 1553.27 | 8086.08 | 409.39 | 253.31 | 72745.69 | 0.62 | 0.9 | 21.42 | 4.34 | 0.5 | 10
12 | 90 | CONCLUIDO | 0.6375 | 156.87 | 151.18 | 98.6 | 1.18 | 92 | 194.88 | 52.44 | 13 | 11 | 39.43 | 24268.67 | 1545.47 | 8086.23 | 404.19 | 253.31 | 70159.1 | 0.63 | 0.9 | 21.5 | 4.27 | 0.5 | 10
13 | 90 | CONCLUIDO | 0.6379 | 156.77 | 151.11 | 99.63 | 1.27 | 91 | 196.42 | 52.44 | 14 | 0 | 39.98 | 24459.75 | 1552.98 | 8086.29 | 401.62 | 253.31 | 68877.93 | 0.63 | 0.9 | 21.5 | 4.2 | 0.5 | 10
0 | 10 | CONCLUIDO | 0.5119 | 195.36 | 184.73 | 13.7 | 0.64 | 809 | 26.11 | 12.1 | 1 | 0 | 3.01 | 3454.41 | 535.4 | 8087.92 | 1506.27 | 253.31 | 617613.11 | 0.17 | 0.74 | 23.61 | 37.8 | 0.5 | 10
0 | 45 | CONCLUIDO | 0.4139 | 241.62 | 211.84 | 9.4 | 0.18 | 1352 | 98.71 | 39.72 | 1 | 1350 | 12.99 | 12407.75 | 1856.52 | 8087.72 | 2465.56 | 253.31 | 1094541.3 | 0.1 | 0.65 | 23.47 | 64.9 | 0.5 | 10
1 | 45 | CONCLUIDO | 0.5456 | 183.27 | 170.74 | 19.97 | 0.35 | 513 | 99.95 | 39.72 | 2 | 511 | 13.24 | 12561.45 | 1421.66 | 8086.82 | 1071.07 | 253.31 | 401492.11 | 0.24 | 0.8 | 22.05 | 23.82 | 0.5 | 10
2 | 45 | CONCLUIDO | 0.5915 | 169.07 | 160.86 | 31.85 | 0.52 | 303 | 101.2 | 39.72 | 3 | 301 | 13.49 | 12715.54 | 1261.28 | 8086.49 | 735.77 | 253.31 | 234890.96 | 0.34 | 0.85 | 21.72 | 13.94 | 0.5 | 10
3 | 45 | CONCLUIDO | 0.615 | 162.59 | 156.37 | 45.54 | 0.69 | 206 | 102.45 | 39.72 | 4 | 177 | 13.74 | 12870.03 | 1137.6 | 8086.27 | 583.2 | 253.31 | 159093.58 | 0.43 | 0.87 | 21.59 | 9.46 | 0.5 | 10
4 | 45 | CONCLUIDO | 0.6209 | 161.05 | 155.34 | 51.5 | 0.85 | 181 | 103.71 | 39.72 | 5 | 6 | 14 | 13024.91 | 1102.29 | 8086.23 | 540.87 | 253.31 | 138054.94 | 0.47 | 0.88 | 21.77 | 8.43 | 0.5 | 10
5 | 45 | CONCLUIDO | 0.621 | 161.04 | 155.33 | 51.49 | 1.01 | 181 | 104.97 | 39.72 | 6 | 0 | 14.25 | 13180.19 | 1115.27 | 8086.34 | 540.59 | 253.31 | 137911.86 | 0.47 | 0.88 | 21.76 | 8.42 | 0.5 | 10
0 | 60 | CONCLUIDO | 0.3574 | 279.81 | 232.73 | 7.94 | 0.14 | 1759 | 124.63 | 45 | 1 | 1757 | 18.64 | 15605.44 | 2407 | 8088.82 | 3173.82 | 253.31 | 1446639.27 | 0.08 | 0.59 | 24.21 | 85.77 | 0.5 | 10
1 | 60 | CONCLUIDO | 0.512 | 195.3 | 176.81 | 16.58 | 0.28 | 640 | 125.95 | 45 | 2 | 638 | 18.95 | 15767.7 | 1771.01 | 8086.72 | 1275.44 | 253.31 | 503043.16 | 0.2 | 0.77 | 22.3 | 29.88 | 0.5 | 10
2 | 60 | CONCLUIDO | 0.5666 | 176.49 | 164.57 | 25.78 | 0.42 | 383 | 127.27 | 45 | 3 | 381 | 19.27 | 15930.42 | 1591.88 | 8086.31 | 861.25 | 253.31 | 297234.98 | 0.29 | 0.83 | 21.86 | 17.65 | 0.5 | 10
3 | 60 | CONCLUIDO | 0.5947 | 168.14 | 159.19 | 35.77 | 0.55 | 267 | 128.59 | 45 | 4 | 265 | 19.59 | 16093.6 | 1479.51 | 8086.55 | 678.57 | 253.31 | 206474.27 | 0.37 | 0.86 | 21.68 | 12.27 | 0.5 | 10
4 | 60 | CONCLUIDO | 0.6124 | 163.28 | 156.04 | 46.81 | 0.68 | 200 | 129.92 | 45 | 5 | 198 | 19.92 | 16257.24 | 1385.4 | 8086.32 | 572.68 | 253.31 | 153864.35 | 0.44 | 0.88 | 21.55 | 9.12 | 0.5 | 10
5 | 60 | CONCLUIDO | 0.624 | 160.24 | 154.1 | 58.89 | 0.81 | 157 | 131.25 | 45 | 6 | 145 | 20.25 | 16421.36 | 1298.4 | 8086.17 | 506.23 | 253.31 | 120854.48 | 0.5 | 0.89 | 21.51 | 7.19 | 0.5 | 10
6 | 60 | CONCLUIDO | 0.6291 | 158.96 | 153.3 | 66.65 | 0.93 | 138 | 132.58 | 45 | 7 | 24 | 20.59 | 16585.95 | 1251.91 | 8086.32 | 474.72 | 253.31 | 105193.15 | 0.53 | 0.89 | 21.61 | 6.39 | 0.5 | 10
7 | 60 | CONCLUIDO | 0.6296 | 158.82 | 153.22 | 67.59 | 1.06 | 136 | 133.92 | 45 | 8 | 0 | 20.93 | 16751.02 | 1259.47 | 8086.2 | 471.52 | 253.31 | 103603.07 | 0.54 | 0.89 | 21.61 | 6.3 | 0.5 | 10
0 | 80 | CONCLUIDO | 0.2904 | 344.38 | 265.4 | 6.69 | 0.11 | 2379 | 159.12 | 50.28 | 1 | 2377 | 27.84 | 19859.16 | 3239.62 | 8089.51 | 4290.53 | 253.31 | 2001895.25 | 0.06 | 0.52 | 25.16 | 118.43 | 0.5 | 10
1 | 80 | CONCLUIDO | 0.4703 | 212.61 | 184.51 | 13.84 | 0.22 | 800 | 160.54 | 50.28 | 2 | 798 | 28.26 | 20034.4 | 2208.11 | 8087.05 | 1537.35 | 253.31 | 633200.44 | 0.16 | 0.74 | 22.55 | 37.58 | 0.5 | 10
2 | 80 | CONCLUIDO | 0.5355 | 186.74 | 169.05 | 21.26 | 0.33 | 477 | 161.97 | 50.28 | 3 | 475 | 28.69 | 20210.21 | 1981.54 | 8086.69 | 1013.71 | 253.31 | 372993.3 | 0.25 | 0.81 | 22 | 22.13 | 0.5 | 10
3 | 80 | CONCLUIDO | 0.5696 | 175.55 | 162.4 | 29 | 0.43 | 336 | 163.4 | 50.28 | 4 | 334 | 29.12 | 20386.62 | 1860.6 | 8086.42 | 788.32 | 253.31 | 261002.44 | 0.32 | 0.84 | 21.76 | 15.48 | 0.5 | 10
4 | 80 | CONCLUIDO | 0.5908 | 169.26 | 158.68 | 37.19 | 0.54 | 256 | 164.83 | 50.28 | 5 | 254 | 29.55 | 20563.61 | 1773.37 | 8086.2 | 661.22 | 253.31 | 197853.91 | 0.38 | 0.86 | 21.68 | 11.77 | 0.5 | 10
5 | 80 | CONCLUIDO | 0.6053 | 165.21 | 156.28 | 45.74 | 0.64 | 205 | 166.27 | 50.28 | 6 | 203 | 29.99 | 20741.2 | 1701.37 | 8086.23 | 580.6 | 253.31 | 157796.59 | 0.44 | 0.87 | 21.58 | 9.37 | 0.5 | 10
6 | 80 | CONCLUIDO | 0.6159 | 162.37 | 154.6 | 54.89 | 0.74 | 169 | 167.72 | 50.28 | 7 | 167 | 30.44 | 20919.39 | 1636.15 | 8086.23 | 523.89 | 253.31 | 129621.95 | 0.48 | 0.88 | 21.5 | 7.69 | 0.5 | 10
7 | 80 | CONCLUIDO | 0.624 | 160.26 | 153.36 | 64.8 | 0.84 | 142 | 169.17 | 50.28 | 8 | 140 | 30.89 | 21098.19 | 1573.5 | 8086.17 | 482.31 | 253.31 | 108967.62 | 0.53 | 0.89 | 21.45 | 6.44 | 0.5 | 10
8 | 80 | CONCLUIDO | 0.6301 | 158.71 | 152.46 | 74.98 | 0.94 | 122 | 170.62 | 50.28 | 9 | 118 | 31.34 | 21277.6 | 1509.99 | 8086.16 | 451.31 | 253.31 | 93568.67 | 0.56 | 0.9 | 21.43 | 5.55 | 0.5 | 10
9 | 80 | CONCLUIDO | 0.6347 | 157.55 | 151.78 | 85.11 | 1.03 | 107 | 172.08 | 50.28 | 10 | 60 | 31.8 | 21457.64 | 1457.25 | 8086.06 | 426.69 | 253.31 | 81335.63 | 0.59 | 0.9 | 21.46 | 4.87 | 0.5 | 10
10 | 80 | CONCLUIDO | 0.6357 | 157.31 | 151.67 | 88.35 | 1.12 | 103 | 173.55 | 50.28 | 11 | 7 | 32.27 | 21638.31 | 1449.41 | 8086.14 | 420.59 | 253.31 | 78303.93 | 0.6 | 0.9 | 21.51 | 4.76 | 0.5 | 10
11 | 80 | CONCLUIDO | 0.6355 | 157.34 | 151.7 | 88.37 | 1.22 | 103 | 175.02 | 50.28 | 12 | 0 | 32.74 | 21819.6 | 1457.7 | 8086.36 | 421.69 | 253.31 | 78851 | 0.6 | 0.9 | 21.52 | 4.79 | 0.5 | 10
0 | 35 | CONCLUIDO | 0.4559 | 219.35 | 198.72 | 10.96 | 0.22 | 1088 | 80.84 | 35.1 | 1 | 1086 | 9.74 | 10204.21 | 1497.87 | 8087.7 | 2019.25 | 253.31 | 872706.56 | 0.13 | 0.69 | 23.04 | 51.78 | 0.5 | 10
1 | 35 | CONCLUIDO | 0.5705 | 175.28 | 166.21 | 23.92 | 0.43 | 417 | 82.04 | 35.1 | 2 | 415 | 9.94 | 10352.53 | 1156.81 | 8086.68 | 917.04 | 253.31 | 324956.77 | 0.28 | 0.82 | 21.91 | 19.29 | 0.5 | 10
2 | 35 | CONCLUIDO | 0.6079 | 164.51 | 158.37 | 38.47 | 0.63 | 247 | 83.25 | 35.1 | 3 | 136 | 10.15 | 10501.19 | 1002.29 | 8086.33 | 647.09 | 253.31 | 190835.39 | 0.39 | 0.86 | 21.76 | 11.45 | 0.5 | 10
3 | 35 | CONCLUIDO | 0.6111 | 163.63 | 157.75 | 40.8 | 0.83 | 232 | 84.46 | 35.1 | 4 | 0 | 10.36 | 10650.22 | 997.5 | 8086.55 | 619.57 | 253.31 | 177146.08 | 0.41 | 0.87 | 21.93 | 10.83 | 0.5 | 10
0 | 50 | CONCLUIDO | 0.3942 | 253.65 | 218.62 | 8.83 | 0.16 | 1485 | 107.41 | 41.65 | 1 | 1483 | 14.77 | 13481.73 | 2036.43 | 8087.79 | 2695.69 | 253.31 | 1208942.52 | 0.09 | 0.63 | 23.7 | 71.68 | 0.5 | 10
1 | 50 | CONCLUIDO | 0.5341 | 187.24 | 172.83 | 18.62 | 0.32 | 557 | 108.68 | 41.65 | 2 | 555 | 15.03 | 13638.32 | 1541.79 | 8086.64 | 1141.59 | 253.31 | 436533.72 | 0.22 | 0.79 | 22.14 | 25.91 | 0.5 | 10
2 | 50 | CONCLUIDO | 0.5827 | 171.62 | 162.23 | 29.41 | 0.48 | 331 | 109.96 | 41.65 | 3 | 329 | 15.31 | 13795.21 | 1377.65 | 8086.47 | 781.94 | 253.31 | 257839.94 | 0.32 | 0.84 | 21.78 | 15.31 | 0.5 | 10
3 | 50 | CONCLUIDO | 0.6083 | 164.38 | 157.3 | 41.58 | 0.63 | 227 | 111.23 | 41.65 | 4 | 225 | 15.58 | 13952.52 | 1258.63 | 8086.31 | 615.6 | 253.31 | 175187.88 | 0.41 | 0.87 | 21.59 | 10.39 | 0.5 | 10
4 | 50 | CONCLUIDO | 0.6223 | 160.7 | 154.84 | 54.02 | 0.78 | 172 | 112.51 | 41.65 | 5 | 99 | 15.86 | 14110.24 | 1165.16 | 8086.22 | 529.33 | 253.31 | 132328.75 | 0.48 | 0.88 | 21.6 | 7.93 | 0.5 | 10
5 | 50 | CONCLUIDO | 0.6245 | 160.12 | 154.46 | 56.86 | 0.93 | 163 | 113.79 | 41.65 | 6 | 1 | 16.14 | 14268.39 | 1155.68 | 8086.25 | 512.34 | 253.31 | 123878.63 | 0.49 | 0.89 | 21.69 | 7.55 | 0.5 | 10
6 | 50 | CONCLUIDO | 0.6245 | 160.12 | 154.46 | 56.86 | 1.07 | 163 | 115.08 | 41.65 | 7 | 0 | 16.43 | 14426.96 | 1167.91 | 8086.26 | 512.35 | 253.31 | 123883.05 | 0.49 | 0.89 | 21.69 | 7.55 | 0.5 | 10
0 | 25 | CONCLUIDO | 0.505 | 198.03 | 185.01 | 13.74 | 0.28 | 808 | 61.76 | 28.92 | 1 | 806 | 6.84 | 7851.41 | 1115.63 | 8087.01 | 1554.43 | 253.31 | 641697.73 | 0.16 | 0.74 | 22.57 | 38.09 | 0.5 | 10
1 | 25 | CONCLUIDO | 0.5921 | 168.88 | 162.45 | 29.18 | 0.55 | 334 | 62.92 | 28.92 | 2 | 95 | 7 | 7994.37 | 863.08 | 8086.81 | 778.85 | 253.31 | 256276.13 | 0.33 | 0.84 | 22.08 | 15.53 | 0.5 | 10
2 | 25 | CONCLUIDO | 0.594 | 168.36 | 162.05 | 29.92 | 0.81 | 325 | 64.08 | 28.92 | 3 | 0 | 7.16 | 8137.65 | 869.99 | 8086.63 | 761.84 | 253.31 | 247820.24 | 0.33 | 0.84 | 22.17 | 15.13 | 0.5 | 10
0 | 85 | CONCLUIDO | 0.2746 | 364.21 | 275.12 | 6.45 | 0.11 | 2559 | 167.88 | 51.39 | 1 | 2557 | 30.49 | 20939.59 | 3479.88 | 8089.68 | 4623.71 | 253.31 | 2167584.05 | 0.05 | 0.5 | 25.43 | 128.14 | 0.5 | 10
1 | 85 | CONCLUIDO | 0.4604 | 217.21 | 186.41 | 13.33 | 0.21 | 839 | 169.33 | 51.39 | 2 | 837 | 30.94 | 21118.46 | 2316.28 | 8087.01 | 1600.72 | 253.31 | 664687.46 | 0.16 | 0.73 | 22.64 | 39.48 | 0.5 | 10
2 | 85 | CONCLUIDO | 0.528 | 189.38 | 170.1 | 20.45 | 0.31 | 499 | 170.79 | 51.39 | 3 | 497 | 31.4 | 21297.94 | 2073.64 | 8086.61 | 1047.36 | 253.31 | 389710.72 | 0.24 | 0.8 | 22.08 | 23.17 | 0.5 | 10
3 | 85 | CONCLUIDO | 0.5635 | 177.48 | 163.18 | 27.81 | 0.41 | 352 | 172.25 | 51.39 | 4 | 350 | 31.86 | 21478.05 | 1949.48 | 8086.52 | 813.73 | 253.31 | 273630.86 | 0.31 | 0.84 | 21.82 | 16.26 | 0.5 | 10
4 | 85 | CONCLUIDO | 0.5856 | 170.76 | 159.27 | 35.52 | 0.51 | 269 | 173.71 | 51.39 | 5 | 267 | 32.32 | 21658.78 | 1862.95 | 8086.38 | 682.12 | 253.31 | 208237.14 | 0.37 | 0.86 | 21.67 | 12.35 | 0.5 | 10
5 | 85 | CONCLUIDO | 0.6006 | 166.49 | 156.8 | 43.56 | 0.61 | 216 | 175.18 | 51.39 | 6 | 214 | 32.79 | 21840.16 | 1792.73 | 8086.26 | 598.36 | 253.31 | 166622.48 | 0.42 | 0.87 | 21.59 | 9.89 | 0.5 | 10
6 | 85 | CONCLUIDO | 0.6116 | 163.52 | 155.08 | 51.98 | 0.7 | 179 | 176.66 | 51.39 | 7 | 177 | 33.27 | 22022.17 | 1729.89 | 8086.35 | 540.34 | 253.31 | 137797.16 | 0.47 | 0.88 | 21.52 | 8.16 | 0.5 | 10
7 | 85 | CONCLUIDO | 0.62 | 161.29 | 153.8 | 61.11 | 0.8 | 151 | 178.14 | 51.39 | 8 | 149 | 33.75 | 22204.83 | 1669.42 | 8086.15 | 496.75 | 253.31 | 116145.06 | 0.51 | 0.89 | 21.48 | 6.88 | 0.5 | 10
8 | 85 | CONCLUIDO | 0.6269 | 159.51 | 152.77 | 71.06 | 0.89 | 129 | 179.63 | 51.39 | 9 | 127 | 34.24 | 22388.15 | 1608.56 | 8086.21 | 461.71 | 253.31 | 98735.25 | 0.55 | 0.89 | 21.45 | 5.86 | 0.5 | 10
9 | 85 | CONCLUIDO | 0.6319 | 158.25 | 152.05 | 80.74 | 0.98 | 113 | 181.12 | 51.39 | 10 | 107 | 34.73 | 22572.13 | 1553.59 | 8086.23 | 437.59 | 253.31 | 86752.38 | 0.58 | 0.9 | 21.42 | 5.14 | 0.5 | 10
10 | 85 | CONCLUIDO | 0.6355 | 157.36 | 151.57 | 90.04 | 1.07 | 101 | 182.62 | 51.39 | 11 | 58 | 35.22 | 22756.91 | 1506.92 | 8086.18 | 419.78 | 253.31 | 77909.91 | 0.6 | 0.9 | 21.45 | 4.66 | 0.5 | 10
11 | 85 | CONCLUIDO | 0.6367 | 157.06 | 151.4 | 93.65 | 1.16 | 97 | 184.12 | 51.39 | 12 | 6 | 35.73 | 22942.24 | 1499.13 | 8086.09 | 411.78 | 253.31 | 73930.08 | 0.62 | 0.9 | 21.5 | 4.49 | 0.5 | 10
12 | 85 | CONCLUIDO | 0.6366 | 157.08 | 151.42 | 93.66 | 1.24 | 97 | 185.63 | 51.39 | 13 | 0 | 36.24 | 23128.27 | 1504.33 | 8086.32 | 412.19 | 253.31 | 74131.4 | 0.61 | 0.9 | 21.51 | 4.51 | 0.5 | 10
0 | 20 | CONCLUIDO | 0.5346 | 187.06 | 177.38 | 16.4 | 0.34 | 649 | 51.33 | 24.83 | 1 | 645 | 5.51 | 6564.78 | 897.66 | 8086.92 | 1294.58 | 253.31 | 512570.79 | 0.2 | 0.77 | 22.33 | 30.46 | 0.5 | 10
1 | 20 | CONCLUIDO | 0.5796 | 172.52 | 165.82 | 24.57 | 0.66 | 405 | 52.47 | 24.83 | 2 | 0 | 5.64 | 6705.1 | 783.09 | 8087.43 | 885.25 | 253.31 | 309122.15 | 0.29 | 0.82 | 22.42 | 18.9 | 0.5 | 10
0 | 65 | CONCLUIDO | 0.3402 | 293.99 | 240.03 | 7.57 | 0.13 | 1902 | 133.21 | 46.47 | 1 | 1900 | 20.75 | 16663.42 | 2599.08 | 8088.49 | 3426.13 | 253.31 | 1572077.56 | 0.07 | 0.57 | 24.34 | 93.08 | 0.5 | 10
1 | 65 | CONCLUIDO | 0.5015 | 199.38 | 178.69 | 15.77 | 0.26 | 680 | 134.55 | 46.47 | 2 | 678 | 21.09 | 16828.84 | 1880.5 | 8086.64 | 1340.96 | 253.31 | 535602.95 | 0.19 | 0.77 | 22.32 | 31.77 | 0.5 | 10
2 | 65 | CONCLUIDO | 0.5587 | 178.97 | 165.71 | 24.43 | 0.39 | 407 | 135.9 | 46.47 | 3 | 405 | 21.43 | 16994.64 | 1692.56 | 8086.52 | 899.76 | 253.31 | 316368.1 | 0.28 | 0.83 | 21.9 | 18.79 | 0.5 | 10
3 | 65 | CONCLUIDO | 0.5884 | 169.94 | 160.01 | 33.69 | 0.52 | 285 | 137.25 | 46.47 | 4 | 283 | 21.78 | 17160.92 | 1580.54 | 8086.51 | 707.31 | 253.31 | 220754.92 | 0.36 | 0.85 | 21.68 | 13.09 | 0.5 | 10
4 | 65 | CONCLUIDO | 0.6068 | 164.8 | 156.77 | 43.75 | 0.64 | 215 | 138.6 | 46.47 | 5 | 213 | 22.13 | 17327.69 | 1488.02 | 8086.34 | 597.73 | 253.31 | 166311.61 | 0.42 | 0.87 | 21.57 | 9.85 | 0.5 | 10
5 | 65 | CONCLUIDO | 0.6193 | 161.48 | 154.67 | 54.59 | 0.76 | 170 | 139.95 | 46.47 | 6 | 168 | 22.49 | 17494.97 | 1409.88 | 8086.13 | 526.7 | 253.31 | 131023.87 | 0.48 | 0.88 | 21.5 | 7.76 | 0.5 | 10
6 | 65 | CONCLUIDO | 0.6282 | 159.17 | 153.24 | 66.62 | 0.88 | 138 | 141.31 | 46.47 | 7 | 112 | 22.85 | 17662.75 | 1330.76 | 8086.39 | 476.42 | 253.31 | 106042.07 | 0.53 | 0.89 | 21.5 | 6.32 | 0.5 | 10
7 | 65 | CONCLUIDO | 0.6315 | 158.36 | 152.75 | 72.74 | 0.99 | 126 | 142.68 | 46.47 | 8 | 11 | 23.21 | 17831.04 | 1300.17 | 8086.2 | 456.12 | 253.31 | 95951.55 | 0.56 | 0.9 | 21.58 | 5.83 | 0.5 | 10
8 | 65 | CONCLUIDO | 0.6314 | 158.39 | 152.78 | 72.75 | 1.11 | 126 | 144.05 | 46.47 | 9 | 0 | 23.58 | 17999.83 | 1312.65 | 8086.36 | 456.15 | 253.31 | 95966.55 | 0.56 | 0.89 | 21.61 | 5.86 | 0.5 | 10
0 | 75 | CONCLUIDO | 0.3064 | 326.37 | 256.51 | 6.96 | 0.12 | 2212 | 150.44 | 49.1 | 1 | 2210 | 25.34 | 18787.76 | 3016.02 | 8089.4 | 3985 | 253.31 | 1849962.09 | 0.06 | 0.53 | 24.93 | 109.54 | 0.5 | 10
1 | 75 | CONCLUIDO | 0.4805 | 208.12 | 182.62 | 14.42 | 0.23 | 760 | 151.83 | 49.1 | 2 | 758 | 25.73 | 18959.54 | 2100.14 | 8086.89 | 1472.46 | 253.31 | 600951.41 | 0.17 | 0.75 | 22.5 | 35.69 | 0.5 | 10
2 | 75 | CONCLUIDO | 0.5432 | 184.08 | 167.93 | 22.19 | 0.35 | 454 | 153.23 | 49.1 | 3 | 452 | 26.13 | 19131.85 | 1886.49 | 8086.87 | 975.37 | 253.31 | 353937.19 | 0.26 | 0.81 | 21.97 | 21.01 | 0.5 | 10
3 | 75 | CONCLUIDO | 0.5759 | 173.63 | 161.61 | 30.4 | 0.46 | 319 | 154.63 | 49.1 | 4 | 317 | 26.53 | 19304.72 | 1768.92 | 8086.34 | 761.28 | 253.31 | 247567.87 | 0.33 | 0.85 | 21.75 | 14.7 | 0.5 | 10
4 | 75 | CONCLUIDO | 0.5961 | 167.76 | 158.06 | 39.03 | 0.57 | 243 | 156.03 | 49.1 | 5 | 241 | 26.94 | 19478.15 | 1683.3 | 8086.28 | 640.6 | 253.31 | 187609.7 | 0.4 | 0.87 | 21.63 | 11.14 | 0.5 | 10
5 | 75 | CONCLUIDO | 0.6097 | 164.02 | 155.81 | 48.19 | 0.67 | 194 | 157.44 | 49.1 | 6 | 192 | 27.35 | 19652.13 | 1608.28 | 8086.21 | 565.25 | 253.31 | 150176.71 | 0.45 | 0.88 | 21.54 | 8.9 | 0.5 | 10
6 | 75 | CONCLUIDO | 0.62 | 161.29 | 154.16 | 58.17 | 0.78 | 159 | 158.86 | 49.1 | 7 | 157 | 27.77 | 19826.68 | 1540.06 | 8086.14 | 508.9 | 253.31 | 122176.36 | 0.5 | 0.89 | 21.49 | 7.24 | 0.5 | 10
7 | 75 | CONCLUIDO | 0.6276 | 159.34 | 153 | 69.02 | 0.88 | 133 | 160.28 | 49.1 | 8 | 129 | 28.19 | 20001.93 | 1468.3 | 8086.06 | 469.57 | 253.31 | 102642.28 | 0.54 | 0.89 | 21.45 | 6.09 | 0.5 | 10
8 | 75 | CONCLUIDO | 0.6329 | 158 | 152.21 | 79.42 | 0.99 | 115 | 161.71 | 49.1 | 9 | 67 | 28.61 | 20177.64 | 1413.17 | 8086.22 | 440.96 | 253.31 | 88426.35 | 0.57 | 0.9 | 21.48 | 5.3 | 0.5 | 10
9 | 75 | CONCLUIDO | 0.6342 | 157.69 | 152.05 | 82.94 | 1.09 | 110 | 163.13 | 49.1 | 10 | 8 | 29.04 | 20353.94 | 1398.89 | 8086.27 | 433.21 | 253.31 | 84579.68 | 0.58 | 0.9 | 21.54 | 5.14 | 0.5 | 10
10 | 75 | CONCLUIDO | 0.6345 | 157.6 | 151.99 | 83.66 | 1.18 | 109 | 164.57 | 49.1 | 11 | 0 | 29.47 | 20530.82 | 1407.91 | 8086.24 | 430.74 | 253.31 | 83347.37 | 0.59 | 0.9 | 21.55 | 5.08 | 0.5 | 10
0 | 95 | CONCLUIDO | 0.2436 | 410.59 | 297.72 | 6.02 | 0.1 | 2966 | 185.69 | 53.44 | 1 | 2964 | 36.26 | 23136.14 | 4023.5 | 8089.45 | 5395.11 | 253.31 | 2551247.43 | 0.05 | 0.46 | 26.15 | 150.75 | 0.5 | 10
1 | 95 | CONCLUIDO | 0.4409 | 226.83 | 190.19 | 12.43 | 0.19 | 918 | 187.21 | 53.44 | 2 | 916 | 36.77 | 23322.88 | 2532.66 | 8087.08 | 1730.04 | 253.31 | 728952.12 | 0.15 | 0.72 | 22.74 | 43.26 | 0.5 | 10
2 | 95 | CONCLUIDO | 0.513 | 194.92 | 172.2 | 18.99 | 0.28 | 544 | 188.73 | 53.44 | 3 | 542 | 37.29 | 23510.33 | 2257.85 | 8086.6 | 1119.69 | 253.31 | 425650.34 | 0.23 | 0.79 | 22.13 | 25.28 | 0.5 | 10
3 | 95 | CONCLUIDO | 0.5515 | 181.31 | 164.58 | 25.78 | 0.37 | 383 | 190.25 | 53.44 | 4 | 381 | 37.82 | 23698.48 | 2123.92 | 8086.31 | 862.43 | 253.31 | 297823.77 | 0.29 | 0.83 | 21.84 | 17.67 | 0.5 | 10
4 | 95 | CONCLUIDO | 0.5757 | 173.71 | 160.33 | 32.83 | 0.46 | 293 | 191.78 | 53.44 | 5 | 291 | 38.35 | 23887.36 | 2033.14 | 8086.29 | 718.85 | 253.31 | 226483.85 | 0.35 | 0.85 | 21.68 | 13.41 | 0.5 | 10
5 | 95 | CONCLUIDO | 0.5913 | 169.11 | 157.82 | 39.95 | 0.55 | 237 | 193.32 | 53.44 | 6 | 235 | 38.89 | 24076.95 | 1966.55 | 8086.27 | 632.3 | 253.31 | 183487.87 | 0.4 | 0.87 | 21.64 | 10.9 | 0.5 | 10
6 | 95 | CONCLUIDO | 0.6033 | 165.74 | 155.94 | 47.49 | 0.64 | 197 | 194.86 | 53.44 | 7 | 195 | 39.43 | 24267.28 | 1908.69 | 8086.28 | 569.02 | 253.31 | 152048.4 | 0.45 | 0.88 | 21.56 | 9.03 | 0.5 | 10
7 | 95 | CONCLUIDO | 0.6126 | 163.24 | 154.56 | 55.53 | 0.72 | 167 | 196.41 | 53.44 | 8 | 165 | 39.98 | 24458.36 | 1852.16 | 8086.22 | 522.23 | 253.31 | 128803.91 | 0.49 | 0.88 | 21.51 | 7.64 | 0.5 | 10
8 | 95 | CONCLUIDO | 0.6196 | 161.39 | 153.53 | 63.53 | 0.81 | 145 | 197.97 | 53.44 | 9 | 143 | 40.53 | 24650.18 | 1803.02 | 8086.1 | 487.78 | 253.31 | 111686.5 | 0.52 | 0.89 | 21.46 | 6.62 | 0.5 | 10
9 | 95 | CONCLUIDO | 0.6254 | 159.91 | 152.71 | 72.15 | 0.89 | 127 | 199.53 | 53.44 | 10 | 125 | 41.1 | 24842.77 | 1751.24 | 8086.21 | 460.05 | 253.31 | 97911.64 | 0.55 | 0.9 | 21.44 | 5.8 | 0.5 | 10
10 | 95 | CONCLUIDO | 0.6304 | 158.64 | 152 | 81.43 | 0.97 | 112 | 201.1 | 53.44 | 11 | 110 | 41.66 | 25036.12 | 1702.97 | 8086.09 | 436.19 | 253.31 | 86058.53 | 0.58 | 0.9 | 21.41 | 5.09 | 0.5 | 10
11 | 95 | CONCLUIDO | 0.6343 | 157.65 | 151.46 | 90.87 | 1.05 | 100 | 202.67 | 53.44 | 12 | 95 | 42.24 | 25230.25 | 1649.8 | 8086.12 | 417.85 | 253.31 | 76947.36 | 0.61 | 0.9 | 21.39 | 4.55 | 0.5 | 10
12 | 95 | CONCLUIDO | 0.6372 | 156.93 | 151.08 | 99.61 | 1.13 | 91 | 204.25 | 53.44 | 13 | 60 | 42.82 | 25425.3 | 1608.68 | 8086.08 | 403.43 | 253.31 | 69781.19 | 0.63 | 0.9 | 21.42 | 4.17 | 0.5 | 10
13 | 95 | CONCLUIDO | 0.6384 | 156.65 | 150.95 | 104.1 | 1.21 | 87 | 205.84 | 53.44 | 14 | 14 | 43.4 | 25621.03 | 1595.57 | 8086.23 | 397.2 | 253.31 | 66688.6 | 0.64 | 0.91 | 21.46 | 4.03 | 0.5 | 10
14 | 95 | CONCLUIDO | 0.6383 | 156.66 | 150.95 | 104.1 | 1.28 | 87 | 207.43 | 53.44 | 15 | 0 | 44 | 25817.56 | 1601.65 | 8086.13 | 396.54 | 253.31 | 66357.8 | 0.64 | 0.91 | 21.48 | 4.04 | 0.5 | 10
0 | 55 | CONCLUIDO | 0.3756 | 266.27 | 225.48 | 8.35 | 0.15 | 1620 | 116.05 | 43.4 | 1 | 1618 | 16.65 | 14546.17 | 2218.83 | 8087.75 | 2929.71 | 253.31 | 1325278.43 | 0.09 | 0.61 | 23.91 | 78.54 | 0.5 | 10
1 | 55 | CONCLUIDO | 0.523 | 191.2 | 174.81 | 17.51 | 0.3 | 599 | 117.34 | 43.4 | 2 | 597 | 16.94 | 14705.49 | 1657.86 | 8086.61 | 1208.63 | 253.31 | 469841.37 | 0.21 | 0.78 | 22.21 | 27.89 | 0.5 | 10
2 | 55 | CONCLUIDO | 0.5745 | 174.07 | 163.43 | 27.39 | 0.45 | 358 | 118.63 | 43.4 | 3 | 356 | 17.23 | 14865.24 | 1487.86 | 8086.62 | 821.86 | 253.31 | 277664.04 | 0.31 | 0.84 | 21.84 | 16.51 | 0.5 | 10
3 | 55 | CONCLUIDO | 0.6013 | 166.3 | 158.29 | 38.3 | 0.59 | 248 | 119.93 | 43.4 | 4 | 246 | 17.53 | 15025.44 | 1374.21 | 8086.33 | 648.93 | 253.31 | 191749.36 | 0.39 | 0.86 | 21.64 | 11.38 | 0.5 | 10
4 | 55 | CONCLUIDO | 0.6176 | 161.91 | 155.41 | 50.4 | 0.73 | 185 | 121.23 | 43.4 | 5 | 180 | 17.83 | 15186.08 | 1277.58 | 8086.18 | 551.83 | 253.31 | 143511.99 | 0.46 | 0.88 | 21.52 | 8.5 | 0.5 | 10
5 | 55 | CONCLUIDO | 0.6262 | 159.68 | 153.97 | 60.78 | 0.86 | 152 | 122.54 | 43.4 | 6 | 47 | 18.14 | 15347.16 | 1207.48 | 8086.43 | 498.07 | 253.31 | 116797.81 | 0.51 | 0.89 | 21.61 | 7.05 | 0.5 | 10
6 | 55 | CONCLUIDO | 0.6272 | 159.44 | 153.82 | 62.36 | 1 | 148 | 123.85 | 43.4 | 7 | 0 | 18.45 | 15508.69 | 1210.49 | 8086.4 | 491.1 | 253.31 | 113335.29 | 0.52 | 0.89 | 21.66 | 6.91 | 0.5 | 10

## gráficos
Selecione o eixo X:
Selecione o eixo Y:
Selecione o eixo Z:
Eixo X | Eixo Y | Eixo Z

## hidden (hidden)
Unnamed: 0
Volume de calda [L]
STATUS
Capacidade operacional [ha/h]
Tempo de missao [h]
Tempo util [h]
Tempo por voo [min]
Autonomia Projetada [h]
N° Voos
MTOW [kg]
Massa Estrutura [kg]
Combustível [kg]
Abastecimentos
Massa gerador
Potência gerador [W]
Combustível consumido [L]
Calda cons [L]
Distância percorrida [km]
Distância Pulverizando [km]
RTL ACUMULADO[m]
EOC [km/km]
EOC [h/h]
Tempo de manobra [h]
Tempo rtl_rtw [h]
V pulv [m/s]
V desloc [m/s]