## RESULTADOS_18
Unnamed: 0 | Volume de calda [L] | STATUS | Capacidade operacional [ha/h] | Tempo de missao [h] | Tempo util [h] | Tempo por voo [min] | Autonomia Projetada [h] | N° Voos | MTOW [kg] | Massa Estrutura [kg] | Combustível [kg] | Abastecimentos | Massa gerador | Potência gerador [W] | Combustível consumido [L] | Calda cons [L] | Distância percorrida [km] | Distância Pulverizando [km] | RTL ACUMULADO[m] | EOC [km/km] | EOC [h/h] | Tempo de manobra [h] | Tempo rtl_rtw [h] | V pulv [m/s] | V desloc [m/s]
0 | 100 | CONCLUIDO | 0.3791 | 263.81 | 187.13 | 5.89 | 0.09 | 1907 | 194.77 | 54.38 | 1 | 1905 | 39.4 | 24256.19 | 2583.85 | 10055.21 | 3503.13 | 163.98 | 1654759.93 | 0.05 | 0.44 | 10.64 | 97.73 | 0.5 | 10
1 | 100 | CONCLUIDO | 0.7134 | 140.16 | 115.83 | 12.39 | 0.18 | 561 | 196.32 | 54.38 | 2 | 559 | 39.95 | 24447.22 | 1545.54 | 10052.27 | 1073.8 | 163.98 | 446821.18 | 0.15 | 0.71 | 8.35 | 26.46 | 0.5 | 10
2 | 100 | CONCLUIDO | 0.837 | 119.48 | 104.36 | 19.33 | 0.27 | 324 | 197.88 | 54.38 | 3 | 322 | 40.5 | 24639 | 1343.03 | 10052.03 | 683.77 | 163.98 | 252993.81 | 0.24 | 0.79 | 7.98 | 15 | 0.5 | 10
3 | 100 | CONCLUIDO | 0.9029 | 110.75 | 99.6 | 26.92 | 0.36 | 222 | 199.44 | 54.38 | 4 | 220 | 41.06 | 24831.54 | 1229.14 | 10052.22 | 522.32 | 163.98 | 172776.58 | 0.31 | 0.82 | 7.82 | 10.24 | 0.5 | 10
4 | 100 | CONCLUIDO | 0.9436 | 105.98 | 97.01 | 35.06 | 0.44 | 166 | 201.01 | 54.38 | 5 | 164 | 41.63 | 25024.84 | 1144.13 | 10051.81 | 434.2 | 163.98 | 128999.03 | 0.38 | 0.85 | 7.74 | 7.65 | 0.5 | 10
5 | 100 | CONCLUIDO | 0.9726 | 102.81 | 95.28 | 44.32 | 0.53 | 129 | 202.58 | 54.38 | 6 | 125 | 42.2 | 25218.93 | 1065.56 | 10051.87 | 376.1 | 163.98 | 100133.02 | 0.44 | 0.86 | 7.67 | 5.92 | 0.5 | 10
6 | 100 | CONCLUIDO | 0.9912 | 100.89 | 94.21 | 52.83 | 0.61 | 107 | 204.16 | 54.38 | 7 | 52 | 42.78 | 25413.94 | 1001.53 | 10051.83 | 337.47 | 163.98 | 80926.29 | 0.49 | 0.87 | 7.7 | 4.85 | 0.5 | 10
7 | 100 | CONCLUIDO | 0.9944 | 100.56 | 94.08 | 55.34 | 0.69 | 102 | 205.75 | 54.38 | 8 | 2 | 43.37 | 25609.61 | 992.48 | 10051.83 | 330.94 | 163.98 | 77688.56 | 0.5 | 0.87 | 7.75 | 4.72 | 0.5 | 10
8 | 100 | CONCLUIDO | 0.9942 | 100.58 | 94.1 | 55.35 | 0.77 | 102 | 207.34 | 54.38 | 9 | 0 | 43.96 | 25806.1 | 1000.54 | 10051.82 | 331.04 | 163.98 | 77740.46 | 0.5 | 0.87 | 7.77 | 4.74 | 0.5 | 10

## RESULTADOS_6
Unnamed: 0 | Volume de calda [L] | STATUS | Capacidade operacional [ha/h] | Tempo de missao [h] | Tempo util [h] | Tempo por voo [min] | Autonomia Projetada [h] | N° Voos | MTOW [kg] | Massa Estrutura [kg] | Combustível [kg] | Abastecimentos | Massa gerador | Potência gerador [W] | Combustível consumido [L] | Calda cons [L] | Distância percorrida [km] | Distância Pulverizando [km] | RTL ACUMULADO[m] | EOC [km/km] | EOC [h/h] | Tempo de manobra [h] | Tempo rtl_rtw [h] | V pulv [m/s] | V desloc [m/s]
0 | 40 | CONCLUIDO | 0.7295 | 137.09 | 122.17 | 10.67 | 0.2 | 687 | 89.87 | 37.55 | 1 | 685 | 11.32 | 11317.98 | 945.51 | 10052.74 | 1287.61 | 163.98 | 553099.52 | 0.13 | 0.67 | 8.6 | 32.8 | 0.5 | 10
1 | 40 | CONCLUIDO | 0.9195 | 108.75 | 101.79 | 22.96 | 0.39 | 266 | 91.1 | 37.55 | 2 | 97 | 11.54 | 11468.97 | 678.29 | 10052.36 | 588.33 | 163.98 | 205564 | 0.28 | 0.81 | 8.12 | 12.42 | 0.5 | 10
2 | 40 | CONCLUIDO | 0.9274 | 107.82 | 101.12 | 24.08 | 0.57 | 252 | 92.32 | 37.55 | 3 | 0 | 11.77 | 11620.34 | 671.1 | 10052.06 | 562.21 | 163.98 | 192575.62 | 0.29 | 0.81 | 8.2 | 11.76 | 0.5 | 10

## RESULTADOS_4
Unnamed: 0 | Volume de calda [L] | STATUS | Capacidade operacional [ha/h] | Tempo de missao [h] | Tempo util [h] | Tempo por voo [min] | Autonomia Projetada [h] | N° Voos | MTOW [kg] | Massa Estrutura [kg] | Combustível [kg] | Abastecimentos | Massa gerador | Potência gerador [W] | Combustível consumido [L] | Calda cons [L] | Distância percorrida [km] | Distância Pulverizando [km] | RTL ACUMULADO[m] | EOC [km/km] | EOC [h/h] | Tempo de manobra [h] | Tempo rtl_rtw [h] | V pulv [m/s] | V desloc [m/s]
0 | 30 | CONCLUIDO | 0.81 | 123.46 | 113.64 | 13.29 | 0.24 | 513 | 71.52 | 32.27 | 1 | 478 | 8.25 | 9054.6 | 704.32 | 10051.93 | 996.55 | 163.98 | 408440.11 | 0.16 | 0.72 | 8.36 | 24.27 | 0.5 | 10
1 | 30 | CONCLUIDO | 0.892 | 112.1 | 105.03 | 18.76 | 0.48 | 336 | 72.7 | 32.27 | 2 | 0 | 8.43 | 9200.25 | 605.83 | 10052.44 | 691.21 | 163.98 | 256653.7 | 0.24 | 0.78 | 8.43 | 15.67 | 0.5 | 10

## RESULTADOS_1
Unnamed: 0 | Volume de calda [L] | STATUS | Capacidade operacional [ha/h] | Tempo de missao [h] | Tempo util [h] | Tempo por voo [min] | Autonomia Projetada [h] | N° Voos | MTOW [kg] | Massa Estrutura [kg] | Combustível [kg] | Abastecimentos | Massa gerador | Potência gerador [W] | Combustível consumido [L] | Calda cons [L] | Distância percorrida [km] | Distância Pulverizando [km] | RTL ACUMULADO[m] | EOC [km/km] | EOC [h/h] | Tempo de manobra [h] | Tempo rtl_rtw [h] | V pulv [m/s] | V desloc [m/s]
0 | 15 | CONCLUIDO | 0.7698 | 129.9 | 120.76 | 10.81 | 0.43 | 670 | 39.78 | 19.54 | 1 | 0 | 4.24 | 5140 | 472.68 | 10052.95 | 1207.88 | 163.98 | 513317.34 | 0.14 | 0.68 | 9.44 | 31.39 | 0.5 | 10

## RESULTADOS_12
Unnamed: 0 | Volume de calda [L] | STATUS | Capacidade operacional [ha/h] | Tempo de missao [h] | Tempo util [h] | Tempo por voo [min] | Autonomia Projetada [h] | N° Voos | MTOW [kg] | Massa Estrutura [kg] | Combustível [kg] | Abastecimentos | Massa gerador | Potência gerador [W] | Combustível consumido [L] | Calda cons [L] | Distância percorrida [km] | Distância Pulverizando [km] | RTL ACUMULADO[m] | EOC [km/km] | EOC [h/h] | Tempo de manobra [h] | Tempo rtl_rtw [h] | V pulv [m/s] | V desloc [m/s]
0 | 70 | CONCLUIDO | 0.538 | 185.86 | 148.76 | 7.4 | 0.12 | 1207 | 141.81 | 47.83 | 1 | 1205 | 22.98 | 17723.39 | 1647.67 | 10053.31 | 2193.27 | 163.98 | 1003326.13 | 0.07 | 0.55 | 9.46 | 59.39 | 0.5 | 10
1 | 70 | CONCLUIDO | 0.8166 | 122.46 | 108.44 | 15.95 | 0.25 | 408 | 143.17 | 47.83 | 2 | 406 | 23.34 | 17891.86 | 1127.28 | 10052.14 | 821.78 | 163.98 | 321578.14 | 0.2 | 0.76 | 8.13 | 19.08 | 0.5 | 10
2 | 70 | CONCLUIDO | 0.9172 | 109.02 | 100.09 | 25.89 | 0.37 | 232 | 144.54 | 47.83 | 3 | 228 | 23.71 | 18060.85 | 962.12 | 10051.92 | 538.31 | 163.98 | 180725.97 | 0.3 | 0.82 | 7.85 | 10.73 | 0.5 | 10
3 | 70 | CONCLUIDO | 0.9657 | 103.56 | 96.73 | 36.5 | 0.49 | 159 | 145.92 | 47.83 | 4 | 90 | 24.09 | 18230.35 | 854.1 | 10051.87 | 422 | 163.98 | 122933.29 | 0.39 | 0.85 | 7.81 | 7.37 | 0.5 | 10
4 | 70 | CONCLUIDO | 0.9757 | 102.49 | 96.07 | 39.75 | 0.6 | 145 | 147.3 | 47.83 | 5 | 4 | 24.47 | 18400.38 | 832.74 | 10052.03 | 396.78 | 163.98 | 110392.04 | 0.41 | 0.85 | 7.86 | 6.71 | 0.5 | 10
5 | 70 | CONCLUIDO | 0.9756 | 102.5 | 96.09 | 39.76 | 0.71 | 145 | 148.68 | 47.83 | 6 | 0 | 24.85 | 18570.94 | 839.85 | 10052.03 | 396.65 | 163.98 | 110327.3 | 0.41 | 0.85 | 7.88 | 6.72 | 0.5 | 10

## RESULTADOS_16
Unnamed: 0 | Volume de calda [L] | STATUS | Capacidade operacional [ha/h] | Tempo de missao [h] | Tempo util [h] | Tempo por voo [min] | Autonomia Projetada [h] | N° Voos | MTOW [kg] | Massa Estrutura [kg] | Combustível [kg] | Abastecimentos | Massa gerador | Potência gerador [W] | Combustível consumido [L] | Calda cons [L] | Distância percorrida [km] | Distância Pulverizando [km] | RTL ACUMULADO[m] | EOC [km/km] | EOC [h/h] | Tempo de manobra [h] | Tempo rtl_rtw [h] | V pulv [m/s] | V desloc [m/s]
0 | 90 | CONCLUIDO | 0.4301 | 232.51 | 171.92 | 6.31 | 0.1 | 1636 | 176.73 | 52.44 | 1 | 1634 | 33.29 | 22031.19 | 2222.39 | 10054.35 | 2982.58 | 163.98 | 1395839.32 | 0.05 | 0.48 | 10.22 | 82.54 | 0.5 | 10
1 | 90 | CONCLUIDO | 0.7466 | 133.95 | 113.39 | 13.34 | 0.2 | 510 | 178.21 | 52.44 | 2 | 508 | 33.77 | 22213.89 | 1406.68 | 10052.5 | 989.04 | 163.98 | 404701.05 | 0.17 | 0.72 | 8.32 | 24.02 | 0.5 | 10
2 | 90 | CONCLUIDO | 0.8629 | 115.89 | 103.01 | 21.02 | 0.3 | 294 | 179.7 | 52.44 | 3 | 292 | 34.26 | 22397.24 | 1220.97 | 10052.09 | 637.66 | 163.98 | 230091.11 | 0.26 | 0.8 | 7.95 | 13.65 | 0.5 | 10
3 | 90 | CONCLUIDO | 0.9244 | 108.17 | 98.61 | 29.43 | 0.39 | 201 | 181.19 | 52.44 | 4 | 199 | 34.75 | 22581.25 | 1111.18 | 10051.88 | 488.48 | 163.98 | 155961.61 | 0.34 | 0.83 | 7.79 | 9.25 | 0.5 | 10
4 | 90 | CONCLUIDO | 0.9638 | 103.76 | 96.11 | 39.23 | 0.49 | 147 | 182.69 | 52.44 | 5 | 143 | 35.25 | 22766.06 | 1013.74 | 10051.83 | 404.04 | 163.98 | 114012.53 | 0.41 | 0.85 | 7.7 | 6.75 | 0.5 | 10
5 | 90 | CONCLUIDO | 0.9849 | 101.54 | 94.89 | 47.84 | 0.58 | 119 | 184.19 | 52.44 | 6 | 53 | 35.75 | 22951.43 | 948.39 | 10051.9 | 359.3 | 163.98 | 91784.36 | 0.46 | 0.87 | 7.75 | 5.52 | 0.5 | 10
6 | 90 | CONCLUIDO | 0.9893 | 101.08 | 94.64 | 50.25 | 0.67 | 113 | 185.7 | 52.44 | 7 | 4 | 36.26 | 23137.49 | 939.2 | 10051.96 | 349.02 | 163.98 | 86672.24 | 0.47 | 0.87 | 7.8 | 5.28 | 0.5 | 10
7 | 90 | CONCLUIDO | 0.9894 | 101.07 | 94.63 | 50.25 | 0.76 | 113 | 187.22 | 52.44 | 8 | 0 | 36.78 | 23324.24 | 947.88 | 10051.83 | 348.89 | 163.98 | 86610.26 | 0.47 | 0.87 | 7.79 | 5.27 | 0.5 | 10

## RESULTADOS_0
Unnamed: 0 | Volume de calda [L] | STATUS | Capacidade operacional [ha/h] | Tempo de missao [h] | Tempo util [h] | Tempo por voo [min] | Autonomia Projetada [h] | N° Voos | MTOW [kg] | Massa Estrutura [kg] | Combustível [kg] | Abastecimentos | Massa gerador | Potência gerador [W] | Combustível consumido [L] | Calda cons [L] | Distância percorrida [km] | Distância Pulverizando [km] | RTL ACUMULADO[m] | EOC [km/km] | EOC [h/h] | Tempo de manobra [h] | Tempo rtl_rtw [h] | V pulv [m/s] | V desloc [m/s]
0 | 10 | CONCLUIDO | 0.6705 | 149.15 | 136.37 | 8.17 | 0.64 | 1002 | 26.11 | 12.1 | 1 | 0 | 3.01 | 3454.41 | 394.94 | 10053.75 | 1719.5 | 163.98 | 767470.44 | 0.1 | 0.6 | 10.45 | 47 | 0.5 | 10

## RESULTADOS_7
Unnamed: 0 | Volume de calda [L] | STATUS | Capacidade operacional [ha/h] | Tempo de missao [h] | Tempo util [h] | Tempo por voo [min] | Autonomia Projetada [h] | N° Voos | MTOW [kg] | Massa Estrutura [kg] | Combustível [kg] | Abastecimentos | Massa gerador | Potência gerador [W] | Combustível consumido [L] | Calda cons [L] | Distância percorrida [km] | Distância Pulverizando [km] | RTL ACUMULADO[m] | EOC [km/km] | EOC [h/h] | Tempo de manobra [h] | Tempo rtl_rtw [h] | V pulv [m/s] | V desloc [m/s]
0 | 45 | CONCLUIDO | 0.6935 | 144.19 | 126.35 | 9.83 | 0.18 | 771 | 98.71 | 39.72 | 1 | 769 | 12.99 | 12407.75 | 1059.53 | 10052.59 | 1429.7 | 163.98 | 623721.18 | 0.11 | 0.65 | 8.75 | 36.99 | 0.5 | 10
1 | 45 | CONCLUIDO | 0.9133 | 109.5 | 101.94 | 22.57 | 0.35 | 271 | 99.95 | 39.72 | 2 | 209 | 13.24 | 12561.45 | 738.96 | 10052.14 | 598.94 | 163.98 | 210845.67 | 0.27 | 0.81 | 7.97 | 12.58 | 0.5 | 10
2 | 45 | CONCLUIDO | 0.9388 | 106.52 | 99.91 | 26.64 | 0.52 | 225 | 101.2 | 39.72 | 3 | 3 | 13.49 | 12715.54 | 700.22 | 10052.07 | 522 | 163.98 | 172605.23 | 0.31 | 0.82 | 8.13 | 10.55 | 0.5 | 10
3 | 45 | CONCLUIDO | 0.9387 | 106.53 | 99.92 | 26.64 | 0.69 | 225 | 102.45 | 39.72 | 4 | 0 | 13.74 | 12870.03 | 707.57 | 10051.95 | 522.11 | 163.98 | 172659.9 | 0.31 | 0.82 | 8.14 | 10.56 | 0.5 | 10

## RESULTADOS_10
Unnamed: 0 | Volume de calda [L] | STATUS | Capacidade operacional [ha/h] | Tempo de missao [h] | Tempo util [h] | Tempo por voo [min] | Autonomia Projetada [h] | N° Voos | MTOW [kg] | Massa Estrutura [kg] | Combustível [kg] | Abastecimentos | Massa gerador | Potência gerador [W] | Combustível consumido [L] | Calda cons [L] | Distância percorrida [km] | Distância Pulverizando [km] | RTL ACUMULADO[m] | EOC [km/km] | EOC [h/h] | Tempo de manobra [h] | Tempo rtl_rtw [h] | V pulv [m/s] | V desloc [m/s]
0 | 60 | CONCLUIDO | 0.5967 | 167.58 | 139.26 | 8.15 | 0.14 | 1025 | 124.63 | 45 | 1 | 1023 | 18.64 | 15605.44 | 1402.91 | 10053.7 | 1869.04 | 163.98 | 842122.4 | 0.09 | 0.59 | 9.16 | 49.88 | 0.5 | 10
1 | 60 | CONCLUIDO | 0.8542 | 117.07 | 105.89 | 17.95 | 0.28 | 354 | 125.95 | 45 | 2 | 352 | 18.95 | 15767.7 | 979.59 | 10052.13 | 735.12 | 163.98 | 278516.32 | 0.22 | 0.78 | 8.05 | 16.53 | 0.5 | 10
2 | 60 | CONCLUIDO | 0.9449 | 105.84 | 98.59 | 29.58 | 0.42 | 200 | 127.27 | 45 | 3 | 160 | 19.27 | 15930.42 | 821.42 | 10051.82 | 486.39 | 163.98 | 154921.69 | 0.34 | 0.83 | 7.84 | 9.23 | 0.5 | 10
3 | 60 | CONCLUIDO | 0.9644 | 103.69 | 97.24 | 34.52 | 0.55 | 169 | 128.59 | 45 | 4 | 6 | 19.59 | 16093.6 | 778.15 | 10051.81 | 434.98 | 163.98 | 129375.97 | 0.38 | 0.84 | 7.95 | 7.88 | 0.5 | 10
4 | 60 | CONCLUIDO | 0.9647 | 103.66 | 97.21 | 34.51 | 0.68 | 169 | 129.92 | 45 | 5 | 0 | 19.92 | 16257.24 | 787.52 | 10051.93 | 433.88 | 163.98 | 128825.45 | 0.38 | 0.84 | 7.94 | 7.85 | 0.5 | 10

## RESULTADOS_14
Unnamed: 0 | Volume de calda [L] | STATUS | Capacidade operacional [ha/h] | Tempo de missao [h] | Tempo util [h] | Tempo por voo [min] | Autonomia Projetada [h] | N° Voos | MTOW [kg] | Massa Estrutura [kg] | Combustível [kg] | Abastecimentos | Massa gerador | Potência gerador [W] | Combustível consumido [L] | Calda cons [L] | Distância percorrida [km] | Distância Pulverizando [km] | RTL ACUMULADO[m] | EOC [km/km] | EOC [h/h] | Tempo de manobra [h] | Tempo rtl_rtw [h] | V pulv [m/s] | V desloc [m/s]
0 | 80 | CONCLUIDO | 0.4826 | 207.2 | 159.5 | 6.8 | 0.11 | 1408 | 159.12 | 50.28 | 1 | 1406 | 27.84 | 19859.16 | 1917.43 | 10054.25 | 2557.72 | 163.98 | 1184550.95 | 0.06 | 0.52 | 9.85 | 70.12 | 0.5 | 10
1 | 80 | CONCLUIDO | 0.7805 | 128.12 | 110.98 | 14.48 | 0.22 | 460 | 160.54 | 50.28 | 2 | 458 | 28.26 | 20034.4 | 1268.64 | 10052.25 | 908.54 | 163.98 | 364698.63 | 0.18 | 0.74 | 8.21 | 21.61 | 0.5 | 10
2 | 80 | CONCLUIDO | 0.8897 | 112.4 | 101.57 | 23.08 | 0.33 | 264 | 161.97 | 50.28 | 3 | 262 | 28.69 | 20210.21 | 1095.98 | 10051.97 | 589.21 | 163.98 | 206013.61 | 0.28 | 0.81 | 7.88 | 12.21 | 0.5 | 10
3 | 80 | CONCLUIDO | 0.9468 | 105.62 | 97.56 | 32.89 | 0.43 | 178 | 163.4 | 50.28 | 4 | 173 | 29.12 | 20386.62 | 981.72 | 10051.99 | 452.28 | 163.98 | 137978.07 | 0.36 | 0.84 | 7.77 | 8.2 | 0.5 | 10
4 | 80 | CONCLUIDO | 0.9782 | 102.22 | 95.55 | 42.47 | 0.54 | 135 | 164.83 | 50.28 | 5 | 64 | 29.55 | 20563.61 | 897.14 | 10051.92 | 382.05 | 163.98 | 103076.9 | 0.43 | 0.86 | 7.76 | 6.19 | 0.5 | 10
5 | 80 | CONCLUIDO | 0.9835 | 101.68 | 95.26 | 45 | 0.64 | 127 | 166.27 | 50.28 | 6 | 0 | 29.99 | 20741.2 | 883.33 | 10051.89 | 369.46 | 163.98 | 96824.66 | 0.44 | 0.86 | 7.84 | 5.9 | 0.5 | 10

## RESULTADOS_5
Unnamed: 0 | Volume de calda [L] | STATUS | Capacidade operacional [ha/h] | Tempo de missao [h] | Tempo util [h] | Tempo por voo [min] | Autonomia Projetada [h] | N° Voos | MTOW [kg] | Massa Estrutura [kg] | Combustível [kg] | Abastecimentos | Massa gerador | Potência gerador [W] | Combustível consumido [L] | Calda cons [L] | Distância percorrida [km] | Distância Pulverizando [km] | RTL ACUMULADO[m] | EOC [km/km] | EOC [h/h] | Tempo de manobra [h] | Tempo rtl_rtw [h] | V pulv [m/s] | V desloc [m/s]
0 | 35 | CONCLUIDO | 0.7686 | 130.11 | 117.88 | 11.79 | 0.22 | 600 | 80.84 | 35.1 | 1 | 597 | 9.74 | 10204.21 | 826.67 | 10052.7 | 1142.91 | 163.98 | 481184.22 | 0.14 | 0.7 | 8.44 | 28.51 | 0.5 | 10
1 | 35 | CONCLUIDO | 0.9108 | 109.79 | 102.91 | 21.29 | 0.43 | 290 | 82.04 | 35.1 | 2 | 19 | 9.94 | 10352.53 | 637.19 | 10052.34 | 621.44 | 163.98 | 222000.67 | 0.26 | 0.8 | 8.3 | 13.54 | 0.5 | 10
2 | 35 | CONCLUIDO | 0.9121 | 109.64 | 102.79 | 21.41 | 0.63 | 288 | 83.25 | 35.1 | 3 | 0 | 10.15 | 10501.19 | 644.16 | 10052.24 | 616.88 | 163.98 | 219730.55 | 0.27 | 0.8 | 8.31 | 13.43 | 0.5 | 10

## RESULTADOS_8
Unnamed: 0 | Volume de calda [L] | STATUS | Capacidade operacional [ha/h] | Tempo de missao [h] | Tempo util [h] | Tempo por voo [min] | Autonomia Projetada [h] | N° Voos | MTOW [kg] | Massa Estrutura [kg] | Combustível [kg] | Abastecimentos | Massa gerador | Potência gerador [W] | Combustível consumido [L] | Calda cons [L] | Distância percorrida [km] | Distância Pulverizando [km] | RTL ACUMULADO[m] | EOC [km/km] | EOC [h/h] | Tempo de manobra [h] | Tempo rtl_rtw [h] | V pulv [m/s] | V desloc [m/s]
0 | 50 | CONCLUIDO | 0.6594 | 151.66 | 130.62 | 9.17 | 0.16 | 855 | 107.41 | 41.65 | 1 | 853 | 14.77 | 13481.73 | 1173.35 | 10052.86 | 1575.26 | 163.98 | 696084.33 | 0.1 | 0.63 | 8.89 | 41.25 | 0.5 | 10
1 | 50 | CONCLUIDO | 0.8945 | 111.8 | 103.16 | 20.84 | 0.32 | 297 | 108.68 | 41.65 | 2 | 286 | 15.03 | 13638.32 | 821.32 | 10051.85 | 642.22 | 163.98 | 232352.89 | 0.26 | 0.8 | 7.96 | 13.8 | 0.5 | 10
2 | 50 | CONCLUIDO | 0.9478 | 105.51 | 98.92 | 28.95 | 0.48 | 205 | 109.96 | 41.65 | 3 | 24 | 15.31 | 13795.21 | 728.13 | 10051.93 | 491 | 163.98 | 157202.15 | 0.33 | 0.83 | 8.02 | 9.56 | 0.5 | 10
3 | 50 | CONCLUIDO | 0.9496 | 105.31 | 98.79 | 29.34 | 0.63 | 202 | 111.23 | 41.65 | 4 | 0 | 15.58 | 13952.52 | 732.89 | 10051.84 | 484.87 | 163.98 | 154156.09 | 0.34 | 0.83 | 8.07 | 9.43 | 0.5 | 10

## RESULTADOS_3
Unnamed: 0 | Volume de calda [L] | STATUS | Capacidade operacional [ha/h] | Tempo de missao [h] | Tempo util [h] | Tempo por voo [min] | Autonomia Projetada [h] | N° Voos | MTOW [kg] | Massa Estrutura [kg] | Combustível [kg] | Abastecimentos | Massa gerador | Potência gerador [W] | Combustível consumido [L] | Calda cons [L] | Distância percorrida [km] | Distância Pulverizando [km] | RTL ACUMULADO[m] | EOC [km/km] | EOC [h/h] | Tempo de manobra [h] | Tempo rtl_rtw [h] | V pulv [m/s] | V desloc [m/s]
0 | 25 | CONCLUIDO | 0.8412 | 118.87 | 110.74 | 14.57 | 0.28 | 456 | 61.76 | 28.92 | 1 | 229 | 6.84 | 7851.41 | 593.34 | 10052.81 | 890.35 | 163.98 | 355622.91 | 0.18 | 0.74 | 8.48 | 21.38 | 0.5 | 10
1 | 25 | CONCLUIDO | 0.8649 | 115.63 | 108.23 | 16.11 | 0.55 | 403 | 62.92 | 28.92 | 2 | 0 | 7 | 7994.37 | 573.37 | 10052.18 | 795.4 | 163.98 | 308416.09 | 0.21 | 0.76 | 8.67 | 18.87 | 0.5 | 10

## RESULTADOS_15
Unnamed: 0 | Volume de calda [L] | STATUS | Capacidade operacional [ha/h] | Tempo de missao [h] | Tempo util [h] | Tempo por voo [min] | Autonomia Projetada [h] | N° Voos | MTOW [kg] | Massa Estrutura [kg] | Combustível [kg] | Abastecimentos | Massa gerador | Potência gerador [W] | Combustível consumido [L] | Calda cons [L] | Distância percorrida [km] | Distância Pulverizando [km] | RTL ACUMULADO[m] | EOC [km/km] | EOC [h/h] | Tempo de manobra [h] | Tempo rtl_rtw [h] | V pulv [m/s] | V desloc [m/s]
0 | 85 | CONCLUIDO | 0.4564 | 219.12 | 165.34 | 6.54 | 0.11 | 1517 | 167.88 | 51.39 | 1 | 1515 | 30.49 | 20939.59 | 2062.87 | 10054.47 | 2759.73 | 163.98 | 1285006.88 | 0.06 | 0.5 | 9.95 | 75.95 | 0.5 | 10
1 | 85 | CONCLUIDO | 0.7636 | 130.95 | 112.14 | 13.87 | 0.21 | 485 | 169.33 | 51.39 | 2 | 483 | 30.94 | 21118.46 | 1337.5 | 10052.42 | 947.46 | 163.98 | 384031.93 | 0.17 | 0.73 | 8.26 | 22.78 | 0.5 | 10
2 | 85 | CONCLUIDO | 0.8754 | 114.23 | 102.37 | 21.94 | 0.31 | 280 | 170.79 | 51.39 | 3 | 278 | 31.4 | 21297.94 | 1161.27 | 10051.92 | 615.3 | 163.98 | 218981 | 0.27 | 0.8 | 7.95 | 13.01 | 0.5 | 10
3 | 85 | CONCLUIDO | 0.9361 | 106.82 | 98.05 | 31.13 | 0.41 | 189 | 172.25 | 51.39 | 4 | 186 | 31.86 | 21478.05 | 1046.4 | 10052.07 | 469.28 | 163.98 | 146425.22 | 0.35 | 0.84 | 7.77 | 8.68 | 0.5 | 10
4 | 85 | CONCLUIDO | 0.9725 | 102.82 | 95.74 | 41.33 | 0.51 | 139 | 173.71 | 51.39 | 5 | 117 | 32.32 | 21658.78 | 951.07 | 10051.87 | 390.13 | 163.98 | 107099.81 | 0.42 | 0.86 | 7.73 | 6.38 | 0.5 | 10
5 | 85 | CONCLUIDO | 0.9856 | 101.46 | 94.98 | 47.1 | 0.61 | 121 | 175.18 | 51.39 | 6 | 19 | 32.79 | 21840.16 | 911.71 | 10051.99 | 361.1 | 163.98 | 92672.35 | 0.45 | 0.86 | 7.8 | 5.62 | 0.5 | 10
6 | 85 | CONCLUIDO | 0.9863 | 101.39 | 94.95 | 47.47 | 0.7 | 120 | 176.66 | 51.39 | 7 | 0 | 33.27 | 22022.17 | 916.59 | 10051.83 | 359.28 | 163.98 | 91770.29 | 0.46 | 0.87 | 7.82 | 5.59 | 0.5 | 10

## RESULTADOS_2
Unnamed: 0 | Volume de calda [L] | STATUS | Capacidade operacional [ha/h] | Tempo de missao [h] | Tempo util [h] | Tempo por voo [min] | Autonomia Projetada [h] | N° Voos | MTOW [kg] | Massa Estrutura [kg] | Combustível [kg] | Abastecimentos | Massa gerador | Potência gerador [W] | Combustível consumido [L] | Calda cons [L] | Distância percorrida [km] | Distância Pulverizando [km] | RTL ACUMULADO[m] | EOC [km/km] | EOC [h/h] | Tempo de manobra [h] | Tempo rtl_rtw [h] | V pulv [m/s] | V desloc [m/s]
0 | 20 | CONCLUIDO | 0.8259 | 121.07 | 113.13 | 13.39 | 0.34 | 507 | 51.33 | 24.83 | 1 | 30 | 5.51 | 6564.78 | 525.83 | 10052.64 | 957.05 | 163.98 | 388718.68 | 0.17 | 0.73 | 8.95 | 23.77 | 0.5 | 10
1 | 20 | CONCLUIDO | 0.8277 | 120.81 | 112.91 | 13.47 | 0.66 | 503 | 52.47 | 24.83 | 2 | 0 | 5.64 | 6705.1 | 533.99 | 10052.8 | 949.64 | 163.98 | 385035.01 | 0.17 | 0.73 | 8.94 | 23.55 | 0.5 | 10

## RESULTADOS_11
Unnamed: 0 | Volume de calda [L] | STATUS | Capacidade operacional [ha/h] | Tempo de missao [h] | Tempo util [h] | Tempo por voo [min] | Autonomia Projetada [h] | N° Voos | MTOW [kg] | Massa Estrutura [kg] | Combustível [kg] | Abastecimentos | Massa gerador | Potência gerador [W] | Combustível consumido [L] | Calda cons [L] | Distância percorrida [km] | Distância Pulverizando [km] | RTL ACUMULADO[m] | EOC [km/km] | EOC [h/h] | Tempo de manobra [h] | Tempo rtl_rtw [h] | V pulv [m/s] | V desloc [m/s]
0 | 65 | CONCLUIDO | 0.5665 | 176.52 | 143.99 | 7.75 | 0.13 | 1115 | 133.21 | 46.47 | 1 | 1113 | 20.75 | 16663.42 | 1524.06 | 10053.23 | 2029.3 | 163.98 | 921802.28 | 0.08 | 0.57 | 9.34 | 54.62 | 0.5 | 10
1 | 65 | CONCLUIDO | 0.8351 | 119.75 | 107.17 | 16.83 | 0.26 | 382 | 134.55 | 46.47 | 2 | 380 | 21.09 | 16828.84 | 1054.84 | 10051.88 | 778.74 | 163.98 | 300187.37 | 0.21 | 0.77 | 8.09 | 17.81 | 0.5 | 10
2 | 65 | CONCLUIDO | 0.9327 | 107.22 | 99.21 | 27.82 | 0.39 | 214 | 135.9 | 46.47 | 3 | 204 | 21.43 | 16994.64 | 888.35 | 10052 | 509.01 | 163.98 | 166161.78 | 0.32 | 0.83 | 7.81 | 9.85 | 0.5 | 10
3 | 65 | CONCLUIDO | 0.968 | 103.31 | 96.77 | 36.29 | 0.52 | 160 | 137.25 | 46.47 | 4 | 38 | 21.78 | 17160.92 | 810.42 | 10052.01 | 420.82 | 163.98 | 122340.69 | 0.39 | 0.85 | 7.88 | 7.41 | 0.5 | 10
4 | 65 | CONCLUIDO | 0.9702 | 103.08 | 96.65 | 37.17 | 0.64 | 156 | 138.6 | 46.47 | 5 | 0 | 22.13 | 17327.69 | 811.43 | 10051.8 | 414.72 | 163.98 | 119310.25 | 0.4 | 0.85 | 7.93 | 7.29 | 0.5 | 10

## RESULTADOS_13
Unnamed: 0 | Volume de calda [L] | STATUS | Capacidade operacional [ha/h] | Tempo de missao [h] | Tempo util [h] | Tempo por voo [min] | Autonomia Projetada [h] | N° Voos | MTOW [kg] | Massa Estrutura [kg] | Combustível [kg] | Abastecimentos | Massa gerador | Potência gerador [W] | Combustível consumido [L] | Calda cons [L] | Distância percorrida [km] | Distância Pulverizando [km] | RTL ACUMULADO[m] | EOC [km/km] | EOC [h/h] | Tempo de manobra [h] | Tempo rtl_rtw [h] | V pulv [m/s] | V desloc [m/s]
0 | 75 | CONCLUIDO | 0.5103 | 195.97 | 153.85 | 7.08 | 0.12 | 1304 | 150.44 | 49.1 | 1 | 1302 | 25.34 | 18787.76 | 1777.68 | 10054.3 | 2367.93 | 163.98 | 1090171.98 | 0.07 | 0.53 | 9.58 | 64.47 | 0.5 | 10
1 | 75 | CONCLUIDO | 0.7986 | 125.22 | 109.68 | 15.16 | 0.23 | 434 | 151.83 | 49.1 | 2 | 432 | 25.73 | 18959.54 | 1197.81 | 10052.28 | 864.46 | 163.98 | 342788.16 | 0.19 | 0.75 | 8.15 | 20.31 | 0.5 | 10
2 | 75 | CONCLUIDO | 0.9039 | 110.63 | 100.78 | 24.38 | 0.35 | 248 | 153.23 | 49.1 | 3 | 246 | 26.13 | 19131.85 | 1030.83 | 10051.95 | 562.16 | 163.98 | 192569.55 | 0.29 | 0.81 | 7.86 | 11.42 | 0.5 | 10
3 | 75 | CONCLUIDO | 0.9582 | 104.36 | 97.02 | 35.07 | 0.46 | 166 | 154.63 | 49.1 | 4 | 149 | 26.53 | 19304.72 | 911.63 | 10052.05 | 434.12 | 163.98 | 128957.51 | 0.38 | 0.85 | 7.74 | 7.65 | 0.5 | 10
4 | 75 | CONCLUIDO | 0.9776 | 102.29 | 95.8 | 41.65 | 0.57 | 138 | 156.03 | 49.1 | 5 | 25 | 26.94 | 19478.15 | 862.18 | 10051.75 | 388.01 | 163.98 | 106041.34 | 0.42 | 0.86 | 7.84 | 6.44 | 0.5 | 10
5 | 75 | CONCLUIDO | 0.9803 | 102.01 | 95.61 | 42.49 | 0.67 | 135 | 157.44 | 49.1 | 6 | 0 | 27.35 | 19652.13 | 859.52 | 10052.12 | 381.03 | 163.98 | 102568.68 | 0.43 | 0.86 | 7.85 | 6.25 | 0.5 | 10

## RESULTADOS_17
Unnamed: 0 | Volume de calda [L] | STATUS | Capacidade operacional [ha/h] | Tempo de missao [h] | Tempo util [h] | Tempo por voo [min] | Autonomia Projetada [h] | N° Voos | MTOW [kg] | Massa Estrutura [kg] | Combustível [kg] | Abastecimentos | Massa gerador | Potência gerador [W] | Combustível consumido [L] | Calda cons [L] | Distância percorrida [km] | Distância Pulverizando [km] | RTL ACUMULADO[m] | EOC [km/km] | EOC [h/h] | Tempo de manobra [h] | Tempo rtl_rtw [h] | V pulv [m/s] | V desloc [m/s]
0 | 95 | CONCLUIDO | 0.4044 | 247.25 | 179.09 | 6.09 | 0.1 | 1765 | 185.69 | 53.44 | 1 | 1763 | 36.26 | 23136.14 | 2394.18 | 10054.34 | 3228.52 | 163.98 | 1518165.45 | 0.05 | 0.46 | 10.4 | 89.7 | 0.5 | 10
1 | 95 | CONCLUIDO | 0.7303 | 136.94 | 114.55 | 12.85 | 0.19 | 535 | 187.21 | 53.44 | 2 | 533 | 36.77 | 23322.88 | 1475.41 | 10052.31 | 1029.64 | 163.98 | 424875.78 | 0.16 | 0.72 | 8.33 | 25.19 | 0.5 | 10
2 | 95 | CONCLUIDO | 0.8491 | 117.77 | 103.77 | 20.08 | 0.28 | 310 | 188.73 | 53.44 | 3 | 308 | 37.29 | 23510.33 | 1284.06 | 10052.1 | 662.94 | 163.98 | 242646.2 | 0.25 | 0.79 | 7.98 | 14.4 | 0.5 | 10
3 | 95 | CONCLUIDO | 0.9134 | 109.49 | 99.13 | 28.05 | 0.37 | 212 | 190.25 | 53.44 | 4 | 210 | 37.82 | 23698.48 | 1170.17 | 10051.83 | 506.62 | 163.98 | 164980.25 | 0.32 | 0.83 | 7.8 | 9.76 | 0.5 | 10
4 | 95 | CONCLUIDO | 0.9545 | 104.77 | 96.5 | 37.11 | 0.46 | 156 | 191.78 | 53.44 | 5 | 154 | 38.35 | 23887.36 | 1079.71 | 10051.75 | 417.07 | 163.98 | 120485.38 | 0.39 | 0.85 | 7.71 | 7.14 | 0.5 | 10
5 | 95 | CONCLUIDO | 0.9807 | 101.97 | 94.96 | 46.7 | 0.55 | 122 | 193.32 | 53.44 | 6 | 94 | 38.89 | 24076.95 | 998.53 | 10051.81 | 363.74 | 163.98 | 93987.83 | 0.45 | 0.86 | 7.7 | 5.6 | 0.5 | 10
6 | 95 | CONCLUIDO | 0.991 | 100.9 | 94.38 | 51.95 | 0.64 | 109 | 194.86 | 53.44 | 7 | 18 | 39.43 | 24267.28 | 967.21 | 10051.65 | 341.78 | 163.98 | 83072.59 | 0.48 | 0.87 | 7.74 | 5.02 | 0.5 | 10
7 | 95 | CONCLUIDO | 0.9923 | 100.77 | 94.32 | 52.89 | 0.72 | 107 | 196.41 | 53.44 | 8 | 0 | 39.98 | 24458.36 | 971.13 | 10051.76 | 338.68 | 163.98 | 81534.17 | 0.48 | 0.87 | 7.77 | 4.96 | 0.5 | 10

## RESULTADOS_9
Unnamed: 0 | Volume de calda [L] | STATUS | Capacidade operacional [ha/h] | Tempo de missao [h] | Tempo util [h] | Tempo por voo [min] | Autonomia Projetada [h] | N° Voos | MTOW [kg] | Massa Estrutura [kg] | Combustível [kg] | Abastecimentos | Massa gerador | Potência gerador [W] | Combustível consumido [L] | Calda cons [L] | Distância percorrida [km] | Distância Pulverizando [km] | RTL ACUMULADO[m] | EOC [km/km] | EOC [h/h] | Tempo de manobra [h] | Tempo rtl_rtw [h] | V pulv [m/s] | V desloc [m/s]
0 | 55 | CONCLUIDO | 0.6275 | 159.35 | 134.84 | 8.62 | 0.15 | 939 | 116.05 | 43.4 | 1 | 937 | 16.65 | 14546.17 | 1286.68 | 10053.27 | 1719.22 | 163.98 | 767642.84 | 0.1 | 0.61 | 9 | 45.46 | 0.5 | 10
1 | 55 | CONCLUIDO | 0.8733 | 114.51 | 104.61 | 19.2 | 0.3 | 327 | 117.34 | 43.4 | 2 | 325 | 16.94 | 14705.49 | 903.82 | 10052.57 | 691.31 | 163.98 | 256747.72 | 0.24 | 0.79 | 8.02 | 15.25 | 0.5 | 10
2 | 55 | CONCLUIDO | 0.951 | 105.15 | 98.41 | 30.28 | 0.45 | 195 | 118.63 | 43.4 | 3 | 76 | 17.23 | 14865.24 | 765.86 | 10052.14 | 476.98 | 163.98 | 150242.64 | 0.34 | 0.83 | 7.92 | 9.05 | 0.5 | 10
3 | 55 | CONCLUIDO | 0.9577 | 104.41 | 97.93 | 31.93 | 0.59 | 184 | 119.93 | 43.4 | 4 | 0 | 17.53 | 15025.44 | 756.28 | 10052.08 | 457.33 | 163.98 | 140472.74 | 0.36 | 0.84 | 8 | 8.57 | 0.5 | 10

## resultados
Unnamed: 0 | Volume de calda [L] | STATUS | Capacidade operacional [ha/h] | Tempo de missao [h] | Tempo util [h] | Tempo por voo [min] | Autonomia Projetada [h] | N° Voos | MTOW [kg] | Massa Estrutura [kg] | Combustível [kg] | Abastecimentos | Massa gerador | Potência gerador [W] | Combustível consumido [L] | Calda cons [L] | Distância percorrida [km] | Distância Pulverizando [km] | RTL ACUMULADO[m] | EOC [km/km] | EOC [h/h] | Tempo de manobra [h] | Tempo rtl_rtw [h] | V pulv [m/s] | V desloc [m/s]
0 | 100 | CONCLUIDO | 0.3791 | 263.81 | 187.13 | 5.89 | 0.09 | 1907 | 194.77 | 54.38 | 1 | 1905 | 39.4 | 24256.19 | 2583.85 | 10055.21 | 3503.13 | 163.98 | 1654759.93 | 0.05 | 0.44 | 10.64 | 97.73 | 0.5 | 10
1 | 100 | CONCLUIDO | 0.7134 | 140.16 | 115.83 | 12.39 | 0.18 | 561 | 196.32 | 54.38 | 2 | 559 | 39.95 | 24447.22 | 1545.54 | 10052.27 | 1073.8 | 163.98 | 446821.18 | 0.15 | 0.71 | 8.35 | 26.46 | 0.5 | 10
2 | 100 | CONCLUIDO | 0.837 | 119.48 | 104.36 | 19.33 | 0.27 | 324 | 197.88 | 54.38 | 3 | 322 | 40.5 | 24639 | 1343.03 | 10052.03 | 683.77 | 163.98 | 252993.81 | 0.24 | 0.79 | 7.98 | 15 | 0.5 | 10
3 | 100 | CONCLUIDO | 0.9029 | 110.75 | 99.6 | 26.92 | 0.36 | 222 | 199.44 | 54.38 | 4 | 220 | 41.06 | 24831.54 | 1229.14 | 10052.22 | 522.32 | 163.98 | 172776.58 | 0.31 | 0.82 | 7.82 | 10.24 | 0.5 | 10
4 | 100 | CONCLUIDO | 0.9436 | 105.98 | 97.01 | 35.06 | 0.44 | 166 | 201.01 | 54.38 | 5 | 164 | 41.63 | 25024.84 | 1144.13 | 10051.81 | 434.2 | 163.98 | 128999.03 | 0.38 | 0.85 | 7.74 | 7.65 | 0.5 | 10
5 | 100 | CONCLUIDO | 0.9726 | 102.81 | 95.28 | 44.32 | 0.53 | 129 | 202.58 | 54.38 | 6 | 125 | 42.2 | 25218.93 | 1065.56 | 10051.87 | 376.1 | 163.98 | 100133.02 | 0.44 | 0.86 | 7.67 | 5.92 | 0.5 | 10
6 | 100 | CONCLUIDO | 0.9912 | 100.89 | 94.21 | 52.83 | 0.61 | 107 | 204.16 | 54.38 | 7 | 52 | 42.78 | 25413.94 | 1001.53 | 10051.83 | 337.47 | 163.98 | 80926.29 | 0.49 | 0.87 | 7.7 | 4.85 | 0.5 | 10
7 | 100 | CONCLUIDO | 0.9944 | 100.56 | 94.08 | 55.34 | 0.69 | 102 | 205.75 | 54.38 | 8 | 2 | 43.37 | 25609.61 | 992.48 | 10051.83 | 330.94 | 163.98 | 77688.56 | 0.5 | 0.87 | 7.75 | 4.72 | 0.5 | 10
8 | 100 | CONCLUIDO | 0.9942 | 100.58 | 94.1 | 55.35 | 0.77 | 102 | 207.34 | 54.38 | 9 | 0 | 43.96 | 25806.1 | 1000.54 | 10051.82 | 331.04 | 163.98 | 77740.46 | 0.5 | 0.87 | 7.77 | 4.74 | 0.5 | 10
0 | 40 | CONCLUIDO | 0.7295 | 137.09 | 122.17 | 10.67 | 0.2 | 687 | 89.87 | 37.55 | 1 | 685 | 11.32 | 11317.98 | 945.51 | 10052.74 | 1287.61 | 163.98 | 553099.52 | 0.13 | 0.67 | 8.6 | 32.8 | 0.5 | 10
1 | 40 | CONCLUIDO | 0.9195 | 108.75 | 101.79 | 22.96 | 0.39 | 266 | 91.1 | 37.55 | 2 | 97 | 11.54 | 11468.97 | 678.29 | 10052.36 | 588.33 | 163.98 | 205564 | 0.28 | 0.81 | 8.12 | 12.42 | 0.5 | 10
2 | 40 | CONCLUIDO | 0.9274 | 107.82 | 101.12 | 24.08 | 0.57 | 252 | 92.32 | 37.55 | 3 | 0 | 11.77 | 11620.34 | 671.1 | 10052.06 | 562.21 | 163.98 | 192575.62 | 0.29 | 0.81 | 8.2 | 11.76 | 0.5 | 10
0 | 30 | CONCLUIDO | 0.81 | 123.46 | 113.64 | 13.29 | 0.24 | 513 | 71.52 | 32.27 | 1 | 478 | 8.25 | 9054.6 | 704.32 | 10051.93 | 996.55 | 163.98 | 408440.11 | 0.16 | 0.72 | 8.36 | 24.27 | 0.5 | 10
1 | 30 | CONCLUIDO | 0.892 | 112.1 | 105.03 | 18.76 | 0.48 | 336 | 72.7 | 32.27 | 2 | 0 | 8.43 | 9200.25 | 605.83 | 10052.44 | 691.21 | 163.98 | 256653.7 | 0.24 | 0.78 | 8.43 | 15.67 | 0.5 | 10
0 | 15 | CONCLUIDO | 0.7698 | 129.9 | 120.76 | 10.81 | 0.43 | 670 | 39.78 | 19.54 | 1 | 0 | 4.24 | 5140 | 472.68 | 10052.95 | 1207.88 | 163.98 | 513317.34 | 0.14 | 0.68 | 9.44 | 31.39 | 0.5 | 10
0 | 70 | CONCLUIDO | 0.538 | 185.86 | 148.76 | 7.4 | 0.12 | 1207 | 141.81 | 47.83 | 1 | 1205 | 22.98 | 17723.39 | 1647.67 | 10053.31 | 2193.27 | 163.98 | 1003326.13 | 0.07 | 0.55 | 9.46 | 59.39 | 0.5 | 10
1 | 70 | CONCLUIDO | 0.8166 | 122.46 | 108.44 | 15.95 | 0.25 | 408 | 143.17 | 47.83 | 2 | 406 | 23.34 | 17891.86 | 1127.28 | 10052.14 | 821.78 | 163.98 | 321578.14 | 0.2 | 0.76 | 8.13 | 19.08 | 0.5 | 10
2 | 70 | CONCLUIDO | 0.9172 | 109.02 | 100.09 | 25.89 | 0.37 | 232 | 144.54 | 47.83 | 3 | 228 | 23.71 | 18060.85 | 962.12 | 10051.92 | 538.31 | 163.98 | 180725.97 | 0.3 | 0.82 | 7.85 | 10.73 | 0.5 | 10
3 | 70 | CONCLUIDO | 0.9657 | 103.56 | 96.73 | 36.5 | 0.49 | 159 | 145.92 | 47.83 | 4 | 90 | 24.09 | 18230.35 | 854.1 | 10051.87 | 422 | 163.98 | 122933.29 | 0.39 | 0.85 | 7.81 | 7.37 | 0.5 | 10
4 | 70 | CONCLUIDO | 0.9757 | 102.49 | 96.07 | 39.75 | 0.6 | 145 | 147.3 | 47.83 | 5 | 4 | 24.47 | 18400.38 | 832.74 | 10052.03 | 396.78 | 163.98 | 110392.04 | 0.41 | 0.85 | 7.86 | 6.71 | 0.5 | 10
5 | 70 | CONCLUIDO | 0.9756 | 102.5 | 96.09 | 39.76 | 0.71 | 145 | 148.68 | 47.83 | 6 | 0 | 24.85 | 18570.94 | 839.85 | 10052.03 | 396.65 | 163.98 | 110327.3 | 0.41 | 0.85 | 7.88 | 6.72 | 0.5 | 10
0 | 90 | CONCLUIDO | 0.4301 | 232.51 | 171.92 | 6.31 | 0.1 | 1636 | 176.73 | 52.44 | 1 | 1634 | 33.29 | 22031.19 | 2222.39 | 10054.35 | 2982.58 | 163.98 | 1395839.32 | 0.05 | 0.48 | 10.22 | 82.54 | 0.5 | 10
1 | 90 | CONCLUIDO | 0.7466 | 133.95 | 113.39 | 13.34 | 0.2 | 510 | 178.21 | 52.44 | 2 | 508 | 33.77 | 22213.89 | 1406.68 | 10052.5 | 989.04 | 163.98 | 404701.05 | 0.17 | 0.72 | 8.32 | 24.02 | 0.5 | 10
2 | 90 | CONCLUIDO | 0.8629 | 115.89 | 103.01 | 21.02 | 0.3 | 294 | 179.7 | 52.44 | 3 | 292 | 34.26 | 22397.24 | 1220.97 | 10052.09 | 637.66 | 163.98 | 230091.11 | 0.26 | 0.8 | 7.95 | 13.65 | 0.5 | 10
3 | 90 | CONCLUIDO | 0.9244 | 108.17 | 98.61 | 29.43 | 0.39 | 201 | 181.19 | 52.44 | 4 | 199 | 34.75 | 22581.25 | 1111.18 | 10051.88 | 488.48 | 163.98 | 155961.61 | 0.34 | 0.83 | 7.79 | 9.25 | 0.5 | 10
4 | 90 | CONCLUIDO | 0.9638 | 103.76 | 96.11 | 39.23 | 0.49 | 147 | 182.69 | 52.44 | 5 | 143 | 35.25 | 22766.06 | 1013.74 | 10051.83 | 404.04 | 163.98 | 114012.53 | 0.41 | 0.85 | 7.7 | 6.75 | 0.5 | 10
5 | 90 | CONCLUIDO | 0.9849 | 101.54 | 94.89 | 47.84 | 0.58 | 119 | 184.19 | 52.44 | 6 | 53 | 35.75 | 22951.43 | 948.39 | 10051.9 | 359.3 | 163.98 | 91784.36 | 0.46 | 0.87 | 7.75 | 5.52 | 0.5 | 10
6 | 90 | CONCLUIDO | 0.9893 | 101.08 | 94.64 | 50.25 | 0.67 | 113 | 185.7 | 52.44 | 7 | 4 | 36.26 | 23137.49 | 939.2 | 10051.96 | 349.02 | 163.98 | 86672.24 | 0.47 | 0.87 | 7.8 | 5.28 | 0.5 | 10
7 | 90 | CONCLUIDO | 0.9894 | 101.07 | 94.63 | 50.25 | 0.76 | 113 | 187.22 | 52.44 | 8 | 0 | 36.78 | 23324.24 | 947.88 | 10051.83 | 348.89 | 163.98 | 86610.26 | 0.47 | 0.87 | 7.79 | 5.27 | 0.5 | 10
0 | 10 | CONCLUIDO | 0.6705 | 149.15 | 136.37 | 8.17 | 0.64 | 1002 | 26.11 | 12.1 | 1 | 0 | 3.01 | 3454.41 | 394.94 | 10053.75 | 1719.5 | 163.98 | 767470.44 | 0.1 | 0.6 | 10.45 | 47 | 0.5 | 10
0 | 45 | CONCLUIDO | 0.6935 | 144.19 | 126.35 | 9.83 | 0.18 | 771 | 98.71 | 39.72 | 1 | 769 | 12.99 | 12407.75 | 1059.53 | 10052.59 | 1429.7 | 163.98 | 623721.18 | 0.11 | 0.65 | 8.75 | 36.99 | 0.5 | 10
1 | 45 | CONCLUIDO | 0.9133 | 109.5 | 101.94 | 22.57 | 0.35 | 271 | 99.95 | 39.72 | 2 | 209 | 13.24 | 12561.45 | 738.96 | 10052.14 | 598.94 | 163.98 | 210845.67 | 0.27 | 0.81 | 7.97 | 12.58 | 0.5 | 10
2 | 45 | CONCLUIDO | 0.9388 | 106.52 | 99.91 | 26.64 | 0.52 | 225 | 101.2 | 39.72 | 3 | 3 | 13.49 | 12715.54 | 700.22 | 10052.07 | 522 | 163.98 | 172605.23 | 0.31 | 0.82 | 8.13 | 10.55 | 0.5 | 10
3 | 45 | CONCLUIDO | 0.9387 | 106.53 | 99.92 | 26.64 | 0.69 | 225 | 102.45 | 39.72 | 4 | 0 | 13.74 | 12870.03 | 707.57 | 10051.95 | 522.11 | 163.98 | 172659.9 | 0.31 | 0.82 | 8.14 | 10.56 | 0.5 | 10
0 | 60 | CONCLUIDO | 0.5967 | 167.58 | 139.26 | 8.15 | 0.14 | 1025 | 124.63 | 45 | 1 | 1023 | 18.64 | 15605.44 | 1402.91 | 10053.7 | 1869.04 | 163.98 | 842122.4 | 0.09 | 0.59 | 9.16 | 49.88 | 0.5 | 10
1 | 60 | CONCLUIDO | 0.8542 | 117.07 | 105.89 | 17.95 | 0.28 | 354 | 125.95 | 45 | 2 | 352 | 18.95 | 15767.7 | 979.59 | 10052.13 | 735.12 | 163.98 | 278516.32 | 0.22 | 0.78 | 8.05 | 16.53 | 0.5 | 10
2 | 60 | CONCLUIDO | 0.9449 | 105.84 | 98.59 | 29.58 | 0.42 | 200 | 127.27 | 45 | 3 | 160 | 19.27 | 15930.42 | 821.42 | 10051.82 | 486.39 | 163.98 | 154921.69 | 0.34 | 0.83 | 7.84 | 9.23 | 0.5 | 10
3 | 60 | CONCLUIDO | 0.9644 | 103.69 | 97.24 | 34.52 | 0.55 | 169 | 128.59 | 45 | 4 | 6 | 19.59 | 16093.6 | 778.15 | 10051.81 | 434.98 | 163.98 | 129375.97 | 0.38 | 0.84 | 7.95 | 7.88 | 0.5 | 10
4 | 60 | CONCLUIDO | 0.9647 | 103.66 | 97.21 | 34.51 | 0.68 | 169 | 129.92 | 45 | 5 | 0 | 19.92 | 16257.24 | 787.52 | 10051.93 | 433.88 | 163.98 | 128825.45 | 0.38 | 0.84 | 7.94 | 7.85 | 0.5 | 10
0 | 80 | CONCLUIDO | 0.4826 | 207.2 | 159.5 | 6.8 | 0.11 | 1408 | 159.12 | 50.28 | 1 | 1406 | 27.84 | 19859.16 | 1917.43 | 10054.25 | 2557.72 | 163.98 | 1184550.95 | 0.06 | 0.52 | 9.85 | 70.12 | 0.5 | 10
1 | 80 | CONCLUIDO | 0.7805 | 128.12 | 110.98 | 14.48 | 0.22 | 460 | 160.54 | 50.28 | 2 | 458 | 28.26 | 20034.4 | 1268.64 | 10052.25 | 908.54 | 163.98 | 364698.63 | 0.18 | 0.74 | 8.21 | 21.61 | 0.5 | 10
2 | 80 | CONCLUIDO | 0.8897 | 112.4 | 101.57 | 23.08 | 0.33 | 264 | 161.97 | 50.28 | 3 | 262 | 28.69 | 20210.21 | 1095.98 | 10051.97 | 589.21 | 163.98 | 206013.61 | 0.28 | 0.81 | 7.88 | 12.21 | 0.5 | 10
3 | 80 | CONCLUIDO | 0.9468 | 105.62 | 97.56 | 32.89 | 0.43 | 178 | 163.4 | 50.28 | 4 | 173 | 29.12 | 20386.62 | 981.72 | 10051.99 | 452.28 | 163.98 | 137978.07 | 0.36 | 0.84 | 7.77 | 8.2 | 0.5 | 10
4 | 80 | CONCLUIDO | 0.9782 | 102.22 | 95.55 | 42.47 | 0.54 | 135 | 164.83 | 50.28 | 5 | 64 | 29.55 | 20563.61 | 897.14 | 10051.92 | 382.05 | 163.98 | 103076.9 | 0.43 | 0.86 | 7.76 | 6.19 | 0.5 | 10
5 | 80 | CONCLUIDO | 0.9835 | 101.68 | 95.26 | 45 | 0.64 | 127 | 166.27 | 50.28 | 6 | 0 | 29.99 | 20741.2 | 883.33 | 10051.89 | 369.46 | 163.98 | 96824.66 | 0.44 | 0.86 | 7.84 | 5.9 | 0.5 | 10
0 | 35 | CONCLUIDO | 0.7686 | 130.11 | 117.88 | 11.79 | 0.22 | 600 | 80.84 | 35.1 | 1 | 597 | 9.74 | 10204.21 | 826.67 | 10052.7 | 1142.91 | 163.98 | 481184.22 | 0.14 | 0.7 | 8.44 | 28.51 | 0.5 | 10
1 | 35 | CONCLUIDO | 0.9108 | 109.79 | 102.91 | 21.29 | 0.43 | 290 | 82.04 | 35.1 | 2 | 19 | 9.94 | 10352.53 | 637.19 | 10052.34 | 621.44 | 163.98 | 222000.67 | 0.26 | 0.8 | 8.3 | 13.54 | 0.5 | 10
2 | 35 | CONCLUIDO | 0.9121 | 109.64 | 102.79 | 21.41 | 0.63 | 288 | 83.25 | 35.1 | 3 | 0 | 10.15 | 10501.19 | 644.16 | 10052.24 | 616.88 | 163.98 | 219730.55 | 0.27 | 0.8 | 8.31 | 13.43 | 0.5 | 10
0 | 50 | CONCLUIDO | 0.6594 | 151.66 | 130.62 | 9.17 | 0.16 | 855 | 107.41 | 41.65 | 1 | 853 | 14.77 | 13481.73 | 1173.35 | 10052.86 | 1575.26 | 163.98 | 696084.33 | 0.1 | 0.63 | 8.89 | 41.25 | 0.5 | 10
1 | 50 | CONCLUIDO | 0.8945 | 111.8 | 103.16 | 20.84 | 0.32 | 297 | 108.68 | 41.65 | 2 | 286 | 15.03 | 13638.32 | 821.32 | 10051.85 | 642.22 | 163.98 | 232352.89 | 0.26 | 0.8 | 7.96 | 13.8 | 0.5 | 10
2 | 50 | CONCLUIDO | 0.9478 | 105.51 | 98.92 | 28.95 | 0.48 | 205 | 109.96 | 41.65 | 3 | 24 | 15.31 | 13795.21 | 728.13 | 10051.93 | 491 | 163.98 | 157202.15 | 0.33 | 0.83 | 8.02 | 9.56 | 0.5 | 10
3 | 50 | CONCLUIDO | 0.9496 | 105.31 | 98.79 | 29.34 | 0.63 | 202 | 111.23 | 41.65 | 4 | 0 | 15.58 | 13952.52 | 732.89 | 10051.84 | 484.87 | 163.98 | 154156.09 | 0.34 | 0.83 | 8.07 | 9.43 | 0.5 | 10
0 | 25 | CONCLUIDO | 0.8412 | 118.87 | 110.74 | 14.57 | 0.28 | 456 | 61.76 | 28.92 | 1 | 229 | 6.84 | 7851.41 | 593.34 | 10052.81 | 890.35 | 163.98 | 355622.91 | 0.18 | 0.74 | 8.48 | 21.38 | 0.5 | 10
1 | 25 | CONCLUIDO | 0.8649 | 115.63 | 108.23 | 16.11 | 0.55 | 403 | 62.92 | 28.92 | 2 | 0 | 7 | 7994.37 | 573.37 | 10052.18 | 795.4 | 163.98 | 308416.09 | 0.21 | 0.76 | 8.67 | 18.87 | 0.5 | 10
0 | 85 | CONCLUIDO | 0.4564 | 219.12 | 165.34 | 6.54 | 0.11 | 1517 | 167.88 | 51.39 | 1 | 1515 | 30.49 | 20939.59 | 2062.87 | 10054.47 | 2759.73 | 163.98 | 1285006.88 | 0.06 | 0.5 | 9.95 | 75.95 | 0.5 | 10
1 | 85 | CONCLUIDO | 0.7636 | 130.95 | 112.14 | 13.87 | 0.21 | 485 | 169.33 | 51.39 | 2 | 483 | 30.94 | 21118.46 | 1337.5 | 10052.42 | 947.46 | 163.98 | 384031.93 | 0.17 | 0.73 | 8.26 | 22.78 | 0.5 | 10
2 | 85 | CONCLUIDO | 0.8754 | 114.23 | 102.37 | 21.94 | 0.31 | 280 | 170.79 | 51.39 | 3 | 278 | 31.4 | 21297.94 | 1161.27 | 10051.92 | 615.3 | 163.98 | 218981 | 0.27 | 0.8 | 7.95 | 13.01 | 0.5 | 10
3 | 85 | CONCLUIDO | 0.9361 | 106.82 | 98.05 | 31.13 | 0.41 | 189 | 172.25 | 51.39 | 4 | 186 | 31.86 | 21478.05 | 1046.4 | 10052.07 | 469.28 | 163.98 | 146425.22 | 0.35 | 0.84 | 7.77 | 8.68 | 0.5 | 10
4 | 85 | CONCLUIDO | 0.9725 | 102.82 | 95.74 | 41.33 | 0.51 | 139 | 173.71 | 51.39 | 5 | 117 | 32.32 | 21658.78 | 951.07 | 10051.87 | 390.13 | 163.98 | 107099.81 | 0.42 | 0.86 | 7.73 | 6.38 | 0.5 | 10
5 | 85 | CONCLUIDO | 0.9856 | 101.46 | 94.98 | 47.1 | 0.61 | 121 | 175.18 | 51.39 | 6 | 19 | 32.79 | 21840.16 | 911.71 | 10051.99 | 361.1 | 163.98 | 92672.35 | 0.45 | 0.86 | 7.8 | 5.62 | 0.5 | 10
6 | 85 | CONCLUIDO | 0.9863 | 101.39 | 94.95 | 47.47 | 0.7 | 120 | 176.66 | 51.39 | 7 | 0 | 33.27 | 22022.17 | 916.59 | 10051.83 | 359.28 | 163.98 | 91770.29 | 0.46 | 0.87 | 7.82 | 5.59 | 0.5 | 10
0 | 20 | CONCLUIDO | 0.8259 | 121.07 | 113.13 | 13.39 | 0.34 | 507 | 51.33 | 24.83 | 1 | 30 | 5.51 | 6564.78 | 525.83 | 10052.64 | 957.05 | 163.98 | 388718.68 | 0.17 | 0.73 | 8.95 | 23.77 | 0.5 | 10
1 | 20 | CONCLUIDO | 0.8277 | 120.81 | 112.91 | 13.47 | 0.66 | 503 | 52.47 | 24.83 | 2 | 0 | 5.64 | 6705.1 | 533.99 | 10052.8 | 949.64 | 163.98 | 385035.01 | 0.17 | 0.73 | 8.94 | 23.55 | 0.5 | 10
0 | 65 | CONCLUIDO | 0.5665 | 176.52 | 143.99 | 7.75 | 0.13 | 1115 | 133.21 | 46.47 | 1 | 1113 | 20.75 | 16663.42 | 1524.06 | 10053.23 | 2029.3 | 163.98 | 921802.28 | 0.08 | 0.57 | 9.34 | 54.62 | 0.5 | 10
1 | 65 | CONCLUIDO | 0.8351 | 119.75 | 107.17 | 16.83 | 0.26 | 382 | 134.55 | 46.47 | 2 | 380 | 21.09 | 16828.84 | 1054.84 | 10051.88 | 778.74 | 163.98 | 300187.37 | 0.21 | 0.77 | 8.09 | 17.81 | 0.5 | 10
2 | 65 | CONCLUIDO | 0.9327 | 107.22 | 99.21 | 27.82 | 0.39 | 214 | 135.9 | 46.47 | 3 | 204 | 21.43 | 16994.64 | 888.35 | 10052 | 509.01 | 163.98 | 166161.78 | 0.32 | 0.83 | 7.81 | 9.85 | 0.5 | 10
3 | 65 | CONCLUIDO | 0.968 | 103.31 | 96.77 | 36.29 | 0.52 | 160 | 137.25 | 46.47 | 4 | 38 | 21.78 | 17160.92 | 810.42 | 10052.01 | 420.82 | 163.98 | 122340.69 | 0.39 | 0.85 | 7.88 | 7.41 | 0.5 | 10
4 | 65 | CONCLUIDO | 0.9702 | 103.08 | 96.65 | 37.17 | 0.64 | 156 | 138.6 | 46.47 | 5 | 0 | 22.13 | 17327.69 | 811.43 | 10051.8 | 414.72 | 163.98 | 119310.25 | 0.4 | 0.85 | 7.93 | 7.29 | 0.5 | 10
0 | 75 | CONCLUIDO | 0.5103 | 195.97 | 153.85 | 7.08 | 0.12 | 1304 | 150.44 | 49.1 | 1 | 1302 | 25.34 | 18787.76 | 1777.68 | 10054.3 | 2367.93 | 163.98 | 1090171.98 | 0.07 | 0.53 | 9.58 | 64.47 | 0.5 | 10
1 | 75 | CONCLUIDO | 0.7986 | 125.22 | 109.68 | 15.16 | 0.23 | 434 | 151.83 | 49.1 | 2 | 432 | 25.73 | 18959.54 | 1197.81 | 10052.28 | 864.46 | 163.98 | 342788.16 | 0.19 | 0.75 | 8.15 | 20.31 | 0.5 | 10
2 | 75 | CONCLUIDO | 0.9039 | 110.63 | 100.78 | 24.38 | 0.35 | 248 | 153.23 | 49.1 | 3 | 246 | 26.13 | 19131.85 | 1030.83 | 10051.95 | 562.16 | 163.98 | 192569.55 | 0.29 | 0.81 | 7.86 | 11.42 | 0.5 | 10
3 | 75 | CONCLUIDO | 0.9582 | 104.36 | 97.02 | 35.07 | 0.46 | 166 | 154.63 | 49.1 | 4 | 149 | 26.53 | 19304.72 | 911.63 | 10052.05 | 434.12 | 163.98 | 128957.51 | 0.38 | 0.85 | 7.74 | 7.65 | 0.5 | 10
4 | 75 | CONCLUIDO | 0.9776 | 102.29 | 95.8 | 41.65 | 0.57 | 138 | 156.03 | 49.1 | 5 | 25 | 26.94 | 19478.15 | 862.18 | 10051.75 | 388.01 | 163.98 | 106041.34 | 0.42 | 0.86 | 7.84 | 6.44 | 0.5 | 10
5 | 75 | CONCLUIDO | 0.9803 | 102.01 | 95.61 | 42.49 | 0.67 | 135 | 157.44 | 49.1 | 6 | 0 | 27.35 | 19652.13 | 859.52 | 10052.12 | 381.03 | 163.98 | 102568.68 | 0.43 | 0.86 | 7.85 | 6.25 | 0.5 | 10
0 | 95 | CONCLUIDO | 0.4044 | 247.25 | 179.09 | 6.09 | 0.1 | 1765 | 185.69 | 53.44 | 1 | 1763 | 36.26 | 23136.14 | 2394.18 | 10054.34 | 3228.52 | 163.98 | 1518165.45 | 0.05 | 0.46 | 10.4 | 89.7 | 0.5 | 10
1 | 95 | CONCLUIDO | 0.7303 | 136.94 | 114.55 | 12.85 | 0.19 | 535 | 187.21 | 53.44 | 2 | 533 | 36.77 | 23322.88 | 1475.41 | 10052.31 | 1029.64 | 163.98 | 424875.78 | 0.16 | 0.72 | 8.33 | 25.19 | 0.5 | 10
2 | 95 | CONCLUIDO | 0.8491 | 117.77 | 103.77 | 20.08 | 0.28 | 310 | 188.73 | 53.44 | 3 | 308 | 37.29 | 23510.33 | 1284.06 | 10052.1 | 662.94 | 163.98 | 242646.2 | 0.25 | 0.79 | 7.98 | 14.4 | 0.5 | 10
3 | 95 | CONCLUIDO | 0.9134 | 109.49 | 99.13 | 28.05 | 0.37 | 212 | 190.25 | 53.44 | 4 | 210 | 37.82 | 23698.48 | 1170.17 | 10051.83 | 506.62 | 163.98 | 164980.25 | 0.32 | 0.83 | 7.8 | 9.76 | 0.5 | 10
4 | 95 | CONCLUIDO | 0.9545 | 104.77 | 96.5 | 37.11 | 0.46 | 156 | 191.78 | 53.44 | 5 | 154 | 38.35 | 23887.36 | 1079.71 | 10051.75 | 417.07 | 163.98 | 120485.38 | 0.39 | 0.85 | 7.71 | 7.14 | 0.5 | 10
5 | 95 | CONCLUIDO | 0.9807 | 101.97 | 94.96 | 46.7 | 0.55 | 122 | 193.32 | 53.44 | 6 | 94 | 38.89 | 24076.95 | 998.53 | 10051.81 | 363.74 | 163.98 | 93987.83 | 0.45 | 0.86 | 7.7 | 5.6 | 0.5 | 10
6 | 95 | CONCLUIDO | 0.991 | 100.9 | 94.38 | 51.95 | 0.64 | 109 | 194.86 | 53.44 | 7 | 18 | 39.43 | 24267.28 | 967.21 | 10051.65 | 341.78 | 163.98 | 83072.59 | 0.48 | 0.87 | 7.74 | 5.02 | 0.5 | 10
7 | 95 | CONCLUIDO | 0.9923 | 100.77 | 94.32 | 52.89 | 0.72 | 107 | 196.41 | 53.44 | 8 | 0 | 39.98 | 24458.36 | 971.13 | 10051.76 | 338.68 | 163.98 | 81534.17 | 0.48 | 0.87 | 7.77 | 4.96 | 0.5 | 10
0 | 55 | CONCLUIDO | 0.6275 | 159.35 | 134.84 | 8.62 | 0.15 | 939 | 116.05 | 43.4 | 1 | 937 | 16.65 | 14546.17 | 1286.68 | 10053.27 | 1719.22 | 163.98 | 767642.84 | 0.1 | 0.61 | 9 | 45.46 | 0.5 | 10
1 | 55 | CONCLUIDO | 0.8733 | 114.51 | 104.61 | 19.2 | 0.3 | 327 | 117.34 | 43.4 | 2 | 325 | 16.94 | 14705.49 | 903.82 | 10052.57 | 691.31 | 163.98 | 256747.72 | 0.24 | 0.79 | 8.02 | 15.25 | 0.5 | 10
2 | 55 | CONCLUIDO | 0.951 | 105.15 | 98.41 | 30.28 | 0.45 | 195 | 118.63 | 43.4 | 3 | 76 | 17.23 | 14865.24 | 765.86 | 10052.14 | 476.98 | 163.98 | 150242.64 | 0.34 | 0.83 | 7.92 | 9.05 | 0.5 | 10
3 | 55 | CONCLUIDO | 0.9577 | 104.41 | 97.93 | 31.93 | 0.59 | 184 | 119.93 | 43.4 | 4 | 0 | 17.53 | 15025.44 | 756.28 | 10052.08 | 457.33 | 163.98 | 140472.74 | 0.36 | 0.84 | 8 | 8.57 | 0.5 | 10

## gráficos
Selecione o eixo X:
Selecione o eixo Y:
Selecione o eixo Z:
Eixo X | Eixo Y | Eixo Z
0 | 0 | 0
0 | 0 | 0
0 | 0 | 0
0 | 0 | 0
0 | 0 | 0
0 | 0 | 0
0 | 0 | 0
0 | 0 | 0
0 | 0 | 0
0 | 0 | 0
0 | 0 | 0
0 | 0 | 0
0 | 0 | 0
0 | 0 | 0
0 | 0 | 0
0 | 0 | 0
0 | 0 | 0
0 | 0 | 0
0 | 0 | 0
0 | 0 | 0
0 | 0 | 0
0 | 0 | 0
0 | 0 | 0
0 | 0 | 0
0 | 0 | 0
0 | 0 | 0
0 | 0 | 0
0 | 0 | 0
0 | 0 | 0
0 | 0 | 0
0 | 0 | 0
0 | 0 | 0
0 | 0 | 0
0 | 0 | 0
0 | 0 | 0
0 | 0 | 0
0 | 0 | 0
0 | 0 | 0
0 | 0 | 0
0 | 0 | 0
0 | 0 | 0
0 | 0 | 0
0 | 0 | 0
0 | 0 | 0
0 | 0 | 0
0 | 0 | 0
0 | 0 | 0
0 | 0 | 0
0 | 0 | 0
0 | 0 | 0
0 | 0 | 0
0 | 0 | 0
0 | 0 | 0
0 | 0 | 0
0 | 0 | 0
0 | 0 | 0
0 | 0 | 0
0 | 0 | 0
0 | 0 | 0
0 | 0 | 0
0 | 0 | 0
0 | 0 | 0
0 | 0 | 0
0 | 0 | 0
0 | 0 | 0
0 | 0 | 0
0 | 0 | 0
0 | 0 | 0
0 | 0 | 0
0 | 0 | 0
0 | 0 | 0
0 | 0 | 0
0 | 0 | 0
0 | 0 | 0
0 | 0 | 0
0 | 0 | 0
0 | 0 | 0
0 | 0 | 0
0 | 0 | 0
0 | 0 | 0
0 | 0 | 0
0 | 0 | 0
0 | 0 | 0
0 | 0 | 0
0 | 0 | 0
0 | 0 | 0

## hidden (hidden)
Unnamed: 0
Volume de calda [L]
STATUS
Capacidade operacional [ha/h]
Tempo de missao [h]
Tempo util [h]
Tempo por voo [min]
Autonomia Projetada [h]
N° Voos
MTOW [kg]
Massa Estrutura [kg]
Combustível [kg]
Abastecimentos
Massa gerador
Potência gerador [W]
Combustível consumido [L]
Calda cons [L]
Distância percorrida [km]
Distância Pulverizando [km]
RTL ACUMULADO[m]
EOC [km/km]
EOC [h/h]
Tempo de manobra [h]
Tempo rtl_rtw [h]
V pulv [m/s]
V desloc [m/s]