## RESULTADOS_18
Unnamed: 0 | Volume de calda [L] | STATUS | Capacidade operacional [ha/h] | Tempo de missao [h] | Tempo util [h] | Tempo por voo [min] | Autonomia Projetada [h] | N° Voos | MTOW [kg] | Massa Estrutura [kg] | Combustível [kg] | Abastecimentos | Massa gerador | Potência gerador [W] | Combustível consumido [L] | Calda cons [L] | Distância percorrida [km] | Distância Pulverizando [km] | RTL ACUMULADO[m] | EOC [km/km] | EOC [h/h] | Tempo de manobra [h] | Tempo rtl_rtw [h] | V pulv [m/s] | V desloc [m/s] | Preço Total por ha Simples [R$/ha] | Preço Total por ha Presumido [R$/ha] | Preço Total por ha Real [R$/ha] | Preço Total Simples [R$] | Preço Total Presumido [R$] | Prod CAPEX [ha/h/R$] | Dias Trabalhados | Preço Total Real [R$]
0 | 100 | CONCLUIDO | 0.3576 | 279.63 | 198.48 | 5.89 | 0.09 | 2022 | 194.77 | 54.38 | 1 | 2020 | 39.4 | 24256.19 | 2736.43 | 10033.03 | 3710.45 | 167.94 | 1761825.41 | 0.05 | 0.48 | 3.53 | 103.9 | 0.5 | 10 | 9326.6241 | 12761.0985 | 11543.1972 | 9326624.0761 | 12761098.5225 | 5.2168e-07 | 30 | 11543197.1898
1 | 100 | CONCLUIDO | 0.6751 | 148.13 | 122.56 | 12.4 | 0.18 | 593 | 196.32 | 54.38 | 2 | 591 | 39.95 | 24447.22 | 1633.69 | 10030.28 | 1118.61 | 167.94 | 473050.12 | 0.15 | 0.77 | 1.22 | 28.01 | 0.5 | 10 | 3055.3016 | 4180.3985 | 3781.4271 | 3055301.6375 | 4180398.4908 | 9.8487e-07 | 16 | 3781427.1261
2 | 100 | CONCLUIDO | 0.7917 | 126.32 | 110.46 | 19.32 | 0.27 | 343 | 197.88 | 54.38 | 3 | 341 | 40.5 | 24639 | 1422.34 | 10030.11 | 707.33 | 167.94 | 268660.16 | 0.24 | 0.85 | 0.83 | 15.92 | 0.5 | 10 | 2314.3082 | 3166.5385 | 2864.3285 | 2314308.164 | 3166538.5301 | 1.155e-06 | 14 | 2864328.5371
3 | 100 | CONCLUIDO | 0.8539 | 117.11 | 105.42 | 26.8 | 0.36 | 236 | 199.44 | 54.38 | 4 | 234 | 41.06 | 24831.54 | 1307.28 | 10029.77 | 536.53 | 167.94 | 183797.43 | 0.31 | 0.89 | 0.66 | 10.88 | 0.5 | 10 | 2004.3595 | 2742.453 | 2480.7172 | 2004359.4514 | 2742453.0275 | 1.2457e-06 | 13 | 2480717.1596
4 | 100 | CONCLUIDO | 0.8935 | 111.92 | 102.56 | 34.96 | 0.44 | 176 | 201.01 | 54.38 | 5 | 174 | 41.63 | 25024.84 | 1217.61 | 10029.77 | 439.56 | 167.94 | 135611.9 | 0.38 | 0.92 | 0.56 | 8.02 | 0.5 | 10 | 1809.7739 | 2476.2125 | 2239.8862 | 1809773.877 | 2476212.4601 | 1.3035e-06 | 12 | 2239886.2183
5 | 100 | CONCLUIDO | 0.9199 | 108.71 | 100.83 | 43.84 | 0.53 | 138 | 202.58 | 54.38 | 6 | 136 | 42.2 | 25218.93 | 1139.6 | 10029.53 | 381.1 | 167.94 | 106574.49 | 0.44 | 0.94 | 0.5 | 6.29 | 0.5 | 10 | 1680.4957 | 2299.3283 | 2079.8836 | 1680495.668 | 2299328.3112 | 1.342e-06 | 12 | 2079883.6443
6 | 100 | CONCLUIDO | 0.9407 | 106.31 | 99.51 | 54.28 | 0.61 | 110 | 204.16 | 54.38 | 7 | 91 | 42.78 | 25413.94 | 1059.79 | 10029.63 | 335.81 | 167.94 | 84068.54 | 0.5 | 0.95 | 0.47 | 4.97 | 0.5 | 10 | 1566.9573 | 2143.98 | 1939.3616 | 1566957.2558 | 2143980.0467 | 1.3723e-06 | 12 | 1939361.6002
7 | 100 | CONCLUIDO | 0.9461 | 105.7 | 99.21 | 58.36 | 0.69 | 102 | 205.75 | 54.38 | 8 | 2 | 43.37 | 25609.61 | 1035.81 | 10029.65 | 321.87 | 167.94 | 77137.86 | 0.52 | 0.95 | 0.56 | 4.67 | 0.5 | 10 | 1535.4834 | 2100.9161 | 1900.4076 | 1535483.3791 | 2100916.1 | 1.3802e-06 | 12 | 1900407.6161
8 | 100 | CONCLUIDO | 0.946 | 105.71 | 99.22 | 58.37 | 0.77 | 102 | 207.34 | 54.38 | 9 | 0 | 43.96 | 25806.1 | 1043.3 | 10029.65 | 322.19 | 167.94 | 77295.33 | 0.52 | 0.95 | 0.57 | 4.68 | 0.5 | 10 | 1542.5676 | 2110.609 | 1909.1754 | 1542567.5616 | 2110608.991 | 1.3801e-06 | 12 | 1909175.4312

## RESULTADOS_6
Unnamed: 0 | Volume de calda [L] | STATUS | Capacidade operacional [ha/h] | Tempo de missao [h] | Tempo util [h] | Tempo por voo [min] | Autonomia Projetada [h] | N° Voos | MTOW [kg] | Massa Estrutura [kg] | Combustível [kg] | Abastecimentos | Massa gerador | Potência gerador [W] | Combustível consumido [L] | Calda cons [L] | Distância percorrida [km] | Distância Pulverizando [km] | RTL ACUMULADO[m] | EOC [km/km] | EOC [h/h] | Tempo de manobra [h] | Tempo rtl_rtw [h] | V pulv [m/s] | V desloc [m/s] | Preço Total por ha Simples [R$/ha] | Preço Total por ha Presumido [R$/ha] | Preço Total por ha Real [R$/ha] | Preço Total Simples [R$] | Preço Total Presumido [R$] | Prod CAPEX [ha/h/R$] | Dias Trabalhados | Preço Total Real [R$]
0 | 40 | CONCLUIDO | 0.6892 | 145.1 | 129.39 | 10.65 | 0.2 | 729 | 89.87 | 37.55 | 1 | 727 | 11.32 | 11317.98 | 1002.55 | 10030.95 | 1351.5 | 167.94 | 588819.15 | 0.12 | 0.73 | 1.44 | 34.84 | 0.5 | 10 | 1975.8888 | 2703.4982 | 2445.4802 | 1975888.8135 | 2703498.2447 | 1.1421e-06 | 16 | 2445480.1666
1 | 40 | CONCLUIDO | 0.88 | 113.63 | 106.74 | 24.44 | 0.39 | 262 | 91.1 | 37.55 | 2 | 103 | 11.54 | 11468.97 | 700.68 | 10029.85 | 574.22 | 167.94 | 202512.49 | 0.29 | 0.88 | 0.9 | 12.2 | 0.5 | 10 | 1169.911 | 1600.7239 | 1447.9531 | 1169911.038 | 1600723.895 | 1.4583e-06 | 12 | 1447953.0531
2 | 40 | CONCLUIDO | 0.8851 | 112.98 | 106.28 | 25.31 | 0.57 | 252 | 92.32 | 37.55 | 3 | 0 | 11.77 | 11620.34 | 699.6 | 10029.74 | 554.14 | 167.94 | 192521.67 | 0.3 | 0.89 | 1.01 | 11.74 | 0.5 | 10 | 1161.3737 | 1589.0427 | 1437.3867 | 1161373.6568 | 1589042.6734 | 1.4667e-06 | 12 | 1437386.6709

## RESULTADOS_4
Unnamed: 0 | Volume de calda [L] | STATUS | Capacidade operacional [ha/h] | Tempo de missao [h] | Tempo util [h] | Tempo por voo [min] | Autonomia Projetada [h] | N° Voos | MTOW [kg] | Massa Estrutura [kg] | Combustível [kg] | Abastecimentos | Massa gerador | Potência gerador [W] | Combustível consumido [L] | Calda cons [L] | Distância percorrida [km] | Distância Pulverizando [km] | RTL ACUMULADO[m] | EOC [km/km] | EOC [h/h] | Tempo de manobra [h] | Tempo rtl_rtw [h] | V pulv [m/s] | V desloc [m/s] | Preço Total por ha Simples [R$/ha] | Preço Total por ha Presumido [R$/ha] | Preço Total por ha Real [R$/ha] | Preço Total Simples [R$] | Preço Total Presumido [R$] | Prod CAPEX [ha/h/R$] | Dias Trabalhados | Preço Total Real [R$]
0 | 30 | CONCLUIDO | 0.7651 | 130.7 | 120.38 | 13.25 | 0.24 | 545 | 71.52 | 32.27 | 1 | 543 | 8.25 | 9054.6 | 751.8 | 10030.4 | 1044.59 | 167.94 | 436280.44 | 0.16 | 0.78 | 1.15 | 25.84 | 0.5 | 10 | 1402.0495 | 1918.346 | 1735.2617 | 1402049.4915 | 1918345.9684 | 1.3116e-06 | 14 | 1735261.7215
1 | 30 | CONCLUIDO | 0.8527 | 117.28 | 110.21 | 19.68 | 0.48 | 336 | 72.7 | 32.27 | 2 | 1 | 8.43 | 9200.25 | 631.1 | 10030.37 | 683.31 | 167.94 | 256689.49 | 0.25 | 0.86 | 1.26 | 15.66 | 0.5 | 10 | 1109.1209 | 1517.5482 | 1372.7155 | 1109120.9487 | 1517548.2129 | 1.4617e-06 | 13 | 1372715.5414
2 | 30 | CONCLUIDO | 0.8526 | 117.29 | 110.22 | 19.68 | 0.71 | 336 | 73.88 | 32.27 | 3 | 0 | 8.61 | 9346.23 | 640.5 | 10030.37 | 683.49 | 167.94 | 256776.8 | 0.25 | 0.86 | 1.26 | 15.67 | 0.5 | 10 | 1118.8646 | 1530.8799 | 1384.7749 | 1118864.6094 | 1530879.9194 | 1.4616e-06 | 13 | 1384774.8885

## RESULTADOS_1
Unnamed: 0 | Volume de calda [L] | STATUS | Capacidade operacional [ha/h] | Tempo de missao [h] | Tempo util [h] | Tempo por voo [min] | Autonomia Projetada [h] | N° Voos | MTOW [kg] | Massa Estrutura [kg] | Combustível [kg] | Abastecimentos | Massa gerador | Potência gerador [W] | Combustível consumido [L] | Calda cons [L] | Distância percorrida [km] | Distância Pulverizando [km] | RTL ACUMULADO[m] | EOC [km/km] | EOC [h/h] | Tempo de manobra [h] | Tempo rtl_rtw [h] | V pulv [m/s] | V desloc [m/s] | Preço Total por ha Simples [R$/ha] | Preço Total por ha Presumido [R$/ha] | Preço Total por ha Real [R$/ha] | Preço Total Simples [R$] | Preço Total Presumido [R$] | Prod CAPEX [ha/h/R$] | Dias Trabalhados | Preço Total Real [R$]
0 | 15 | CONCLUIDO | 0.7413 | 134.89 | 125.76 | 11.28 | 0.43 | 669 | 39.78 | 19.54 | 1 | 0 | 4.24 | 5140 | 491.19 | 10030.67 | 1194.99 | 167.94 | 510860.61 | 0.14 | 0.75 | 2.23 | 31.21 | 0.5 | 10 | 1048.5455 | 1434.6662 | 1297.7437 | 1048545.477 | 1434666.1802 | 1.3639e-06 | 15 | 1297743.6535

## RESULTADOS_12
Unnamed: 0 | Volume de calda [L] | STATUS | Capacidade operacional [ha/h] | Tempo de missao [h] | Tempo util [h] | Tempo por voo [min] | Autonomia Projetada [h] | N° Voos | MTOW [kg] | Massa Estrutura [kg] | Combustível [kg] | Abastecimentos | Massa gerador | Potência gerador [W] | Combustível consumido [L] | Calda cons [L] | Distância percorrida [km] | Distância Pulverizando [km] | RTL ACUMULADO[m] | EOC [km/km] | EOC [h/h] | Tempo de manobra [h] | Tempo rtl_rtw [h] | V pulv [m/s] | V desloc [m/s] | Preço Total por ha Simples [R$/ha] | Preço Total por ha Presumido [R$/ha] | Preço Total por ha Real [R$/ha] | Preço Total Simples [R$] | Preço Total Presumido [R$] | Prod CAPEX [ha/h/R$] | Dias Trabalhados | Preço Total Real [R$]
0 | 70 | CONCLUIDO | 0.5086 | 196.62 | 157.51 | 7.4 | 0.12 | 1277 | 141.81 | 47.83 | 1 | 1275 | 22.98 | 17723.39 | 1742.09 | 10031.4 | 2309.47 | 167.94 | 1065060.72 | 0.07 | 0.6 | 2.32 | 62.95 | 0.5 | 10 | 4336.0636 | 5932.7935 | 5366.576 | 4336063.6122 | 5932793.5278 | 7.8258e-07 | 21 | 5366576.0403
1 | 70 | CONCLUIDO | 0.7718 | 129.56 | 114.83 | 15.91 | 0.25 | 433 | 143.17 | 47.83 | 2 | 431 | 23.34 | 17891.86 | 1195.17 | 10030.21 | 856.14 | 167.94 | 342618.24 | 0.2 | 0.82 | 0.96 | 20.28 | 0.5 | 10 | 2044.8171 | 2797.809 | 2530.79 | 2044817.1073 | 2797808.9772 | 1.1876e-06 | 14 | 2530790.0152
2 | 70 | CONCLUIDO | 0.8673 | 115.3 | 105.93 | 25.73 | 0.37 | 247 | 144.54 | 47.83 | 3 | 245 | 23.71 | 18060.85 | 1026.38 | 10029.88 | 554.48 | 167.94 | 192715.24 | 0.3 | 0.89 | 0.66 | 11.39 | 0.5 | 10 | 1619.925 | 2216.4528 | 2004.9177 | 1619924.9631 | 2216452.8006 | 1.3345e-06 | 13 | 2004917.6561
3 | 70 | CONCLUIDO | 0.9193 | 108.78 | 101.87 | 37.73 | 0.49 | 162 | 145.92 | 47.83 | 4 | 146 | 24.09 | 18230.35 | 896.52 | 10029.62 | 415.76 | 167.94 | 123780.56 | 0.4 | 0.93 | 0.55 | 7.33 | 0.5 | 10 | 1386.5016 | 1897.0727 | 1716.0187 | 1386501.6263 | 1897072.6932 | 1.4145e-06 | 12 | 1716018.7379
4 | 70 | CONCLUIDO | 0.9284 | 107.71 | 101.3 | 41.92 | 0.6 | 145 | 147.3 | 47.83 | 5 | 0 | 24.47 | 18400.38 | 867.68 | 10029.76 | 390.31 | 167.94 | 111140.62 | 0.43 | 0.93 | 0.7 | 6.75 | 0.5 | 10 | 1345.0457 | 1840.3509 | 1664.7104 | 1345045.7477 | 1840350.9313 | 1.4285e-06 | 12 | 1664710.4213

## RESULTADOS_16
Unnamed: 0 | Volume de calda [L] | STATUS | Capacidade operacional [ha/h] | Tempo de missao [h] | Tempo util [h] | Tempo por voo [min] | Autonomia Projetada [h] | N° Voos | MTOW [kg] | Massa Estrutura [kg] | Combustível [kg] | Abastecimentos | Massa gerador | Potência gerador [W] | Combustível consumido [L] | Calda cons [L] | Distância percorrida [km] | Distância Pulverizando [km] | RTL ACUMULADO[m] | EOC [km/km] | EOC [h/h] | Tempo de manobra [h] | Tempo rtl_rtw [h] | V pulv [m/s] | V desloc [m/s] | Preço Total por ha Simples [R$/ha] | Preço Total por ha Presumido [R$/ha] | Preço Total por ha Real [R$/ha] | Preço Total Simples [R$] | Preço Total Presumido [R$] | Prod CAPEX [ha/h/R$] | Dias Trabalhados | Preço Total Real [R$]
0 | 90 | CONCLUIDO | 0.4063 | 246.14 | 182.14 | 6.31 | 0.1 | 1732 | 176.73 | 52.44 | 1 | 1730 | 33.29 | 22031.19 | 2350.67 | 10032.08 | 3150.89 | 167.94 | 1483497.61 | 0.05 | 0.52 | 3.06 | 87.57 | 0.5 | 10 | 7128.5066 | 9753.5373 | 8822.6733 | 7128506.6257 | 9753537.2529 | 6.0244e-07 | 26 | 8822673.3466
1 | 90 | CONCLUIDO | 0.706 | 141.64 | 120.01 | 13.33 | 0.2 | 540 | 178.21 | 52.44 | 2 | 538 | 33.77 | 22213.89 | 1488.2 | 10030.41 | 1032.19 | 167.94 | 430108 | 0.16 | 0.79 | 1.14 | 25.47 | 0.5 | 10 | 2691.2379 | 3682.2704 | 3330.8397 | 2691237.8999 | 3682270.4236 | 1.0468e-06 | 15 | 3330839.7025
2 | 90 | CONCLUIDO | 0.8165 | 122.48 | 108.96 | 20.95 | 0.3 | 312 | 179.7 | 52.44 | 3 | 310 | 34.26 | 22397.24 | 1294.81 | 10029.79 | 656.91 | 167.94 | 243609.7 | 0.26 | 0.87 | 0.77 | 14.42 | 0.5 | 10 | 2067.7483 | 2829.1844 | 2559.171 | 2067748.27 | 2829184.4056 | 1.2107e-06 | 13 | 2559171.0167
3 | 90 | CONCLUIDO | 0.8739 | 114.43 | 104.4 | 29.27 | 0.39 | 214 | 181.19 | 52.44 | 4 | 212 | 34.75 | 22581.25 | 1181.81 | 10029.56 | 502.45 | 167.94 | 166867.06 | 0.33 | 0.9 | 0.61 | 9.86 | 0.5 | 10 | 1797.0095 | 2458.7477 | 2224.0883 | 1797009.5413 | 2458747.7329 | 1.2958e-06 | 12 | 2224088.3001
4 | 90 | CONCLUIDO | 0.9114 | 109.72 | 101.72 | 38.87 | 0.49 | 157 | 182.69 | 52.44 | 5 | 155 | 35.25 | 22766.06 | 1085.82 | 10029.61 | 411.16 | 167.94 | 121505.28 | 0.41 | 0.93 | 0.53 | 7.18 | 0.5 | 10 | 1625.7395 | 2224.4085 | 2012.1141 | 1625739.4879 | 2224408.4899 | 1.3514e-06 | 12 | 2012114.0656
5 | 90 | CONCLUIDO | 0.9365 | 106.78 | 100.06 | 49.61 | 0.58 | 121 | 184.19 | 52.44 | 6 | 91 | 35.75 | 22951.43 | 998.14 | 10029.74 | 353.79 | 167.94 | 92999.92 | 0.47 | 0.94 | 0.5 | 5.51 | 0.5 | 10 | 1497.5468 | 2049.0096 | 1853.455 | 1497546.7895 | 2049009.5844 | 1.3886e-06 | 12 | 1853454.9855
6 | 90 | CONCLUIDO | 0.9416 | 106.2 | 99.77 | 52.97 | 0.67 | 113 | 185.7 | 52.44 | 7 | 1 | 36.26 | 23137.49 | 980.85 | 10029.56 | 339.91 | 167.94 | 86102.95 | 0.49 | 0.95 | 0.6 | 5.23 | 0.5 | 10 | 1473.0199 | 2015.4508 | 1823.099 | 1473019.9088 | 2015450.8242 | 1.3961e-06 | 12 | 1823099.0263
7 | 90 | CONCLUIDO | 0.9416 | 106.21 | 99.77 | 52.97 | 0.76 | 113 | 187.22 | 52.44 | 8 | 0 | 36.78 | 23324.24 | 988.89 | 10029.57 | 339.9 | 167.94 | 86095.77 | 0.49 | 0.95 | 0.61 | 5.23 | 0.5 | 10 | 1480.4546 | 2025.6233 | 1832.3007 | 1480454.6321 | 2025623.3407 | 1.3961e-06 | 12 | 1832300.6921

## RESULTADOS_0
Unnamed: 0 | Volume de calda [L] | STATUS | Capacidade operacional [ha/h] | Tempo de missao [h] | Tempo util [h] | Tempo por voo [min] | Autonomia Projetada [h] | N° Voos | MTOW [kg] | Massa Estrutura [kg] | Combustível [kg] | Abastecimentos | Massa gerador | Potência gerador [W] | Combustível consumido [L] | Calda cons [L] | Distância percorrida [km] | Distância Pulverizando [km] | RTL ACUMULADO[m] | EOC [km/km] | EOC [h/h] | Tempo de manobra [h] | Tempo rtl_rtw [h] | V pulv [m/s] | V desloc [m/s] | Preço Total por ha Simples [R$/ha] | Preço Total por ha Presumido [R$/ha] | Preço Total por ha Real [R$/ha] | Preço Total Simples [R$] | Preço Total Presumido [R$] | Prod CAPEX [ha/h/R$] | Dias Trabalhados | Preço Total Real [R$]
0 | 10 | CONCLUIDO | 0.6485 | 154.21 | 141.42 | 8.46 | 0.64 | 1003 | 26.11 | 12.1 | 1 | 0 | 3.01 | 3454.41 | 409.88 | 10030.71 | 1709.42 | 167.94 | 766407.94 | 0.1 | 0.67 | 3.22 | 46.87 | 0.5 | 10 | 1064.9864 | 1457.1614 | 1318.092 | 1064986.4183 | 1457161.4014 | 1.2355e-06 | 17 | 1318091.9624

## RESULTADOS_7
Unnamed: 0 | Volume de calda [L] | STATUS | Capacidade operacional [ha/h] | Tempo de missao [h] | Tempo util [h] | Tempo por voo [min] | Autonomia Projetada [h] | N° Voos | MTOW [kg] | Massa Estrutura [kg] | Combustível [kg] | Abastecimentos | Massa gerador | Potência gerador [W] | Combustível consumido [L] | Calda cons [L] | Distância percorrida [km] | Distância Pulverizando [km] | RTL ACUMULADO[m] | EOC [km/km] | EOC [h/h] | Tempo de manobra [h] | Tempo rtl_rtw [h] | V pulv [m/s] | V desloc [m/s] | Preço Total por ha Simples [R$/ha] | Preço Total por ha Presumido [R$/ha] | Preço Total por ha Real [R$/ha] | Preço Total Simples [R$] | Preço Total Presumido [R$] | Prod CAPEX [ha/h/R$] | Dias Trabalhados | Preço Total Real [R$]
0 | 45 | CONCLUIDO | 0.655 | 152.68 | 133.87 | 9.82 | 0.18 | 818 | 98.71 | 39.72 | 1 | 816 | 12.99 | 12407.75 | 1122.91 | 10030.64 | 1503.67 | 167.94 | 664458.95 | 0.11 | 0.7 | 1.59 | 39.32 | 0.5 | 10 | 2280.6471 | 3120.4819 | 2822.6675 | 2280647.0556 | 3120481.9165 | 1.0696e-06 | 16 | 2822667.502
1 | 45 | CONCLUIDO | 0.8655 | 115.54 | 107.72 | 22.76 | 0.35 | 284 | 99.95 | 39.72 | 2 | 281 | 13.24 | 12561.45 | 785.72 | 10029.69 | 614.62 | 167.94 | 222601.35 | 0.27 | 0.88 | 0.73 | 13.18 | 0.5 | 10 | 1306.3328 | 1787.3822 | 1616.7969 | 1306332.8115 | 1787382.184 | 1.4134e-06 | 13 | 1616796.9369
2 | 45 | CONCLUIDO | 0.8956 | 111.65 | 105.04 | 28.01 | 0.52 | 225 | 101.2 | 39.72 | 3 | 1 | 13.49 | 12715.54 | 727.68 | 10029.89 | 513.35 | 167.94 | 172262.75 | 0.33 | 0.9 | 0.93 | 10.5 | 0.5 | 10 | 1190.9518 | 1629.5128 | 1473.9944 | 1190951.8054 | 1629512.8013 | 1.4625e-06 | 12 | 1473994.3866
3 | 45 | CONCLUIDO | 0.8964 | 111.56 | 104.97 | 28.12 | 0.69 | 224 | 102.45 | 39.72 | 4 | 0 | 13.74 | 12870.03 | 735.18 | 10029.89 | 510.78 | 167.94 | 170980.42 | 0.33 | 0.9 | 0.93 | 10.42 | 0.5 | 10 | 1197.0582 | 1637.8678 | 1481.552 | 1197058.1818 | 1637867.8148 | 1.4638e-06 | 12 | 1481552.0093

## RESULTADOS_10
Unnamed: 0 | Volume de calda [L] | STATUS | Capacidade operacional [ha/h] | Tempo de missao [h] | Tempo util [h] | Tempo por voo [min] | Autonomia Projetada [h] | N° Voos | MTOW [kg] | Massa Estrutura [kg] | Combustível [kg] | Abastecimentos | Massa gerador | Potência gerador [W] | Combustível consumido [L] | Calda cons [L] | Distância percorrida [km] | Distância Pulverizando [km] | RTL ACUMULADO[m] | EOC [km/km] | EOC [h/h] | Tempo de manobra [h] | Tempo rtl_rtw [h] | V pulv [m/s] | V desloc [m/s] | Preço Total por ha Simples [R$/ha] | Preço Total por ha Presumido [R$/ha] | Preço Total por ha Real [R$/ha] | Preço Total Simples [R$] | Preço Total Presumido [R$] | Prod CAPEX [ha/h/R$] | Dias Trabalhados | Preço Total Real [R$]
0 | 60 | CONCLUIDO | 0.5639 | 177.32 | 147.46 | 8.15 | 0.14 | 1085 | 124.63 | 45 | 1 | 1083 | 18.64 | 15605.44 | 1483.82 | 10031.21 | 1967.24 | 167.94 | 894908.89 | 0.09 | 0.64 | 2.01 | 52.91 | 0.5 | 10 | 3387.6932 | 4635.1913 | 4192.8151 | 3387693.1982 | 4635191.2883 | 8.8658e-07 | 19 | 4192815.1372
1 | 60 | CONCLUIDO | 0.8072 | 123.88 | 112.11 | 17.84 | 0.28 | 377 | 125.95 | 45 | 2 | 375 | 18.95 | 15767.7 | 1042.92 | 10029.97 | 763.76 | 167.94 | 296706.53 | 0.22 | 0.84 | 0.89 | 17.57 | 0.5 | 10 | 1741.062 | 2382.1978 | 2154.8442 | 1741061.9911 | 2382197.8265 | 1.2691e-06 | 13 | 2154844.2093
2 | 60 | CONCLUIDO | 0.8953 | 111.69 | 104.19 | 29.77 | 0.42 | 210 | 127.27 | 45 | 3 | 207 | 19.27 | 15930.42 | 873.36 | 10029.72 | 494.85 | 167.94 | 163089.56 | 0.34 | 0.91 | 0.62 | 9.65 | 0.5 | 10 | 1378.3933 | 1885.9785 | 1705.9833 | 1378393.263 | 1885978.4728 | 1.4076e-06 | 12 | 1705983.3344
3 | 60 | CONCLUIDO | 0.9187 | 108.84 | 102.39 | 36.35 | 0.55 | 169 | 128.59 | 45 | 4 | 1 | 19.59 | 16093.6 | 811.9 | 10029.72 | 426.28 | 167.94 | 129007.02 | 0.39 | 0.92 | 0.77 | 7.85 | 0.5 | 10 | 1281.9505 | 1754.0212 | 1586.6198 | 1281950.4501 | 1754021.1614 | 1.4444e-06 | 12 | 1586619.8436
4 | 60 | CONCLUIDO | 0.9187 | 108.85 | 102.4 | 36.35 | 0.68 | 169 | 129.92 | 45 | 5 | 0 | 19.92 | 16257.24 | 819.72 | 10029.72 | 426.42 | 167.94 | 129076 | 0.39 | 0.92 | 0.77 | 7.86 | 0.5 | 10 | 1289.3986 | 1764.212 | 1595.8381 | 1289398.5955 | 1764212.0426 | 1.4444e-06 | 12 | 1595838.1213

## RESULTADOS_14
Unnamed: 0 | Volume de calda [L] | STATUS | Capacidade operacional [ha/h] | Tempo de missao [h] | Tempo util [h] | Tempo por voo [min] | Autonomia Projetada [h] | N° Voos | MTOW [kg] | Massa Estrutura [kg] | Combustível [kg] | Abastecimentos | Massa gerador | Potência gerador [W] | Combustível consumido [L] | Calda cons [L] | Distância percorrida [km] | Distância Pulverizando [km] | RTL ACUMULADO[m] | EOC [km/km] | EOC [h/h] | Tempo de manobra [h] | Tempo rtl_rtw [h] | V pulv [m/s] | V desloc [m/s] | Preço Total por ha Simples [R$/ha] | Preço Total por ha Presumido [R$/ha] | Preço Total por ha Real [R$/ha] | Preço Total Simples [R$] | Preço Total Presumido [R$] | Prod CAPEX [ha/h/R$] | Dias Trabalhados | Preço Total Real [R$]
0 | 80 | CONCLUIDO | 0.4563 | 219.14 | 168.83 | 6.8 | 0.11 | 1489 | 159.12 | 50.28 | 1 | 1487 | 27.84 | 19859.16 | 2026.17 | 10031.31 | 2696.27 | 167.94 | 1257403.28 | 0.06 | 0.56 | 2.67 | 74.28 | 0.5 | 10 | 5537.8452 | 7577.1241 | 6853.974 | 5537845.1908 | 7577124.1026 | 6.8863e-07 | 23 | 6853974.0128
1 | 80 | CONCLUIDO | 0.739 | 135.32 | 117.34 | 14.49 | 0.22 | 486 | 160.54 | 50.28 | 2 | 484 | 28.26 | 20034.4 | 1341.67 | 10030.2 | 941.51 | 167.94 | 385038.35 | 0.18 | 0.8 | 1.05 | 22.79 | 0.5 | 10 | 2359.7276 | 3228.6834 | 2920.5424 | 2359727.5653 | 3228683.3587 | 1.1153e-06 | 15 | 2920542.3505
2 | 80 | CONCLUIDO | 0.8409 | 118.93 | 107.55 | 22.96 | 0.33 | 281 | 161.97 | 50.28 | 3 | 279 | 28.69 | 20210.21 | 1164.83 | 10029.97 | 608.85 | 167.94 | 219730.92 | 0.28 | 0.88 | 0.72 | 13 | 0.5 | 10 | 1844.71 | 2524.0136 | 2283.1252 | 1844709.966 | 2524013.5584 | 1.269e-06 | 13 | 2283125.2469
3 | 80 | CONCLUIDO | 0.8961 | 111.6 | 103.19 | 32.76 | 0.43 | 189 | 163.4 | 50.28 | 4 | 187 | 29.12 | 20386.62 | 1047.09 | 10029.87 | 461.07 | 167.94 | 146301.08 | 0.36 | 0.91 | 0.57 | 8.64 | 0.5 | 10 | 1596.0232 | 2183.7494 | 1975.3354 | 1596023.2252 | 2183749.3882 | 1.3524e-06 | 12 | 1975335.4115
4 | 80 | CONCLUIDO | 0.93 | 107.53 | 100.79 | 44.14 | 0.54 | 137 | 164.83 | 50.28 | 5 | 112 | 29.55 | 20563.61 | 944.26 | 10029.63 | 378.77 | 167.94 | 105412.04 | 0.44 | 0.94 | 0.52 | 6.25 | 0.5 | 10 | 1437.0598 | 1966.2487 | 1778.5926 | 1437059.828 | 1966248.6552 | 1.4035e-06 | 12 | 1778592.6432
5 | 80 | CONCLUIDO | 0.9357 | 106.87 | 100.46 | 47.46 | 0.64 | 127 | 166.27 | 50.28 | 6 | 0 | 29.99 | 20741.2 | 924.5 | 10029.62 | 362.58 | 167.94 | 97369.32 | 0.46 | 0.94 | 0.65 | 5.92 | 0.5 | 10 | 1409.461 | 1928.4868 | 1744.4347 | 1409461.0483 | 1928486.7874 | 1.4121e-06 | 12 | 1744434.715

## RESULTADOS_5
Unnamed: 0 | Volume de calda [L] | STATUS | Capacidade operacional [ha/h] | Tempo de missao [h] | Tempo util [h] | Tempo por voo [min] | Autonomia Projetada [h] | N° Voos | MTOW [kg] | Massa Estrutura [kg] | Combustível [kg] | Abastecimentos | Massa gerador | Potência gerador [W] | Combustível consumido [L] | Calda cons [L] | Distância percorrida [km] | Distância Pulverizando [km] | RTL ACUMULADO[m] | EOC [km/km] | EOC [h/h] | Tempo de manobra [h] | Tempo rtl_rtw [h] | V pulv [m/s] | V desloc [m/s] | Preço Total por ha Simples [R$/ha] | Preço Total por ha Presumido [R$/ha] | Preço Total por ha Real [R$/ha] | Preço Total Simples [R$] | Preço Total Presumido [R$] | Prod CAPEX [ha/h/R$] | Dias Trabalhados | Preço Total Real [R$]
0 | 35 | CONCLUIDO | 0.725 | 137.93 | 125.02 | 11.72 | 0.22 | 640 | 80.84 | 35.1 | 1 | 638 | 9.74 | 10204.21 | 881.16 | 10030.57 | 1202.57 | 167.94 | 514797.52 | 0.14 | 0.75 | 1.3 | 30.47 | 0.5 | 10 | 1684.5887 | 2304.9285 | 2084.9494 | 1684588.6701 | 2304928.5372 | 1.2209e-06 | 15 | 2084949.3926
1 | 35 | CONCLUIDO | 0.8702 | 114.91 | 108.04 | 22.43 | 0.43 | 289 | 82.04 | 35.1 | 2 | 3 | 9.94 | 10352.53 | 662.42 | 10030.07 | 612.33 | 167.94 | 221434.3 | 0.27 | 0.87 | 1.12 | 13.5 | 0.5 | 10 | 1126.8293 | 1541.7776 | 1394.6325 | 1126829.3158 | 1541777.582 | 1.4654e-06 | 12 | 1394632.4935
2 | 35 | CONCLUIDO | 0.871 | 114.82 | 107.96 | 22.49 | 0.63 | 288 | 83.25 | 35.1 | 3 | 0 | 10.15 | 10501.19 | 670.8 | 10030.1 | 609.64 | 167.94 | 220090.54 | 0.28 | 0.87 | 1.12 | 13.42 | 0.5 | 10 | 1134.0406 | 1551.6444 | 1403.5577 | 1134040.6423 | 1551644.4371 | 1.4668e-06 | 12 | 1403557.6698

## RESULTADOS_8
Unnamed: 0 | Volume de calda [L] | STATUS | Capacidade operacional [ha/h] | Tempo de missao [h] | Tempo util [h] | Tempo por voo [min] | Autonomia Projetada [h] | N° Voos | MTOW [kg] | Massa Estrutura [kg] | Combustível [kg] | Abastecimentos | Massa gerador | Potência gerador [W] | Combustível consumido [L] | Calda cons [L] | Distância percorrida [km] | Distância Pulverizando [km] | RTL ACUMULADO[m] | EOC [km/km] | EOC [h/h] | Tempo de manobra [h] | Tempo rtl_rtw [h] | V pulv [m/s] | V desloc [m/s] | Preço Total por ha Simples [R$/ha] | Preço Total por ha Presumido [R$/ha] | Preço Total por ha Real [R$/ha] | Preço Total Simples [R$] | Preço Total Presumido [R$] | Prod CAPEX [ha/h/R$] | Dias Trabalhados | Preço Total Real [R$]
0 | 50 | CONCLUIDO | 0.6235 | 160.4 | 138.25 | 9.17 | 0.16 | 905 | 107.41 | 41.65 | 1 | 903 | 14.77 | 13481.73 | 1241.22 | 10031.29 | 1652.74 | 167.94 | 738555.11 | 0.1 | 0.68 | 1.73 | 43.7 | 0.5 | 10 | 2615.6529 | 3578.8517 | 3237.2911 | 2615652.9136 | 3578851.7109 | 1.0045e-06 | 17 | 3237291.1265
1 | 50 | CONCLUIDO | 0.845 | 118.35 | 109.27 | 20.68 | 0.32 | 317 | 108.68 | 41.65 | 2 | 315 | 15.03 | 13638.32 | 876.58 | 10029.73 | 667.38 | 167.94 | 248819.37 | 0.25 | 0.86 | 0.78 | 14.73 | 0.5 | 10 | 1452.5355 | 1987.4231 | 1797.7462 | 1452535.4624 | 1987423.101 | 1.3613e-06 | 13 | 1797746.2296
2 | 50 | CONCLUIDO | 0.9046 | 110.55 | 104 | 30.74 | 0.48 | 203 | 109.96 | 41.65 | 3 | 4 | 15.31 | 13795.21 | 753.64 | 10029.74 | 479.69 | 167.94 | 155542.58 | 0.35 | 0.91 | 0.86 | 9.46 | 0.5 | 10 | 1218.8053 | 1667.6231 | 1508.4675 | 1218805.276 | 1667623.1485 | 1.4573e-06 | 12 | 1508467.5357
3 | 50 | CONCLUIDO | 0.9053 | 110.46 | 103.94 | 30.87 | 0.63 | 202 | 111.23 | 41.65 | 4 | 0 | 15.58 | 13952.52 | 760.97 | 10029.71 | 477.16 | 167.94 | 154284.3 | 0.35 | 0.91 | 0.86 | 9.4 | 0.5 | 10 | 1224.8095 | 1675.8383 | 1515.8987 | 1224809.451 | 1675838.3257 | 1.4585e-06 | 12 | 1515898.6679

## RESULTADOS_3
Unnamed: 0 | Volume de calda [L] | STATUS | Capacidade operacional [ha/h] | Tempo de missao [h] | Tempo util [h] | Tempo por voo [min] | Autonomia Projetada [h] | N° Voos | MTOW [kg] | Massa Estrutura [kg] | Combustível [kg] | Abastecimentos | Massa gerador | Potência gerador [W] | Combustível consumido [L] | Calda cons [L] | Distância percorrida [km] | Distância Pulverizando [km] | RTL ACUMULADO[m] | EOC [km/km] | EOC [h/h] | Tempo de manobra [h] | Tempo rtl_rtw [h] | V pulv [m/s] | V desloc [m/s] | Preço Total por ha Simples [R$/ha] | Preço Total por ha Presumido [R$/ha] | Preço Total por ha Real [R$/ha] | Preço Total Simples [R$] | Preço Total Presumido [R$] | Prod CAPEX [ha/h/R$] | Dias Trabalhados | Preço Total Real [R$]
0 | 25 | CONCLUIDO | 0.8071 | 123.91 | 115.83 | 15.38 | 0.28 | 452 | 61.76 | 28.92 | 1 | 319 | 6.84 | 7851.41 | 614.98 | 10030.01 | 884.37 | 167.94 | 356638.28 | 0.19 | 0.81 | 1.17 | 21.29 | 0.5 | 10 | 1135.6946 | 1553.9075 | 1405.6047 | 1135694.6142 | 1553907.4744 | 1.4116e-06 | 13 | 1405604.726
1 | 25 | CONCLUIDO | 0.8288 | 120.65 | 113.27 | 16.91 | 0.55 | 402 | 62.92 | 28.92 | 2 | 0 | 7 | 7994.37 | 594.72 | 10030.18 | 784.52 | 167.94 | 306964.01 | 0.21 | 0.83 | 1.44 | 18.73 | 0.5 | 10 | 1080.8639 | 1478.8857 | 1337.7429 | 1080863.9093 | 1478885.685 | 1.4495e-06 | 13 | 1337742.9109

## RESULTADOS_15
Unnamed: 0 | Volume de calda [L] | STATUS | Capacidade operacional [ha/h] | Tempo de missao [h] | Tempo util [h] | Tempo por voo [min] | Autonomia Projetada [h] | N° Voos | MTOW [kg] | Massa Estrutura [kg] | Combustível [kg] | Abastecimentos | Massa gerador | Potência gerador [W] | Combustível consumido [L] | Calda cons [L] | Distância percorrida [km] | Distância Pulverizando [km] | RTL ACUMULADO[m] | EOC [km/km] | EOC [h/h] | Tempo de manobra [h] | Tempo rtl_rtw [h] | V pulv [m/s] | V desloc [m/s] | Preço Total por ha Simples [R$/ha] | Preço Total por ha Presumido [R$/ha] | Preço Total por ha Real [R$/ha] | Preço Total Simples [R$] | Preço Total Presumido [R$] | Prod CAPEX [ha/h/R$] | Dias Trabalhados | Preço Total Real [R$]
0 | 85 | CONCLUIDO | 0.4313 | 231.87 | 175.11 | 6.55 | 0.11 | 1605 | 167.88 | 51.39 | 1 | 1603 | 30.49 | 20939.59 | 2181.41 | 10031.64 | 2911 | 167.94 | 1364186.17 | 0.06 | 0.54 | 2.85 | 80.55 | 0.5 | 10 | 6275.8567 | 8586.9041 | 7767.382 | 6275856.744 | 8586904.0684 | 6.4505e-07 | 25 | 7767381.9959
1 | 85 | CONCLUIDO | 0.7224 | 138.42 | 118.66 | 13.88 | 0.21 | 513 | 169.33 | 51.39 | 2 | 511 | 30.94 | 21118.46 | 1414.69 | 10030.24 | 986.43 | 167.94 | 407359.8 | 0.17 | 0.79 | 1.09 | 24.12 | 0.5 | 10 | 2521.8085 | 3450.4497 | 3121.1436 | 2521808.5461 | 3450449.7071 | 1.0804e-06 | 15 | 3121143.6298
2 | 85 | CONCLUIDO | 0.8281 | 120.75 | 108.32 | 21.88 | 0.31 | 297 | 170.79 | 51.39 | 3 | 295 | 31.4 | 21297.94 | 1230.8 | 10029.93 | 634.92 | 167.94 | 232687.47 | 0.26 | 0.87 | 0.76 | 13.77 | 0.5 | 10 | 1957.4036 | 2678.206 | 2422.6018 | 1957403.607 | 2678205.9697 | 1.2385e-06 | 13 | 2422601.7508
3 | 85 | CONCLUIDO | 0.8846 | 113.04 | 103.82 | 30.84 | 0.41 | 202 | 172.25 | 51.39 | 4 | 200 | 31.86 | 21478.05 | 1117.04 | 10029.83 | 482.11 | 167.94 | 156759.35 | 0.35 | 0.91 | 0.61 | 9.28 | 0.5 | 10 | 1698.7825 | 2324.3491 | 2102.5165 | 1698782.4772 | 2324349.1303 | 1.323e-06 | 12 | 2102516.5115
4 | 85 | CONCLUIDO | 0.9209 | 108.59 | 101.23 | 41.32 | 0.51 | 147 | 173.71 | 51.39 | 5 | 145 | 32.32 | 21658.78 | 1015.04 | 10029.61 | 394.64 | 167.94 | 113299.61 | 0.43 | 0.93 | 0.51 | 6.7 | 0.5 | 10 | 1530.2088 | 2093.6992 | 1893.8795 | 1530208.8001 | 2093699.1884 | 1.3773e-06 | 12 | 1893879.4764
5 | 85 | CONCLUIDO | 0.9379 | 106.62 | 100.15 | 49.66 | 0.61 | 121 | 175.18 | 51.39 | 6 | 21 | 32.79 | 21840.16 | 951.5 | 10029.8 | 353.61 | 167.94 | 92912.48 | 0.47 | 0.94 | 0.6 | 5.61 | 0.5 | 10 | 1441.6559 | 1972.5373 | 1784.2811 | 1441655.9388 | 1972537.2568 | 1.4027e-06 | 12 | 1784281.0695
6 | 85 | CONCLUIDO | 0.9385 | 106.55 | 100.11 | 50.06 | 0.7 | 120 | 176.66 | 51.39 | 7 | 1 | 33.27 | 22022.17 | 955.5 | 10029.75 | 351.26 | 167.94 | 91744.15 | 0.48 | 0.94 | 0.63 | 5.57 | 0.5 | 10 | 1444.3731 | 1976.255 | 1787.644 | 1444373.0863 | 1976254.9779 | 1.4036e-06 | 12 | 1787643.9765
7 | 85 | CONCLUIDO | 0.9395 | 106.44 | 100.04 | 50.44 | 0.8 | 119 | 178.14 | 51.39 | 8 | 0 | 33.75 | 22204.83 | 962.04 | 10029.75 | 348.49 | 167.94 | 90363.84 | 0.48 | 0.94 | 0.63 | 5.5 | 0.5 | 10 | 1448.7628 | 1982.2612 | 1793.077 | 1448762.8276 | 1982261.2156 | 1.4051e-06 | 12 | 1793076.9873

## RESULTADOS_2
Unnamed: 0 | Volume de calda [L] | STATUS | Capacidade operacional [ha/h] | Tempo de missao [h] | Tempo util [h] | Tempo por voo [min] | Autonomia Projetada [h] | N° Voos | MTOW [kg] | Massa Estrutura [kg] | Combustível [kg] | Abastecimentos | Massa gerador | Potência gerador [W] | Combustível consumido [L] | Calda cons [L] | Distância percorrida [km] | Distância Pulverizando [km] | RTL ACUMULADO[m] | EOC [km/km] | EOC [h/h] | Tempo de manobra [h] | Tempo rtl_rtw [h] | V pulv [m/s] | V desloc [m/s] | Preço Total por ha Simples [R$/ha] | Preço Total por ha Presumido [R$/ha] | Preço Total por ha Real [R$/ha] | Preço Total Simples [R$] | Preço Total Presumido [R$] | Prod CAPEX [ha/h/R$] | Dias Trabalhados | Preço Total Real [R$]
0 | 20 | CONCLUIDO | 0.7936 | 126.01 | 118.11 | 14.06 | 0.34 | 504 | 51.33 | 24.83 | 1 | 5 | 5.51 | 6564.78 | 544.52 | 10030.34 | 943.04 | 167.94 | 385711.22 | 0.18 | 0.8 | 1.75 | 23.56 | 0.5 | 10 | 1058.638 | 1448.4752 | 1310.2348 | 1058638.0218 | 1448475.2452 | 1.4204e-06 | 14 | 1310234.8007
1 | 20 | CONCLUIDO | 0.794 | 125.94 | 118.04 | 14.08 | 0.66 | 503 | 52.47 | 24.83 | 2 | 0 | 5.64 | 6705.1 | 555.05 | 10030.29 | 940.59 | 167.94 | 384494.4 | 0.18 | 0.8 | 1.75 | 23.5 | 0.5 | 10 | 1069.5322 | 1463.3811 | 1323.7181 | 1069532.1626 | 1463381.0892 | 1.4212e-06 | 14 | 1323718.052

## RESULTADOS_11
Unnamed: 0 | Volume de calda [L] | STATUS | Capacidade operacional [ha/h] | Tempo de missao [h] | Tempo util [h] | Tempo por voo [min] | Autonomia Projetada [h] | N° Voos | MTOW [kg] | Massa Estrutura [kg] | Combustível [kg] | Abastecimentos | Massa gerador | Potência gerador [W] | Combustível consumido [L] | Calda cons [L] | Distância percorrida [km] | Distância Pulverizando [km] | RTL ACUMULADO[m] | EOC [km/km] | EOC [h/h] | Tempo de manobra [h] | Tempo rtl_rtw [h] | V pulv [m/s] | V desloc [m/s] | Preço Total por ha Simples [R$/ha] | Preço Total por ha Presumido [R$/ha] | Preço Total por ha Real [R$/ha] | Preço Total Simples [R$] | Preço Total Presumido [R$] | Prod CAPEX [ha/h/R$] | Dias Trabalhados | Preço Total Real [R$]
0 | 65 | CONCLUIDO | 0.5358 | 186.63 | 152.36 | 7.75 | 0.13 | 1179 | 133.21 | 46.47 | 1 | 1177 | 20.75 | 16663.42 | 1610.52 | 10031.11 | 2133.67 | 167.94 | 977650.71 | 0.08 | 0.62 | 2.17 | 57.8 | 0.5 | 10 | 3836.0402 | 5248.6394 | 4747.7166 | 3836040.1667 | 5248639.3902 | 8.3311e-07 | 20 | 4747716.6133
1 | 65 | CONCLUIDO | 0.7895 | 126.67 | 113.46 | 16.81 | 0.26 | 405 | 134.55 | 46.47 | 2 | 403 | 21.09 | 16828.84 | 1119.57 | 10030.05 | 810.21 | 167.94 | 319793.85 | 0.21 | 0.83 | 0.91 | 18.92 | 0.5 | 10 | 1896.1236 | 2594.36 | 2346.7579 | 1896123.5924 | 2594359.9502 | 1.2276e-06 | 14 | 2346757.8778
2 | 65 | CONCLUIDO | 0.8811 | 113.5 | 105.08 | 27.53 | 0.39 | 229 | 135.9 | 46.47 | 3 | 227 | 21.43 | 16994.64 | 951.72 | 10029.69 | 525.38 | 167.94 | 178255.23 | 0.32 | 0.9 | 0.64 | 10.54 | 0.5 | 10 | 1493.9927 | 2044.1468 | 1849.0563 | 1493992.7401 | 2044146.7773 | 1.37e-06 | 12 | 1849056.2778
3 | 65 | CONCLUIDO | 0.923 | 108.34 | 101.86 | 38.68 | 0.52 | 158 | 137.25 | 46.47 | 4 | 39 | 21.78 | 17160.92 | 840.76 | 10029.65 | 410.54 | 167.94 | 121193.21 | 0.41 | 0.93 | 0.69 | 7.32 | 0.5 | 10 | 1315.7001 | 1800.199 | 1628.3905 | 1315700.1338 | 1800198.9677 | 1.4352e-06 | 12 | 1628390.5048
4 | 65 | CONCLUIDO | 0.9238 | 108.25 | 101.82 | 39.16 | 0.64 | 156 | 138.6 | 46.47 | 5 | 0 | 22.13 | 17327.69 | 844.62 | 10029.68 | 407.67 | 167.94 | 119765.78 | 0.41 | 0.93 | 0.73 | 7.28 | 0.5 | 10 | 1318.1691 | 1803.5771 | 1631.4462 | 1318169.0998 | 1803577.1159 | 1.4364e-06 | 12 | 1631446.2473

## RESULTADOS_13
Unnamed: 0 | Volume de calda [L] | STATUS | Capacidade operacional [ha/h] | Tempo de missao [h] | Tempo util [h] | Tempo por voo [min] | Autonomia Projetada [h] | N° Voos | MTOW [kg] | Massa Estrutura [kg] | Combustível [kg] | Abastecimentos | Massa gerador | Potência gerador [W] | Combustível consumido [L] | Calda cons [L] | Distância percorrida [km] | Distância Pulverizando [km] | RTL ACUMULADO[m] | EOC [km/km] | EOC [h/h] | Tempo de manobra [h] | Tempo rtl_rtw [h] | V pulv [m/s] | V desloc [m/s] | Preço Total por ha Simples [R$/ha] | Preço Total por ha Presumido [R$/ha] | Preço Total por ha Real [R$/ha] | Preço Total Simples [R$] | Preço Total Presumido [R$] | Prod CAPEX [ha/h/R$] | Dias Trabalhados | Preço Total Real [R$]
0 | 75 | CONCLUIDO | 0.4824 | 207.31 | 162.9 | 7.09 | 0.12 | 1379 | 150.44 | 49.1 | 1 | 1377 | 25.34 | 18787.76 | 1879.18 | 10031.28 | 2493.51 | 167.94 | 1156570.49 | 0.07 | 0.58 | 2.49 | 68.34 | 0.5 | 10 | 4894.0882 | 6696.3073 | 6057.2212 | 4894088.153 | 6696307.3228 | 7.3493e-07 | 22 | 6057221.1503
1 | 75 | CONCLUIDO | 0.7558 | 132.32 | 116.02 | 15.17 | 0.23 | 459 | 151.83 | 49.1 | 2 | 457 | 25.73 | 18959.54 | 1267.78 | 10030.23 | 896.39 | 167.94 | 362614.07 | 0.19 | 0.81 | 1.01 | 21.47 | 0.5 | 10 | 2191.1397 | 2998.014 | 2711.8877 | 2191139.6745 | 2998013.9689 | 1.1515e-06 | 14 | 2711887.7234
2 | 75 | CONCLUIDO | 0.8545 | 117.03 | 106.69 | 24.25 | 0.35 | 264 | 153.23 | 49.1 | 3 | 262 | 26.13 | 19131.85 | 1095.64 | 10029.76 | 580.27 | 167.94 | 205525.44 | 0.29 | 0.88 | 0.68 | 12.15 | 0.5 | 10 | 1729.8703 | 2366.8849 | 2140.9927 | 1729870.3461 | 2366884.924 | 1.3018e-06 | 13 | 2140992.7488
3 | 75 | CONCLUIDO | 0.9071 | 110.24 | 102.59 | 34.97 | 0.46 | 176 | 154.63 | 49.1 | 4 | 174 | 26.53 | 19304.72 | 975.24 | 10029.79 | 440.74 | 167.94 | 136200.94 | 0.38 | 0.92 | 0.55 | 8.05 | 0.5 | 10 | 1494.5536 | 2044.9142 | 1849.7504 | 1494553.6117 | 2044914.1865 | 1.382e-06 | 12 | 1849750.4466
4 | 75 | CONCLUIDO | 0.9314 | 107.37 | 100.91 | 44.19 | 0.57 | 137 | 156.03 | 49.1 | 5 | 20 | 26.94 | 19478.15 | 895.38 | 10029.6 | 378.54 | 167.94 | 105294.83 | 0.44 | 0.93 | 0.65 | 6.37 | 0.5 | 10 | 1377.9775 | 1885.4096 | 1705.4688 | 1377977.527 | 1885409.6445 | 1.419e-06 | 12 | 1705468.7942
5 | 75 | CONCLUIDO | 0.9328 | 107.2 | 100.8 | 44.8 | 0.67 | 135 | 157.44 | 49.1 | 6 | 0 | 27.35 | 19652.13 | 900.34 | 10029.66 | 374.14 | 167.94 | 103108.71 | 0.45 | 0.94 | 0.67 | 6.26 | 0.5 | 10 | 1380.3188 | 1888.613 | 1708.3664 | 1380318.7527 | 1888613.0128 | 1.4211e-06 | 12 | 1708366.4375

## RESULTADOS_17
Unnamed: 0 | Volume de calda [L] | STATUS | Capacidade operacional [ha/h] | Tempo de missao [h] | Tempo util [h] | Tempo por voo [min] | Autonomia Projetada [h] | N° Voos | MTOW [kg] | Massa Estrutura [kg] | Combustível [kg] | Abastecimentos | Massa gerador | Potência gerador [W] | Combustível consumido [L] | Calda cons [L] | Distância percorrida [km] | Distância Pulverizando [km] | RTL ACUMULADO[m] | EOC [km/km] | EOC [h/h] | Tempo de manobra [h] | Tempo rtl_rtw [h] | V pulv [m/s] | V desloc [m/s] | Preço Total por ha Simples [R$/ha] | Preço Total por ha Presumido [R$/ha] | Preço Total por ha Real [R$/ha] | Preço Total Simples [R$] | Preço Total Presumido [R$] | Prod CAPEX [ha/h/R$] | Dias Trabalhados | Preço Total Real [R$]
0 | 95 | CONCLUIDO | 0.382 | 261.8 | 189.76 | 6.09 | 0.1 | 1869 | 185.69 | 53.44 | 1 | 1867 | 36.26 | 23136.14 | 2533.12 | 10032.56 | 3412.65 | 167.94 | 1613691.44 | 0.05 | 0.5 | 3.28 | 95.19 | 0.5 | 10 | 8127.283 | 11120.1072 | 10058.8198 | 8127283.0336 | 11120107.1971 | 5.6173e-07 | 28 | 10058819.7733
1 | 95 | CONCLUIDO | 0.6906 | 144.79 | 121.26 | 12.85 | 0.19 | 566 | 187.21 | 53.44 | 2 | 564 | 36.77 | 23322.88 | 1560.15 | 10030.37 | 1074.31 | 167.94 | 451035.06 | 0.16 | 0.78 | 1.18 | 26.71 | 0.5 | 10 | 2874.1673 | 3932.5626 | 3557.2443 | 2874167.3403 | 3932562.5543 | 1.0155e-06 | 16 | 3557244.3035
2 | 95 | CONCLUIDO | 0.8036 | 124.44 | 109.76 | 20.08 | 0.28 | 328 | 188.73 | 53.44 | 3 | 326 | 37.29 | 23510.33 | 1359.36 | 10029.92 | 683.92 | 167.94 | 257030.43 | 0.25 | 0.86 | 0.8 | 15.22 | 0.5 | 10 | 2185.5892 | 2990.4196 | 2705.0181 | 2185589.1912 | 2990419.5528 | 1.1817e-06 | 13 | 2705018.1078
3 | 95 | CONCLUIDO | 0.864 | 115.74 | 104.9 | 27.97 | 0.37 | 225 | 190.25 | 53.44 | 4 | 223 | 37.82 | 23698.48 | 1244.95 | 10029.82 | 519.09 | 167.94 | 175133.95 | 0.32 | 0.9 | 0.63 | 10.35 | 0.5 | 10 | 1905.8998 | 2607.7362 | 2358.8575 | 1905899.7835 | 2607736.1661 | 1.2705e-06 | 13 | 2358857.4864
4 | 95 | CONCLUIDO | 0.9018 | 110.89 | 102.2 | 36.72 | 0.46 | 167 | 191.78 | 53.44 | 5 | 165 | 38.35 | 23887.36 | 1154.99 | 10029.72 | 427.92 | 167.94 | 129834.94 | 0.39 | 0.92 | 0.54 | 7.66 | 0.5 | 10 | 1721.5517 | 2355.503 | 2130.6971 | 1721551.6938 | 2355502.977 | 1.3261e-06 | 12 | 2130697.0788
5 | 95 | CONCLUIDO | 0.929 | 107.64 | 100.37 | 46.68 | 0.55 | 129 | 193.32 | 53.44 | 6 | 127 | 38.89 | 24076.95 | 1066.99 | 10029.61 | 365.47 | 167.94 | 98800.5 | 0.46 | 0.94 | 0.48 | 5.83 | 0.5 | 10 | 1585.0151 | 2168.6876 | 1961.7111 | 1585015.0872 | 2168687.5682 | 1.3661e-06 | 12 | 1961711.0705
6 | 95 | CONCLUIDO | 0.9434 | 106 | 99.51 | 55.29 | 0.64 | 108 | 194.86 | 53.44 | 7 | 25 | 39.43 | 24267.28 | 1006.49 | 10029.77 | 332.77 | 167.94 | 82557.98 | 0.5 | 0.95 | 0.56 | 4.97 | 0.5 | 10 | 1503.5455 | 2057.2173 | 1860.8794 | 1503545.4995 | 2057217.2842 | 1.3873e-06 | 12 | 1860879.3539
7 | 95 | CONCLUIDO | 0.944 | 105.94 | 99.48 | 55.79 | 0.72 | 107 | 196.41 | 53.44 | 8 | 0 | 39.98 | 24458.36 | 1011.38 | 10029.75 | 330.59 | 167.94 | 81470.51 | 0.51 | 0.95 | 0.59 | 4.94 | 0.5 | 10 | 1507.0654 | 2062.0334 | 1865.2358 | 1507065.3874 | 2062033.3501 | 1.3882e-06 | 12 | 1865235.7813

## RESULTADOS_9
Unnamed: 0 | Volume de calda [L] | STATUS | Capacidade operacional [ha/h] | Tempo de missao [h] | Tempo util [h] | Tempo por voo [min] | Autonomia Projetada [h] | N° Voos | MTOW [kg] | Massa Estrutura [kg] | Combustível [kg] | Abastecimentos | Massa gerador | Potência gerador [W] | Combustível consumido [L] | Calda cons [L] | Distância percorrida [km] | Distância Pulverizando [km] | RTL ACUMULADO[m] | EOC [km/km] | EOC [h/h] | Tempo de manobra [h] | Tempo rtl_rtw [h] | V pulv [m/s] | V desloc [m/s] | Preço Total por ha Simples [R$/ha] | Preço Total por ha Presumido [R$/ha] | Preço Total por ha Real [R$/ha] | Preço Total Simples [R$] | Preço Total Presumido [R$] | Prod CAPEX [ha/h/R$] | Dias Trabalhados | Preço Total Real [R$]
0 | 55 | CONCLUIDO | 0.5931 | 168.61 | 142.78 | 8.62 | 0.15 | 994 | 116.05 | 43.4 | 1 | 992 | 16.65 | 14546.17 | 1361.28 | 10030.89 | 1807.17 | 167.94 | 815328.95 | 0.09 | 0.66 | 1.86 | 48.23 | 0.5 | 10 | 2983.3517 | 4081.9534 | 3692.3775 | 2983351.6711 | 4081953.3726 | 9.4354e-07 | 18 | 3692377.4718
1 | 55 | CONCLUIDO | 0.8255 | 121.14 | 110.74 | 19.09 | 0.3 | 348 | 117.34 | 43.4 | 2 | 346 | 16.94 | 14705.49 | 962.1 | 10029.89 | 717.27 | 167.94 | 273607.09 | 0.23 | 0.85 | 0.83 | 16.2 | 0.5 | 10 | 1597.5482 | 2185.836 | 1977.2229 | 1597548.236 | 2185835.9753 | 1.3133e-06 | 13 | 1977222.8577
2 | 55 | CONCLUIDO | 0.9071 | 110.24 | 103.52 | 32.02 | 0.45 | 194 | 118.63 | 43.4 | 3 | 116 | 17.23 | 14865.24 | 794.74 | 10029.84 | 468.76 | 167.94 | 150120.34 | 0.36 | 0.91 | 0.69 | 8.98 | 0.5 | 10 | 1269.3748 | 1736.8145 | 1571.0554 | 1269374.7545 | 1736814.54 | 1.4431e-06 | 12 | 1571055.3979
3 | 55 | CONCLUIDO | 0.9126 | 109.58 | 103.1 | 33.62 | 0.59 | 184 | 119.93 | 43.4 | 4 | 0 | 17.53 | 15025.44 | 787.17 | 10029.8 | 449.71 | 167.94 | 140647.19 | 0.37 | 0.91 | 0.81 | 8.56 | 0.5 | 10 | 1253.8268 | 1715.5411 | 1551.8123 | 1253826.7614 | 1715541.0899 | 1.4518e-06 | 12 | 1551812.2561

## resultados
Unnamed: 0 | Volume de calda [L] | STATUS | Capacidade operacional [ha/h] | Tempo de missao [h] | Tempo util [h] | Tempo por voo [min] | Autonomia Projetada [h] | N° Voos | MTOW [kg] | Massa Estrutura [kg] | Combustível [kg] | Abastecimentos | Massa gerador | Potência gerador [W] | Combustível consumido [L] | Calda cons [L] | Distância percorrida [km] | Distância Pulverizando [km] | RTL ACUMULADO[m] | EOC [km/km] | EOC [h/h] | Tempo de manobra [h] | Tempo rtl_rtw [h] | V pulv [m/s] | V desloc [m/s]
0 | 100 | CONCLUIDO | 0.3576 | 279.63 | 198.48 | 5.89 | 0.09 | 2022 | 194.77 | 54.38 | 1 | 2020 | 39.4 | 24256.19 | 2736.43 | 10033.03 | 3710.45 | 167.94 | 1761825.41 | 0.05 | 0.48 | 3.53 | 103.9 | 0.5 | 10
1 | 100 | CONCLUIDO | 0.6751 | 148.13 | 122.56 | 12.4 | 0.18 | 593 | 196.32 | 54.38 | 2 | 591 | 39.95 | 24447.22 | 1633.69 | 10030.28 | 1118.61 | 167.94 | 473050.12 | 0.15 | 0.77 | 1.22 | 28.01 | 0.5 | 10
2 | 100 | CONCLUIDO | 0.7917 | 126.32 | 110.46 | 19.32 | 0.27 | 343 | 197.88 | 54.38 | 3 | 341 | 40.5 | 24639 | 1422.34 | 10030.11 | 707.33 | 167.94 | 268660.16 | 0.24 | 0.85 | 0.83 | 15.92 | 0.5 | 10
3 | 100 | CONCLUIDO | 0.8539 | 117.11 | 105.42 | 26.8 | 0.36 | 236 | 199.44 | 54.38 | 4 | 234 | 41.06 | 24831.54 | 1307.28 | 10029.77 | 536.53 | 167.94 | 183797.43 | 0.31 | 0.89 | 0.66 | 10.88 | 0.5 | 10
4 | 100 | CONCLUIDO | 0.8935 | 111.92 | 102.56 | 34.96 | 0.44 | 176 | 201.01 | 54.38 | 5 | 174 | 41.63 | 25024.84 | 1217.61 | 10029.77 | 439.56 | 167.94 | 135611.9 | 0.38 | 0.92 | 0.56 | 8.02 | 0.5 | 10
5 | 100 | CONCLUIDO | 0.9199 | 108.71 | 100.83 | 43.84 | 0.53 | 138 | 202.58 | 54.38 | 6 | 136 | 42.2 | 25218.93 | 1139.6 | 10029.53 | 381.1 | 167.94 | 106574.49 | 0.44 | 0.94 | 0.5 | 6.29 | 0.5 | 10
6 | 100 | CONCLUIDO | 0.9407 | 106.31 | 99.51 | 54.28 | 0.61 | 110 | 204.16 | 54.38 | 7 | 91 | 42.78 | 25413.94 | 1059.79 | 10029.63 | 335.81 | 167.94 | 84068.54 | 0.5 | 0.95 | 0.47 | 4.97 | 0.5 | 10
7 | 100 | CONCLUIDO | 0.9461 | 105.7 | 99.21 | 58.36 | 0.69 | 102 | 205.75 | 54.38 | 8 | 2 | 43.37 | 25609.61 | 1035.81 | 10029.65 | 321.87 | 167.94 | 77137.86 | 0.52 | 0.95 | 0.56 | 4.67 | 0.5 | 10
8 | 100 | CONCLUIDO | 0.946 | 105.71 | 99.22 | 58.37 | 0.77 | 102 | 207.34 | 54.38 | 9 | 0 | 43.96 | 25806.1 | 1043.3 | 10029.65 | 322.19 | 167.94 | 77295.33 | 0.52 | 0.95 | 0.57 | 4.68 | 0.5 | 10
0 | 40 | CONCLUIDO | 0.6892 | 145.1 | 129.39 | 10.65 | 0.2 | 729 | 89.87 | 37.55 | 1 | 727 | 11.32 | 11317.98 | 1002.55 | 10030.95 | 1351.5 | 167.94 | 588819.15 | 0.12 | 0.73 | 1.44 | 34.84 | 0.5 | 10
1 | 40 | CONCLUIDO | 0.88 | 113.63 | 106.74 | 24.44 | 0.39 | 262 | 91.1 | 37.55 | 2 | 103 | 11.54 | 11468.97 | 700.68 | 10029.85 | 574.22 | 167.94 | 202512.49 | 0.29 | 0.88 | 0.9 | 12.2 | 0.5 | 10
2 | 40 | CONCLUIDO | 0.8851 | 112.98 | 106.28 | 25.31 | 0.57 | 252 | 92.32 | 37.55 | 3 | 0 | 11.77 | 11620.34 | 699.6 | 10029.74 | 554.14 | 167.94 | 192521.67 | 0.3 | 0.89 | 1.01 | 11.74 | 0.5 | 10
0 | 30 | CONCLUIDO | 0.7651 | 130.7 | 120.38 | 13.25 | 0.24 | 545 | 71.52 | 32.27 | 1 | 543 | 8.25 | 9054.6 | 751.8 | 10030.4 | 1044.59 | 167.94 | 436280.44 | 0.16 | 0.78 | 1.15 | 25.84 | 0.5 | 10
1 | 30 | CONCLUIDO | 0.8527 | 117.28 | 110.21 | 19.68 | 0.48 | 336 | 72.7 | 32.27 | 2 | 1 | 8.43 | 9200.25 | 631.1 | 10030.37 | 683.31 | 167.94 | 256689.49 | 0.25 | 0.86 | 1.26 | 15.66 | 0.5 | 10
2 | 30 | CONCLUIDO | 0.8526 | 117.29 | 110.22 | 19.68 | 0.71 | 336 | 73.88 | 32.27 | 3 | 0 | 8.61 | 9346.23 | 640.5 | 10030.37 | 683.49 | 167.94 | 256776.8 | 0.25 | 0.86 | 1.26 | 15.67 | 0.5 | 10
0 | 15 | CONCLUIDO | 0.7413 | 134.89 | 125.76 | 11.28 | 0.43 | 669 | 39.78 | 19.54 | 1 | 0 | 4.24 | 5140 | 491.19 | 10030.67 | 1194.99 | 167.94 | 510860.61 | 0.14 | 0.75 | 2.23 | 31.21 | 0.5 | 10
0 | 70 | CONCLUIDO | 0.5086 | 196.62 | 157.51 | 7.4 | 0.12 | 1277 | 141.81 | 47.83 | 1 | 1275 | 22.98 | 17723.39 | 1742.09 | 10031.4 | 2309.47 | 167.94 | 1065060.72 | 0.07 | 0.6 | 2.32 | 62.95 | 0.5 | 10
1 | 70 | CONCLUIDO | 0.7718 | 129.56 | 114.83 | 15.91 | 0.25 | 433 | 143.17 | 47.83 | 2 | 431 | 23.34 | 17891.86 | 1195.17 | 10030.21 | 856.14 | 167.94 | 342618.24 | 0.2 | 0.82 | 0.96 | 20.28 | 0.5 | 10
2 | 70 | CONCLUIDO | 0.8673 | 115.3 | 105.93 | 25.73 | 0.37 | 247 | 144.54 | 47.83 | 3 | 245 | 23.71 | 18060.85 | 1026.38 | 10029.88 | 554.48 | 167.94 | 192715.24 | 0.3 | 0.89 | 0.66 | 11.39 | 0.5 | 10
3 | 70 | CONCLUIDO | 0.9193 | 108.78 | 101.87 | 37.73 | 0.49 | 162 | 145.92 | 47.83 | 4 | 146 | 24.09 | 18230.35 | 896.52 | 10029.62 | 415.76 | 167.94 | 123780.56 | 0.4 | 0.93 | 0.55 | 7.33 | 0.5 | 10
4 | 70 | CONCLUIDO | 0.9284 | 107.71 | 101.3 | 41.92 | 0.6 | 145 | 147.3 | 47.83 | 5 | 0 | 24.47 | 18400.38 | 867.68 | 10029.76 | 390.31 | 167.94 | 111140.62 | 0.43 | 0.93 | 0.7 | 6.75 | 0.5 | 10
0 | 90 | CONCLUIDO | 0.4063 | 246.14 | 182.14 | 6.31 | 0.1 | 1732 | 176.73 | 52.44 | 1 | 1730 | 33.29 | 22031.19 | 2350.67 | 10032.08 | 3150.89 | 167.94 | 1483497.61 | 0.05 | 0.52 | 3.06 | 87.57 | 0.5 | 10
1 | 90 | CONCLUIDO | 0.706 | 141.64 | 120.01 | 13.33 | 0.2 | 540 | 178.21 | 52.44 | 2 | 538 | 33.77 | 22213.89 | 1488.2 | 10030.41 | 1032.19 | 167.94 | 430108 | 0.16 | 0.79 | 1.14 | 25.47 | 0.5 | 10
2 | 90 | CONCLUIDO | 0.8165 | 122.48 | 108.96 | 20.95 | 0.3 | 312 | 179.7 | 52.44 | 3 | 310 | 34.26 | 22397.24 | 1294.81 | 10029.79 | 656.91 | 167.94 | 243609.7 | 0.26 | 0.87 | 0.77 | 14.42 | 0.5 | 10
3 | 90 | CONCLUIDO | 0.8739 | 114.43 | 104.4 | 29.27 | 0.39 | 214 | 181.19 | 52.44 | 4 | 212 | 34.75 | 22581.25 | 1181.81 | 10029.56 | 502.45 | 167.94 | 166867.06 | 0.33 | 0.9 | 0.61 | 9.86 | 0.5 | 10
4 | 90 | CONCLUIDO | 0.9114 | 109.72 | 101.72 | 38.87 | 0.49 | 157 | 182.69 | 52.44 | 5 | 155 | 35.25 | 22766.06 | 1085.82 | 10029.61 | 411.16 | 167.94 | 121505.28 | 0.41 | 0.93 | 0.53 | 7.18 | 0.5 | 10
5 | 90 | CONCLUIDO | 0.9365 | 106.78 | 100.06 | 49.61 | 0.58 | 121 | 184.19 | 52.44 | 6 | 91 | 35.75 | 22951.43 | 998.14 | 10029.74 | 353.79 | 167.94 | 92999.92 | 0.47 | 0.94 | 0.5 | 5.51 | 0.5 | 10
6 | 90 | CONCLUIDO | 0.9416 | 106.2 | 99.77 | 52.97 | 0.67 | 113 | 185.7 | 52.44 | 7 | 1 | 36.26 | 23137.49 | 980.85 | 10029.56 | 339.91 | 167.94 | 86102.95 | 0.49 | 0.95 | 0.6 | 5.23 | 0.5 | 10
7 | 90 | CONCLUIDO | 0.9416 | 106.21 | 99.77 | 52.97 | 0.76 | 113 | 187.22 | 52.44 | 8 | 0 | 36.78 | 23324.24 | 988.89 | 10029.57 | 339.9 | 167.94 | 86095.77 | 0.49 | 0.95 | 0.61 | 5.23 | 0.5 | 10
0 | 10 | CONCLUIDO | 0.6485 | 154.21 | 141.42 | 8.46 | 0.64 | 1003 | 26.11 | 12.1 | 1 | 0 | 3.01 | 3454.41 | 409.88 | 10030.71 | 1709.42 | 167.94 | 766407.94 | 0.1 | 0.67 | 3.22 | 46.87 | 0.5 | 10
0 | 45 | CONCLUIDO | 0.655 | 152.68 | 133.87 | 9.82 | 0.18 | 818 | 98.71 | 39.72 | 1 | 816 | 12.99 | 12407.75 | 1122.91 | 10030.64 | 1503.67 | 167.94 | 664458.95 | 0.11 | 0.7 | 1.59 | 39.32 | 0.5 | 10
1 | 45 | CONCLUIDO | 0.8655 | 115.54 | 107.72 | 22.76 | 0.35 | 284 | 99.95 | 39.72 | 2 | 281 | 13.24 | 12561.45 | 785.72 | 10029.69 | 614.62 | 167.94 | 222601.35 | 0.27 | 0.88 | 0.73 | 13.18 | 0.5 | 10
2 | 45 | CONCLUIDO | 0.8956 | 111.65 | 105.04 | 28.01 | 0.52 | 225 | 101.2 | 39.72 | 3 | 1 | 13.49 | 12715.54 | 727.68 | 10029.89 | 513.35 | 167.94 | 172262.75 | 0.33 | 0.9 | 0.93 | 10.5 | 0.5 | 10
3 | 45 | CONCLUIDO | 0.8964 | 111.56 | 104.97 | 28.12 | 0.69 | 224 | 102.45 | 39.72 | 4 | 0 | 13.74 | 12870.03 | 735.18 | 10029.89 | 510.78 | 167.94 | 170980.42 | 0.33 | 0.9 | 0.93 | 10.42 | 0.5 | 10
0 | 60 | CONCLUIDO | 0.5639 | 177.32 | 147.46 | 8.15 | 0.14 | 1085 | 124.63 | 45 | 1 | 1083 | 18.64 | 15605.44 | 1483.82 | 10031.21 | 1967.24 | 167.94 | 894908.89 | 0.09 | 0.64 | 2.01 | 52.91 | 0.5 | 10
1 | 60 | CONCLUIDO | 0.8072 | 123.88 | 112.11 | 17.84 | 0.28 | 377 | 125.95 | 45 | 2 | 375 | 18.95 | 15767.7 | 1042.92 | 10029.97 | 763.76 | 167.94 | 296706.53 | 0.22 | 0.84 | 0.89 | 17.57 | 0.5 | 10
2 | 60 | CONCLUIDO | 0.8953 | 111.69 | 104.19 | 29.77 | 0.42 | 210 | 127.27 | 45 | 3 | 207 | 19.27 | 15930.42 | 873.36 | 10029.72 | 494.85 | 167.94 | 163089.56 | 0.34 | 0.91 | 0.62 | 9.65 | 0.5 | 10
3 | 60 | CONCLUIDO | 0.9187 | 108.84 | 102.39 | 36.35 | 0.55 | 169 | 128.59 | 45 | 4 | 1 | 19.59 | 16093.6 | 811.9 | 10029.72 | 426.28 | 167.94 | 129007.02 | 0.39 | 0.92 | 0.77 | 7.85 | 0.5 | 10
4 | 60 | CONCLUIDO | 0.9187 | 108.85 | 102.4 | 36.35 | 0.68 | 169 | 129.92 | 45 | 5 | 0 | 19.92 | 16257.24 | 819.72 | 10029.72 | 426.42 | 167.94 | 129076 | 0.39 | 0.92 | 0.77 | 7.86 | 0.5 | 10
0 | 80 | CONCLUIDO | 0.4563 | 219.14 | 168.83 | 6.8 | 0.11 | 1489 | 159.12 | 50.28 | 1 | 1487 | 27.84 | 19859.16 | 2026.17 | 10031.31 | 2696.27 | 167.94 | 1257403.28 | 0.06 | 0.56 | 2.67 | 74.28 | 0.5 | 10
1 | 80 | CONCLUIDO | 0.739 | 135.32 | 117.34 | 14.49 | 0.22 | 486 | 160.54 | 50.28 | 2 | 484 | 28.26 | 20034.4 | 1341.67 | 10030.2 | 941.51 | 167.94 | 385038.35 | 0.18 | 0.8 | 1.05 | 22.79 | 0.5 | 10
2 | 80 | CONCLUIDO | 0.8409 | 118.93 | 107.55 | 22.96 | 0.33 | 281 | 161.97 | 50.28 | 3 | 279 | 28.69 | 20210.21 | 1164.83 | 10029.97 | 608.85 | 167.94 | 219730.92 | 0.28 | 0.88 | 0.72 | 13 | 0.5 | 10
3 | 80 | CONCLUIDO | 0.8961 | 111.6 | 103.19 | 32.76 | 0.43 | 189 | 163.4 | 50.28 | 4 | 187 | 29.12 | 20386.62 | 1047.09 | 10029.87 | 461.07 | 167.94 | 146301.08 | 0.36 | 0.91 | 0.57 | 8.64 | 0.5 | 10
4 | 80 | CONCLUIDO | 0.93 | 107.53 | 100.79 | 44.14 | 0.54 | 137 | 164.83 | 50.28 | 5 | 112 | 29.55 | 20563.61 | 944.26 | 10029.63 | 378.77 | 167.94 | 105412.04 | 0.44 | 0.94 | 0.52 | 6.25 | 0.5 | 10
5 | 80 | CONCLUIDO | 0.9357 | 106.87 | 100.46 | 47.46 | 0.64 | 127 | 166.27 | 50.28 | 6 | 0 | 29.99 | 20741.2 | 924.5 | 10029.62 | 362.58 | 167.94 | 97369.32 | 0.46 | 0.94 | 0.65 | 5.92 | 0.5 | 10
0 | 35 | CONCLUIDO | 0.725 | 137.93 | 125.02 | 11.72 | 0.22 | 640 | 80.84 | 35.1 | 1 | 638 | 9.74 | 10204.21 | 881.16 | 10030.57 | 1202.57 | 167.94 | 514797.52 | 0.14 | 0.75 | 1.3 | 30.47 | 0.5 | 10
1 | 35 | CONCLUIDO | 0.8702 | 114.91 | 108.04 | 22.43 | 0.43 | 289 | 82.04 | 35.1 | 2 | 3 | 9.94 | 10352.53 | 662.42 | 10030.07 | 612.33 | 167.94 | 221434.3 | 0.27 | 0.87 | 1.12 | 13.5 | 0.5 | 10
2 | 35 | CONCLUIDO | 0.871 | 114.82 | 107.96 | 22.49 | 0.63 | 288 | 83.25 | 35.1 | 3 | 0 | 10.15 | 10501.19 | 670.8 | 10030.1 | 609.64 | 167.94 | 220090.54 | 0.28 | 0.87 | 1.12 | 13.42 | 0.5 | 10
0 | 50 | CONCLUIDO | 0.6235 | 160.4 | 138.25 | 9.17 | 0.16 | 905 | 107.41 | 41.65 | 1 | 903 | 14.77 | 13481.73 | 1241.22 | 10031.29 | 1652.74 | 167.94 | 738555.11 | 0.1 | 0.68 | 1.73 | 43.7 | 0.5 | 10
1 | 50 | CONCLUIDO | 0.845 | 118.35 | 109.27 | 20.68 | 0.32 | 317 | 108.68 | 41.65 | 2 | 315 | 15.03 | 13638.32 | 876.58 | 10029.73 | 667.38 | 167.94 | 248819.37 | 0.25 | 0.86 | 0.78 | 14.73 | 0.5 | 10
2 | 50 | CONCLUIDO | 0.9046 | 110.55 | 104 | 30.74 | 0.48 | 203 | 109.96 | 41.65 | 3 | 4 | 15.31 | 13795.21 | 753.64 | 10029.74 | 479.69 | 167.94 | 155542.58 | 0.35 | 0.91 | 0.86 | 9.46 | 0.5 | 10
3 | 50 | CONCLUIDO | 0.9053 | 110.46 | 103.94 | 30.87 | 0.63 | 202 | 111.23 | 41.65 | 4 | 0 | 15.58 | 13952.52 | 760.97 | 10029.71 | 477.16 | 167.94 | 154284.3 | 0.35 | 0.91 | 0.86 | 9.4 | 0.5 | 10
0 | 25 | CONCLUIDO | 0.8071 | 123.91 | 115.83 | 15.38 | 0.28 | 452 | 61.76 | 28.92 | 1 | 319 | 6.84 | 7851.41 | 614.98 | 10030.01 | 884.37 | 167.94 | 356638.28 | 0.19 | 0.81 | 1.17 | 21.29 | 0.5 | 10
1 | 25 | CONCLUIDO | 0.8288 | 120.65 | 113.27 | 16.91 | 0.55 | 402 | 62.92 | 28.92 | 2 | 0 | 7 | 7994.37 | 594.72 | 10030.18 | 784.52 | 167.94 | 306964.01 | 0.21 | 0.83 | 1.44 | 18.73 | 0.5 | 10
0 | 85 | CONCLUIDO | 0.4313 | 231.87 | 175.11 | 6.55 | 0.11 | 1605 | 167.88 | 51.39 | 1 | 1603 | 30.49 | 20939.59 | 2181.41 | 10031.64 | 2911 | 167.94 | 1364186.17 | 0.06 | 0.54 | 2.85 | 80.55 | 0.5 | 10
1 | 85 | CONCLUIDO | 0.7224 | 138.42 | 118.66 | 13.88 | 0.21 | 513 | 169.33 | 51.39 | 2 | 511 | 30.94 | 21118.46 | 1414.69 | 10030.24 | 986.43 | 167.94 | 407359.8 | 0.17 | 0.79 | 1.09 | 24.12 | 0.5 | 10
2 | 85 | CONCLUIDO | 0.8281 | 120.75 | 108.32 | 21.88 | 0.31 | 297 | 170.79 | 51.39 | 3 | 295 | 31.4 | 21297.94 | 1230.8 | 10029.93 | 634.92 | 167.94 | 232687.47 | 0.26 | 0.87 | 0.76 | 13.77 | 0.5 | 10
3 | 85 | CONCLUIDO | 0.8846 | 113.04 | 103.82 | 30.84 | 0.41 | 202 | 172.25 | 51.39 | 4 | 200 | 31.86 | 21478.05 | 1117.04 | 10029.83 | 482.11 | 167.94 | 156759.35 | 0.35 | 0.91 | 0.61 | 9.28 | 0.5 | 10
4 | 85 | CONCLUIDO | 0.9209 | 108.59 | 101.23 | 41.32 | 0.51 | 147 | 173.71 | 51.39 | 5 | 145 | 32.32 | 21658.78 | 1015.04 | 10029.61 | 394.64 | 167.94 | 113299.61 | 0.43 | 0.93 | 0.51 | 6.7 | 0.5 | 10
5 | 85 | CONCLUIDO | 0.9379 | 106.62 | 100.15 | 49.66 | 0.61 | 121 | 175.18 | 51.39 | 6 | 21 | 32.79 | 21840.16 | 951.5 | 10029.8 | 353.61 | 167.94 | 92912.48 | 0.47 | 0.94 | 0.6 | 5.61 | 0.5 | 10
6 | 85 | CONCLUIDO | 0.9385 | 106.55 | 100.11 | 50.06 | 0.7 | 120 | 176.66 | 51.39 | 7 | 1 | 33.27 | 22022.17 | 955.5 | 10029.75 | 351.26 | 167.94 | 91744.15 | 0.48 | 0.94 | 0.63 | 5.57 | 0.5 | 10
7 | 85 | CONCLUIDO | 0.9395 | 106.44 | 100.04 | 50.44 | 0.8 | 119 | 178.14 | 51.39 | 8 | 0 | 33.75 | 22204.83 | 962.04 | 10029.75 | 348.49 | 167.94 | 90363.84 | 0.48 | 0.94 | 0.63 | 5.5 | 0.5 | 10
0 | 20 | CONCLUIDO | 0.7936 | 126.01 | 118.11 | 14.06 | 0.34 | 504 | 51.33 | 24.83 | 1 | 5 | 5.51 | 6564.78 | 544.52 | 10030.34 | 943.04 | 167.94 | 385711.22 | 0.18 | 0.8 | 1.75 | 23.56 | 0.5 | 10
1 | 20 | CONCLUIDO | 0.794 | 125.94 | 118.04 | 14.08 | 0.66 | 503 | 52.47 | 24.83 | 2 | 0 | 5.64 | 6705.1 | 555.05 | 10030.29 | 940.59 | 167.94 | 384494.4 | 0.18 | 0.8 | 1.75 | 23.5 | 0.5 | 10
0 | 65 | CONCLUIDO | 0.5358 | 186.63 | 152.36 | 7.75 | 0.13 | 1179 | 133.21 | 46.47 | 1 | 1177 | 20.75 | 16663.42 | 1610.52 | 10031.11 | 2133.67 | 167.94 | 977650.71 | 0.08 | 0.62 | 2.17 | 57.8 | 0.5 | 10
1 | 65 | CONCLUIDO | 0.7895 | 126.67 | 113.46 | 16.81 | 0.26 | 405 | 134.55 | 46.47 | 2 | 403 | 21.09 | 16828.84 | 1119.57 | 10030.05 | 810.21 | 167.94 | 319793.85 | 0.21 | 0.83 | 0.91 | 18.92 | 0.5 | 10
2 | 65 | CONCLUIDO | 0.8811 | 113.5 | 105.08 | 27.53 | 0.39 | 229 | 135.9 | 46.47 | 3 | 227 | 21.43 | 16994.64 | 951.72 | 10029.69 | 525.38 | 167.94 | 178255.23 | 0.32 | 0.9 | 0.64 | 10.54 | 0.5 | 10
3 | 65 | CONCLUIDO | 0.923 | 108.34 | 101.86 | 38.68 | 0.52 | 158 | 137.25 | 46.47 | 4 | 39 | 21.78 | 17160.92 | 840.76 | 10029.65 | 410.54 | 167.94 | 121193.21 | 0.41 | 0.93 | 0.69 | 7.32 | 0.5 | 10
4 | 65 | CONCLUIDO | 0.9238 | 108.25 | 101.82 | 39.16 | 0.64 | 156 | 138.6 | 46.47 | 5 | 0 | 22.13 | 17327.69 | 844.62 | 10029.68 | 407.67 | 167.94 | 119765.78 | 0.41 | 0.93 | 0.73 | 7.28 | 0.5 | 10
0 | 75 | CONCLUIDO | 0.4824 | 207.31 | 162.9 | 7.09 | 0.12 | 1379 | 150.44 | 49.1 | 1 | 1377 | 25.34 | 18787.76 | 1879.18 | 10031.28 | 2493.51 | 167.94 | 1156570.49 | 0.07 | 0.58 | 2.49 | 68.34 | 0.5 | 10
1 | 75 | CONCLUIDO | 0.7558 | 132.32 | 116.02 | 15.17 | 0.23 | 459 | 151.83 | 49.1 | 2 | 457 | 25.73 | 18959.54 | 1267.78 | 10030.23 | 896.39 | 167.94 | 362614.07 | 0.19 | 0.81 | 1.01 | 21.47 | 0.5 | 10
2 | 75 | CONCLUIDO | 0.8545 | 117.03 | 106.69 | 24.25 | 0.35 | 264 | 153.23 | 49.1 | 3 | 262 | 26.13 | 19131.85 | 1095.64 | 10029.76 | 580.27 | 167.94 | 205525.44 | 0.29 | 0.88 | 0.68 | 12.15 | 0.5 | 10
3 | 75 | CONCLUIDO | 0.9071 | 110.24 | 102.59 | 34.97 | 0.46 | 176 | 154.63 | 49.1 | 4 | 174 | 26.53 | 19304.72 | 975.24 | 10029.79 | 440.74 | 167.94 | 136200.94 | 0.38 | 0.92 | 0.55 | 8.05 | 0.5 | 10
4 | 75 | CONCLUIDO | 0.9314 | 107.37 | 100.91 | 44.19 | 0.57 | 137 | 156.03 | 49.1 | 5 | 20 | 26.94 | 19478.15 | 895.38 | 10029.6 | 378.54 | 167.94 | 105294.83 | 0.44 | 0.93 | 0.65 | 6.37 | 0.5 | 10
5 | 75 | CONCLUIDO | 0.9328 | 107.2 | 100.8 | 44.8 | 0.67 | 135 | 157.44 | 49.1 | 6 | 0 | 27.35 | 19652.13 | 900.34 | 10029.66 | 374.14 | 167.94 | 103108.71 | 0.45 | 0.94 | 0.67 | 6.26 | 0.5 | 10
0 | 95 | CONCLUIDO | 0.382 | 261.8 | 189.76 | 6.09 | 0.1 | 1869 | 185.69 | 53.44 | 1 | 1867 | 36.26 | 23136.14 | 2533.12 | 10032.56 | 3412.65 | 167.94 | 1613691.44 | 0.05 | 0.5 | 3.28 | 95.19 | 0.5 | 10
1 | 95 | CONCLUIDO | 0.6906 | 144.79 | 121.26 | 12.85 | 0.19 | 566 | 187.21 | 53.44 | 2 | 564 | 36.77 | 23322.88 | 1560.15 | 10030.37 | 1074.31 | 167.94 | 451035.06 | 0.16 | 0.78 | 1.18 | 26.71 | 0.5 | 10
2 | 95 | CONCLUIDO | 0.8036 | 124.44 | 109.76 | 20.08 | 0.28 | 328 | 188.73 | 53.44 | 3 | 326 | 37.29 | 23510.33 | 1359.36 | 10029.92 | 683.92 | 167.94 | 257030.43 | 0.25 | 0.86 | 0.8 | 15.22 | 0.5 | 10
3 | 95 | CONCLUIDO | 0.864 | 115.74 | 104.9 | 27.97 | 0.37 | 225 | 190.25 | 53.44 | 4 | 223 | 37.82 | 23698.48 | 1244.95 | 10029.82 | 519.09 | 167.94 | 175133.95 | 0.32 | 0.9 | 0.63 | 10.35 | 0.5 | 10
4 | 95 | CONCLUIDO | 0.9018 | 110.89 | 102.2 | 36.72 | 0.46 | 167 | 191.78 | 53.44 | 5 | 165 | 38.35 | 23887.36 | 1154.99 | 10029.72 | 427.92 | 167.94 | 129834.94 | 0.39 | 0.92 | 0.54 | 7.66 | 0.5 | 10
5 | 95 | CONCLUIDO | 0.929 | 107.64 | 100.37 | 46.68 | 0.55 | 129 | 193.32 | 53.44 | 6 | 127 | 38.89 | 24076.95 | 1066.99 | 10029.61 | 365.47 | 167.94 | 98800.5 | 0.46 | 0.94 | 0.48 | 5.83 | 0.5 | 10
6 | 95 | CONCLUIDO | 0.9434 | 106 | 99.51 | 55.29 | 0.64 | 108 | 194.86 | 53.44 | 7 | 25 | 39.43 | 24267.28 | 1006.49 | 10029.77 | 332.77 | 167.94 | 82557.98 | 0.5 | 0.95 | 0.56 | 4.97 | 0.5 | 10
7 | 95 | CONCLUIDO | 0.944 | 105.94 | 99.48 | 55.79 | 0.72 | 107 | 196.41 | 53.44 | 8 | 0 | 39.98 | 24458.36 | 1011.38 | 10029.75 | 330.59 | 167.94 | 81470.51 | 0.51 | 0.95 | 0.59 | 4.94 | 0.5 | 10
0 | 55 | CONCLUIDO | 0.5931 | 168.61 | 142.78 | 8.62 | 0.15 | 994 | 116.05 | 43.4 | 1 | 992 | 16.65 | 14546.17 | 1361.28 | 10030.89 | 1807.17 | 167.94 | 815328.95 | 0.09 | 0.66 | 1.86 | 48.23 | 0.5 | 10
1 | 55 | CONCLUIDO | 0.8255 | 121.14 | 110.74 | 19.09 | 0.3 | 348 | 117.34 | 43.4 | 2 | 346 | 16.94 | 14705.49 | 962.1 | 10029.89 | 717.27 | 167.94 | 273607.09 | 0.23 | 0.85 | 0.83 | 16.2 | 0.5 | 10
2 | 55 | CONCLUIDO | 0.9071 | 110.24 | 103.52 | 32.02 | 0.45 | 194 | 118.63 | 43.4 | 3 | 116 | 17.23 | 14865.24 | 794.74 | 10029.84 | 468.76 | 167.94 | 150120.34 | 0.36 | 0.91 | 0.69 | 8.98 | 0.5 | 10
3 | 55 | CONCLUIDO | 0.9126 | 109.58 | 103.1 | 33.62 | 0.59 | 184 | 119.93 | 43.4 | 4 | 0 | 17.53 | 15025.44 | 787.17 | 10029.8 | 449.71 | 167.94 | 140647.19 | 0.37 | 0.91 | 0.81 | 8.56 | 0.5 | 10

## gráficos
Selecione o eixo X:
Selecione o eixo Y:
Selecione o eixo Z:
Eixo X | Eixo Y | Eixo Z

## hidden (hidden)
Unnamed: 0
Volume de calda [L]
STATUS
Capacidade operacional [ha/h]
Tempo de missao [h]
Tempo util [h]
Tempo por voo [min]
Autonomia Projetada [h]
N° Voos
MTOW [kg]
Massa Estrutura [kg]
Combustível [kg]
Abastecimentos
Massa gerador
Potência gerador [W]
Combustível consumido [L]
Calda cons [L]
Distância percorrida [km]
Distância Pulverizando [km]
RTL ACUMULADO[m]
EOC [km/km]
EOC [h/h]
Tempo de manobra [h]
Tempo rtl_rtw [h]
V pulv [m/s]
V desloc [m/s]