## RESULTADOS_18
Unnamed: 0 | Volume de calda [L] | STATUS | Capacidade operacional [ha/h] | Tempo de missao [h] | Tempo util [h] | Tempo por voo [min] | Autonomia Projetada [h] | N° Voos | MTOW [kg] | Massa Estrutura [kg] | Combustível [kg] | Abastecimentos | Massa gerador | Potência gerador [W] | Combustível consumido [L] | Calda cons [L] | Distância percorrida [km] | Distância Pulverizando [km] | RTL ACUMULADO[m] | EOC [km/km] | EOC [h/h] | Tempo de manobra [h] | Tempo rtl_rtw [h] | V pulv [m/s] | V desloc [m/s]
0 | 100 | CONCLUIDO | 0.2155 | 464.08 | 329.77 | 5.84 | 0.09 | 3389 | 194.77 | 54.38 | 1 | 3387 | 39.4 | 24256.19 | 4591.7 | 10193.13 | 6193.85 | 268.92 | 2941199.16 | 0.04 | 0.44 | 28.66 | 173.72 | 0.5 | 10
1 | 100 | CONCLUIDO | 0.4071 | 245.66 | 203.78 | 12.08 | 0.18 | 1012 | 196.32 | 54.38 | 2 | 1010 | 39.95 | 24447.22 | 2790.52 | 10189.08 | 1899.32 | 268.92 | 805817.22 | 0.14 | 0.72 | 24.66 | 47.79 | 0.5 | 10
2 | 100 | CONCLUIDO | 0.4773 | 209.5 | 183.8 | 18.5 | 0.27 | 596 | 197.88 | 54.38 | 3 | 594 | 40.5 | 24639 | 2473.91 | 10188.33 | 1219.03 | 268.92 | 467750.09 | 0.22 | 0.8 | 24.05 | 27.82 | 0.5 | 10
3 | 100 | CONCLUIDO | 0.5153 | 194.04 | 175.27 | 25.16 | 0.36 | 418 | 199.44 | 54.38 | 4 | 416 | 41.06 | 24831.54 | 2316.23 | 10188.14 | 931.53 | 268.92 | 324893.93 | 0.29 | 0.83 | 23.71 | 19.3 | 0.5 | 10
4 | 100 | CONCLUIDO | 0.5388 | 185.59 | 170.67 | 32.1 | 0.44 | 319 | 201.01 | 54.38 | 5 | 317 | 41.63 | 25024.84 | 2212.23 | 10187.73 | 775.51 | 268.92 | 247378.73 | 0.35 | 0.86 | 23.55 | 14.7 | 0.5 | 10
5 | 100 | CONCLUIDO | 0.555 | 180.19 | 167.72 | 39.31 | 0.53 | 256 | 202.58 | 54.38 | 6 | 254 | 42.2 | 25218.93 | 2128.4 | 10187.95 | 676.12 | 268.92 | 197999.1 | 0.4 | 0.87 | 23.44 | 11.75 | 0.5 | 10
6 | 100 | CONCLUIDO | 0.5668 | 176.42 | 165.66 | 46.89 | 0.61 | 212 | 204.16 | 54.38 | 7 | 210 | 42.78 | 25413.94 | 2058.68 | 10187.69 | 606.94 | 268.92 | 163628.29 | 0.44 | 0.88 | 23.35 | 9.69 | 0.5 | 10
7 | 100 | CONCLUIDO | 0.5756 | 173.72 | 164.2 | 54.73 | 0.69 | 180 | 205.75 | 54.38 | 8 | 178 | 43.37 | 25609.61 | 1991.99 | 10187.51 | 557.25 | 268.92 | 138943.09 | 0.48 | 0.89 | 23.31 | 8.24 | 0.5 | 10
8 | 100 | CONCLUIDO | 0.5828 | 171.58 | 163.04 | 63.11 | 0.77 | 155 | 207.34 | 54.38 | 9 | 153 | 43.96 | 25806.1 | 1927.32 | 10187.54 | 517.63 | 268.92 | 119255.12 | 0.52 | 0.9 | 23.27 | 7.07 | 0.5 | 10
9 | 100 | CONCLUIDO | 0.5887 | 169.87 | 162.1 | 72.05 | 0.85 | 135 | 208.94 | 54.38 | 10 | 133 | 44.56 | 26003.41 | 1867.78 | 10187.48 | 486.07 | 268.92 | 103575.28 | 0.55 | 0.9 | 23.24 | 6.14 | 0.5 | 10
10 | 100 | CONCLUIDO | 0.5933 | 168.54 | 161.39 | 81.37 | 0.93 | 119 | 210.55 | 54.38 | 11 | 115 | 45.17 | 26201.54 | 1801.48 | 10187.46 | 461.9 | 268.92 | 91572.79 | 0.58 | 0.91 | 23.22 | 5.43 | 0.5 | 10
11 | 100 | CONCLUIDO | 0.5971 | 167.48 | 160.8 | 90.17 | 1 | 107 | 212.16 | 54.38 | 12 | 60 | 45.78 | 26400.51 | 1749.85 | 10187.47 | 440.17 | 268.92 | 80768.67 | 0.61 | 0.91 | 23.24 | 4.83 | 0.5 | 10
12 | 100 | CONCLUIDO | 0.5976 | 167.34 | 160.78 | 92.76 | 1.08 | 104 | 213.78 | 54.38 | 13 | 6 | 46.4 | 26600.32 | 1736.78 | 10187.67 | 436.82 | 268.92 | 79106.4 | 0.62 | 0.91 | 23.31 | 4.81 | 0.5 | 10
13 | 100 | CONCLUIDO | 0.5979 | 167.25 | 160.73 | 93.63 | 1.15 | 103 | 215.41 | 54.38 | 14 | 0 | 47.03 | 26801 | 1750.21 | 10187.68 | 435.03 | 268.92 | 78214.67 | 0.62 | 0.91 | 23.31 | 4.76 | 0.5 | 10

## RESULTADOS_6
Unnamed: 0 | Volume de calda [L] | STATUS | Capacidade operacional [ha/h] | Tempo de missao [h] | Tempo util [h] | Tempo por voo [min] | Autonomia Projetada [h] | N° Voos | MTOW [kg] | Massa Estrutura [kg] | Combustível [kg] | Abastecimentos | Massa gerador | Potência gerador [W] | Combustível consumido [L] | Calda cons [L] | Distância percorrida [km] | Distância Pulverizando [km] | RTL ACUMULADO[m] | EOC [km/km] | EOC [h/h] | Tempo de manobra [h] | Tempo rtl_rtw [h] | V pulv [m/s] | V desloc [m/s]
0 | 40 | CONCLUIDO | 0.411 | 243.31 | 217.18 | 10.17 | 0.2 | 1281 | 89.87 | 37.55 | 1 | 1279 | 11.32 | 11317.98 | 1761.05 | 10189.2 | 2355.11 | 268.92 | 1032368.33 | 0.11 | 0.67 | 25.1 | 61.18 | 0.5 | 10
1 | 40 | CONCLUIDO | 0.5278 | 189.48 | 178.42 | 22.16 | 0.39 | 483 | 91.1 | 37.55 | 2 | 481 | 11.54 | 11468.97 | 1337.98 | 10187.95 | 1037.87 | 268.92 | 377738.85 | 0.26 | 0.82 | 23.83 | 22.45 | 0.5 | 10
2 | 40 | CONCLUIDO | 0.5677 | 176.16 | 168.93 | 36.2 | 0.57 | 280 | 92.32 | 37.55 | 3 | 192 | 11.77 | 11620.34 | 1147.88 | 10187.96 | 713.17 | 268.92 | 216402.22 | 0.38 | 0.87 | 23.58 | 12.96 | 0.5 | 10
3 | 40 | CONCLUIDO | 0.5725 | 174.68 | 167.91 | 39.35 | 0.75 | 256 | 93.55 | 37.55 | 4 | 0 | 12 | 11772.07 | 1126.89 | 10187.87 | 670.37 | 268.92 | 195122.81 | 0.4 | 0.87 | 23.78 | 11.94 | 0.5 | 10

## RESULTADOS_4
Unnamed: 0 | Volume de calda [L] | STATUS | Capacidade operacional [ha/h] | Tempo de missao [h] | Tempo util [h] | Tempo por voo [min] | Autonomia Projetada [h] | N° Voos | MTOW [kg] | Massa Estrutura [kg] | Combustível [kg] | Abastecimentos | Massa gerador | Potência gerador [W] | Combustível consumido [L] | Calda cons [L] | Distância percorrida [km] | Distância Pulverizando [km] | RTL ACUMULADO[m] | EOC [km/km] | EOC [h/h] | Tempo de manobra [h] | Tempo rtl_rtw [h] | V pulv [m/s] | V desloc [m/s]
0 | 30 | CONCLUIDO | 0.4541 | 220.22 | 202.95 | 12.28 | 0.24 | 992 | 71.52 | 32.27 | 1 | 990 | 8.25 | 9054.6 | 1367.92 | 10188.63 | 1870.19 | 268.92 | 791353.38 | 0.14 | 0.72 | 24.66 | 46.96 | 0.5 | 10
1 | 30 | CONCLUIDO | 0.5521 | 181.13 | 173.43 | 27.68 | 0.48 | 376 | 72.7 | 32.27 | 2 | 248 | 8.43 | 9200.25 | 1023.9 | 10187.98 | 863.65 | 268.92 | 291159.76 | 0.31 | 0.84 | 23.8 | 17.46 | 0.5 | 10
2 | 30 | CONCLUIDO | 0.5585 | 179.05 | 171.9 | 30.25 | 0.71 | 341 | 73.88 | 32.27 | 3 | 0 | 8.61 | 9346.23 | 1005.2 | 10188.25 | 802.72 | 268.92 | 260872.96 | 0.34 | 0.85 | 24 | 15.93 | 0.5 | 10

## RESULTADOS_1
Unnamed: 0 | Volume de calda [L] | STATUS | Capacidade operacional [ha/h] | Tempo de missao [h] | Tempo util [h] | Tempo por voo [min] | Autonomia Projetada [h] | N° Voos | MTOW [kg] | Massa Estrutura [kg] | Combustível [kg] | Abastecimentos | Massa gerador | Potência gerador [W] | Combustível consumido [L] | Calda cons [L] | Distância percorrida [km] | Distância Pulverizando [km] | RTL ACUMULADO[m] | EOC [km/km] | EOC [h/h] | Tempo de manobra [h] | Tempo rtl_rtw [h] | V pulv [m/s] | V desloc [m/s]
0 | 15 | CONCLUIDO | 0.5075 | 197.03 | 187.76 | 16.54 | 0.43 | 681 | 39.78 | 19.54 | 1 | 17 | 4.24 | 5140 | 736.68 | 10189.18 | 1324.3 | 268.92 | 519963.54 | 0.2 | 0.78 | 24.99 | 31.78 | 0.5 | 10
1 | 15 | CONCLUIDO | 0.5077 | 196.98 | 187.73 | 16.56 | 0.84 | 680 | 40.89 | 19.54 | 2 | 0 | 4.35 | 5277.26 | 754.7 | 10189.06 | 1322.14 | 268.92 | 518889.28 | 0.2 | 0.78 | 25 | 31.75 | 0.5 | 10

## RESULTADOS_12
Unnamed: 0 | Volume de calda [L] | STATUS | Capacidade operacional [ha/h] | Tempo de missao [h] | Tempo util [h] | Tempo por voo [min] | Autonomia Projetada [h] | N° Voos | MTOW [kg] | Massa Estrutura [kg] | Combustível [kg] | Abastecimentos | Massa gerador | Potência gerador [W] | Combustível consumido [L] | Calda cons [L] | Distância percorrida [km] | Distância Pulverizando [km] | RTL ACUMULADO[m] | EOC [km/km] | EOC [h/h] | Tempo de manobra [h] | Tempo rtl_rtw [h] | V pulv [m/s] | V desloc [m/s]
0 | 70 | CONCLUIDO | 0.3052 | 327.7 | 262.81 | 7.27 | 0.12 | 2169 | 141.81 | 47.83 | 1 | 2167 | 22.98 | 17723.39 | 2961.18 | 10190.35 | 3906.16 | 268.92 | 1803452.58 | 0.07 | 0.56 | 26.63 | 106.79 | 0.5 | 10
1 | 70 | CONCLUIDO | 0.464 | 215.53 | 191.43 | 15.17 | 0.25 | 757 | 143.17 | 47.83 | 2 | 755 | 23.34 | 17891.86 | 2092.29 | 10188.74 | 1479.47 | 268.92 | 597167.59 | 0.18 | 0.76 | 24.27 | 35.45 | 0.5 | 10
2 | 70 | CONCLUIDO | 0.521 | 191.95 | 176.75 | 23.62 | 0.37 | 449 | 144.54 | 47.83 | 3 | 447 | 23.71 | 18060.85 | 1866.72 | 10188.51 | 982.17 | 268.92 | 350058.09 | 0.27 | 0.83 | 23.74 | 20.77 | 0.5 | 10
3 | 70 | CONCLUIDO | 0.5508 | 181.55 | 170.31 | 32.75 | 0.49 | 312 | 145.92 | 47.83 | 4 | 310 | 24.09 | 18230.35 | 1731.12 | 10187.77 | 764.11 | 268.92 | 241712.44 | 0.35 | 0.86 | 23.51 | 14.34 | 0.5 | 10
4 | 70 | CONCLUIDO | 0.5692 | 175.68 | 166.69 | 42.74 | 0.6 | 234 | 147.3 | 47.83 | 5 | 232 | 24.47 | 18400.38 | 1624.34 | 10187.57 | 641.09 | 268.92 | 180592.01 | 0.42 | 0.88 | 23.41 | 10.73 | 0.5 | 10
5 | 70 | CONCLUIDO | 0.5814 | 171.99 | 164.44 | 53.62 | 0.71 | 184 | 148.68 | 47.83 | 6 | 180 | 24.85 | 18570.94 | 1525.97 | 10187.54 | 565.65 | 268.92 | 143122.1 | 0.48 | 0.89 | 23.31 | 8.48 | 0.5 | 10
6 | 70 | CONCLUIDO | 0.5894 | 169.67 | 163.02 | 63.93 | 0.83 | 153 | 150.07 | 47.83 | 7 | 77 | 25.24 | 18742.03 | 1444.5 | 10187.78 | 513.81 | 268.92 | 117355.09 | 0.52 | 0.9 | 23.36 | 7.05 | 0.5 | 10
7 | 70 | CONCLUIDO | 0.5907 | 169.29 | 162.82 | 66.46 | 0.94 | 147 | 151.46 | 47.83 | 8 | 3 | 25.63 | 18913.66 | 1440.13 | 10187.77 | 504.05 | 268.92 | 112509.25 | 0.53 | 0.9 | 23.44 | 6.85 | 0.5 | 10
8 | 70 | CONCLUIDO | 0.5907 | 169.29 | 162.82 | 66.46 | 1.04 | 147 | 152.85 | 47.83 | 9 | 0 | 26.03 | 19085.83 | 1452.69 | 10187.9 | 503.47 | 268.92 | 112218.61 | 0.53 | 0.9 | 23.45 | 6.85 | 0.5 | 10

## RESULTADOS_16
Unnamed: 0 | Volume de calda [L] | STATUS | Capacidade operacional [ha/h] | Tempo de missao [h] | Tempo util [h] | Tempo por voo [min] | Autonomia Projetada [h] | N° Voos | MTOW [kg] | Massa Estrutura [kg] | Combustível [kg] | Abastecimentos | Massa gerador | Potência gerador [W] | Combustível consumido [L] | Calda cons [L] | Distância percorrida [km] | Distância Pulverizando [km] | RTL ACUMULADO[m] | EOC [km/km] | EOC [h/h] | Tempo de manobra [h] | Tempo rtl_rtw [h] | V pulv [m/s] | V desloc [m/s]
0 | 90 | CONCLUIDO | 0.2444 | 409.09 | 303.06 | 6.24 | 0.1 | 2914 | 176.73 | 52.44 | 1 | 2912 | 33.29 | 22031.19 | 3959.05 | 10191.81 | 5280.51 | 268.92 | 2486902.79 | 0.05 | 0.48 | 27.87 | 147.04 | 0.5 | 10
1 | 90 | CONCLUIDO | 0.4257 | 234.92 | 199.58 | 12.93 | 0.2 | 926 | 178.21 | 52.44 | 2 | 924 | 33.77 | 22213.89 | 2555.26 | 10188.85 | 1755.77 | 268.92 | 734470.94 | 0.15 | 0.73 | 24.54 | 43.59 | 0.5 | 10
2 | 90 | CONCLUIDO | 0.4921 | 203.21 | 181.34 | 19.89 | 0.3 | 547 | 179.7 | 52.44 | 3 | 545 | 34.26 | 22397.24 | 2273.68 | 10188.21 | 1137.65 | 268.92 | 427307.3 | 0.24 | 0.81 | 23.91 | 25.37 | 0.5 | 10
3 | 90 | CONCLUIDO | 0.527 | 189.74 | 173.67 | 27.14 | 0.39 | 384 | 181.19 | 52.44 | 4 | 382 | 34.75 | 22581.25 | 2128.97 | 10187.76 | 877.57 | 268.92 | 298082.06 | 0.31 | 0.84 | 23.64 | 17.69 | 0.5 | 10
4 | 90 | CONCLUIDO | 0.5489 | 182.2 | 169.4 | 34.81 | 0.49 | 292 | 182.69 | 52.44 | 5 | 290 | 35.25 | 22766.06 | 2025.12 | 10187.69 | 733.2 | 268.92 | 226354.55 | 0.37 | 0.86 | 23.49 | 13.43 | 0.5 | 10
5 | 90 | CONCLUIDO | 0.5638 | 177.36 | 166.65 | 42.92 | 0.58 | 233 | 184.19 | 52.44 | 6 | 231 | 35.75 | 22951.43 | 1940.84 | 10187.67 | 639.84 | 268.92 | 179970.63 | 0.42 | 0.88 | 23.4 | 10.69 | 0.5 | 10
6 | 90 | CONCLUIDO | 0.5745 | 174.07 | 164.79 | 51.23 | 0.67 | 193 | 185.7 | 52.44 | 7 | 191 | 36.26 | 23137.49 | 1868.14 | 10187.61 | 576.76 | 268.92 | 148632.92 | 0.47 | 0.89 | 23.34 | 8.82 | 0.5 | 10
7 | 90 | CONCLUIDO | 0.5829 | 171.55 | 163.37 | 60.51 | 0.76 | 162 | 187.22 | 52.44 | 8 | 160 | 36.78 | 23324.24 | 1793.54 | 10187.59 | 528.39 | 268.92 | 124602.1 | 0.51 | 0.9 | 23.29 | 7.4 | 0.5 | 10
8 | 90 | CONCLUIDO | 0.5898 | 169.54 | 162.21 | 70.53 | 0.85 | 138 | 188.74 | 52.44 | 9 | 136 | 37.3 | 23511.69 | 1720.23 | 10187.56 | 489.9 | 268.92 | 105477.31 | 0.55 | 0.9 | 23.24 | 6.25 | 0.5 | 10
9 | 90 | CONCLUIDO | 0.5943 | 168.25 | 161.53 | 80.1 | 0.93 | 121 | 190.26 | 52.44 | 10 | 83 | 37.82 | 23699.85 | 1653.41 | 10187.58 | 464.98 | 268.92 | 93101.84 | 0.58 | 0.91 | 23.26 | 5.56 | 0.5 | 10
10 | 90 | CONCLUIDO | 0.5958 | 167.83 | 161.32 | 84.17 | 1.02 | 115 | 191.79 | 52.44 | 11 | 11 | 38.35 | 23888.73 | 1640.37 | 10187.93 | 454.94 | 268.92 | 88109.92 | 0.59 | 0.91 | 23.34 | 5.35 | 0.5 | 10
11 | 90 | CONCLUIDO | 0.5958 | 167.86 | 161.35 | 84.18 | 1.1 | 115 | 193.33 | 52.44 | 12 | 0 | 38.89 | 24078.33 | 1646.26 | 10187.58 | 455.65 | 268.92 | 88466.48 | 0.59 | 0.91 | 23.35 | 5.38 | 0.5 | 10

## RESULTADOS_0
Unnamed: 0 | Volume de calda [L] | STATUS | Capacidade operacional [ha/h] | Tempo de missao [h] | Tempo util [h] | Tempo por voo [min] | Autonomia Projetada [h] | N° Voos | MTOW [kg] | Massa Estrutura [kg] | Combustível [kg] | Abastecimentos | Massa gerador | Potência gerador [W] | Combustível consumido [L] | Calda cons [L] | Distância percorrida [km] | Distância Pulverizando [km] | RTL ACUMULADO[m] | EOC [km/km] | EOC [h/h] | Tempo de manobra [h] | Tempo rtl_rtw [h] | V pulv [m/s] | V desloc [m/s]
0 | 10 | CONCLUIDO | 0.4618 | 216.56 | 203.6 | 12 | 0.64 | 1018 | 26.11 | 12.1 | 1 | 0 | 3.01 | 3454.41 | 590.96 | 10190.68 | 1842.6 | 268.92 | 777428.04 | 0.15 | 0.72 | 26.04 | 47.61 | 0.5 | 10

## RESULTADOS_7
Unnamed: 0 | Volume de calda [L] | STATUS | Capacidade operacional [ha/h] | Tempo de missao [h] | Tempo util [h] | Tempo por voo [min] | Autonomia Projetada [h] | N° Voos | MTOW [kg] | Massa Estrutura [kg] | Combustível [kg] | Abastecimentos | Massa gerador | Potência gerador [W] | Combustível consumido [L] | Calda cons [L] | Distância percorrida [km] | Distância Pulverizando [km] | RTL ACUMULADO[m] | EOC [km/km] | EOC [h/h] | Tempo de manobra [h] | Tempo rtl_rtw [h] | V pulv [m/s] | V desloc [m/s]
0 | 45 | CONCLUIDO | 0.3913 | 255.57 | 224.36 | 9.47 | 0.18 | 1422 | 98.71 | 39.72 | 1 | 1420 | 12.99 | 12407.75 | 1953.48 | 10189.63 | 2596.28 | 268.92 | 1152247.41 | 0.1 | 0.65 | 25.41 | 68.36 | 0.5 | 10
1 | 45 | CONCLUIDO | 0.5163 | 193.7 | 180.76 | 20.35 | 0.35 | 533 | 99.95 | 39.72 | 2 | 531 | 13.24 | 12561.45 | 1477.21 | 10188.18 | 1117.29 | 268.92 | 417198.79 | 0.24 | 0.81 | 23.91 | 24.78 | 0.5 | 10
2 | 45 | CONCLUIDO | 0.5602 | 178.5 | 170.18 | 33.15 | 0.52 | 308 | 101.2 | 39.72 | 3 | 304 | 13.49 | 12715.54 | 1281.65 | 10187.72 | 759.2 | 268.92 | 239275.36 | 0.35 | 0.86 | 23.54 | 14.21 | 0.5 | 10
3 | 45 | CONCLUIDO | 0.5767 | 173.41 | 166.68 | 43.29 | 0.69 | 231 | 102.45 | 39.72 | 4 | 43 | 13.74 | 12870.03 | 1181.9 | 10187.65 | 632.21 | 268.92 | 176166.33 | 0.43 | 0.88 | 23.64 | 10.71 | 0.5 | 10
4 | 45 | CONCLUIDO | 0.577 | 173.3 | 166.62 | 43.85 | 0.85 | 228 | 103.71 | 39.72 | 5 | 0 | 14 | 13024.91 | 1189.63 | 10187.81 | 628.92 | 268.92 | 174539.48 | 0.43 | 0.88 | 23.68 | 10.65 | 0.5 | 10

## RESULTADOS_10
Unnamed: 0 | Volume de calda [L] | STATUS | Capacidade operacional [ha/h] | Tempo de missao [h] | Tempo util [h] | Tempo por voo [min] | Autonomia Projetada [h] | N° Voos | MTOW [kg] | Massa Estrutura [kg] | Combustível [kg] | Abastecimentos | Massa gerador | Potência gerador [W] | Combustível consumido [L] | Calda cons [L] | Distância percorrida [km] | Distância Pulverizando [km] | RTL ACUMULADO[m] | EOC [km/km] | EOC [h/h] | Tempo de manobra [h] | Tempo rtl_rtw [h] | V pulv [m/s] | V desloc [m/s]
0 | 60 | CONCLUIDO | 0.338 | 295.89 | 246.36 | 7.97 | 0.14 | 1855 | 124.63 | 45 | 1 | 1853 | 18.64 | 15605.44 | 2538.71 | 10190.38 | 3345.66 | 268.92 | 1524773.19 | 0.08 | 0.59 | 26.11 | 90.34 | 0.5 | 10
1 | 60 | CONCLUIDO | 0.4843 | 206.5 | 187.25 | 16.77 | 0.28 | 670 | 125.95 | 45 | 2 | 668 | 18.95 | 15767.7 | 1854.38 | 10188.55 | 1338.08 | 268.92 | 526907.88 | 0.2 | 0.78 | 24.1 | 31.27 | 0.5 | 10
2 | 60 | CONCLUIDO | 0.536 | 186.56 | 174.29 | 26.34 | 0.42 | 397 | 127.27 | 45 | 3 | 395 | 19.27 | 15930.42 | 1650.34 | 10188 | 898.79 | 268.92 | 308629.47 | 0.3 | 0.84 | 23.65 | 18.31 | 0.5 | 10
3 | 60 | CONCLUIDO | 0.5631 | 177.58 | 168.47 | 37.03 | 0.55 | 273 | 128.59 | 45 | 4 | 271 | 19.59 | 16093.6 | 1512.5 | 10187.7 | 701.58 | 268.92 | 210641.17 | 0.38 | 0.87 | 23.46 | 12.5 | 0.5 | 10
4 | 60 | CONCLUIDO | 0.5799 | 172.45 | 165.18 | 49.31 | 0.68 | 201 | 129.92 | 45 | 5 | 187 | 19.92 | 16257.24 | 1392.21 | 10187.74 | 589.52 | 268.92 | 154970.21 | 0.46 | 0.89 | 23.36 | 9.21 | 0.5 | 10
5 | 60 | CONCLUIDO | 0.5863 | 170.58 | 164.02 | 56.89 | 0.81 | 173 | 131.25 | 45 | 6 | 24 | 20.25 | 16421.36 | 1335.79 | 10187.69 | 545.02 | 268.92 | 132859.52 | 0.49 | 0.89 | 23.48 | 8.05 | 0.5 | 10
6 | 60 | CONCLUIDO | 0.5867 | 170.45 | 163.94 | 57.52 | 0.93 | 171 | 132.58 | 45 | 7 | 0 | 20.59 | 16585.95 | 1344.89 | 10187.79 | 540.44 | 268.92 | 130584.12 | 0.5 | 0.89 | 23.52 | 7.98 | 0.5 | 10

## RESULTADOS_14
Unnamed: 0 | Volume de calda [L] | STATUS | Capacidade operacional [ha/h] | Tempo de missao [h] | Tempo util [h] | Tempo por voo [min] | Autonomia Projetada [h] | N° Voos | MTOW [kg] | Massa Estrutura [kg] | Combustível [kg] | Abastecimentos | Massa gerador | Potência gerador [W] | Combustível consumido [L] | Calda cons [L] | Distância percorrida [km] | Distância Pulverizando [km] | RTL ACUMULADO[m] | EOC [km/km] | EOC [h/h] | Tempo de manobra [h] | Tempo rtl_rtw [h] | V pulv [m/s] | V desloc [m/s]
0 | 80 | CONCLUIDO | 0.2742 | 364.67 | 281.28 | 6.71 | 0.11 | 2516 | 159.12 | 50.28 | 1 | 2514 | 27.84 | 19859.16 | 3426.35 | 10191.24 | 4537.8 | 268.92 | 2117536.37 | 0.06 | 0.52 | 27.15 | 125.25 | 0.5 | 10
1 | 80 | CONCLUIDO | 0.4447 | 224.9 | 195.47 | 13.95 | 0.22 | 841 | 160.54 | 50.28 | 2 | 839 | 28.26 | 20034.4 | 2323.42 | 10188.28 | 1616.76 | 268.92 | 665392.28 | 0.17 | 0.75 | 24.4 | 39.49 | 0.5 | 10
2 | 80 | CONCLUIDO | 0.5063 | 197.51 | 179.11 | 21.54 | 0.33 | 499 | 161.97 | 50.28 | 3 | 497 | 28.69 | 20210.21 | 2074.37 | 10188.03 | 1061.78 | 268.92 | 389613.21 | 0.25 | 0.82 | 23.84 | 23.14 | 0.5 | 10
3 | 80 | CONCLUIDO | 0.5386 | 185.66 | 172.09 | 29.59 | 0.43 | 349 | 163.4 | 50.28 | 4 | 347 | 29.12 | 20386.62 | 1935.4 | 10187.81 | 823.2 | 268.92 | 271071.12 | 0.33 | 0.85 | 23.61 | 16.11 | 0.5 | 10
4 | 80 | CONCLUIDO | 0.559 | 178.88 | 168.05 | 38.19 | 0.54 | 264 | 164.83 | 50.28 | 5 | 262 | 29.55 | 20563.61 | 1832.16 | 10187.76 | 687.46 | 268.92 | 203628.82 | 0.39 | 0.87 | 23.44 | 12.08 | 0.5 | 10
5 | 80 | CONCLUIDO | 0.5725 | 174.67 | 165.58 | 47.31 | 0.64 | 210 | 166.27 | 50.28 | 6 | 208 | 29.99 | 20741.2 | 1742.64 | 10187.87 | 604.65 | 268.92 | 162494.02 | 0.44 | 0.88 | 23.34 | 9.61 | 0.5 | 10
6 | 80 | CONCLUIDO | 0.5827 | 171.61 | 163.77 | 57.46 | 0.74 | 171 | 167.72 | 50.28 | 7 | 169 | 30.44 | 20919.39 | 1656.55 | 10187.72 | 542.62 | 268.92 | 131673.84 | 0.5 | 0.89 | 23.29 | 7.81 | 0.5 | 10
7 | 80 | CONCLUIDO | 0.5904 | 169.37 | 162.47 | 68.65 | 0.84 | 142 | 169.17 | 50.28 | 8 | 124 | 30.89 | 21098.19 | 1571.36 | 10187.59 | 498.11 | 268.92 | 109561.49 | 0.54 | 0.9 | 23.26 | 6.5 | 0.5 | 10
8 | 80 | CONCLUIDO | 0.5935 | 168.5 | 161.99 | 74.76 | 0.94 | 130 | 170.62 | 50.28 | 9 | 24 | 31.34 | 21277.6 | 1533.61 | 10187.7 | 477.56 | 268.92 | 99348.67 | 0.56 | 0.9 | 23.36 | 6.02 | 0.5 | 10
9 | 80 | CONCLUIDO | 0.5937 | 168.43 | 161.94 | 75.32 | 1.03 | 129 | 172.08 | 50.28 | 10 | 1 | 31.8 | 21457.64 | 1542.66 | 10187.67 | 475.18 | 268.92 | 98162.15 | 0.57 | 0.9 | 23.39 | 5.98 | 0.5 | 10
10 | 80 | CONCLUIDO | 0.5937 | 168.43 | 161.95 | 75.32 | 1.12 | 129 | 173.55 | 50.28 | 11 | 0 | 32.27 | 21638.31 | 1554.93 | 10187.63 | 475.19 | 268.92 | 98164.95 | 0.57 | 0.9 | 23.39 | 5.98 | 0.5 | 10

## RESULTADOS_5
Unnamed: 0 | Volume de calda [L] | STATUS | Capacidade operacional [ha/h] | Tempo de missao [h] | Tempo util [h] | Tempo por voo [min] | Autonomia Projetada [h] | N° Voos | MTOW [kg] | Massa Estrutura [kg] | Combustível [kg] | Abastecimentos | Massa gerador | Potência gerador [W] | Combustível consumido [L] | Calda cons [L] | Distância percorrida [km] | Distância Pulverizando [km] | RTL ACUMULADO[m] | EOC [km/km] | EOC [h/h] | Tempo de manobra [h] | Tempo rtl_rtw [h] | V pulv [m/s] | V desloc [m/s]
0 | 35 | CONCLUIDO | 0.4317 | 231.66 | 210.15 | 11.07 | 0.22 | 1139 | 80.84 | 35.1 | 1 | 1137 | 9.74 | 10204.21 | 1567.96 | 10188.98 | 2116.01 | 268.92 | 913527.08 | 0.13 | 0.7 | 24.88 | 54.16 | 0.5 | 10
1 | 35 | CONCLUIDO | 0.5405 | 185 | 175.75 | 24.7 | 0.43 | 427 | 82.04 | 35.1 | 2 | 425 | 9.94 | 10352.53 | 1183.6 | 10187.82 | 948.8 | 268.92 | 333479.79 | 0.28 | 0.83 | 23.7 | 19.78 | 0.5 | 10
2 | 35 | CONCLUIDO | 0.5664 | 176.56 | 169.62 | 34.73 | 0.63 | 293 | 83.25 | 35.1 | 3 | 18 | 10.15 | 10501.19 | 1060.49 | 10188.25 | 727.87 | 268.92 | 223688.3 | 0.37 | 0.86 | 23.85 | 13.65 | 0.5 | 10
3 | 35 | CONCLUIDO | 0.5666 | 176.5 | 169.58 | 34.84 | 0.83 | 292 | 84.46 | 35.1 | 4 | 0 | 10.36 | 10650.22 | 1076.69 | 10187.94 | 726.01 | 268.92 | 222761.16 | 0.37 | 0.86 | 23.86 | 13.61 | 0.5 | 10

## RESULTADOS_8
Unnamed: 0 | Volume de calda [L] | STATUS | Capacidade operacional [ha/h] | Tempo de missao [h] | Tempo util [h] | Tempo por voo [min] | Autonomia Projetada [h] | N° Voos | MTOW [kg] | Massa Estrutura [kg] | Combustível [kg] | Abastecimentos | Massa gerador | Potência gerador [W] | Combustível consumido [L] | Calda cons [L] | Distância percorrida [km] | Distância Pulverizando [km] | RTL ACUMULADO[m] | EOC [km/km] | EOC [h/h] | Tempo de manobra [h] | Tempo rtl_rtw [h] | V pulv [m/s] | V desloc [m/s]
0 | 50 | CONCLUIDO | 0.3728 | 268.25 | 231.45 | 8.88 | 0.16 | 1564 | 107.41 | 41.65 | 1 | 1562 | 14.77 | 13481.73 | 2144.93 | 10189.84 | 2839.69 | 268.92 | 1273241.77 | 0.09 | 0.63 | 25.58 | 75.45 | 0.5 | 10
1 | 50 | CONCLUIDO | 0.5051 | 197.98 | 183.03 | 18.9 | 0.32 | 581 | 108.68 | 41.65 | 2 | 579 | 15.03 | 13638.32 | 1608.03 | 10188.41 | 1194.74 | 268.92 | 455683.81 | 0.23 | 0.8 | 23.98 | 27.06 | 0.5 | 10
2 | 50 | CONCLUIDO | 0.5518 | 181.23 | 171.64 | 30.29 | 0.48 | 340 | 109.96 | 41.65 | 3 | 338 | 15.31 | 13795.21 | 1414.79 | 10188.05 | 808.83 | 268.92 | 263930.31 | 0.33 | 0.85 | 23.58 | 15.67 | 0.5 | 10
3 | 50 | CONCLUIDO | 0.5753 | 173.81 | 166.65 | 43.28 | 0.63 | 231 | 111.23 | 41.65 | 4 | 188 | 15.58 | 13952.52 | 1273.7 | 10187.82 | 637.59 | 268.92 | 178856.22 | 0.42 | 0.88 | 23.46 | 10.68 | 0.5 | 10
4 | 50 | CONCLUIDO | 0.5813 | 172.04 | 165.45 | 48.42 | 0.78 | 205 | 112.51 | 41.65 | 5 | 6 | 15.86 | 14110.24 | 1232.73 | 10188.05 | 590.91 | 268.92 | 155644.82 | 0.46 | 0.88 | 23.59 | 9.48 | 0.5 | 10
5 | 50 | CONCLUIDO | 0.5811 | 172.09 | 165.49 | 48.44 | 0.93 | 205 | 113.79 | 41.65 | 6 | 0 | 16.14 | 14268.39 | 1247.51 | 10187.74 | 591.6 | 268.92 | 155993.24 | 0.45 | 0.88 | 23.62 | 9.53 | 0.5 | 10

## RESULTADOS_3
Unnamed: 0 | Volume de calda [L] | STATUS | Capacidade operacional [ha/h] | Tempo de missao [h] | Tempo util [h] | Tempo por voo [min] | Autonomia Projetada [h] | N° Voos | MTOW [kg] | Massa Estrutura [kg] | Combustível [kg] | Abastecimentos | Massa gerador | Potência gerador [W] | Combustível consumido [L] | Calda cons [L] | Distância percorrida [km] | Distância Pulverizando [km] | RTL ACUMULADO[m] | EOC [km/km] | EOC [h/h] | Tempo de manobra [h] | Tempo rtl_rtw [h] | V pulv [m/s] | V desloc [m/s]
0 | 25 | CONCLUIDO | 0.479 | 208.76 | 195.35 | 14.02 | 0.28 | 836 | 61.76 | 28.92 | 1 | 834 | 6.84 | 7851.41 | 1154.76 | 10188.47 | 1612.55 | 268.92 | 663313.84 | 0.17 | 0.75 | 24.4 | 39.37 | 0.5 | 10
1 | 25 | CONCLUIDO | 0.5479 | 182.52 | 175.04 | 25.68 | 0.55 | 409 | 62.92 | 28.92 | 2 | 6 | 7 | 7994.37 | 925.95 | 10188.65 | 905.51 | 268.92 | 311928.07 | 0.3 | 0.84 | 24.21 | 19.07 | 0.5 | 10
2 | 25 | CONCLUIDO | 0.548 | 182.48 | 175 | 25.67 | 0.81 | 409 | 64.08 | 28.92 | 3 | 0 | 7.16 | 8137.65 | 940.75 | 10188.69 | 905.21 | 268.92 | 311776.54 | 0.3 | 0.84 | 24.18 | 19.02 | 0.5 | 10

## RESULTADOS_15
Unnamed: 0 | Volume de calda [L] | STATUS | Capacidade operacional [ha/h] | Tempo de missao [h] | Tempo util [h] | Tempo por voo [min] | Autonomia Projetada [h] | N° Voos | MTOW [kg] | Massa Estrutura [kg] | Combustível [kg] | Abastecimentos | Massa gerador | Potência gerador [W] | Combustível consumido [L] | Calda cons [L] | Distância percorrida [km] | Distância Pulverizando [km] | RTL ACUMULADO[m] | EOC [km/km] | EOC [h/h] | Tempo de manobra [h] | Tempo rtl_rtw [h] | V pulv [m/s] | V desloc [m/s]
0 | 85 | CONCLUIDO | 0.2593 | 385.62 | 291.55 | 6.46 | 0.11 | 2706 | 167.88 | 51.39 | 1 | 2704 | 30.49 | 20939.59 | 3680.95 | 10191.21 | 4888.69 | 268.92 | 2292030.2 | 0.06 | 0.5 | 27.48 | 135.52 | 0.5 | 10
1 | 85 | CONCLUIDO | 0.435 | 229.89 | 197.56 | 13.41 | 0.21 | 884 | 169.33 | 51.39 | 2 | 882 | 30.94 | 21118.46 | 2439.66 | 10188.58 | 1688.06 | 268.92 | 700828.29 | 0.16 | 0.74 | 24.45 | 41.58 | 0.5 | 10
2 | 85 | CONCLUIDO | 0.4992 | 200.33 | 180.23 | 20.68 | 0.31 | 523 | 170.79 | 51.39 | 3 | 521 | 31.4 | 21297.94 | 2173.67 | 10188.18 | 1100.75 | 268.92 | 408977.15 | 0.24 | 0.81 | 23.85 | 24.26 | 0.5 | 10
3 | 85 | CONCLUIDO | 0.5331 | 187.57 | 172.79 | 28.33 | 0.41 | 366 | 172.25 | 51.39 | 4 | 364 | 31.86 | 21478.05 | 2031.39 | 10187.85 | 848.16 | 268.92 | 283464.67 | 0.32 | 0.85 | 23.6 | 16.82 | 0.5 | 10
4 | 85 | CONCLUIDO | 0.5537 | 180.61 | 168.78 | 36.3 | 0.51 | 279 | 173.71 | 51.39 | 5 | 277 | 32.32 | 21658.78 | 1931.36 | 10187.7 | 711.79 | 268.92 | 215715.92 | 0.38 | 0.87 | 23.48 | 12.81 | 0.5 | 10
5 | 85 | CONCLUIDO | 0.568 | 176.04 | 166.15 | 44.9 | 0.61 | 222 | 175.18 | 51.39 | 6 | 220 | 32.79 | 21840.16 | 1845.43 | 10187.67 | 623.65 | 268.92 | 171931.06 | 0.43 | 0.88 | 23.36 | 10.18 | 0.5 | 10
6 | 85 | CONCLUIDO | 0.5785 | 172.85 | 164.31 | 54.17 | 0.7 | 182 | 176.66 | 51.39 | 7 | 180 | 33.27 | 22022.17 | 1763.97 | 10187.49 | 560.94 | 268.92 | 140775.9 | 0.48 | 0.89 | 23.31 | 8.35 | 0.5 | 10
7 | 85 | CONCLUIDO | 0.5869 | 170.39 | 162.87 | 64.29 | 0.8 | 152 | 178.14 | 51.39 | 8 | 150 | 33.75 | 22204.83 | 1682.1 | 10187.59 | 512.14 | 268.92 | 116524.75 | 0.53 | 0.9 | 23.26 | 6.9 | 0.5 | 10
8 | 85 | CONCLUIDO | 0.5924 | 168.79 | 161.98 | 74.19 | 0.89 | 131 | 179.63 | 51.39 | 9 | 97 | 34.24 | 22388.15 | 1615.75 | 10187.7 | 479.97 | 268.92 | 100547.97 | 0.56 | 0.9 | 23.28 | 6.01 | 0.5 | 10
9 | 85 | CONCLUIDO | 0.5949 | 168.1 | 161.6 | 79.47 | 0.98 | 122 | 181.12 | 51.39 | 10 | 14 | 34.73 | 22572.13 | 1583.64 | 10187.75 | 463.88 | 268.92 | 92545.61 | 0.58 | 0.9 | 23.36 | 5.63 | 0.5 | 10
10 | 85 | CONCLUIDO | 0.5951 | 168.03 | 161.55 | 80.11 | 1.07 | 121 | 182.62 | 51.39 | 11 | 1 | 35.22 | 22756.91 | 1593 | 10187.67 | 462.6 | 268.92 | 91909.75 | 0.58 | 0.91 | 23.35 | 5.59 | 0.5 | 10
11 | 85 | CONCLUIDO | 0.5951 | 168.03 | 161.55 | 80.11 | 1.16 | 121 | 184.12 | 51.39 | 12 | 0 | 35.73 | 22942.24 | 1605.41 | 10187.67 | 462.6 | 268.92 | 91910.03 | 0.58 | 0.91 | 23.35 | 5.59 | 0.5 | 10

## RESULTADOS_2
Unnamed: 0 | Volume de calda [L] | STATUS | Capacidade operacional [ha/h] | Tempo de missao [h] | Tempo util [h] | Tempo por voo [min] | Autonomia Projetada [h] | N° Voos | MTOW [kg] | Massa Estrutura [kg] | Combustível [kg] | Abastecimentos | Massa gerador | Potência gerador [W] | Combustível consumido [L] | Calda cons [L] | Distância percorrida [km] | Distância Pulverizando [km] | RTL ACUMULADO[m] | EOC [km/km] | EOC [h/h] | Tempo de manobra [h] | Tempo rtl_rtw [h] | V pulv [m/s] | V desloc [m/s]
0 | 20 | CONCLUIDO | 0.5076 | 197.02 | 187.15 | 16.89 | 0.34 | 665 | 51.33 | 24.83 | 1 | 611 | 5.51 | 6564.78 | 916.83 | 10188.31 | 1331.65 | 268.92 | 523716.12 | 0.2 | 0.78 | 24.19 | 31.17 | 0.5 | 10
1 | 20 | CONCLUIDO | 0.5325 | 187.79 | 179.81 | 21.15 | 0.66 | 510 | 52.47 | 24.83 | 2 | 0 | 5.64 | 6705.1 | 851.64 | 10188.76 | 1061.49 | 268.92 | 389412.87 | 0.25 | 0.81 | 24.53 | 23.83 | 0.5 | 10

## RESULTADOS_11
Unnamed: 0 | Volume de calda [L] | STATUS | Capacidade operacional [ha/h] | Tempo de missao [h] | Tempo util [h] | Tempo por voo [min] | Autonomia Projetada [h] | N° Voos | MTOW [kg] | Massa Estrutura [kg] | Combustível [kg] | Abastecimentos | Massa gerador | Potência gerador [W] | Combustível consumido [L] | Calda cons [L] | Distância percorrida [km] | Distância Pulverizando [km] | RTL ACUMULADO[m] | EOC [km/km] | EOC [h/h] | Tempo de manobra [h] | Tempo rtl_rtw [h] | V pulv [m/s] | V desloc [m/s]
0 | 65 | CONCLUIDO | 0.3213 | 311.19 | 254.35 | 7.6 | 0.13 | 2008 | 133.21 | 46.47 | 1 | 2006 | 20.75 | 16663.42 | 2745.15 | 10190.14 | 3618.07 | 268.92 | 1660211.11 | 0.07 | 0.58 | 26.36 | 98.34 | 0.5 | 10
1 | 65 | CONCLUIDO | 0.4739 | 211 | 189.38 | 15.91 | 0.26 | 714 | 134.55 | 46.47 | 2 | 712 | 21.09 | 16828.84 | 1975.12 | 10188.66 | 1409.8 | 268.92 | 562548.44 | 0.19 | 0.77 | 24.2 | 33.4 | 0.5 | 10
2 | 65 | CONCLUIDO | 0.5286 | 189.18 | 175.48 | 24.89 | 0.39 | 423 | 135.9 | 46.47 | 3 | 421 | 21.43 | 16994.64 | 1760.6 | 10188.06 | 939.38 | 268.92 | 328793.25 | 0.29 | 0.83 | 23.7 | 19.51 | 0.5 | 10
3 | 65 | CONCLUIDO | 0.5567 | 179.64 | 169.48 | 34.71 | 0.52 | 293 | 137.25 | 46.47 | 4 | 291 | 21.78 | 17160.92 | 1627.03 | 10187.95 | 736.25 | 268.92 | 227874.53 | 0.37 | 0.86 | 23.49 | 13.51 | 0.5 | 10
4 | 65 | CONCLUIDO | 0.5743 | 174.14 | 165.99 | 45.48 | 0.64 | 219 | 138.6 | 46.47 | 5 | 217 | 22.13 | 17327.69 | 1516.03 | 10187.74 | 617.59 | 268.92 | 168917.51 | 0.44 | 0.88 | 23.37 | 10.02 | 0.5 | 10
5 | 65 | CONCLUIDO | 0.5859 | 170.66 | 163.83 | 57.48 | 0.76 | 171 | 139.95 | 46.47 | 6 | 129 | 22.49 | 17494.97 | 1410.95 | 10187.6 | 542.63 | 268.92 | 131678.19 | 0.5 | 0.89 | 23.35 | 7.86 | 0.5 | 10
6 | 65 | CONCLUIDO | 0.5887 | 169.87 | 163.36 | 61.65 | 0.88 | 159 | 141.31 | 46.47 | 7 | 8 | 22.85 | 17662.75 | 1386.69 | 10187.76 | 522.22 | 268.92 | 121531.39 | 0.51 | 0.9 | 23.46 | 7.4 | 0.5 | 10
7 | 65 | CONCLUIDO | 0.589 | 169.79 | 163.31 | 62.02 | 0.99 | 158 | 142.68 | 46.47 | 8 | 0 | 23.21 | 17831.04 | 1396 | 10187.85 | 519.83 | 268.92 | 120343.56 | 0.52 | 0.9 | 23.48 | 7.34 | 0.5 | 10

## RESULTADOS_13
Unnamed: 0 | Volume de calda [L] | STATUS | Capacidade operacional [ha/h] | Tempo de missao [h] | Tempo util [h] | Tempo por voo [min] | Autonomia Projetada [h] | N° Voos | MTOW [kg] | Massa Estrutura [kg] | Combustível [kg] | Abastecimentos | Massa gerador | Potência gerador [W] | Combustível consumido [L] | Calda cons [L] | Distância percorrida [km] | Distância Pulverizando [km] | RTL ACUMULADO[m] | EOC [km/km] | EOC [h/h] | Tempo de manobra [h] | Tempo rtl_rtw [h] | V pulv [m/s] | V desloc [m/s]
0 | 75 | CONCLUIDO | 0.2896 | 345.35 | 271.67 | 6.97 | 0.12 | 2337 | 150.44 | 49.1 | 1 | 2335 | 25.34 | 18787.76 | 3186.6 | 10190.6 | 4209.86 | 268.92 | 1954462.34 | 0.06 | 0.54 | 26.86 | 115.65 | 0.5 | 10
1 | 75 | CONCLUIDO | 0.4543 | 220.13 | 193.44 | 14.53 | 0.23 | 799 | 151.83 | 49.1 | 2 | 797 | 25.73 | 18959.54 | 2208.15 | 10188.64 | 1548.31 | 268.92 | 631378.37 | 0.17 | 0.76 | 24.32 | 37.46 | 0.5 | 10
2 | 75 | CONCLUIDO | 0.5136 | 194.69 | 177.93 | 22.52 | 0.35 | 474 | 153.23 | 49.1 | 3 | 472 | 26.13 | 19131.85 | 1971.31 | 10188.16 | 1022.2 | 268.92 | 369948.21 | 0.26 | 0.82 | 23.78 | 21.96 | 0.5 | 10
3 | 75 | CONCLUIDO | 0.5445 | 183.64 | 171.25 | 31.04 | 0.46 | 331 | 154.63 | 49.1 | 4 | 329 | 26.53 | 19304.72 | 1836.31 | 10188.04 | 795.28 | 268.92 | 257200.28 | 0.34 | 0.85 | 23.57 | 15.27 | 0.5 | 10
4 | 75 | CONCLUIDO | 0.5638 | 177.36 | 167.45 | 40.19 | 0.57 | 250 | 156.03 | 49.1 | 5 | 248 | 26.94 | 19478.15 | 1731.91 | 10187.67 | 667.39 | 268.92 | 193659.83 | 0.4 | 0.87 | 23.41 | 11.48 | 0.5 | 10
5 | 75 | CONCLUIDO | 0.5771 | 173.28 | 164.98 | 50.25 | 0.67 | 197 | 157.44 | 49.1 | 6 | 195 | 27.35 | 19652.13 | 1636.58 | 10187.51 | 583.35 | 268.92 | 151909.46 | 0.46 | 0.89 | 23.34 | 9.02 | 0.5 | 10
6 | 75 | CONCLUIDO | 0.5866 | 170.46 | 163.3 | 61.24 | 0.78 | 160 | 158.86 | 49.1 | 7 | 149 | 27.77 | 19826.68 | 1543.78 | 10187.51 | 526.1 | 268.92 | 123465.3 | 0.51 | 0.9 | 23.29 | 7.33 | 0.5 | 10
7 | 75 | CONCLUIDO | 0.5916 | 169.02 | 162.47 | 69.63 | 0.88 | 140 | 160.28 | 49.1 | 8 | 41 | 28.19 | 20001.93 | 1490.35 | 10187.61 | 493.72 | 268.92 | 107374.62 | 0.54 | 0.9 | 23.38 | 6.5 | 0.5 | 10
8 | 75 | CONCLUIDO | 0.5924 | 168.81 | 162.35 | 71.1 | 0.99 | 137 | 161.71 | 49.1 | 9 | 1 | 28.61 | 20177.64 | 1489.36 | 10187.73 | 488.64 | 268.92 | 104854.02 | 0.55 | 0.9 | 23.41 | 6.38 | 0.5 | 10
9 | 75 | CONCLUIDO | 0.5924 | 168.82 | 162.35 | 71.1 | 1.09 | 137 | 163.13 | 49.1 | 10 | 0 | 29.04 | 20353.94 | 1501.56 | 10187.69 | 488.86 | 268.92 | 104959.54 | 0.55 | 0.9 | 23.41 | 6.39 | 0.5 | 10

## RESULTADOS_17
Unnamed: 0 | Volume de calda [L] | STATUS | Capacidade operacional [ha/h] | Tempo de missao [h] | Tempo util [h] | Tempo por voo [min] | Autonomia Projetada [h] | N° Voos | MTOW [kg] | Massa Estrutura [kg] | Combustível [kg] | Abastecimentos | Massa gerador | Potência gerador [W] | Combustível consumido [L] | Calda cons [L] | Distância percorrida [km] | Distância Pulverizando [km] | RTL ACUMULADO[m] | EOC [km/km] | EOC [h/h] | Tempo de manobra [h] | Tempo rtl_rtw [h] | V pulv [m/s] | V desloc [m/s]
0 | 95 | CONCLUIDO | 0.2298 | 435.17 | 315.78 | 6.03 | 0.1 | 3141 | 185.69 | 53.44 | 1 | 3139 | 36.26 | 23136.14 | 4261.65 | 10191.54 | 5714.9 | 268.92 | 2702960.93 | 0.05 | 0.46 | 28.26 | 159.75 | 0.5 | 10
1 | 95 | CONCLUIDO | 0.4163 | 240.23 | 201.69 | 12.49 | 0.19 | 969 | 187.21 | 53.44 | 2 | 967 | 36.77 | 23322.88 | 2672.66 | 10188.67 | 1827.96 | 268.92 | 770353.07 | 0.15 | 0.73 | 24.6 | 45.71 | 0.5 | 10
2 | 95 | CONCLUIDO | 0.485 | 206.2 | 182.48 | 19.18 | 0.28 | 571 | 188.73 | 53.44 | 3 | 569 | 37.29 | 23510.33 | 2372.64 | 10188.31 | 1176.54 | 268.92 | 446630.98 | 0.23 | 0.8 | 23.94 | 26.51 | 0.5 | 10
3 | 95 | CONCLUIDO | 0.521 | 191.93 | 174.53 | 26.11 | 0.37 | 401 | 190.25 | 53.44 | 4 | 399 | 37.82 | 23698.48 | 2223.76 | 10187.9 | 905.85 | 268.92 | 312137.22 | 0.3 | 0.84 | 23.7 | 18.56 | 0.5 | 10
4 | 95 | CONCLUIDO | 0.5439 | 183.86 | 170.01 | 33.33 | 0.46 | 306 | 191.78 | 53.44 | 5 | 304 | 38.35 | 23887.36 | 2120.4 | 10187.83 | 753.72 | 268.92 | 236548.21 | 0.36 | 0.86 | 23.51 | 14.03 | 0.5 | 10
5 | 95 | CONCLUIDO | 0.5594 | 178.76 | 167.17 | 40.94 | 0.55 | 245 | 193.32 | 53.44 | 6 | 243 | 38.89 | 24076.95 | 2037.27 | 10187.7 | 658.51 | 268.92 | 189247.65 | 0.41 | 0.87 | 23.39 | 11.21 | 0.5 | 10
6 | 95 | CONCLUIDO | 0.5708 | 175.18 | 165.2 | 49.07 | 0.64 | 202 | 194.86 | 53.44 | 7 | 200 | 39.43 | 24267.28 | 1962.15 | 10187.61 | 590.85 | 268.92 | 155629.57 | 0.46 | 0.89 | 23.34 | 9.23 | 0.5 | 10
7 | 95 | CONCLUIDO | 0.5793 | 172.62 | 163.79 | 57.47 | 0.72 | 171 | 196.41 | 53.44 | 8 | 169 | 39.98 | 24458.36 | 1893.15 | 10187.6 | 542.46 | 268.92 | 131593.31 | 0.5 | 0.89 | 23.31 | 7.82 | 0.5 | 10
8 | 95 | CONCLUIDO | 0.5861 | 170.63 | 162.69 | 66.4 | 0.81 | 147 | 197.97 | 53.44 | 9 | 145 | 40.53 | 24650.18 | 1825.6 | 10187.74 | 505.91 | 268.92 | 113436.08 | 0.53 | 0.9 | 23.26 | 6.72 | 0.5 | 10
9 | 95 | CONCLUIDO | 0.5919 | 168.95 | 161.75 | 76.42 | 0.89 | 127 | 199.53 | 53.44 | 10 | 124 | 41.1 | 24842.77 | 1755.78 | 10187.54 | 474.3 | 268.92 | 97733.87 | 0.57 | 0.9 | 23.22 | 5.79 | 0.5 | 10
10 | 95 | CONCLUIDO | 0.5955 | 167.91 | 161.2 | 84.84 | 0.97 | 114 | 201.1 | 53.44 | 11 | 71 | 41.66 | 25036.12 | 1700.31 | 10187.48 | 454.14 | 268.92 | 87718.68 | 0.59 | 0.91 | 23.25 | 5.24 | 0.5 | 10
11 | 95 | CONCLUIDO | 0.5968 | 167.55 | 161.02 | 88.64 | 1.05 | 109 | 202.67 | 53.44 | 12 | 9 | 42.24 | 25230.25 | 1686.17 | 10187.66 | 445.22 | 268.92 | 83282.13 | 0.6 | 0.91 | 23.32 | 5.05 | 0.5 | 10
12 | 95 | CONCLUIDO | 0.5968 | 167.56 | 161.04 | 88.65 | 1.13 | 109 | 204.25 | 53.44 | 13 | 0 | 42.82 | 25425.3 | 1699.12 | 10187.57 | 445.68 | 268.92 | 83510.06 | 0.6 | 0.91 | 23.32 | 5.07 | 0.5 | 10

## RESULTADOS_9
Unnamed: 0 | Volume de calda [L] | STATUS | Capacidade operacional [ha/h] | Tempo de missao [h] | Tempo util [h] | Tempo por voo [min] | Autonomia Projetada [h] | N° Voos | MTOW [kg] | Massa Estrutura [kg] | Combustível [kg] | Abastecimentos | Massa gerador | Potência gerador [W] | Combustível consumido [L] | Calda cons [L] | Distância percorrida [km] | Distância Pulverizando [km] | RTL ACUMULADO[m] | EOC [km/km] | EOC [h/h] | Tempo de manobra [h] | Tempo rtl_rtw [h] | V pulv [m/s] | V desloc [m/s]
0 | 55 | CONCLUIDO | 0.355 | 281.73 | 238.84 | 8.39 | 0.15 | 1708 | 116.05 | 43.4 | 1 | 1706 | 16.65 | 14546.17 | 2339.9 | 10190.2 | 3090.22 | 268.92 | 1397787.9 | 0.09 | 0.61 | 25.84 | 82.84 | 0.5 | 10
1 | 55 | CONCLUIDO | 0.4946 | 202.19 | 185.15 | 17.75 | 0.3 | 626 | 117.34 | 43.4 | 2 | 624 | 16.94 | 14705.49 | 1733.63 | 10188.1 | 1266.69 | 268.92 | 491431.68 | 0.21 | 0.79 | 24.04 | 29.17 | 0.5 | 10
2 | 55 | CONCLUIDO | 0.544 | 183.83 | 172.93 | 28.12 | 0.45 | 369 | 118.63 | 43.4 | 3 | 367 | 17.23 | 14865.24 | 1534.42 | 10187.85 | 852.67 | 268.92 | 285709.34 | 0.32 | 0.85 | 23.62 | 16.96 | 0.5 | 10
3 | 55 | CONCLUIDO | 0.5693 | 175.65 | 167.55 | 39.89 | 0.59 | 252 | 119.93 | 43.4 | 4 | 250 | 17.53 | 15025.44 | 1396.9 | 10187.68 | 671.31 | 268.92 | 195610.34 | 0.4 | 0.87 | 23.4 | 11.58 | 0.5 | 10
4 | 55 | CONCLUIDO | 0.5829 | 171.55 | 164.85 | 51.25 | 0.73 | 193 | 121.23 | 43.4 | 5 | 79 | 17.83 | 15186.08 | 1292.86 | 10187.57 | 574.39 | 268.92 | 147444.81 | 0.47 | 0.89 | 23.47 | 8.89 | 0.5 | 10
5 | 55 | CONCLUIDO | 0.5839 | 171.25 | 164.7 | 52.84 | 0.86 | 187 | 122.54 | 43.4 | 6 | 0 | 18.14 | 15347.16 | 1292 | 10187.75 | 565.47 | 268.92 | 143015.98 | 0.48 | 0.89 | 23.56 | 8.73 | 0.5 | 10

## resultados
Unnamed: 0 | Volume de calda [L] | STATUS | Capacidade operacional [ha/h] | Tempo de missao [h] | Tempo util [h] | Tempo por voo [min] | Autonomia Projetada [h] | N° Voos | MTOW [kg] | Massa Estrutura [kg] | Combustível [kg] | Abastecimentos | Massa gerador | Potência gerador [W] | Combustível consumido [L] | Calda cons [L] | Distância percorrida [km] | Distância Pulverizando [km] | RTL ACUMULADO[m] | EOC [km/km] | EOC [h/h] | Tempo de manobra [h] | Tempo rtl_rtw [h] | V pulv [m/s] | V desloc [m/s]
0 | 100 | CONCLUIDO | 0.2155 | 464.08 | 329.77 | 5.84 | 0.09 | 3389 | 194.77 | 54.38 | 1 | 3387 | 39.4 | 24256.19 | 4591.7 | 10193.13 | 6193.85 | 268.92 | 2941199.16 | 0.04 | 0.44 | 28.66 | 173.72 | 0.5 | 10
1 | 100 | CONCLUIDO | 0.4071 | 245.66 | 203.78 | 12.08 | 0.18 | 1012 | 196.32 | 54.38 | 2 | 1010 | 39.95 | 24447.22 | 2790.52 | 10189.08 | 1899.32 | 268.92 | 805817.22 | 0.14 | 0.72 | 24.66 | 47.79 | 0.5 | 10
2 | 100 | CONCLUIDO | 0.4773 | 209.5 | 183.8 | 18.5 | 0.27 | 596 | 197.88 | 54.38 | 3 | 594 | 40.5 | 24639 | 2473.91 | 10188.33 | 1219.03 | 268.92 | 467750.09 | 0.22 | 0.8 | 24.05 | 27.82 | 0.5 | 10
3 | 100 | CONCLUIDO | 0.5153 | 194.04 | 175.27 | 25.16 | 0.36 | 418 | 199.44 | 54.38 | 4 | 416 | 41.06 | 24831.54 | 2316.23 | 10188.14 | 931.53 | 268.92 | 324893.93 | 0.29 | 0.83 | 23.71 | 19.3 | 0.5 | 10
4 | 100 | CONCLUIDO | 0.5388 | 185.59 | 170.67 | 32.1 | 0.44 | 319 | 201.01 | 54.38 | 5 | 317 | 41.63 | 25024.84 | 2212.23 | 10187.73 | 775.51 | 268.92 | 247378.73 | 0.35 | 0.86 | 23.55 | 14.7 | 0.5 | 10
5 | 100 | CONCLUIDO | 0.555 | 180.19 | 167.72 | 39.31 | 0.53 | 256 | 202.58 | 54.38 | 6 | 254 | 42.2 | 25218.93 | 2128.4 | 10187.95 | 676.12 | 268.92 | 197999.1 | 0.4 | 0.87 | 23.44 | 11.75 | 0.5 | 10
6 | 100 | CONCLUIDO | 0.5668 | 176.42 | 165.66 | 46.89 | 0.61 | 212 | 204.16 | 54.38 | 7 | 210 | 42.78 | 25413.94 | 2058.68 | 10187.69 | 606.94 | 268.92 | 163628.29 | 0.44 | 0.88 | 23.35 | 9.69 | 0.5 | 10
7 | 100 | CONCLUIDO | 0.5756 | 173.72 | 164.2 | 54.73 | 0.69 | 180 | 205.75 | 54.38 | 8 | 178 | 43.37 | 25609.61 | 1991.99 | 10187.51 | 557.25 | 268.92 | 138943.09 | 0.48 | 0.89 | 23.31 | 8.24 | 0.5 | 10
8 | 100 | CONCLUIDO | 0.5828 | 171.58 | 163.04 | 63.11 | 0.77 | 155 | 207.34 | 54.38 | 9 | 153 | 43.96 | 25806.1 | 1927.32 | 10187.54 | 517.63 | 268.92 | 119255.12 | 0.52 | 0.9 | 23.27 | 7.07 | 0.5 | 10
9 | 100 | CONCLUIDO | 0.5887 | 169.87 | 162.1 | 72.05 | 0.85 | 135 | 208.94 | 54.38 | 10 | 133 | 44.56 | 26003.41 | 1867.78 | 10187.48 | 486.07 | 268.92 | 103575.28 | 0.55 | 0.9 | 23.24 | 6.14 | 0.5 | 10
10 | 100 | CONCLUIDO | 0.5933 | 168.54 | 161.39 | 81.37 | 0.93 | 119 | 210.55 | 54.38 | 11 | 115 | 45.17 | 26201.54 | 1801.48 | 10187.46 | 461.9 | 268.92 | 91572.79 | 0.58 | 0.91 | 23.22 | 5.43 | 0.5 | 10
11 | 100 | CONCLUIDO | 0.5971 | 167.48 | 160.8 | 90.17 | 1 | 107 | 212.16 | 54.38 | 12 | 60 | 45.78 | 26400.51 | 1749.85 | 10187.47 | 440.17 | 268.92 | 80768.67 | 0.61 | 0.91 | 23.24 | 4.83 | 0.5 | 10
12 | 100 | CONCLUIDO | 0.5976 | 167.34 | 160.78 | 92.76 | 1.08 | 104 | 213.78 | 54.38 | 13 | 6 | 46.4 | 26600.32 | 1736.78 | 10187.67 | 436.82 | 268.92 | 79106.4 | 0.62 | 0.91 | 23.31 | 4.81 | 0.5 | 10
13 | 100 | CONCLUIDO | 0.5979 | 167.25 | 160.73 | 93.63 | 1.15 | 103 | 215.41 | 54.38 | 14 | 0 | 47.03 | 26801 | 1750.21 | 10187.68 | 435.03 | 268.92 | 78214.67 | 0.62 | 0.91 | 23.31 | 4.76 | 0.5 | 10
0 | 40 | CONCLUIDO | 0.411 | 243.31 | 217.18 | 10.17 | 0.2 | 1281 | 89.87 | 37.55 | 1 | 1279 | 11.32 | 11317.98 | 1761.05 | 10189.2 | 2355.11 | 268.92 | 1032368.33 | 0.11 | 0.67 | 25.1 | 61.18 | 0.5 | 10
1 | 40 | CONCLUIDO | 0.5278 | 189.48 | 178.42 | 22.16 | 0.39 | 483 | 91.1 | 37.55 | 2 | 481 | 11.54 | 11468.97 | 1337.98 | 10187.95 | 1037.87 | 268.92 | 377738.85 | 0.26 | 0.82 | 23.83 | 22.45 | 0.5 | 10
2 | 40 | CONCLUIDO | 0.5677 | 176.16 | 168.93 | 36.2 | 0.57 | 280 | 92.32 | 37.55 | 3 | 192 | 11.77 | 11620.34 | 1147.88 | 10187.96 | 713.17 | 268.92 | 216402.22 | 0.38 | 0.87 | 23.58 | 12.96 | 0.5 | 10
3 | 40 | CONCLUIDO | 0.5725 | 174.68 | 167.91 | 39.35 | 0.75 | 256 | 93.55 | 37.55 | 4 | 0 | 12 | 11772.07 | 1126.89 | 10187.87 | 670.37 | 268.92 | 195122.81 | 0.4 | 0.87 | 23.78 | 11.94 | 0.5 | 10
0 | 30 | CONCLUIDO | 0.4541 | 220.22 | 202.95 | 12.28 | 0.24 | 992 | 71.52 | 32.27 | 1 | 990 | 8.25 | 9054.6 | 1367.92 | 10188.63 | 1870.19 | 268.92 | 791353.38 | 0.14 | 0.72 | 24.66 | 46.96 | 0.5 | 10
1 | 30 | CONCLUIDO | 0.5521 | 181.13 | 173.43 | 27.68 | 0.48 | 376 | 72.7 | 32.27 | 2 | 248 | 8.43 | 9200.25 | 1023.9 | 10187.98 | 863.65 | 268.92 | 291159.76 | 0.31 | 0.84 | 23.8 | 17.46 | 0.5 | 10
2 | 30 | CONCLUIDO | 0.5585 | 179.05 | 171.9 | 30.25 | 0.71 | 341 | 73.88 | 32.27 | 3 | 0 | 8.61 | 9346.23 | 1005.2 | 10188.25 | 802.72 | 268.92 | 260872.96 | 0.34 | 0.85 | 24 | 15.93 | 0.5 | 10
0 | 15 | CONCLUIDO | 0.5075 | 197.03 | 187.76 | 16.54 | 0.43 | 681 | 39.78 | 19.54 | 1 | 17 | 4.24 | 5140 | 736.68 | 10189.18 | 1324.3 | 268.92 | 519963.54 | 0.2 | 0.78 | 24.99 | 31.78 | 0.5 | 10
1 | 15 | CONCLUIDO | 0.5077 | 196.98 | 187.73 | 16.56 | 0.84 | 680 | 40.89 | 19.54 | 2 | 0 | 4.35 | 5277.26 | 754.7 | 10189.06 | 1322.14 | 268.92 | 518889.28 | 0.2 | 0.78 | 25 | 31.75 | 0.5 | 10
0 | 70 | CONCLUIDO | 0.3052 | 327.7 | 262.81 | 7.27 | 0.12 | 2169 | 141.81 | 47.83 | 1 | 2167 | 22.98 | 17723.39 | 2961.18 | 10190.35 | 3906.16 | 268.92 | 1803452.58 | 0.07 | 0.56 | 26.63 | 106.79 | 0.5 | 10
1 | 70 | CONCLUIDO | 0.464 | 215.53 | 191.43 | 15.17 | 0.25 | 757 | 143.17 | 47.83 | 2 | 755 | 23.34 | 17891.86 | 2092.29 | 10188.74 | 1479.47 | 268.92 | 597167.59 | 0.18 | 0.76 | 24.27 | 35.45 | 0.5 | 10
2 | 70 | CONCLUIDO | 0.521 | 191.95 | 176.75 | 23.62 | 0.37 | 449 | 144.54 | 47.83 | 3 | 447 | 23.71 | 18060.85 | 1866.72 | 10188.51 | 982.17 | 268.92 | 350058.09 | 0.27 | 0.83 | 23.74 | 20.77 | 0.5 | 10
3 | 70 | CONCLUIDO | 0.5508 | 181.55 | 170.31 | 32.75 | 0.49 | 312 | 145.92 | 47.83 | 4 | 310 | 24.09 | 18230.35 | 1731.12 | 10187.77 | 764.11 | 268.92 | 241712.44 | 0.35 | 0.86 | 23.51 | 14.34 | 0.5 | 10
4 | 70 | CONCLUIDO | 0.5692 | 175.68 | 166.69 | 42.74 | 0.6 | 234 | 147.3 | 47.83 | 5 | 232 | 24.47 | 18400.38 | 1624.34 | 10187.57 | 641.09 | 268.92 | 180592.01 | 0.42 | 0.88 | 23.41 | 10.73 | 0.5 | 10
5 | 70 | CONCLUIDO | 0.5814 | 171.99 | 164.44 | 53.62 | 0.71 | 184 | 148.68 | 47.83 | 6 | 180 | 24.85 | 18570.94 | 1525.97 | 10187.54 | 565.65 | 268.92 | 143122.1 | 0.48 | 0.89 | 23.31 | 8.48 | 0.5 | 10
6 | 70 | CONCLUIDO | 0.5894 | 169.67 | 163.02 | 63.93 | 0.83 | 153 | 150.07 | 47.83 | 7 | 77 | 25.24 | 18742.03 | 1444.5 | 10187.78 | 513.81 | 268.92 | 117355.09 | 0.52 | 0.9 | 23.36 | 7.05 | 0.5 | 10
7 | 70 | CONCLUIDO | 0.5907 | 169.29 | 162.82 | 66.46 | 0.94 | 147 | 151.46 | 47.83 | 8 | 3 | 25.63 | 18913.66 | 1440.13 | 10187.77 | 504.05 | 268.92 | 112509.25 | 0.53 | 0.9 | 23.44 | 6.85 | 0.5 | 10
8 | 70 | CONCLUIDO | 0.5907 | 169.29 | 162.82 | 66.46 | 1.04 | 147 | 152.85 | 47.83 | 9 | 0 | 26.03 | 19085.83 | 1452.69 | 10187.9 | 503.47 | 268.92 | 112218.61 | 0.53 | 0.9 | 23.45 | 6.85 | 0.5 | 10
0 | 90 | CONCLUIDO | 0.2444 | 409.09 | 303.06 | 6.24 | 0.1 | 2914 | 176.73 | 52.44 | 1 | 2912 | 33.29 | 22031.19 | 3959.05 | 10191.81 | 5280.51 | 268.92 | 2486902.79 | 0.05 | 0.48 | 27.87 | 147.04 | 0.5 | 10
1 | 90 | CONCLUIDO | 0.4257 | 234.92 | 199.58 | 12.93 | 0.2 | 926 | 178.21 | 52.44 | 2 | 924 | 33.77 | 22213.89 | 2555.26 | 10188.85 | 1755.77 | 268.92 | 734470.94 | 0.15 | 0.73 | 24.54 | 43.59 | 0.5 | 10
2 | 90 | CONCLUIDO | 0.4921 | 203.21 | 181.34 | 19.89 | 0.3 | 547 | 179.7 | 52.44 | 3 | 545 | 34.26 | 22397.24 | 2273.68 | 10188.21 | 1137.65 | 268.92 | 427307.3 | 0.24 | 0.81 | 23.91 | 25.37 | 0.5 | 10
3 | 90 | CONCLUIDO | 0.527 | 189.74 | 173.67 | 27.14 | 0.39 | 384 | 181.19 | 52.44 | 4 | 382 | 34.75 | 22581.25 | 2128.97 | 10187.76 | 877.57 | 268.92 | 298082.06 | 0.31 | 0.84 | 23.64 | 17.69 | 0.5 | 10
4 | 90 | CONCLUIDO | 0.5489 | 182.2 | 169.4 | 34.81 | 0.49 | 292 | 182.69 | 52.44 | 5 | 290 | 35.25 | 22766.06 | 2025.12 | 10187.69 | 733.2 | 268.92 | 226354.55 | 0.37 | 0.86 | 23.49 | 13.43 | 0.5 | 10
5 | 90 | CONCLUIDO | 0.5638 | 177.36 | 166.65 | 42.92 | 0.58 | 233 | 184.19 | 52.44 | 6 | 231 | 35.75 | 22951.43 | 1940.84 | 10187.67 | 639.84 | 268.92 | 179970.63 | 0.42 | 0.88 | 23.4 | 10.69 | 0.5 | 10
6 | 90 | CONCLUIDO | 0.5745 | 174.07 | 164.79 | 51.23 | 0.67 | 193 | 185.7 | 52.44 | 7 | 191 | 36.26 | 23137.49 | 1868.14 | 10187.61 | 576.76 | 268.92 | 148632.92 | 0.47 | 0.89 | 23.34 | 8.82 | 0.5 | 10
7 | 90 | CONCLUIDO | 0.5829 | 171.55 | 163.37 | 60.51 | 0.76 | 162 | 187.22 | 52.44 | 8 | 160 | 36.78 | 23324.24 | 1793.54 | 10187.59 | 528.39 | 268.92 | 124602.1 | 0.51 | 0.9 | 23.29 | 7.4 | 0.5 | 10
8 | 90 | CONCLUIDO | 0.5898 | 169.54 | 162.21 | 70.53 | 0.85 | 138 | 188.74 | 52.44 | 9 | 136 | 37.3 | 23511.69 | 1720.23 | 10187.56 | 489.9 | 268.92 | 105477.31 | 0.55 | 0.9 | 23.24 | 6.25 | 0.5 | 10
9 | 90 | CONCLUIDO | 0.5943 | 168.25 | 161.53 | 80.1 | 0.93 | 121 | 190.26 | 52.44 | 10 | 83 | 37.82 | 23699.85 | 1653.41 | 10187.58 | 464.98 | 268.92 | 93101.84 | 0.58 | 0.91 | 23.26 | 5.56 | 0.5 | 10
10 | 90 | CONCLUIDO | 0.5958 | 167.83 | 161.32 | 84.17 | 1.02 | 115 | 191.79 | 52.44 | 11 | 11 | 38.35 | 23888.73 | 1640.37 | 10187.93 | 454.94 | 268.92 | 88109.92 | 0.59 | 0.91 | 23.34 | 5.35 | 0.5 | 10
11 | 90 | CONCLUIDO | 0.5958 | 167.86 | 161.35 | 84.18 | 1.1 | 115 | 193.33 | 52.44 | 12 | 0 | 38.89 | 24078.33 | 1646.26 | 10187.58 | 455.65 | 268.92 | 88466.48 | 0.59 | 0.91 | 23.35 | 5.38 | 0.5 | 10
0 | 10 | CONCLUIDO | 0.4618 | 216.56 | 203.6 | 12 | 0.64 | 1018 | 26.11 | 12.1 | 1 | 0 | 3.01 | 3454.41 | 590.96 | 10190.68 | 1842.6 | 268.92 | 777428.04 | 0.15 | 0.72 | 26.04 | 47.61 | 0.5 | 10
0 | 45 | CONCLUIDO | 0.3913 | 255.57 | 224.36 | 9.47 | 0.18 | 1422 | 98.71 | 39.72 | 1 | 1420 | 12.99 | 12407.75 | 1953.48 | 10189.63 | 2596.28 | 268.92 | 1152247.41 | 0.1 | 0.65 | 25.41 | 68.36 | 0.5 | 10
1 | 45 | CONCLUIDO | 0.5163 | 193.7 | 180.76 | 20.35 | 0.35 | 533 | 99.95 | 39.72 | 2 | 531 | 13.24 | 12561.45 | 1477.21 | 10188.18 | 1117.29 | 268.92 | 417198.79 | 0.24 | 0.81 | 23.91 | 24.78 | 0.5 | 10
2 | 45 | CONCLUIDO | 0.5602 | 178.5 | 170.18 | 33.15 | 0.52 | 308 | 101.2 | 39.72 | 3 | 304 | 13.49 | 12715.54 | 1281.65 | 10187.72 | 759.2 | 268.92 | 239275.36 | 0.35 | 0.86 | 23.54 | 14.21 | 0.5 | 10
3 | 45 | CONCLUIDO | 0.5767 | 173.41 | 166.68 | 43.29 | 0.69 | 231 | 102.45 | 39.72 | 4 | 43 | 13.74 | 12870.03 | 1181.9 | 10187.65 | 632.21 | 268.92 | 176166.33 | 0.43 | 0.88 | 23.64 | 10.71 | 0.5 | 10
4 | 45 | CONCLUIDO | 0.577 | 173.3 | 166.62 | 43.85 | 0.85 | 228 | 103.71 | 39.72 | 5 | 0 | 14 | 13024.91 | 1189.63 | 10187.81 | 628.92 | 268.92 | 174539.48 | 0.43 | 0.88 | 23.68 | 10.65 | 0.5 | 10
0 | 60 | CONCLUIDO | 0.338 | 295.89 | 246.36 | 7.97 | 0.14 | 1855 | 124.63 | 45 | 1 | 1853 | 18.64 | 15605.44 | 2538.71 | 10190.38 | 3345.66 | 268.92 | 1524773.19 | 0.08 | 0.59 | 26.11 | 90.34 | 0.5 | 10
1 | 60 | CONCLUIDO | 0.4843 | 206.5 | 187.25 | 16.77 | 0.28 | 670 | 125.95 | 45 | 2 | 668 | 18.95 | 15767.7 | 1854.38 | 10188.55 | 1338.08 | 268.92 | 526907.88 | 0.2 | 0.78 | 24.1 | 31.27 | 0.5 | 10
2 | 60 | CONCLUIDO | 0.536 | 186.56 | 174.29 | 26.34 | 0.42 | 397 | 127.27 | 45 | 3 | 395 | 19.27 | 15930.42 | 1650.34 | 10188 | 898.79 | 268.92 | 308629.47 | 0.3 | 0.84 | 23.65 | 18.31 | 0.5 | 10
3 | 60 | CONCLUIDO | 0.5631 | 177.58 | 168.47 | 37.03 | 0.55 | 273 | 128.59 | 45 | 4 | 271 | 19.59 | 16093.6 | 1512.5 | 10187.7 | 701.58 | 268.92 | 210641.17 | 0.38 | 0.87 | 23.46 | 12.5 | 0.5 | 10
4 | 60 | CONCLUIDO | 0.5799 | 172.45 | 165.18 | 49.31 | 0.68 | 201 | 129.92 | 45 | 5 | 187 | 19.92 | 16257.24 | 1392.21 | 10187.74 | 589.52 | 268.92 | 154970.21 | 0.46 | 0.89 | 23.36 | 9.21 | 0.5 | 10
5 | 60 | CONCLUIDO | 0.5863 | 170.58 | 164.02 | 56.89 | 0.81 | 173 | 131.25 | 45 | 6 | 24 | 20.25 | 16421.36 | 1335.79 | 10187.69 | 545.02 | 268.92 | 132859.52 | 0.49 | 0.89 | 23.48 | 8.05 | 0.5 | 10
6 | 60 | CONCLUIDO | 0.5867 | 170.45 | 163.94 | 57.52 | 0.93 | 171 | 132.58 | 45 | 7 | 0 | 20.59 | 16585.95 | 1344.89 | 10187.79 | 540.44 | 268.92 | 130584.12 | 0.5 | 0.89 | 23.52 | 7.98 | 0.5 | 10
0 | 80 | CONCLUIDO | 0.2742 | 364.67 | 281.28 | 6.71 | 0.11 | 2516 | 159.12 | 50.28 | 1 | 2514 | 27.84 | 19859.16 | 3426.35 | 10191.24 | 4537.8 | 268.92 | 2117536.37 | 0.06 | 0.52 | 27.15 | 125.25 | 0.5 | 10
1 | 80 | CONCLUIDO | 0.4447 | 224.9 | 195.47 | 13.95 | 0.22 | 841 | 160.54 | 50.28 | 2 | 839 | 28.26 | 20034.4 | 2323.42 | 10188.28 | 1616.76 | 268.92 | 665392.28 | 0.17 | 0.75 | 24.4 | 39.49 | 0.5 | 10
2 | 80 | CONCLUIDO | 0.5063 | 197.51 | 179.11 | 21.54 | 0.33 | 499 | 161.97 | 50.28 | 3 | 497 | 28.69 | 20210.21 | 2074.37 | 10188.03 | 1061.78 | 268.92 | 389613.21 | 0.25 | 0.82 | 23.84 | 23.14 | 0.5 | 10
3 | 80 | CONCLUIDO | 0.5386 | 185.66 | 172.09 | 29.59 | 0.43 | 349 | 163.4 | 50.28 | 4 | 347 | 29.12 | 20386.62 | 1935.4 | 10187.81 | 823.2 | 268.92 | 271071.12 | 0.33 | 0.85 | 23.61 | 16.11 | 0.5 | 10
4 | 80 | CONCLUIDO | 0.559 | 178.88 | 168.05 | 38.19 | 0.54 | 264 | 164.83 | 50.28 | 5 | 262 | 29.55 | 20563.61 | 1832.16 | 10187.76 | 687.46 | 268.92 | 203628.82 | 0.39 | 0.87 | 23.44 | 12.08 | 0.5 | 10
5 | 80 | CONCLUIDO | 0.5725 | 174.67 | 165.58 | 47.31 | 0.64 | 210 | 166.27 | 50.28 | 6 | 208 | 29.99 | 20741.2 | 1742.64 | 10187.87 | 604.65 | 268.92 | 162494.02 | 0.44 | 0.88 | 23.34 | 9.61 | 0.5 | 10
6 | 80 | CONCLUIDO | 0.5827 | 171.61 | 163.77 | 57.46 | 0.74 | 171 | 167.72 | 50.28 | 7 | 169 | 30.44 | 20919.39 | 1656.55 | 10187.72 | 542.62 | 268.92 | 131673.84 | 0.5 | 0.89 | 23.29 | 7.81 | 0.5 | 10
7 | 80 | CONCLUIDO | 0.5904 | 169.37 | 162.47 | 68.65 | 0.84 | 142 | 169.17 | 50.28 | 8 | 124 | 30.89 | 21098.19 | 1571.36 | 10187.59 | 498.11 | 268.92 | 109561.49 | 0.54 | 0.9 | 23.26 | 6.5 | 0.5 | 10
8 | 80 | CONCLUIDO | 0.5935 | 168.5 | 161.99 | 74.76 | 0.94 | 130 | 170.62 | 50.28 | 9 | 24 | 31.34 | 21277.6 | 1533.61 | 10187.7 | 477.56 | 268.92 | 99348.67 | 0.56 | 0.9 | 23.36 | 6.02 | 0.5 | 10
9 | 80 | CONCLUIDO | 0.5937 | 168.43 | 161.94 | 75.32 | 1.03 | 129 | 172.08 | 50.28 | 10 | 1 | 31.8 | 21457.64 | 1542.66 | 10187.67 | 475.18 | 268.92 | 98162.15 | 0.57 | 0.9 | 23.39 | 5.98 | 0.5 | 10
10 | 80 | CONCLUIDO | 0.5937 | 168.43 | 161.95 | 75.32 | 1.12 | 129 | 173.55 | 50.28 | 11 | 0 | 32.27 | 21638.31 | 1554.93 | 10187.63 | 475.19 | 268.92 | 98164.95 | 0.57 | 0.9 | 23.39 | 5.98 | 0.5 | 10
0 | 35 | CONCLUIDO | 0.4317 | 231.66 | 210.15 | 11.07 | 0.22 | 1139 | 80.84 | 35.1 | 1 | 1137 | 9.74 | 10204.21 | 1567.96 | 10188.98 | 2116.01 | 268.92 | 913527.08 | 0.13 | 0.7 | 24.88 | 54.16 | 0.5 | 10
1 | 35 | CONCLUIDO | 0.5405 | 185 | 175.75 | 24.7 | 0.43 | 427 | 82.04 | 35.1 | 2 | 425 | 9.94 | 10352.53 | 1183.6 | 10187.82 | 948.8 | 268.92 | 333479.79 | 0.28 | 0.83 | 23.7 | 19.78 | 0.5 | 10
2 | 35 | CONCLUIDO | 0.5664 | 176.56 | 169.62 | 34.73 | 0.63 | 293 | 83.25 | 35.1 | 3 | 18 | 10.15 | 10501.19 | 1060.49 | 10188.25 | 727.87 | 268.92 | 223688.3 | 0.37 | 0.86 | 23.85 | 13.65 | 0.5 | 10
3 | 35 | CONCLUIDO | 0.5666 | 176.5 | 169.58 | 34.84 | 0.83 | 292 | 84.46 | 35.1 | 4 | 0 | 10.36 | 10650.22 | 1076.69 | 10187.94 | 726.01 | 268.92 | 222761.16 | 0.37 | 0.86 | 23.86 | 13.61 | 0.5 | 10
0 | 50 | CONCLUIDO | 0.3728 | 268.25 | 231.45 | 8.88 | 0.16 | 1564 | 107.41 | 41.65 | 1 | 1562 | 14.77 | 13481.73 | 2144.93 | 10189.84 | 2839.69 | 268.92 | 1273241.77 | 0.09 | 0.63 | 25.58 | 75.45 | 0.5 | 10
1 | 50 | CONCLUIDO | 0.5051 | 197.98 | 183.03 | 18.9 | 0.32 | 581 | 108.68 | 41.65 | 2 | 579 | 15.03 | 13638.32 | 1608.03 | 10188.41 | 1194.74 | 268.92 | 455683.81 | 0.23 | 0.8 | 23.98 | 27.06 | 0.5 | 10
2 | 50 | CONCLUIDO | 0.5518 | 181.23 | 171.64 | 30.29 | 0.48 | 340 | 109.96 | 41.65 | 3 | 338 | 15.31 | 13795.21 | 1414.79 | 10188.05 | 808.83 | 268.92 | 263930.31 | 0.33 | 0.85 | 23.58 | 15.67 | 0.5 | 10
3 | 50 | CONCLUIDO | 0.5753 | 173.81 | 166.65 | 43.28 | 0.63 | 231 | 111.23 | 41.65 | 4 | 188 | 15.58 | 13952.52 | 1273.7 | 10187.82 | 637.59 | 268.92 | 178856.22 | 0.42 | 0.88 | 23.46 | 10.68 | 0.5 | 10
4 | 50 | CONCLUIDO | 0.5813 | 172.04 | 165.45 | 48.42 | 0.78 | 205 | 112.51 | 41.65 | 5 | 6 | 15.86 | 14110.24 | 1232.73 | 10188.05 | 590.91 | 268.92 | 155644.82 | 0.46 | 0.88 | 23.59 | 9.48 | 0.5 | 10
5 | 50 | CONCLUIDO | 0.5811 | 172.09 | 165.49 | 48.44 | 0.93 | 205 | 113.79 | 41.65 | 6 | 0 | 16.14 | 14268.39 | 1247.51 | 10187.74 | 591.6 | 268.92 | 155993.24 | 0.45 | 0.88 | 23.62 | 9.53 | 0.5 | 10
0 | 25 | CONCLUIDO | 0.479 | 208.76 | 195.35 | 14.02 | 0.28 | 836 | 61.76 | 28.92 | 1 | 834 | 6.84 | 7851.41 | 1154.76 | 10188.47 | 1612.55 | 268.92 | 663313.84 | 0.17 | 0.75 | 24.4 | 39.37 | 0.5 | 10
1 | 25 | CONCLUIDO | 0.5479 | 182.52 | 175.04 | 25.68 | 0.55 | 409 | 62.92 | 28.92 | 2 | 6 | 7 | 7994.37 | 925.95 | 10188.65 | 905.51 | 268.92 | 311928.07 | 0.3 | 0.84 | 24.21 | 19.07 | 0.5 | 10
2 | 25 | CONCLUIDO | 0.548 | 182.48 | 175 | 25.67 | 0.81 | 409 | 64.08 | 28.92 | 3 | 0 | 7.16 | 8137.65 | 940.75 | 10188.69 | 905.21 | 268.92 | 311776.54 | 0.3 | 0.84 | 24.18 | 19.02 | 0.5 | 10
0 | 85 | CONCLUIDO | 0.2593 | 385.62 | 291.55 | 6.46 | 0.11 | 2706 | 167.88 | 51.39 | 1 | 2704 | 30.49 | 20939.59 | 3680.95 | 10191.21 | 4888.69 | 268.92 | 2292030.2 | 0.06 | 0.5 | 27.48 | 135.52 | 0.5 | 10
1 | 85 | CONCLUIDO | 0.435 | 229.89 | 197.56 | 13.41 | 0.21 | 884 | 169.33 | 51.39 | 2 | 882 | 30.94 | 21118.46 | 2439.66 | 10188.58 | 1688.06 | 268.92 | 700828.29 | 0.16 | 0.74 | 24.45 | 41.58 | 0.5 | 10
2 | 85 | CONCLUIDO | 0.4992 | 200.33 | 180.23 | 20.68 | 0.31 | 523 | 170.79 | 51.39 | 3 | 521 | 31.4 | 21297.94 | 2173.67 | 10188.18 | 1100.75 | 268.92 | 408977.15 | 0.24 | 0.81 | 23.85 | 24.26 | 0.5 | 10
3 | 85 | CONCLUIDO | 0.5331 | 187.57 | 172.79 | 28.33 | 0.41 | 366 | 172.25 | 51.39 | 4 | 364 | 31.86 | 21478.05 | 2031.39 | 10187.85 | 848.16 | 268.92 | 283464.67 | 0.32 | 0.85 | 23.6 | 16.82 | 0.5 | 10
4 | 85 | CONCLUIDO | 0.5537 | 180.61 | 168.78 | 36.3 | 0.51 | 279 | 173.71 | 51.39 | 5 | 277 | 32.32 | 21658.78 | 1931.36 | 10187.7 | 711.79 | 268.92 | 215715.92 | 0.38 | 0.87 | 23.48 | 12.81 | 0.5 | 10
5 | 85 | CONCLUIDO | 0.568 | 176.04 | 166.15 | 44.9 | 0.61 | 222 | 175.18 | 51.39 | 6 | 220 | 32.79 | 21840.16 | 1845.43 | 10187.67 | 623.65 | 268.92 | 171931.06 | 0.43 | 0.88 | 23.36 | 10.18 | 0.5 | 10
6 | 85 | CONCLUIDO | 0.5785 | 172.85 | 164.31 | 54.17 | 0.7 | 182 | 176.66 | 51.39 | 7 | 180 | 33.27 | 22022.17 | 1763.97 | 10187.49 | 560.94 | 268.92 | 140775.9 | 0.48 | 0.89 | 23.31 | 8.35 | 0.5 | 10
7 | 85 | CONCLUIDO | 0.5869 | 170.39 | 162.87 | 64.29 | 0.8 | 152 | 178.14 | 51.39 | 8 | 150 | 33.75 | 22204.83 | 1682.1 | 10187.59 | 512.14 | 268.92 | 116524.75 | 0.53 | 0.9 | 23.26 | 6.9 | 0.5 | 10
8 | 85 | CONCLUIDO | 0.5924 | 168.79 | 161.98 | 74.19 | 0.89 | 131 | 179.63 | 51.39 | 9 | 97 | 34.24 | 22388.15 | 1615.75 | 10187.7 | 479.97 | 268.92 | 100547.97 | 0.56 | 0.9 | 23.28 | 6.01 | 0.5 | 10
9 | 85 | CONCLUIDO | 0.5949 | 168.1 | 161.6 | 79.47 | 0.98 | 122 | 181.12 | 51.39 | 10 | 14 | 34.73 | 22572.13 | 1583.64 | 10187.75 | 463.88 | 268.92 | 92545.61 | 0.58 | 0.9 | 23.36 | 5.63 | 0.5 | 10
10 | 85 | CONCLUIDO | 0.5951 | 168.03 | 161.55 | 80.11 | 1.07 | 121 | 182.62 | 51.39 | 11 | 1 | 35.22 | 22756.91 | 1593 | 10187.67 | 462.6 | 268.92 | 91909.75 | 0.58 | 0.91 | 23.35 | 5.59 | 0.5 | 10
11 | 85 | CONCLUIDO | 0.5951 | 168.03 | 161.55 | 80.11 | 1.16 | 121 | 184.12 | 51.39 | 12 | 0 | 35.73 | 22942.24 | 1605.41 | 10187.67 | 462.6 | 268.92 | 91910.03 | 0.58 | 0.91 | 23.35 | 5.59 | 0.5 | 10
0 | 20 | CONCLUIDO | 0.5076 | 197.02 | 187.15 | 16.89 | 0.34 | 665 | 51.33 | 24.83 | 1 | 611 | 5.51 | 6564.78 | 916.83 | 10188.31 | 1331.65 | 268.92 | 523716.12 | 0.2 | 0.78 | 24.19 | 31.17 | 0.5 | 10
1 | 20 | CONCLUIDO | 0.5325 | 187.79 | 179.81 | 21.15 | 0.66 | 510 | 52.47 | 24.83 | 2 | 0 | 5.64 | 6705.1 | 851.64 | 10188.76 | 1061.49 | 268.92 | 389412.87 | 0.25 | 0.81 | 24.53 | 23.83 | 0.5 | 10
0 | 65 | CONCLUIDO | 0.3213 | 311.19 | 254.35 | 7.6 | 0.13 | 2008 | 133.21 | 46.47 | 1 | 2006 | 20.75 | 16663.42 | 2745.15 | 10190.14 | 3618.07 | 268.92 | 1660211.11 | 0.07 | 0.58 | 26.36 | 98.34 | 0.5 | 10
1 | 65 | CONCLUIDO | 0.4739 | 211 | 189.38 | 15.91 | 0.26 | 714 | 134.55 | 46.47 | 2 | 712 | 21.09 | 16828.84 | 1975.12 | 10188.66 | 1409.8 | 268.92 | 562548.44 | 0.19 | 0.77 | 24.2 | 33.4 | 0.5 | 10
2 | 65 | CONCLUIDO | 0.5286 | 189.18 | 175.48 | 24.89 | 0.39 | 423 | 135.9 | 46.47 | 3 | 421 | 21.43 | 16994.64 | 1760.6 | 10188.06 | 939.38 | 268.92 | 328793.25 | 0.29 | 0.83 | 23.7 | 19.51 | 0.5 | 10
3 | 65 | CONCLUIDO | 0.5567 | 179.64 | 169.48 | 34.71 | 0.52 | 293 | 137.25 | 46.47 | 4 | 291 | 21.78 | 17160.92 | 1627.03 | 10187.95 | 736.25 | 268.92 | 227874.53 | 0.37 | 0.86 | 23.49 | 13.51 | 0.5 | 10
4 | 65 | CONCLUIDO | 0.5743 | 174.14 | 165.99 | 45.48 | 0.64 | 219 | 138.6 | 46.47 | 5 | 217 | 22.13 | 17327.69 | 1516.03 | 10187.74 | 617.59 | 268.92 | 168917.51 | 0.44 | 0.88 | 23.37 | 10.02 | 0.5 | 10
5 | 65 | CONCLUIDO | 0.5859 | 170.66 | 163.83 | 57.48 | 0.76 | 171 | 139.95 | 46.47 | 6 | 129 | 22.49 | 17494.97 | 1410.95 | 10187.6 | 542.63 | 268.92 | 131678.19 | 0.5 | 0.89 | 23.35 | 7.86 | 0.5 | 10
6 | 65 | CONCLUIDO | 0.5887 | 169.87 | 163.36 | 61.65 | 0.88 | 159 | 141.31 | 46.47 | 7 | 8 | 22.85 | 17662.75 | 1386.69 | 10187.76 | 522.22 | 268.92 | 121531.39 | 0.51 | 0.9 | 23.46 | 7.4 | 0.5 | 10
7 | 65 | CONCLUIDO | 0.589 | 169.79 | 163.31 | 62.02 | 0.99 | 158 | 142.68 | 46.47 | 8 | 0 | 23.21 | 17831.04 | 1396 | 10187.85 | 519.83 | 268.92 | 120343.56 | 0.52 | 0.9 | 23.48 | 7.34 | 0.5 | 10
0 | 75 | CONCLUIDO | 0.2896 | 345.35 | 271.67 | 6.97 | 0.12 | 2337 | 150.44 | 49.1 | 1 | 2335 | 25.34 | 18787.76 | 3186.6 | 10190.6 | 4209.86 | 268.92 | 1954462.34 | 0.06 | 0.54 | 26.86 | 115.65 | 0.5 | 10
1 | 75 | CONCLUIDO | 0.4543 | 220.13 | 193.44 | 14.53 | 0.23 | 799 | 151.83 | 49.1 | 2 | 797 | 25.73 | 18959.54 | 2208.15 | 10188.64 | 1548.31 | 268.92 | 631378.37 | 0.17 | 0.76 | 24.32 | 37.46 | 0.5 | 10
2 | 75 | CONCLUIDO | 0.5136 | 194.69 | 177.93 | 22.52 | 0.35 | 474 | 153.23 | 49.1 | 3 | 472 | 26.13 | 19131.85 | 1971.31 | 10188.16 | 1022.2 | 268.92 | 369948.21 | 0.26 | 0.82 | 23.78 | 21.96 | 0.5 | 10
3 | 75 | CONCLUIDO | 0.5445 | 183.64 | 171.25 | 31.04 | 0.46 | 331 | 154.63 | 49.1 | 4 | 329 | 26.53 | 19304.72 | 1836.31 | 10188.04 | 795.28 | 268.92 | 257200.28 | 0.34 | 0.85 | 23.57 | 15.27 | 0.5 | 10
4 | 75 | CONCLUIDO | 0.5638 | 177.36 | 167.45 | 40.19 | 0.57 | 250 | 156.03 | 49.1 | 5 | 248 | 26.94 | 19478.15 | 1731.91 | 10187.67 | 667.39 | 268.92 | 193659.83 | 0.4 | 0.87 | 23.41 | 11.48 | 0.5 | 10
5 | 75 | CONCLUIDO | 0.5771 | 173.28 | 164.98 | 50.25 | 0.67 | 197 | 157.44 | 49.1 | 6 | 195 | 27.35 | 19652.13 | 1636.58 | 10187.51 | 583.35 | 268.92 | 151909.46 | 0.46 | 0.89 | 23.34 | 9.02 | 0.5 | 10
6 | 75 | CONCLUIDO | 0.5866 | 170.46 | 163.3 | 61.24 | 0.78 | 160 | 158.86 | 49.1 | 7 | 149 | 27.77 | 19826.68 | 1543.78 | 10187.51 | 526.1 | 268.92 | 123465.3 | 0.51 | 0.9 | 23.29 | 7.33 | 0.5 | 10
7 | 75 | CONCLUIDO | 0.5916 | 169.02 | 162.47 | 69.63 | 0.88 | 140 | 160.28 | 49.1 | 8 | 41 | 28.19 | 20001.93 | 1490.35 | 10187.61 | 493.72 | 268.92 | 107374.62 | 0.54 | 0.9 | 23.38 | 6.5 | 0.5 | 10
8 | 75 | CONCLUIDO | 0.5924 | 168.81 | 162.35 | 71.1 | 0.99 | 137 | 161.71 | 49.1 | 9 | 1 | 28.61 | 20177.64 | 1489.36 | 10187.73 | 488.64 | 268.92 | 104854.02 | 0.55 | 0.9 | 23.41 | 6.38 | 0.5 | 10
9 | 75 | CONCLUIDO | 0.5924 | 168.82 | 162.35 | 71.1 | 1.09 | 137 | 163.13 | 49.1 | 10 | 0 | 29.04 | 20353.94 | 1501.56 | 10187.69 | 488.86 | 268.92 | 104959.54 | 0.55 | 0.9 | 23.41 | 6.39 | 0.5 | 10
0 | 95 | CONCLUIDO | 0.2298 | 435.17 | 315.78 | 6.03 | 0.1 | 3141 | 185.69 | 53.44 | 1 | 3139 | 36.26 | 23136.14 | 4261.65 | 10191.54 | 5714.9 | 268.92 | 2702960.93 | 0.05 | 0.46 | 28.26 | 159.75 | 0.5 | 10
1 | 95 | CONCLUIDO | 0.4163 | 240.23 | 201.69 | 12.49 | 0.19 | 969 | 187.21 | 53.44 | 2 | 967 | 36.77 | 23322.88 | 2672.66 | 10188.67 | 1827.96 | 268.92 | 770353.07 | 0.15 | 0.73 | 24.6 | 45.71 | 0.5 | 10
2 | 95 | CONCLUIDO | 0.485 | 206.2 | 182.48 | 19.18 | 0.28 | 571 | 188.73 | 53.44 | 3 | 569 | 37.29 | 23510.33 | 2372.64 | 10188.31 | 1176.54 | 268.92 | 446630.98 | 0.23 | 0.8 | 23.94 | 26.51 | 0.5 | 10
3 | 95 | CONCLUIDO | 0.521 | 191.93 | 174.53 | 26.11 | 0.37 | 401 | 190.25 | 53.44 | 4 | 399 | 37.82 | 23698.48 | 2223.76 | 10187.9 | 905.85 | 268.92 | 312137.22 | 0.3 | 0.84 | 23.7 | 18.56 | 0.5 | 10
4 | 95 | CONCLUIDO | 0.5439 | 183.86 | 170.01 | 33.33 | 0.46 | 306 | 191.78 | 53.44 | 5 | 304 | 38.35 | 23887.36 | 2120.4 | 10187.83 | 753.72 | 268.92 | 236548.21 | 0.36 | 0.86 | 23.51 | 14.03 | 0.5 | 10
5 | 95 | CONCLUIDO | 0.5594 | 178.76 | 167.17 | 40.94 | 0.55 | 245 | 193.32 | 53.44 | 6 | 243 | 38.89 | 24076.95 | 2037.27 | 10187.7 | 658.51 | 268.92 | 189247.65 | 0.41 | 0.87 | 23.39 | 11.21 | 0.5 | 10
6 | 95 | CONCLUIDO | 0.5708 | 175.18 | 165.2 | 49.07 | 0.64 | 202 | 194.86 | 53.44 | 7 | 200 | 39.43 | 24267.28 | 1962.15 | 10187.61 | 590.85 | 268.92 | 155629.57 | 0.46 | 0.89 | 23.34 | 9.23 | 0.5 | 10
7 | 95 | CONCLUIDO | 0.5793 | 172.62 | 163.79 | 57.47 | 0.72 | 171 | 196.41 | 53.44 | 8 | 169 | 39.98 | 24458.36 | 1893.15 | 10187.6 | 542.46 | 268.92 | 131593.31 | 0.5 | 0.89 | 23.31 | 7.82 | 0.5 | 10
8 | 95 | CONCLUIDO | 0.5861 | 170.63 | 162.69 | 66.4 | 0.81 | 147 | 197.97 | 53.44 | 9 | 145 | 40.53 | 24650.18 | 1825.6 | 10187.74 | 505.91 | 268.92 | 113436.08 | 0.53 | 0.9 | 23.26 | 6.72 | 0.5 | 10
9 | 95 | CONCLUIDO | 0.5919 | 168.95 | 161.75 | 76.42 | 0.89 | 127 | 199.53 | 53.44 | 10 | 124 | 41.1 | 24842.77 | 1755.78 | 10187.54 | 474.3 | 268.92 | 97733.87 | 0.57 | 0.9 | 23.22 | 5.79 | 0.5 | 10
10 | 95 | CONCLUIDO | 0.5955 | 167.91 | 161.2 | 84.84 | 0.97 | 114 | 201.1 | 53.44 | 11 | 71 | 41.66 | 25036.12 | 1700.31 | 10187.48 | 454.14 | 268.92 | 87718.68 | 0.59 | 0.91 | 23.25 | 5.24 | 0.5 | 10
11 | 95 | CONCLUIDO | 0.5968 | 167.55 | 161.02 | 88.64 | 1.05 | 109 | 202.67 | 53.44 | 12 | 9 | 42.24 | 25230.25 | 1686.17 | 10187.66 | 445.22 | 268.92 | 83282.13 | 0.6 | 0.91 | 23.32 | 5.05 | 0.5 | 10
12 | 95 | CONCLUIDO | 0.5968 | 167.56 | 161.04 | 88.65 | 1.13 | 109 | 204.25 | 53.44 | 13 | 0 | 42.82 | 25425.3 | 1699.12 | 10187.57 | 445.68 | 268.92 | 83510.06 | 0.6 | 0.91 | 23.32 | 5.07 | 0.5 | 10
0 | 55 | CONCLUIDO | 0.355 | 281.73 | 238.84 | 8.39 | 0.15 | 1708 | 116.05 | 43.4 | 1 | 1706 | 16.65 | 14546.17 | 2339.9 | 10190.2 | 3090.22 | 268.92 | 1397787.9 | 0.09 | 0.61 | 25.84 | 82.84 | 0.5 | 10
1 | 55 | CONCLUIDO | 0.4946 | 202.19 | 185.15 | 17.75 | 0.3 | 626 | 117.34 | 43.4 | 2 | 624 | 16.94 | 14705.49 | 1733.63 | 10188.1 | 1266.69 | 268.92 | 491431.68 | 0.21 | 0.79 | 24.04 | 29.17 | 0.5 | 10
2 | 55 | CONCLUIDO | 0.544 | 183.83 | 172.93 | 28.12 | 0.45 | 369 | 118.63 | 43.4 | 3 | 367 | 17.23 | 14865.24 | 1534.42 | 10187.85 | 852.67 | 268.92 | 285709.34 | 0.32 | 0.85 | 23.62 | 16.96 | 0.5 | 10
3 | 55 | CONCLUIDO | 0.5693 | 175.65 | 167.55 | 39.89 | 0.59 | 252 | 119.93 | 43.4 | 4 | 250 | 17.53 | 15025.44 | 1396.9 | 10187.68 | 671.31 | 268.92 | 195610.34 | 0.4 | 0.87 | 23.4 | 11.58 | 0.5 | 10
4 | 55 | CONCLUIDO | 0.5829 | 171.55 | 164.85 | 51.25 | 0.73 | 193 | 121.23 | 43.4 | 5 | 79 | 17.83 | 15186.08 | 1292.86 | 10187.57 | 574.39 | 268.92 | 147444.81 | 0.47 | 0.89 | 23.47 | 8.89 | 0.5 | 10
5 | 55 | CONCLUIDO | 0.5839 | 171.25 | 164.7 | 52.84 | 0.86 | 187 | 122.54 | 43.4 | 6 | 0 | 18.14 | 15347.16 | 1292 | 10187.75 | 565.47 | 268.92 | 143015.98 | 0.48 | 0.89 | 23.56 | 8.73 | 0.5 | 10

## gráficos
Selecione o eixo X:
Selecione o eixo Y:
Selecione o eixo Z:
Eixo X | Eixo Y | Eixo Z
0 | 0 | 0
0 | 0 | 0
0 | 0 | 0
0 | 0 | 0
0 | 0 | 0
0 | 0 | 0
0 | 0 | 0
0 | 0 | 0
0 | 0 | 0
0 | 0 | 0
0 | 0 | 0
0 | 0 | 0
0 | 0 | 0
0 | 0 | 0
0 | 0 | 0
0 | 0 | 0
0 | 0 | 0
0 | 0 | 0
0 | 0 | 0
0 | 0 | 0
0 | 0 | 0
0 | 0 | 0
0 | 0 | 0
0 | 0 | 0
0 | 0 | 0
0 | 0 | 0
0 | 0 | 0
0 | 0 | 0
0 | 0 | 0
0 | 0 | 0
0 | 0 | 0
0 | 0 | 0
0 | 0 | 0
0 | 0 | 0
0 | 0 | 0
0 | 0 | 0
0 | 0 | 0
0 | 0 | 0
0 | 0 | 0
0 | 0 | 0
0 | 0 | 0
0 | 0 | 0
0 | 0 | 0
0 | 0 | 0
0 | 0 | 0
0 | 0 | 0
0 | 0 | 0
0 | 0 | 0
0 | 0 | 0
0 | 0 | 0
0 | 0 | 0
0 | 0 | 0
0 | 0 | 0
0 | 0 | 0
0 | 0 | 0
0 | 0 | 0
0 | 0 | 0
0 | 0 | 0
0 | 0 | 0
0 | 0 | 0
0 | 0 | 0
0 | 0 | 0
0 | 0 | 0
0 | 0 | 0
0 | 0 | 0
0 | 0 | 0
0 | 0 | 0
0 | 0 | 0
0 | 0 | 0
0 | 0 | 0
0 | 0 | 0
0 | 0 | 0
0 | 0 | 0
0 | 0 | 0
0 | 0 | 0
0 | 0 | 0
0 | 0 | 0
0 | 0 | 0
0 | 0 | 0
0 | 0 | 0
0 | 0 | 0
0 | 0 | 0
0 | 0 | 0
0 | 0 | 0
0 | 0 | 0
0 | 0 | 0
0 | 0 | 0
0 | 0 | 0
0 | 0 | 0
0 | 0 | 0
0 | 0 | 0
0 | 0 | 0
0 | 0 | 0
0 | 0 | 0
0 | 0 | 0
0 | 0 | 0
0 | 0 | 0
0 | 0 | 0
0 | 0 | 0
0 | 0 | 0
0 | 0 | 0
0 | 0 | 0
0 | 0 | 0
0 | 0 | 0
0 | 0 | 0
0 | 0 | 0
0 | 0 | 0
0 | 0 | 0
0 | 0 | 0
0 | 0 | 0
0 | 0 | 0
0 | 0 | 0
0 | 0 | 0
0 | 0 | 0
0 | 0 | 0
0 | 0 | 0
0 | 0 | 0
0 | 0 | 0
0 | 0 | 0
0 | 0 | 0
0 | 0 | 0
0 | 0 | 0
0 | 0 | 0
0 | 0 | 0
0 | 0 | 0
0 | 0 | 0
0 | 0 | 0
0 | 0 | 0
0 | 0 | 0
0 | 0 | 0
0 | 0 | 0
0 | 0 | 0

## hidden (hidden)
Unnamed: 0
Volume de calda [L]
STATUS
Capacidade operacional [ha/h]
Tempo de missao [h]
Tempo util [h]
Tempo por voo [min]
Autonomia Projetada [h]
N° Voos
MTOW [kg]
Massa Estrutura [kg]
Combustível [kg]
Abastecimentos
Massa gerador
Potência gerador [W]
Combustível consumido [L]
Calda cons [L]
Distância percorrida [km]
Distância Pulverizando [km]
RTL ACUMULADO[m]
EOC [km/km]
EOC [h/h]
Tempo de manobra [h]
Tempo rtl_rtw [h]
V pulv [m/s]
V desloc [m/s]