## RESULTADOS_18
Unnamed: 0 | Volume de calda [L] | STATUS | Capacidade operacional [ha/h] | Tempo de missao [h] | Tempo util [h] | Tempo por voo [min] | Autonomia Projetada [h] | N° Voos | MTOW [kg] | Massa Estrutura [kg] | Combustível [kg] | Abastecimentos | Massa gerador | Potência gerador [W] | Combustível consumido [L] | Calda cons [L] | Distância percorrida [km] | Distância Pulverizando [km] | RTL ACUMULADO[m] | EOC [km/km] | EOC [h/h] | Tempo de manobra [h] | Tempo rtl_rtw [h] | V pulv [m/s] | V desloc [m/s] | Preço Total por ha Simples [R$/ha] | Preço Total por ha Presumido [R$/ha] | Preço Total por ha Real [R$/ha] | Preço Total Simples [R$] | Preço Total Presumido [R$] | Prod CAPEX [ha/h/R$] | Dias Trabalhados | Preço Total Real [R$]
0 | 100 | CONCLUIDO | 0.3144 | 318.11 | 224.94 | 5.79 | 0.09 | 2331 | 194.77 | 54.38 | 1 | 2329 | 39.4 | 24256.19 | 3156.94 | 1152.63 | 4237 | 164.43 | 2018389.04 | 0.04 | 0.43 | 22.77 | 119.13 | 0.5 | 10 | 12118.8433 | 16581.536 | 14999.0175 | 12118843.2725 | 16581536.0111 | 4.5866e-07 | 34 | 14999017.4865
1 | 100 | CONCLUIDO | 0.5905 | 169.34 | 139.21 | 11.76 | 0.18 | 710 | 196.32 | 54.38 | 2 | 708 | 39.95 | 24447.22 | 1954.61 | 1151.36 | 1312.06 | 164.43 | 564023.41 | 0.13 | 0.69 | 20.14 | 33.46 | 0.5 | 10 | 4078.9698 | 5581.0265 | 5048.3812 | 4078969.8404 | 5581026.4871 | 8.6145e-07 | 18 | 5048381.1522
2 | 100 | CONCLUIDO | 0.6918 | 144.54 | 125.5 | 17.72 | 0.27 | 425 | 197.88 | 54.38 | 3 | 423 | 40.5 | 24639 | 1761.38 | 1151.22 | 846.91 | 164.43 | 332873.06 | 0.19 | 0.76 | 19.67 | 19.75 | 0.5 | 10 | 3164.6023 | 4329.9485 | 3916.7043 | 3164602.3105 | 4329948.4937 | 1.0092e-06 | 16 | 3916704.2866
3 | 100 | CONCLUIDO | 0.7456 | 134.12 | 119.78 | 23.64 | 0.36 | 304 | 199.44 | 54.38 | 4 | 302 | 41.06 | 24831.54 | 1680.42 | 1151.04 | 652.5 | 164.43 | 236271.18 | 0.25 | 0.8 | 19.5 | 14.04 | 0.5 | 10 | 2799.7264 | 3830.7092 | 3465.1117 | 2799726.4262 | 3830709.2115 | 1.0877e-06 | 14 | 3465111.7008
4 | 100 | CONCLUIDO | 0.7796 | 128.27 | 116.57 | 29.64 | 0.44 | 236 | 201.01 | 54.38 | 5 | 234 | 41.63 | 25024.84 | 1634.52 | 1151.01 | 544.58 | 164.43 | 182654.37 | 0.3 | 0.82 | 19.36 | 10.83 | 0.5 | 10 | 2616.9052 | 3580.5651 | 3238.841 | 2616905.1573 | 3580565.0859 | 1.1373e-06 | 14 | 3238840.9795
5 | 100 | CONCLUIDO | 0.8018 | 124.72 | 114.66 | 35.46 | 0.53 | 194 | 202.58 | 54.38 | 6 | 192 | 42.2 | 25218.93 | 1606.9 | 1150.96 | 479.4 | 164.43 | 150273.51 | 0.34 | 0.83 | 19.31 | 8.92 | 0.5 | 10 | 2497.1303 | 3416.6838 | 3090.6003 | 2497130.2856 | 3416683.8224 | 1.1697e-06 | 13 | 3090600.3138
6 | 100 | CONCLUIDO | 0.8186 | 122.16 | 113.27 | 41.44 | 0.61 | 164 | 204.16 | 54.38 | 7 | 162 | 42.78 | 25413.94 | 1586.28 | 1150.96 | 432.42 | 164.43 | 126930.88 | 0.38 | 0.84 | 19.26 | 7.53 | 0.5 | 10 | 2420.2382 | 3311.4767 | 2995.434 | 2420238.2194 | 3311476.7052 | 1.1942e-06 | 13 | 2995434.0161
7 | 100 | CONCLUIDO | 0.8318 | 120.23 | 112.19 | 47.4 | 0.69 | 142 | 205.75 | 54.38 | 8 | 140 | 43.37 | 25609.61 | 1570.59 | 1151.02 | 396.25 | 164.43 | 108956.84 | 0.41 | 0.85 | 19.2 | 6.45 | 0.5 | 10 | 2362.5977 | 3232.6104 | 2924.0946 | 2362597.6673 | 3232610.3589 | 1.2135e-06 | 13 | 2924094.5632
8 | 100 | CONCLUIDO | 0.8412 | 118.87 | 111.46 | 53.07 | 0.77 | 126 | 207.34 | 54.38 | 9 | 124 | 43.96 | 25806.1 | 1559.64 | 1150.97 | 371.28 | 164.43 | 96553.1 | 0.44 | 0.86 | 19.18 | 5.72 | 0.5 | 10 | 2323.0765 | 3178.5357 | 2875.1807 | 2323076.4598 | 3178535.6992 | 1.2272e-06 | 13 | 2875180.7131
9 | 100 | CONCLUIDO | 0.8491 | 117.77 | 110.86 | 58.86 | 0.85 | 113 | 208.94 | 54.38 | 10 | 111 | 44.56 | 26003.41 | 1550.22 | 1150.91 | 350.54 | 164.43 | 86248.38 | 0.47 | 0.86 | 19.18 | 5.12 | 0.5 | 10 | 2290.3814 | 3133.8009 | 2834.7154 | 2290381.4476 | 3133800.9411 | 1.2387e-06 | 13 | 2834715.3776
10 | 100 | CONCLUIDO | 0.8554 | 116.9 | 110.42 | 64.95 | 0.93 | 102 | 210.55 | 54.38 | 11 | 100 | 45.17 | 26201.54 | 1543.73 | 1150.98 | 336.71 | 164.43 | 79389.25 | 0.49 | 0.87 | 19.13 | 4.68 | 0.5 | 10 | 2265.9674 | 3100.3966 | 2804.4991 | 2265967.4065 | 3100396.573 | 1.2479e-06 | 13 | 2804499.0755
11 | 100 | CONCLUIDO | 0.8614 | 116.09 | 109.96 | 70.94 | 1 | 93 | 212.16 | 54.38 | 12 | 91 | 45.78 | 26400.51 | 1536.68 | 1150.94 | 320.55 | 164.43 | 71353.54 | 0.51 | 0.87 | 19.13 | 4.22 | 0.5 | 10 | 2241.973 | 3067.5664 | 2774.8022 | 2241973.0233 | 3067566.3993 | 1.2566e-06 | 13 | 2774802.1675
12 | 100 | CONCLUIDO | 0.8658 | 115.49 | 109.63 | 76.49 | 1.08 | 86 | 213.78 | 54.38 | 13 | 84 | 46.4 | 26600.32 | 1531.41 | 1150.92 | 309.71 | 164.43 | 65965.88 | 0.53 | 0.87 | 19.12 | 3.9 | 0.5 | 10 | 2224.5229 | 3043.6904 | 2753.2049 | 2224522.9417 | 3043690.4279 | 1.2631e-06 | 13 | 2753204.8853
13 | 100 | CONCLUIDO | 0.8697 | 114.98 | 109.35 | 82.02 | 1.15 | 80 | 215.41 | 54.38 | 14 | 78 | 47.03 | 26801 | 1527.23 | 1150.94 | 300.52 | 164.43 | 61404.1 | 0.55 | 0.87 | 19.1 | 3.62 | 0.5 | 10 | 2197.4738 | 3006.6806 | 2719.7272 | 2197473.7812 | 3006680.5731 | 1.2688e-06 | 12 | 2719727.1991
14 | 100 | CONCLUIDO | 0.8737 | 114.45 | 109.06 | 88.42 | 1.23 | 74 | 217.04 | 54.38 | 15 | 72 | 47.66 | 27002.55 | 1522.84 | 1150.91 | 290.13 | 164.43 | 56239.29 | 0.57 | 0.88 | 19.1 | 3.32 | 0.5 | 10 | 2182.3479 | 2985.9846 | 2701.0064 | 2182347.8553 | 2985984.614 | 1.2746e-06 | 12 | 2701006.4333
15 | 100 | CONCLUIDO | 0.8768 | 114.05 | 108.85 | 94.65 | 1.3 | 69 | 218.68 | 54.38 | 16 | 67 | 48.31 | 27204.98 | 1518.71 | 1150.95 | 283.18 | 164.43 | 52786.47 | 0.58 | 0.88 | 19.09 | 3.11 | 0.5 | 10 | 2170.067 | 2969.1814 | 2685.8069 | 2170067.0145 | 2969181.4259 | 1.2791e-06 | 12 | 2685806.9179
16 | 100 | CONCLUIDO | 0.8795 | 113.7 | 108.66 | 100.3 | 1.37 | 65 | 220.33 | 54.38 | 17 | 63 | 48.95 | 27408.3 | 1516.25 | 1150.94 | 277.09 | 164.43 | 49762.88 | 0.59 | 0.88 | 19.07 | 2.92 | 0.5 | 10 | 2160.5337 | 2956.1376 | 2674.0079 | 2160533.7247 | 2956137.5581 | 1.2831e-06 | 12 | 2674007.9385
17 | 100 | CONCLUIDO | 0.8813 | 113.47 | 108.54 | 105.04 | 1.44 | 62 | 221.99 | 54.38 | 18 | 60 | 49.61 | 27612.53 | 1514.45 | 1150.91 | 272.56 | 164.43 | 47513.27 | 0.6 | 0.88 | 19.08 | 2.8 | 0.5 | 10 | 2154.0838 | 2947.3125 | 2666.0252 | 2154083.8351 | 2947312.5347 | 1.2857e-06 | 12 | 2666025.163
18 | 100 | CONCLUIDO | 0.8843 | 113.08 | 108.31 | 112.04 | 1.51 | 58 | 223.65 | 54.38 | 19 | 56 | 50.27 | 27817.81 | 1510.75 | 1150.93 | 265.03 | 164.43 | 43767.58 | 0.62 | 0.88 | 19.07 | 2.57 | 0.5 | 10 | 2142.5629 | 2931.5491 | 2651.7662 | 2142562.9177 | 2931549.1072 | 1.2901e-06 | 12 | 2651766.1749
19 | 100 | CONCLUIDO | 0.8861 | 112.85 | 108.19 | 118.03 | 1.58 | 55 | 225.32 | 54.38 | 20 | 53 | 50.95 | 28023.89 | 1508.52 | 1150.92 | 261.39 | 164.43 | 41960.21 | 0.63 | 0.88 | 19.06 | 2.46 | 0.5 | 10 | 2135.7619 | 2922.2437 | 2643.3489 | 2135761.9393 | 2922243.7086 | 1.2927e-06 | 12 | 2643348.8704
20 | 100 | CONCLUIDO | 0.8875 | 112.67 | 108.1 | 122.37 | 1.64 | 53 | 227 | 54.38 | 21 | 51 | 51.62 | 28230.92 | 1507.21 | 1150.93 | 257.98 | 164.43 | 40268.58 | 0.64 | 0.88 | 19.06 | 2.36 | 0.5 | 10 | 2130.9233 | 2915.6233 | 2637.3603 | 2130923.3007 | 2915623.2697 | 1.2947e-06 | 12 | 2637360.2769
21 | 100 | CONCLUIDO | 0.8895 | 112.42 | 107.96 | 129.55 | 1.71 | 50 | 228.69 | 54.38 | 22 | 48 | 52.31 | 28438.91 | 1503.97 | 1150.9 | 253.1 | 164.43 | 37839.75 | 0.65 | 0.89 | 19.05 | 2.22 | 0.5 | 10 | 2122.6446 | 2904.296 | 2627.1141 | 2122644.6148 | 2904296.0064 | 1.2976e-06 | 12 | 2627114.0718
22 | 100 | CONCLUIDO | 0.8906 | 112.28 | 107.9 | 134.87 | 1.77 | 48 | 230.38 | 54.38 | 23 | 46 | 53 | 28647.87 | 1504.28 | 1150.9 | 250.85 | 164.43 | 36728.94 | 0.66 | 0.89 | 19.06 | 2.16 | 0.5 | 10 | 2120.2314 | 2900.9941 | 2624.1273 | 2120231.3618 | 2900994.0872 | 1.2992e-06 | 12 | 2624127.2831
23 | 100 | CONCLUIDO | 0.8923 | 112.08 | 107.77 | 140.57 | 1.84 | 46 | 232.08 | 54.38 | 24 | 44 | 53.71 | 28857.81 | 1502.17 | 1150.95 | 246.57 | 164.43 | 34598.95 | 0.67 | 0.89 | 19.05 | 2.04 | 0.5 | 10 | 2113.8144 | 2892.2141 | 2616.1853 | 2113814.4025 | 2892214.1204 | 1.3017e-06 | 12 | 2616185.264
24 | 100 | CONCLUIDO | 0.8936 | 111.91 | 107.68 | 146.84 | 1.9 | 44 | 233.79 | 54.38 | 25 | 42 | 54.42 | 29068.74 | 1501.25 | 1150.89 | 244.09 | 164.43 | 33364.62 | 0.67 | 0.89 | 19.04 | 1.95 | 0.5 | 10 | 2109.6431 | 2886.5067 | 2611.0226 | 2109643.0856 | 2886506.7406 | 1.3036e-06 | 12 | 2611022.5885
25 | 100 | CONCLUIDO | 0.8942 | 111.83 | 107.64 | 150.19 | 1.96 | 43 | 235.51 | 54.38 | 26 | 41 | 55.14 | 29280.69 | 1500.76 | 1150.9 | 242.42 | 164.43 | 32536.33 | 0.68 | 0.89 | 19.04 | 1.91 | 0.5 | 10 | 2107.6654 | 2883.8008 | 2608.5749 | 2107665.3964 | 2883800.779 | 1.3045e-06 | 12 | 2608574.8801
26 | 100 | CONCLUIDO | 0.8956 | 111.66 | 107.55 | 157.39 | 2.02 | 41 | 237.24 | 54.38 | 27 | 39 | 55.86 | 29493.67 | 1499.71 | 1150.89 | 239.59 | 164.43 | 31129.98 | 0.69 | 0.89 | 19.04 | 1.82 | 0.5 | 10 | 2103.1672 | 2877.6462 | 2603.0077 | 2103167.2151 | 2877646.1689 | 1.3065e-06 | 12 | 2603007.6573
27 | 100 | CONCLUIDO | 0.8961 | 111.6 | 107.53 | 161.29 | 2.08 | 40 | 238.97 | 54.38 | 28 | 38 | 56.6 | 29707.68 | 1501.02 | 1150.91 | 238.34 | 164.43 | 30512.29 | 0.69 | 0.89 | 19.05 | 1.79 | 0.5 | 10 | 2103.2574 | 2877.7696 | 2603.1193 | 2103257.3948 | 2877769.5567 | 1.3073e-06 | 12 | 2603119.2692
28 | 100 | CONCLUIDO | 0.8978 | 111.39 | 107.39 | 169.57 | 2.14 | 38 | 240.72 | 54.38 | 29 | 36 | 57.34 | 29922.88 | 1497.93 | 1150.88 | 234.21 | 164.43 | 28458.63 | 0.7 | 0.89 | 19.03 | 1.66 | 0.5 | 10 | 2095.9154 | 2867.7239 | 2594.0324 | 2095915.4206 | 2867723.9437 | 1.3098e-06 | 12 | 2594032.3954
29 | 100 | CONCLUIDO | 0.8982 | 111.34 | 107.38 | 174.13 | 2.2 | 37 | 242.47 | 54.38 | 30 | 35 | 58.1 | 30139.04 | 1498.24 | 1150.92 | 233.39 | 164.43 | 28051.91 | 0.7 | 0.89 | 19.04 | 1.65 | 0.5 | 10 | 2095.3028 | 2866.8858 | 2593.2742 | 2095302.8167 | 2866885.7521 | 1.3103e-06 | 12 | 2593274.1996
30 | 100 | CONCLUIDO | 0.899 | 111.24 | 107.32 | 178.87 | 2.26 | 36 | 244.23 | 54.38 | 31 | 34 | 58.86 | 30356.28 | 1498.12 | 1150.89 | 231.61 | 164.43 | 27168.46 | 0.71 | 0.89 | 19.03 | 1.59 | 0.5 | 10 | 2093.1786 | 2863.9794 | 2590.6452 | 2093178.6427 | 2863979.3635 | 1.3115e-06 | 12 | 2590645.1927
31 | 100 | CONCLUIDO | 0.8994 | 111.19 | 107.31 | 183.96 | 2.31 | 35 | 246 | 54.38 | 32 | 33 | 59.63 | 30574.64 | 1498.33 | 1150.87 | 231.13 | 164.43 | 26933.18 | 0.71 | 0.89 | 19.04 | 1.58 | 0.5 | 10 | 2092.4713 | 2863.0115 | 2589.7697 | 2092471.2629 | 2863011.4953 | 1.3121e-06 | 12 | 2589769.6964
32 | 100 | CONCLUIDO | 0.9001 | 111.1 | 107.26 | 189.28 | 2.37 | 34 | 247.78 | 54.38 | 33 | 32 | 60.41 | 30794.11 | 1497.81 | 1150.88 | 229.45 | 164.43 | 26097.41 | 0.72 | 0.89 | 19.03 | 1.53 | 0.5 | 10 | 2090.2271 | 2859.9409 | 2586.9922 | 2090227.112 | 2859940.9489 | 1.3131e-06 | 12 | 2586992.1987
33 | 100 | CONCLUIDO | 0.9011 | 110.98 | 107.18 | 194.87 | 2.42 | 33 | 249.57 | 54.38 | 34 | 31 | 61.2 | 31014.73 | 1496.98 | 1150.87 | 226.93 | 164.43 | 24840.25 | 0.72 | 0.89 | 19.03 | 1.45 | 0.5 | 10 | 2086.9037 | 2855.3937 | 2582.879 | 2086903.7138 | 2855393.729 | 1.3146e-06 | 12 | 2582878.959
34 | 100 | CONCLUIDO | 0.9017 | 110.9 | 107.14 | 200.89 | 2.48 | 32 | 251.37 | 54.38 | 35 | 30 | 61.99 | 31236.5 | 1498.69 | 1150.87 | 225.63 | 164.43 | 24198.32 | 0.73 | 0.89 | 19.03 | 1.41 | 0.5 | 10 | 2087.082 | 2855.6377 | 2583.0996 | 2087082.003 | 2855637.6721 | 1.3154e-06 | 12 | 2583099.6206
35 | 100 | CONCLUIDO | 0.9022 | 110.85 | 107.12 | 207.33 | 2.53 | 31 | 253.18 | 54.38 | 36 | 29 | 62.8 | 31459.45 | 1497.05 | 1150.91 | 224.89 | 164.43 | 23833.61 | 0.73 | 0.89 | 19.03 | 1.39 | 0.5 | 10 | 2084.3334 | 2851.877 | 2579.6978 | 2084333.4419 | 2851876.9695 | 1.3162e-06 | 12 | 2579697.8342
36 | 100 | CONCLUIDO | 0.9032 | 110.72 | 107.03 | 214.07 | 2.58 | 30 | 255 | 54.38 | 37 | 28 | 63.62 | 31683.59 | 1496.33 | 1150.87 | 221.9 | 164.43 | 22342.23 | 0.74 | 0.89 | 19.02 | 1.3 | 0.5 | 10 | 2081.0846 | 2847.4317 | 2575.6768 | 2081084.5821 | 2847431.7362 | 1.3176e-06 | 12 | 2575676.8477
37 | 100 | CONCLUIDO | 0.903 | 110.74 | 107.06 | 214.12 | 2.63 | 30 | 256.82 | 54.38 | 38 | 28 | 64.45 | 31909.08 | 1496.87 | 1150.88 | 222.74 | 164.43 | 22760.99 | 0.74 | 0.89 | 19.03 | 1.33 | 0.5 | 10 | 2082.1705 | 2848.9176 | 2577.0209 | 2082170.5408 | 2848917.5928 | 1.3173e-06 | 12 | 2577020.8962
38 | 100 | CONCLUIDO | 0.9038 | 110.64 | 107 | 221.37 | 2.68 | 29 | 258.66 | 54.38 | 39 | 27 | 65.28 | 32135.68 | 1499.51 | 1150.93 | 220.6 | 164.43 | 21696.21 | 0.75 | 0.89 | 19.02 | 1.26 | 0.5 | 10 | 2082.7282 | 2849.6807 | 2577.7111 | 2082728.2331 | 2849680.652 | 1.3185e-06 | 12 | 2577711.1301
39 | 100 | CONCLUIDO | 0.9046 | 110.55 | 106.95 | 229.17 | 2.73 | 28 | 260.51 | 54.38 | 40 | 26 | 66.13 | 32363.54 | 1499.39 | 1150.87 | 219.11 | 164.43 | 20954.98 | 0.75 | 0.89 | 19.01 | 1.21 | 0.5 | 10 | 2080.674 | 2846.87 | 2575.1687 | 2080674.0163 | 2846869.982 | 1.3197e-06 | 12 | 2575168.7065

## RESULTADOS_6
Unnamed: 0 | Volume de calda [L] | STATUS | Capacidade operacional [ha/h] | Tempo de missao [h] | Tempo util [h] | Tempo por voo [min] | Autonomia Projetada [h] | N° Voos | MTOW [kg] | Massa Estrutura [kg] | Combustível [kg] | Abastecimentos | Massa gerador | Potência gerador [W] | Combustível consumido [L] | Calda cons [L] | Distância percorrida [km] | Distância Pulverizando [km] | RTL ACUMULADO[m] | EOC [km/km] | EOC [h/h] | Tempo de manobra [h] | Tempo rtl_rtw [h] | V pulv [m/s] | V desloc [m/s] | Preço Total por ha Simples [R$/ha] | Preço Total por ha Presumido [R$/ha] | Preço Total por ha Real [R$/ha] | Preço Total Simples [R$] | Preço Total Presumido [R$] | Prod CAPEX [ha/h/R$] | Dias Trabalhados | Preço Total Real [R$]
0 | 40 | CONCLUIDO | 0.5911 | 169.19 | 149.81 | 9.74 | 0.2 | 923 | 89.87 | 37.55 | 1 | 921 | 11.32 | 11317.98 | 1267.19 | 1151.57 | 1671.29 | 164.43 | 742572.26 | 0.1 | 0.64 | 20.51 | 44.05 | 0.5 | 10 | 2785.0171 | 3810.5833 | 3446.9066 | 2785017.1293 | 3810583.3026 | 9.7954e-07 | 18 | 3446906.5804
1 | 40 | CONCLUIDO | 0.757 | 132.1 | 123.1 | 19.75 | 0.39 | 374 | 91.1 | 37.55 | 2 | 372 | 11.54 | 11468.97 | 1034.84 | 1151.21 | 765.15 | 164.43 | 292247.48 | 0.21 | 0.78 | 19.6 | 17.35 | 0.5 | 10 | 1806.3784 | 2471.5666 | 2235.6837 | 1806378.381 | 2471566.5927 | 1.2545e-06 | 14 | 2235683.7459
2 | 40 | CONCLUIDO | 0.8141 | 122.83 | 116.47 | 29.86 | 0.57 | 234 | 92.32 | 37.55 | 3 | 232 | 11.77 | 11620.34 | 972.17 | 1151.08 | 540.87 | 164.43 | 180806.94 | 0.3 | 0.82 | 19.36 | 10.73 | 0.5 | 10 | 1589.3041 | 2174.556 | 1967.0194 | 1589304.1238 | 2174556.0173 | 1.3491e-06 | 13 | 1967019.443
3 | 40 | CONCLUIDO | 0.8429 | 118.64 | 113.49 | 40.06 | 0.75 | 170 | 93.55 | 37.55 | 4 | 168 | 12 | 11772.07 | 940.24 | 1151.01 | 440.15 | 164.43 | 130766.77 | 0.37 | 0.84 | 19.25 | 7.75 | 0.5 | 10 | 1496.7373 | 2047.902 | 1852.4531 | 1496737.2632 | 2047901.9549 | 1.3968e-06 | 13 | 1852453.0666
4 | 40 | CONCLUIDO | 0.8601 | 116.26 | 111.81 | 50.44 | 0.93 | 133 | 94.79 | 37.55 | 5 | 131 | 12.23 | 11924.18 | 918.94 | 1150.93 | 383.83 | 164.43 | 102791.34 | 0.43 | 0.86 | 19.18 | 6.08 | 0.5 | 10 | 1442.4838 | 1973.67 | 1785.3057 | 1442483.8209 | 1973670.0017 | 1.4253e-06 | 13 | 1785305.7068
5 | 40 | CONCLUIDO | 0.8719 | 114.69 | 110.69 | 60.93 | 1.1 | 109 | 96.02 | 37.55 | 6 | 107 | 12.47 | 12076.67 | 902.85 | 1150.93 | 345.2 | 164.43 | 83595.66 | 0.48 | 0.86 | 19.17 | 4.96 | 0.5 | 10 | 1394.4024 | 1907.8829 | 1725.7973 | 1394402.4432 | 1907882.9395 | 1.4449e-06 | 12 | 1725797.2695
6 | 40 | CONCLUIDO | 0.8796 | 113.69 | 109.99 | 70.96 | 1.27 | 93 | 97.26 | 37.55 | 7 | 91 | 12.71 | 12229.54 | 889.95 | 1150.93 | 321.54 | 164.43 | 71845.93 | 0.51 | 0.87 | 19.14 | 4.26 | 0.5 | 10 | 1368.2935 | 1872.1595 | 1693.4833 | 1368293.4991 | 1872159.5304 | 1.4576e-06 | 12 | 1693483.2524
7 | 40 | CONCLUIDO | 0.8865 | 112.8 | 109.35 | 82.01 | 1.43 | 80 | 98.5 | 37.55 | 8 | 78 | 12.95 | 12382.79 | 877.61 | 1150.93 | 300.3 | 164.43 | 61291.4 | 0.55 | 0.87 | 19.11 | 3.62 | 0.5 | 10 | 1344.4751 | 1839.5702 | 1664.0042 | 1344475.1274 | 1839570.1834 | 1.4691e-06 | 12 | 1664004.187
8 | 40 | CONCLUIDO | 0.8917 | 112.15 | 108.89 | 93.33 | 1.59 | 70 | 99.75 | 37.55 | 9 | 68 | 13.2 | 12536.43 | 866.38 | 1150.91 | 284.23 | 164.43 | 53304.98 | 0.58 | 0.88 | 19.1 | 3.15 | 0.5 | 10 | 1324.9552 | 1812.8622 | 1639.8452 | 1324955.2458 | 1812862.2201 | 1.4777e-06 | 12 | 1639845.1942
9 | 40 | CONCLUIDO | 0.8951 | 111.72 | 108.58 | 103.41 | 1.74 | 63 | 101 | 37.55 | 10 | 61 | 13.45 | 12690.46 | 856.17 | 1150.91 | 274.23 | 164.43 | 48339.87 | 0.6 | 0.88 | 19.08 | 2.85 | 0.5 | 10 | 1309.4962 | 1791.7105 | 1620.7122 | 1309496.2315 | 1791710.5148 | 1.4833e-06 | 12 | 1620712.178
10 | 40 | CONCLUIDO | 0.8991 | 111.22 | 108.22 | 115.95 | 1.89 | 56 | 102.25 | 37.55 | 11 | 54 | 13.7 | 12844.88 | 845.13 | 1150.9 | 261.82 | 164.43 | 42172.96 | 0.63 | 0.88 | 19.07 | 2.49 | 0.5 | 10 | 1292.4149 | 1768.339 | 1599.5713 | 1292414.875 | 1768339.0492 | 1.4899e-06 | 12 | 1599571.2523
11 | 40 | CONCLUIDO | 0.9015 | 110.92 | 108.02 | 127.08 | 2.04 | 51 | 103.51 | 37.55 | 12 | 49 | 13.95 | 12999.7 | 835.22 | 1150.92 | 255.24 | 164.43 | 38906.88 | 0.64 | 0.89 | 19.06 | 2.29 | 0.5 | 10 | 1279.1157 | 1750.1426 | 1583.1114 | 1279115.7243 | 1750142.5646 | 1.4939e-06 | 12 | 1583111.4145
12 | 40 | CONCLUIDO | 0.9036 | 110.66 | 107.84 | 137.66 | 2.18 | 47 | 104.76 | 37.55 | 13 | 45 | 14.21 | 13154.91 | 828.28 | 1150.91 | 249.31 | 164.43 | 35960.48 | 0.66 | 0.89 | 19.05 | 2.1 | 0.5 | 10 | 1269.1894 | 1736.5609 | 1570.8259 | 1269189.3579 | 1736560.8722 | 1.4974e-06 | 12 | 1570825.9398
13 | 40 | CONCLUIDO | 0.9057 | 110.41 | 107.66 | 150.23 | 2.33 | 43 | 106.03 | 37.55 | 14 | 41 | 14.47 | 13310.53 | 819.65 | 1150.89 | 243.17 | 164.43 | 32909.98 | 0.68 | 0.89 | 19.05 | 1.93 | 0.5 | 10 | 1257.6843 | 1720.8192 | 1556.5866 | 1257684.3067 | 1720819.1535 | 1.5009e-06 | 12 | 1556586.5887
14 | 40 | CONCLUIDO | 0.9075 | 110.19 | 107.5 | 161.25 | 2.46 | 40 | 107.29 | 37.55 | 15 | 38 | 14.74 | 13466.55 | 809.77 | 1150.88 | 237.47 | 164.43 | 30076.24 | 0.69 | 0.89 | 19.04 | 1.77 | 0.5 | 10 | 1245.465 | 1704.1002 | 1541.4633 | 1245465.0203 | 1704100.1868 | 1.5039e-06 | 12 | 1541463.2567
15 | 40 | CONCLUIDO | 0.9089 | 110.02 | 107.38 | 174.13 | 2.6 | 37 | 108.56 | 37.55 | 16 | 35 | 15.01 | 13623.1 | 799.49 | 1150.89 | 233.31 | 164.43 | 28012.48 | 0.7 | 0.89 | 19.04 | 1.65 | 0.5 | 10 | 1233.5221 | 1687.7593 | 1526.6819 | 1233522.0507 | 1687759.289 | 1.5062e-06 | 12 | 1526681.9112
16 | 40 | CONCLUIDO | 0.9098 | 109.91 | 107.31 | 183.97 | 2.73 | 35 | 109.83 | 37.55 | 17 | 32 | 15.28 | 13779.95 | 792.72 | 1150.91 | 231.16 | 164.43 | 26945.08 | 0.71 | 0.89 | 19.04 | 1.58 | 0.5 | 10 | 1225.7318 | 1677.1003 | 1517.0402 | 1225731.7645 | 1677100.2756 | 1.5077e-06 | 12 | 1517040.1791
17 | 40 | CONCLUIDO | 0.911 | 109.76 | 107.2 | 194.91 | 2.86 | 33 | 111.11 | 37.55 | 18 | 25 | 15.55 | 13937.22 | 782.79 | 1150.91 | 227.2 | 164.43 | 24975.27 | 0.72 | 0.89 | 19.04 | 1.47 | 0.5 | 10 | 1214.453 | 1661.6682 | 1503.0809 | 1214453.0272 | 1661668.2097 | 1.5097e-06 | 12 | 1503080.9279
18 | 40 | CONCLUIDO | 0.9119 | 109.66 | 107.13 | 207.35 | 2.98 | 31 | 112.39 | 37.55 | 19 | 17 | 15.83 | 14094.9 | 779.97 | 1150.89 | 224.65 | 164.43 | 23712.36 | 0.73 | 0.89 | 19.04 | 1.4 | 0.5 | 10 | 1210.4711 | 1656.22 | 1498.1526 | 1210471.0966 | 1656219.9566 | 1.5112e-06 | 12 | 1498152.6485
19 | 40 | CONCLUIDO | 0.9125 | 109.59 | 107.09 | 214.18 | 3.1 | 30 | 113.67 | 37.55 | 20 | 6 | 16.12 | 14253 | 779.94 | 1150.93 | 222.51 | 164.43 | 22648.56 | 0.74 | 0.89 | 19.06 | 1.35 | 0.5 | 10 | 1209.607 | 1655.0376 | 1497.0832 | 1209606.9863 | 1655037.6428 | 1.5122e-06 | 12 | 1497083.173
20 | 40 | CONCLUIDO | 0.9125 | 109.59 | 107.08 | 214.16 | 3.22 | 30 | 114.95 | 37.55 | 21 | 1 | 16.4 | 14411.53 | 785.69 | 1150.95 | 222.1 | 164.43 | 22444.09 | 0.74 | 0.89 | 19.06 | 1.35 | 0.5 | 10 | 1215.0624 | 1662.5019 | 1503.8351 | 1215062.3767 | 1662501.9485 | 1.5122e-06 | 12 | 1503835.0959
21 | 40 | CONCLUIDO | 0.9125 | 109.59 | 107.08 | 214.17 | 3.34 | 30 | 116.24 | 37.55 | 22 | 0 | 16.69 | 14570.49 | 793.59 | 1150.93 | 222.13 | 164.43 | 22456.17 | 0.74 | 0.89 | 19.06 | 1.35 | 0.5 | 10 | 1222.6006 | 1672.8161 | 1513.1649 | 1222600.6075 | 1672816.0885 | 1.5122e-06 | 12 | 1513164.8688

## RESULTADOS_4
Unnamed: 0 | Volume de calda [L] | STATUS | Capacidade operacional [ha/h] | Tempo de missao [h] | Tempo util [h] | Tempo por voo [min] | Autonomia Projetada [h] | N° Voos | MTOW [kg] | Massa Estrutura [kg] | Combustível [kg] | Abastecimentos | Massa gerador | Potência gerador [W] | Combustível consumido [L] | Calda cons [L] | Distância percorrida [km] | Distância Pulverizando [km] | RTL ACUMULADO[m] | EOC [km/km] | EOC [h/h] | Tempo de manobra [h] | Tempo rtl_rtw [h] | V pulv [m/s] | V desloc [m/s] | Preço Total por ha Simples [R$/ha] | Preço Total por ha Presumido [R$/ha] | Preço Total por ha Real [R$/ha] | Preço Total Simples [R$] | Preço Total Presumido [R$] | Prod CAPEX [ha/h/R$] | Dias Trabalhados | Preço Total Real [R$]
0 | 30 | CONCLUIDO | 0.6496 | 153.94 | 140.62 | 11.43 | 0.24 | 738 | 71.52 | 32.27 | 1 | 736 | 8.25 | 9054.6 | 1015.14 | 1151.41 | 1359.83 | 164.43 | 587766.63 | 0.12 | 0.68 | 20.19 | 34.86 | 0.5 | 10 | 2088.5716 | 2857.6758 | 2584.9432 | 2088571.5748 | 2857675.7699 | 1.1136e-06 | 17 | 2584943.2052
1 | 30 | CONCLUIDO | 0.7893 | 126.69 | 120.03 | 23.23 | 0.48 | 310 | 72.7 | 32.27 | 2 | 308 | 8.43 | 9200.25 | 857.14 | 1151.11 | 661.84 | 164.43 | 240913.58 | 0.25 | 0.8 | 19.47 | 14.28 | 0.5 | 10 | 1478.6281 | 2023.1242 | 1830.04 | 1478628.072 | 2023124.1606 | 1.3531e-06 | 14 | 1830040.0302
2 | 30 | CONCLUIDO | 0.8365 | 119.54 | 114.67 | 35.28 | 0.71 | 195 | 73.88 | 32.27 | 3 | 193 | 8.61 | 9346.23 | 808.92 | 1151.03 | 480.2 | 164.43 | 150667.4 | 0.34 | 0.83 | 19.3 | 8.93 | 0.5 | 10 | 1326.6176 | 1815.1368 | 1641.9027 | 1326617.631 | 1815136.769 | 1.434e-06 | 13 | 1641902.6633
3 | 30 | CONCLUIDO | 0.8602 | 116.25 | 112.19 | 47.41 | 0.93 | 142 | 75.07 | 32.27 | 4 | 140 | 8.8 | 9492.55 | 782.05 | 1151 | 396.6 | 164.43 | 109132.32 | 0.41 | 0.85 | 19.2 | 6.46 | 0.5 | 10 | 1259.2848 | 1723.009 | 1558.5674 | 1259284.7788 | 1723008.99 | 1.4746e-06 | 13 | 1558567.4303
4 | 30 | CONCLUIDO | 0.8746 | 114.34 | 110.77 | 59.87 | 1.15 | 111 | 76.26 | 32.27 | 5 | 109 | 8.99 | 9639.2 | 762.53 | 1150.93 | 348.42 | 164.43 | 85195.08 | 0.47 | 0.86 | 19.15 | 5.03 | 0.5 | 10 | 1206.8781 | 1651.3038 | 1493.7057 | 1206878.0792 | 1651303.8317 | 1.4993e-06 | 12 | 1493705.7116
5 | 30 | CONCLUIDO | 0.8847 | 113.03 | 109.78 | 73.19 | 1.36 | 90 | 77.45 | 32.27 | 6 | 88 | 9.18 | 9786.19 | 745 | 1150.96 | 314.85 | 164.43 | 68518.15 | 0.52 | 0.87 | 19.12 | 4.05 | 0.5 | 10 | 1174.4362 | 1606.9154 | 1453.5537 | 1174436.2096 | 1606915.4345 | 1.5166e-06 | 12 | 1453553.6808
6 | 30 | CONCLUIDO | 0.8915 | 112.17 | 109.14 | 86.17 | 1.56 | 76 | 78.65 | 32.27 | 7 | 74 | 9.38 | 9933.52 | 730.91 | 1150.93 | 293.43 | 164.43 | 57875.51 | 0.56 | 0.88 | 19.1 | 3.41 | 0.5 | 10 | 1150.8496 | 1574.6432 | 1424.3615 | 1150849.6181 | 1574643.2193 | 1.5283e-06 | 12 | 1424361.4805
7 | 30 | CONCLUIDO | 0.8965 | 111.54 | 108.67 | 98.79 | 1.75 | 66 | 79.84 | 32.27 | 8 | 64 | 9.57 | 10081.19 | 716.74 | 1150.89 | 277.6 | 164.43 | 50010.7 | 0.59 | 0.88 | 19.07 | 2.94 | 0.5 | 10 | 1130.0364 | 1546.1656 | 1398.6017 | 1130036.3546 | 1546165.594 | 1.5368e-06 | 12 | 1398601.7198
8 | 30 | CONCLUIDO | 0.9011 | 110.98 | 108.25 | 113.95 | 1.94 | 57 | 81.04 | 32.27 | 9 | 55 | 9.77 | 10229.34 | 702.83 | 1150.91 | 262.94 | 164.43 | 42726.08 | 0.63 | 0.88 | 19.07 | 2.52 | 0.5 | 10 | 1110.283 | 1519.1382 | 1374.1538 | 1110283.0028 | 1519138.1867 | 1.5447e-06 | 12 | 1374153.7703
9 | 30 | CONCLUIDO | 0.9037 | 110.65 | 108.01 | 127.07 | 2.13 | 51 | 82.25 | 32.27 | 10 | 49 | 9.98 | 10377.72 | 690.32 | 1150.88 | 255.28 | 164.43 | 38926.4 | 0.64 | 0.89 | 19.05 | 2.28 | 0.5 | 10 | 1094.7215 | 1497.8463 | 1354.8939 | 1094721.5057 | 1497846.2598 | 1.5492e-06 | 12 | 1354893.915
10 | 30 | CONCLUIDO | 0.9061 | 110.36 | 107.8 | 140.61 | 2.31 | 46 | 83.45 | 32.27 | 11 | 42 | 10.18 | 10526.45 | 676.98 | 1150.9 | 247.81 | 164.43 | 35217.91 | 0.66 | 0.89 | 19.05 | 2.07 | 0.5 | 10 | 1078.7464 | 1475.9884 | 1335.1221 | 1078746.3831 | 1475988.3922 | 1.5533e-06 | 12 | 1335122.1317
11 | 30 | CONCLUIDO | 0.9082 | 110.1 | 107.61 | 153.72 | 2.48 | 42 | 84.66 | 32.27 | 12 | 26 | 10.39 | 10675.53 | 669.54 | 1150.91 | 240.51 | 164.43 | 31586.82 | 0.68 | 0.89 | 19.07 | 1.87 | 0.5 | 10 | 1068.8777 | 1462.4856 | 1322.9081 | 1068877.7115 | 1462485.6404 | 1.5569e-06 | 12 | 1322908.0635
12 | 30 | CONCLUIDO | 0.909 | 110.01 | 107.54 | 161.31 | 2.65 | 40 | 85.87 | 32.27 | 13 | 9 | 10.6 | 10824.97 | 666.9 | 1150.97 | 237.88 | 164.43 | 30283.15 | 0.69 | 0.89 | 19.08 | 1.81 | 0.5 | 10 | 1065.323 | 1457.6219 | 1318.5085 | 1065322.9748 | 1457621.8928 | 1.5583e-06 | 12 | 1318508.5051
13 | 30 | CONCLUIDO | 0.9089 | 110.02 | 107.55 | 161.33 | 2.82 | 40 | 87.09 | 32.27 | 14 | 0 | 10.82 | 10974.76 | 675.23 | 1151.02 | 237.85 | 164.43 | 30266.07 | 0.69 | 0.89 | 19.08 | 1.82 | 0.5 | 10 | 1073.4344 | 1468.7202 | 1328.5476 | 1073434.359 | 1468720.2465 | 1.5581e-06 | 12 | 1328547.6476

## RESULTADOS_1
Unnamed: 0 | Volume de calda [L] | STATUS | Capacidade operacional [ha/h] | Tempo de missao [h] | Tempo util [h] | Tempo por voo [min] | Autonomia Projetada [h] | N° Voos | MTOW [kg] | Massa Estrutura [kg] | Combustível [kg] | Abastecimentos | Massa gerador | Potência gerador [W] | Combustível consumido [L] | Calda cons [L] | Distância percorrida [km] | Distância Pulverizando [km] | RTL ACUMULADO[m] | EOC [km/km] | EOC [h/h] | Tempo de manobra [h] | Tempo rtl_rtw [h] | V pulv [m/s] | V desloc [m/s] | Preço Total por ha Simples [R$/ha] | Preço Total por ha Presumido [R$/ha] | Preço Total por ha Real [R$/ha] | Preço Total Simples [R$] | Preço Total Presumido [R$] | Prod CAPEX [ha/h/R$] | Dias Trabalhados | Preço Total Real [R$]
0 | 15 | CONCLUIDO | 0.7588 | 131.79 | 125.39 | 17.79 | 0.43 | 423 | 39.78 | 19.54 | 1 | 421 | 4.24 | 5140 | 584.1 | 1151.12 | 843.2 | 164.43 | 331025.28 | 0.2 | 0.76 | 19.68 | 19.65 | 0.5 | 10 | 1123.795 | 1537.626 | 1390.8771 | 1123795.0407 | 1537625.953 | 1.3961e-06 | 14 | 1390877.0901
1 | 15 | CONCLUIDO | 0.848 | 117.93 | 114.17 | 37.03 | 0.84 | 185 | 40.89 | 19.54 | 2 | 183 | 4.35 | 5277.26 | 511.53 | 1150.99 | 463.58 | 164.43 | 142408.6 | 0.35 | 0.84 | 19.27 | 8.43 | 0.5 | 10 | 910.3214 | 1245.5419 | 1126.6692 | 910321.4249 | 1245541.9341 | 1.5602e-06 | 13 | 1126669.16
2 | 15 | CONCLUIDO | 0.8778 | 113.92 | 110.94 | 57.88 | 1.22 | 115 | 42.01 | 19.54 | 3 | 113 | 4.46 | 5414.79 | 475.4 | 1150.91 | 353.99 | 164.43 | 87960.32 | 0.46 | 0.86 | 19.16 | 5.21 | 0.5 | 10 | 831.192 | 1137.2736 | 1028.7338 | 831192.0163 | 1137273.5863 | 1.6151e-06 | 12 | 1028733.7914
3 | 15 | CONCLUIDO | 0.8917 | 112.14 | 109.52 | 79.17 | 1.59 | 83 | 43.13 | 19.54 | 4 | 55 | 4.58 | 5552.61 | 449.28 | 1151 | 304.65 | 164.43 | 63454.06 | 0.54 | 0.87 | 19.15 | 3.78 | 0.5 | 10 | 791.4863 | 1082.9464 | 979.5915 | 791486.2573 | 1082946.4152 | 1.6406e-06 | 12 | 979591.5292
4 | 15 | CONCLUIDO | 0.8938 | 111.89 | 109.32 | 84.09 | 1.94 | 78 | 44.24 | 19.54 | 5 | 0 | 4.7 | 5690.71 | 451 | 1151.09 | 295.67 | 164.43 | 58987.87 | 0.56 | 0.87 | 19.2 | 3.58 | 0.5 | 10 | 791.146 | 1082.4809 | 979.1704 | 791146.0211 | 1082480.8889 | 1.6445e-06 | 12 | 979170.4322

## RESULTADOS_12
Unnamed: 0 | Volume de calda [L] | STATUS | Capacidade operacional [ha/h] | Tempo de missao [h] | Tempo util [h] | Tempo por voo [min] | Autonomia Projetada [h] | N° Voos | MTOW [kg] | Massa Estrutura [kg] | Combustível [kg] | Abastecimentos | Massa gerador | Potência gerador [W] | Combustível consumido [L] | Calda cons [L] | Distância percorrida [km] | Distância Pulverizando [km] | RTL ACUMULADO[m] | EOC [km/km] | EOC [h/h] | Tempo de manobra [h] | Tempo rtl_rtw [h] | V pulv [m/s] | V desloc [m/s] | Preço Total por ha Simples [R$/ha] | Preço Total por ha Presumido [R$/ha] | Preço Total por ha Real [R$/ha] | Preço Total Simples [R$] | Preço Total Presumido [R$] | Prod CAPEX [ha/h/R$] | Dias Trabalhados | Preço Total Real [R$]
0 | 70 | CONCLUIDO | 0.4427 | 225.89 | 180.01 | 7.15 | 0.12 | 1511 | 141.81 | 47.83 | 1 | 1509 | 22.98 | 17723.39 | 2061.57 | 1151.89 | 2699.91 | 164.43 | 1253940.98 | 0.06 | 0.53 | 21.47 | 74.23 | 0.5 | 10 | 5790.1094 | 7922.2831 | 7166.1915 | 5790109.3962 | 7922283.1174 | 6.8118e-07 | 24 | 7166191.5357
1 | 70 | CONCLUIDO | 0.671 | 149.04 | 131.12 | 14.49 | 0.25 | 543 | 143.17 | 47.83 | 2 | 541 | 23.34 | 17891.86 | 1499.41 | 1151.25 | 1037.46 | 164.43 | 427556.95 | 0.16 | 0.73 | 19.87 | 25.37 | 0.5 | 10 | 2832.2613 | 3875.2248 | 3505.3788 | 2832261.273 | 3875224.8243 | 1.0325e-06 | 16 | 3505378.806
2 | 70 | CONCLUIDO | 0.7522 | 132.94 | 121.1 | 21.82 | 0.37 | 333 | 144.54 | 47.83 | 3 | 331 | 23.71 | 18060.85 | 1381.79 | 1151.21 | 698.48 | 164.43 | 259115.07 | 0.24 | 0.79 | 19.5 | 15.35 | 0.5 | 10 | 2339.6821 | 3201.2562 | 2895.7328 | 2339682.072 | 3201256.2304 | 1.1574e-06 | 14 | 2895732.8287
3 | 70 | CONCLUIDO | 0.7944 | 125.88 | 116.71 | 29.18 | 0.49 | 240 | 145.92 | 47.83 | 4 | 238 | 24.09 | 18230.35 | 1328.8 | 1151.02 | 549.58 | 164.43 | 185130.25 | 0.3 | 0.82 | 19.36 | 10.97 | 0.5 | 10 | 2146.246 | 2936.5884 | 2656.3245 | 2146245.9582 | 2936588.4056 | 1.2223e-06 | 14 | 2656324.5297
4 | 70 | CONCLUIDO | 0.8196 | 122.01 | 114.35 | 36.49 | 0.6 | 188 | 147.3 | 47.83 | 5 | 186 | 24.47 | 18400.38 | 1298.69 | 1151.01 | 469.3 | 164.43 | 145254.36 | 0.35 | 0.84 | 19.28 | 8.61 | 0.5 | 10 | 2031.396 | 2779.4456 | 2514.1792 | 2031395.9824 | 2779445.602 | 1.2611e-06 | 13 | 2514179.2147
5 | 70 | CONCLUIDO | 0.8373 | 119.42 | 112.75 | 43.93 | 0.71 | 154 | 148.68 | 47.83 | 6 | 152 | 24.85 | 18570.94 | 1277.45 | 1150.92 | 415.45 | 164.43 | 118499.03 | 0.4 | 0.85 | 19.22 | 7.01 | 0.5 | 10 | 1962.7478 | 2685.5181 | 2429.216 | 1962747.7993 | 2685518.1293 | 1.2884e-06 | 13 | 2429216.0482
6 | 70 | CONCLUIDO | 0.8498 | 117.67 | 111.66 | 51.14 | 0.83 | 131 | 150.07 | 47.83 | 7 | 129 | 25.24 | 18742.03 | 1262.26 | 1150.95 | 378.33 | 164.43 | 100051.32 | 0.43 | 0.86 | 19.19 | 5.92 | 0.5 | 10 | 1915.9639 | 2621.5063 | 2371.3134 | 1915963.8784 | 2621506.3048 | 1.3076e-06 | 13 | 2371313.4224
7 | 70 | CONCLUIDO | 0.8596 | 116.33 | 110.84 | 58.85 | 0.94 | 113 | 151.46 | 47.83 | 8 | 111 | 25.63 | 18913.66 | 1249.36 | 1150.94 | 350.91 | 164.43 | 86432.61 | 0.47 | 0.86 | 19.15 | 5.1 | 0.5 | 10 | 1879.3769 | 2571.4463 | 2326.0311 | 1879376.8526 | 2571446.322 | 1.3227e-06 | 13 | 2326031.0941
8 | 70 | CONCLUIDO | 0.867 | 115.34 | 110.22 | 66.13 | 1.04 | 100 | 152.85 | 47.83 | 9 | 98 | 26.03 | 19085.83 | 1239.69 | 1150.92 | 329.78 | 164.43 | 75931.99 | 0.5 | 0.87 | 19.13 | 4.48 | 0.5 | 10 | 1852.3657 | 2534.4885 | 2292.6005 | 1852365.7422 | 2534488.5291 | 1.3341e-06 | 13 | 2292600.5011
9 | 70 | CONCLUIDO | 0.8722 | 114.66 | 109.83 | 73.22 | 1.15 | 90 | 154.25 | 47.83 | 10 | 88 | 26.43 | 19258.55 | 1232.57 | 1150.95 | 316.19 | 164.43 | 69185.16 | 0.52 | 0.87 | 19.13 | 4.09 | 0.5 | 10 | 1821.9139 | 2492.8229 | 2254.9114 | 1821913.861 | 2492822.9218 | 1.3421e-06 | 12 | 2254911.4008
10 | 70 | CONCLUIDO | 0.8775 | 113.96 | 109.39 | 81.03 | 1.25 | 81 | 155.66 | 47.83 | 11 | 79 | 26.83 | 19431.82 | 1224.26 | 1150.92 | 301.6 | 164.43 | 61936.37 | 0.55 | 0.87 | 19.11 | 3.66 | 0.5 | 10 | 1801.7196 | 2465.1922 | 2229.9177 | 1801719.5616 | 2465192.1904 | 1.3502e-06 | 12 | 2229917.7077
11 | 70 | CONCLUIDO | 0.8817 | 113.42 | 109.05 | 88.42 | 1.35 | 74 | 157.07 | 47.83 | 12 | 72 | 27.24 | 19605.66 | 1218.16 | 1150.91 | 289.97 | 164.43 | 56154.72 | 0.57 | 0.88 | 19.1 | 3.32 | 0.5 | 10 | 1786.4034 | 2444.236 | 2210.9615 | 1786403.4259 | 2444235.9778 | 1.3567e-06 | 12 | 2210961.5266
12 | 70 | CONCLUIDO | 0.8853 | 112.96 | 108.77 | 95.97 | 1.45 | 68 | 158.48 | 47.83 | 13 | 66 | 27.65 | 19780.06 | 1211.8 | 1150.91 | 281.08 | 164.43 | 51743.51 | 0.58 | 0.88 | 19.07 | 3.04 | 0.5 | 10 | 1772.3244 | 2424.9724 | 2193.5365 | 1772324.3917 | 2424972.4222 | 1.3622e-06 | 12 | 2193536.4577
13 | 70 | CONCLUIDO | 0.8881 | 112.59 | 108.55 | 103.38 | 1.55 | 63 | 159.9 | 47.83 | 14 | 61 | 28.07 | 19955.16 | 1206.56 | 1150.9 | 273.18 | 164.43 | 47814.47 | 0.6 | 0.88 | 19.07 | 2.81 | 0.5 | 10 | 1761.1564 | 2409.6919 | 2179.7143 | 1761156.3983 | 2409691.8809 | 1.3665e-06 | 12 | 2179714.2698
14 | 70 | CONCLUIDO | 0.8903 | 112.32 | 108.39 | 110.23 | 1.65 | 59 | 161.32 | 47.83 | 15 | 57 | 28.5 | 20130.71 | 1202.08 | 1150.92 | 267.4 | 164.43 | 44946.43 | 0.61 | 0.88 | 19.08 | 2.65 | 0.5 | 10 | 1752.1276 | 2397.3383 | 2168.5397 | 1752127.6384 | 2397338.3332 | 1.3699e-06 | 12 | 2168539.7274
15 | 70 | CONCLUIDO | 0.8925 | 112.05 | 108.23 | 118.07 | 1.74 | 55 | 162.75 | 47.83 | 16 | 53 | 28.92 | 20306.85 | 1197.24 | 1150.89 | 261.87 | 164.43 | 42200.72 | 0.63 | 0.88 | 19.08 | 2.5 | 0.5 | 10 | 1742.7922 | 2384.5651 | 2156.9856 | 1742792.1778 | 2384565.1443 | 1.3733e-06 | 12 | 2156985.5937
16 | 70 | CONCLUIDO | 0.8943 | 111.82 | 108.09 | 124.72 | 1.83 | 52 | 164.19 | 47.83 | 17 | 50 | 29.36 | 20483.57 | 1192.16 | 1150.91 | 257.83 | 164.43 | 40195.39 | 0.64 | 0.88 | 19.05 | 2.36 | 0.5 | 10 | 1734.0614 | 2372.6193 | 2146.1798 | 1734061.3944 | 2372619.3012 | 1.3761e-06 | 12 | 2146179.8451
17 | 70 | CONCLUIDO | 0.8963 | 111.56 | 107.92 | 132.15 | 1.93 | 49 | 165.62 | 47.83 | 18 | 47 | 29.8 | 20660.89 | 1187.23 | 1150.91 | 251.73 | 164.43 | 37164.18 | 0.65 | 0.89 | 19.06 | 2.19 | 0.5 | 10 | 1725.038 | 2360.2731 | 2135.012 | 1725038.0232 | 2360273.1267 | 1.3791e-06 | 12 | 2135011.9721
18 | 70 | CONCLUIDO | 0.898 | 111.36 | 107.8 | 140.61 | 2.02 | 46 | 167.07 | 47.83 | 19 | 44 | 30.24 | 20838.81 | 1184.05 | 1150.87 | 247.72 | 164.43 | 35172.86 | 0.66 | 0.89 | 19.05 | 2.07 | 0.5 | 10 | 1718.4772 | 2351.2963 | 2126.8919 | 1718477.2006 | 2351296.3197 | 1.3818e-06 | 12 | 2126891.899
19 | 70 | CONCLUIDO | 0.8992 | 111.21 | 107.71 | 146.88 | 2.1 | 44 | 168.51 | 47.83 | 20 | 42 | 30.69 | 21017.33 | 1180.09 | 1150.95 | 244.77 | 164.43 | 33708.62 | 0.67 | 0.89 | 19.05 | 1.98 | 0.5 | 10 | 1712.1789 | 2342.6788 | 2119.0968 | 1712178.9421 | 2342678.7646 | 1.3836e-06 | 12 | 2119096.7913
20 | 70 | CONCLUIDO | 0.9003 | 111.07 | 107.63 | 153.76 | 2.19 | 42 | 169.97 | 47.83 | 21 | 40 | 31.14 | 21196.47 | 1177.51 | 1150.91 | 242.25 | 164.43 | 32456.83 | 0.68 | 0.89 | 19.04 | 1.9 | 0.5 | 10 | 1707.4457 | 2336.2026 | 2113.2387 | 1707445.72 | 2336202.5613 | 1.3853e-06 | 12 | 2113238.6678
21 | 70 | CONCLUIDO | 0.9018 | 110.89 | 107.51 | 161.26 | 2.28 | 40 | 171.42 | 47.83 | 22 | 38 | 31.6 | 21376.23 | 1172.54 | 1150.87 | 237.87 | 164.43 | 30274.85 | 0.69 | 0.89 | 19.04 | 1.77 | 0.5 | 10 | 1699.5649 | 2325.4196 | 2103.4848 | 1699564.8681 | 2325419.632 | 1.3876e-06 | 12 | 2103484.8461
22 | 70 | CONCLUIDO | 0.903 | 110.75 | 107.42 | 169.61 | 2.36 | 38 | 172.89 | 47.83 | 23 | 36 | 32.06 | 21556.61 | 1170.74 | 1150.87 | 235.01 | 164.43 | 28856.11 | 0.7 | 0.89 | 19.04 | 1.69 | 0.5 | 10 | 1695.401 | 2319.7225 | 2098.3314 | 1695401.0161 | 2319722.4661 | 1.3894e-06 | 12 | 2098331.4097
23 | 70 | CONCLUIDO | 0.9042 | 110.59 | 107.32 | 178.87 | 2.44 | 36 | 174.35 | 47.83 | 24 | 34 | 32.53 | 21737.62 | 1165.23 | 1150.89 | 231.8 | 164.43 | 27261.42 | 0.71 | 0.89 | 19.03 | 1.59 | 0.5 | 10 | 1687.636 | 2309.0981 | 2088.721 | 1687636.0321 | 2309098.0723 | 1.3913e-06 | 12 | 2088720.9931
24 | 70 | CONCLUIDO | 0.9048 | 110.52 | 107.28 | 183.92 | 2.52 | 35 | 175.83 | 47.83 | 25 | 33 | 33 | 21919.27 | 1162.87 | 1150.9 | 230.46 | 164.43 | 26596.59 | 0.71 | 0.89 | 19.03 | 1.55 | 0.5 | 10 | 1684.1809 | 2304.3707 | 2084.4448 | 1684180.9389 | 2304370.6615 | 1.3922e-06 | 12 | 2084444.7597
25 | 70 | CONCLUIDO | 0.9061 | 110.36 | 107.18 | 194.87 | 2.6 | 33 | 177.3 | 47.83 | 26 | 31 | 33.48 | 22101.56 | 1158.39 | 1150.91 | 226.73 | 164.43 | 24740.61 | 0.73 | 0.89 | 19.03 | 1.45 | 0.5 | 10 | 1677.2665 | 2294.9101 | 2075.8871 | 1677266.5349 | 2294910.0688 | 1.3942e-06 | 12 | 2075887.0728
26 | 70 | CONCLUIDO | 0.9066 | 110.3 | 107.15 | 200.91 | 2.68 | 32 | 178.79 | 47.83 | 27 | 30 | 33.96 | 22284.51 | 1158.76 | 1150.93 | 225.97 | 164.43 | 24364.64 | 0.73 | 0.89 | 19.02 | 1.42 | 0.5 | 10 | 1676.6561 | 2294.0748 | 2075.1315 | 1676656.0579 | 2294074.7872 | 1.395e-06 | 12 | 2075131.5093
27 | 70 | CONCLUIDO | 0.9072 | 110.23 | 107.1 | 207.3 | 2.75 | 31 | 180.28 | 47.83 | 28 | 29 | 34.45 | 22468.11 | 1154.73 | 1150.88 | 224.34 | 164.43 | 23557.43 | 0.73 | 0.89 | 19.02 | 1.37 | 0.5 | 10 | 1671.5751 | 2287.1228 | 2068.843 | 1671575.0814 | 2287122.7711 | 1.3959e-06 | 12 | 2068842.9838
28 | 70 | CONCLUIDO | 0.9079 | 110.14 | 107.05 | 214.1 | 2.83 | 30 | 181.77 | 47.83 | 29 | 28 | 34.94 | 22652.51 | 1151.31 | 1150.89 | 222.43 | 164.43 | 22605.55 | 0.74 | 0.89 | 19.02 | 1.32 | 0.5 | 10 | 1666.9178 | 2280.7505 | 2063.0788 | 1666917.7851 | 2280750.4528 | 1.397e-06 | 12 | 2063078.8306
29 | 70 | CONCLUIDO | 0.9085 | 110.07 | 107 | 221.39 | 2.9 | 29 | 183.27 | 47.83 | 30 | 27 | 35.44 | 22837.46 | 1149.37 | 1150.87 | 220.99 | 164.43 | 21892.27 | 0.74 | 0.89 | 19.02 | 1.27 | 0.5 | 10 | 1663.8536 | 2276.5579 | 2059.2864 | 1663853.5826 | 2276557.8758 | 1.3979e-06 | 12 | 2059286.3873
30 | 70 | CONCLUIDO | 0.9092 | 109.99 | 106.95 | 229.19 | 2.98 | 28 | 184.78 | 47.83 | 31 | 26 | 35.95 | 23023.09 | 1143.11 | 1150.92 | 219.34 | 164.43 | 21071.5 | 0.75 | 0.89 | 19.02 | 1.22 | 0.5 | 10 | 1656.4891 | 2266.4815 | 2050.1717 | 1656489.1081 | 2266481.4769 | 1.399e-06 | 12 | 2050171.6657
31 | 70 | CONCLUIDO | 0.9096 | 109.94 | 106.93 | 237.63 | 3.05 | 27 | 186.29 | 47.83 | 32 | 25 | 36.46 | 23209.42 | 1143.4 | 1150.87 | 218.72 | 164.43 | 20766.92 | 0.75 | 0.89 | 19.01 | 1.2 | 0.5 | 10 | 1656.0215 | 2265.8416 | 2049.5929 | 1656021.4696 | 2265841.6332 | 1.3996e-06 | 12 | 2049592.8879
32 | 70 | CONCLUIDO | 0.9103 | 109.85 | 106.87 | 246.63 | 3.12 | 26 | 187.8 | 47.83 | 33 | 24 | 36.98 | 23396.44 | 1138.5 | 1150.88 | 216.57 | 164.43 | 19694.86 | 0.76 | 0.89 | 19.01 | 1.14 | 0.5 | 10 | 1649.9335 | 2257.5117 | 2042.058 | 1649933.4571 | 2257511.7459 | 1.4007e-06 | 12 | 2042057.9933
33 | 70 | CONCLUIDO | 0.9109 | 109.78 | 106.83 | 256.38 | 3.19 | 25 | 189.33 | 47.83 | 34 | 23 | 37.5 | 23584.16 | 1134.98 | 1150.88 | 214.91 | 164.43 | 18870.82 | 0.77 | 0.89 | 19.01 | 1.09 | 0.5 | 10 | 1645.4175 | 2251.3328 | 2036.4688 | 1645417.5121 | 2251332.8308 | 1.4016e-06 | 12 | 2036468.7852
34 | 70 | CONCLUIDO | 0.9109 | 109.78 | 106.83 | 256.39 | 3.25 | 25 | 190.85 | 47.83 | 35 | 23 | 38.03 | 23772.6 | 1131.15 | 1150.87 | 215.16 | 164.43 | 18998.86 | 0.76 | 0.89 | 19.01 | 1.1 | 0.5 | 10 | 1641.7565 | 2246.3236 | 2031.9377 | 1641756.4822 | 2246323.6481 | 1.4016e-06 | 12 | 2031937.6718
35 | 70 | CONCLUIDO | 0.9117 | 109.68 | 106.76 | 266.9 | 3.32 | 24 | 192.39 | 47.83 | 36 | 22 | 38.56 | 23961.75 | 1130.9 | 1150.88 | 212.99 | 164.43 | 17916.71 | 0.77 | 0.9 | 19 | 1.03 | 0.5 | 10 | 1639.9258 | 2243.8189 | 2029.6719 | 1639925.8309 | 2243818.8703 | 1.4028e-06 | 12 | 2029671.9465
36 | 70 | CONCLUIDO | 0.9122 | 109.63 | 106.74 | 278.44 | 3.39 | 23 | 193.93 | 47.83 | 37 | 21 | 39.1 | 24151.64 | 1129.21 | 1150.91 | 211.86 | 164.43 | 17356.46 | 0.78 | 0.9 | 19.01 | 1 | 0.5 | 10 | 1637.4125 | 2240.38 | 2026.5613 | 1637412.4924 | 2240380.0096 | 1.4036e-06 | 12 | 2026561.2859
37 | 70 | CONCLUIDO | 0.9122 | 109.63 | 106.73 | 278.44 | 3.45 | 23 | 195.47 | 47.83 | 38 | 21 | 39.64 | 24342.26 | 1123.31 | 1150.87 | 211.97 | 164.43 | 17409.52 | 0.78 | 0.9 | 19.01 | 1 | 0.5 | 10 | 1631.7416 | 2232.6208 | 2019.5426 | 1631741.5878 | 2232620.8278 | 1.4036e-06 | 12 | 2019542.6295
38 | 70 | CONCLUIDO | 0.913 | 109.53 | 106.67 | 290.92 | 3.51 | 22 | 197.02 | 47.83 | 39 | 20 | 40.2 | 24533.63 | 1127.19 | 1150.87 | 209.58 | 164.43 | 16223.23 | 0.78 | 0.9 | 19.01 | 0.94 | 0.5 | 10 | 1633.9002 | 2235.5744 | 2022.2143 | 1633900.2337 | 2235574.3823 | 1.4048e-06 | 12 | 2022214.3009
39 | 70 | CONCLUIDO | 0.9133 | 109.49 | 106.66 | 304.73 | 3.58 | 21 | 198.58 | 47.83 | 40 | 19 | 40.75 | 24725.75 | 1118.1 | 1150.89 | 209.27 | 164.43 | 16070.83 | 0.79 | 0.9 | 19.01 | 0.92 | 0.5 | 10 | 1624.7044 | 2222.9923 | 2010.833 | 1624704.4427 | 2222992.2954 | 1.4053e-06 | 12 | 2010833.0307

## RESULTADOS_16
Unnamed: 0 | Volume de calda [L] | STATUS | Capacidade operacional [ha/h] | Tempo de missao [h] | Tempo util [h] | Tempo por voo [min] | Autonomia Projetada [h] | N° Voos | MTOW [kg] | Massa Estrutura [kg] | Combustível [kg] | Abastecimentos | Massa gerador | Potência gerador [W] | Combustível consumido [L] | Calda cons [L] | Distância percorrida [km] | Distância Pulverizando [km] | RTL ACUMULADO[m] | EOC [km/km] | EOC [h/h] | Tempo de manobra [h] | Tempo rtl_rtw [h] | V pulv [m/s] | V desloc [m/s] | Preço Total por ha Simples [R$/ha] | Preço Total por ha Presumido [R$/ha] | Preço Total por ha Real [R$/ha] | Preço Total Simples [R$] | Preço Total Presumido [R$] | Prod CAPEX [ha/h/R$] | Dias Trabalhados | Preço Total Real [R$]
0 | 90 | CONCLUIDO | 0.3558 | 281.06 | 207.1 | 6.18 | 0.1 | 2012 | 176.73 | 52.44 | 1 | 2010 | 33.29 | 22031.19 | 2732.47 | 1152.31 | 3623.93 | 164.43 | 1713446.75 | 0.05 | 0.46 | 22.32 | 101.29 | 0.5 | 10 | 9356.0155 | 12801.3132 | 11579.5738 | 9356015.5338 | 12801313.2116 | 5.2756e-07 | 30 | 11579573.8455
1 | 90 | CONCLUIDO | 0.6169 | 162.09 | 136.46 | 12.54 | 0.2 | 653 | 178.21 | 52.44 | 2 | 651 | 33.77 | 22213.89 | 1800.3 | 1151.3 | 1218.25 | 164.43 | 517399.86 | 0.13 | 0.7 | 20.05 | 30.7 | 0.5 | 10 | 3623.8447 | 4958.3042 | 4485.0906 | 3623844.6706 | 4958304.151 | 9.147e-07 | 17 | 4485090.5619
2 | 90 | CONCLUIDO | 0.7122 | 140.4 | 123.97 | 18.88 | 0.3 | 394 | 179.7 | 52.44 | 3 | 392 | 34.26 | 22397.24 | 1634.11 | 1151.12 | 795.07 | 164.43 | 307107.16 | 0.21 | 0.77 | 19.61 | 18.22 | 0.5 | 10 | 2869.807 | 3926.5965 | 3551.8477 | 2869806.9892 | 3926596.5296 | 1.056e-06 | 15 | 3551847.6678
3 | 90 | CONCLUIDO | 0.7619 | 131.26 | 118.77 | 25.18 | 0.39 | 283 | 181.19 | 52.44 | 4 | 281 | 34.75 | 22581.25 | 1564.18 | 1151.03 | 619.01 | 164.43 | 219631.32 | 0.27 | 0.8 | 19.44 | 13.03 | 0.5 | 10 | 2575.4899 | 3523.8989 | 3187.5829 | 2575489.8771 | 3523898.8725 | 1.1297e-06 | 14 | 3187582.9099
4 | 90 | CONCLUIDO | 0.7932 | 126.07 | 115.82 | 31.59 | 0.49 | 220 | 182.69 | 52.44 | 5 | 218 | 35.25 | 22766.06 | 1523.75 | 1151.01 | 519.44 | 164.43 | 170159.74 | 0.32 | 0.83 | 19.33 | 10.09 | 0.5 | 10 | 2421.475 | 3313.1689 | 2996.9647 | 2421474.98 | 3313168.8956 | 1.1761e-06 | 14 | 2996964.7062
5 | 90 | CONCLUIDO | 0.8138 | 122.88 | 114.02 | 37.8 | 0.58 | 181 | 184.19 | 52.44 | 6 | 179 | 35.75 | 22951.43 | 1498.62 | 1150.96 | 458.1 | 164.43 | 139685.69 | 0.36 | 0.84 | 19.27 | 8.28 | 0.5 | 10 | 2316.7742 | 3169.9127 | 2867.3807 | 2316774.2249 | 3169912.7034 | 1.2067e-06 | 13 | 2867380.684
6 | 90 | CONCLUIDO | 0.8294 | 120.57 | 112.71 | 44.2 | 0.67 | 153 | 185.7 | 52.44 | 7 | 151 | 36.26 | 23137.49 | 1479.7 | 1151 | 413.93 | 164.43 | 117743.07 | 0.4 | 0.85 | 19.23 | 6.97 | 0.5 | 10 | 2250.0594 | 3078.6305 | 2784.8103 | 2250059.3716 | 3078630.4978 | 1.2298e-06 | 13 | 2784810.324
7 | 90 | CONCLUIDO | 0.8408 | 118.93 | 111.78 | 50.43 | 0.76 | 133 | 187.22 | 52.44 | 8 | 131 | 36.78 | 23324.24 | 1465.94 | 1150.94 | 382.21 | 164.43 | 101982.41 | 0.43 | 0.86 | 19.2 | 6.04 | 0.5 | 10 | 2203.0689 | 3014.3361 | 2726.6521 | 2203068.9338 | 3014336.1078 | 1.2467e-06 | 13 | 2726652.1003
8 | 90 | CONCLUIDO | 0.8501 | 117.63 | 111.05 | 56.95 | 0.85 | 117 | 188.74 | 52.44 | 9 | 115 | 37.3 | 23511.69 | 1455.29 | 1150.94 | 357.47 | 164.43 | 89693.85 | 0.46 | 0.86 | 19.17 | 5.32 | 0.5 | 10 | 2166.3909 | 2964.1516 | 2681.2572 | 2166390.933 | 2964151.6489 | 1.2605e-06 | 13 | 2681257.1758
9 | 90 | CONCLUIDO | 0.8573 | 116.64 | 110.49 | 63.14 | 0.93 | 105 | 190.26 | 52.44 | 10 | 103 | 37.82 | 23699.85 | 1446.17 | 1150.94 | 338.61 | 164.43 | 80320.43 | 0.49 | 0.87 | 19.14 | 4.75 | 0.5 | 10 | 2137.6769 | 2924.8638 | 2645.7189 | 2137676.9012 | 2924863.8439 | 1.2712e-06 | 13 | 2645718.9437
10 | 90 | CONCLUIDO | 0.8632 | 115.85 | 110.05 | 69.5 | 1.02 | 95 | 191.79 | 52.44 | 11 | 93 | 38.35 | 23888.73 | 1440.13 | 1150.97 | 324.04 | 164.43 | 73088.77 | 0.51 | 0.87 | 19.13 | 4.31 | 0.5 | 10 | 2116.0369 | 2895.2551 | 2618.936 | 2116036.9165 | 2895255.0621 | 1.2799e-06 | 13 | 2618935.9825
11 | 90 | CONCLUIDO | 0.8682 | 115.18 | 109.67 | 75.63 | 1.1 | 87 | 193.33 | 52.44 | 12 | 85 | 38.89 | 24078.33 | 1433.25 | 1150.88 | 311.02 | 164.43 | 66617.48 | 0.53 | 0.87 | 19.12 | 3.94 | 0.5 | 10 | 2084.0573 | 2851.4991 | 2579.356 | 2084057.263 | 2851499.0893 | 1.2873e-06 | 12 | 2579356.0183
12 | 90 | CONCLUIDO | 0.8726 | 114.6 | 109.34 | 82 | 1.18 | 80 | 194.88 | 52.44 | 13 | 78 | 39.43 | 24268.67 | 1427.47 | 1150.97 | 300.01 | 164.43 | 61146.12 | 0.55 | 0.87 | 19.1 | 3.6 | 0.5 | 10 | 2067.021 | 2828.1893 | 2558.2709 | 2067021.0193 | 2828189.3491 | 1.2938e-06 | 12 | 2558270.927
13 | 90 | CONCLUIDO | 0.8763 | 114.11 | 109.06 | 88.43 | 1.27 | 74 | 196.42 | 52.44 | 14 | 72 | 39.98 | 24459.75 | 1422.7 | 1150.9 | 290.33 | 164.43 | 56336.8 | 0.57 | 0.88 | 19.1 | 3.32 | 0.5 | 10 | 2052.9061 | 2808.8767 | 2540.8014 | 2052906.0855 | 2808876.674 | 1.2993e-06 | 12 | 2540801.4265
14 | 90 | CONCLUIDO | 0.8796 | 113.69 | 108.82 | 94.62 | 1.35 | 69 | 197.98 | 52.44 | 15 | 67 | 40.54 | 24651.58 | 1418.26 | 1150.89 | 282.45 | 164.43 | 52423.16 | 0.58 | 0.88 | 19.08 | 3.08 | 0.5 | 10 | 2040.2773 | 2791.5974 | 2525.1713 | 2040277.2892 | 2791597.3978 | 1.3042e-06 | 12 | 2525171.2602
15 | 90 | CONCLUIDO | 0.8819 | 113.39 | 108.66 | 100.3 | 1.42 | 65 | 199.54 | 52.44 | 16 | 63 | 41.1 | 24844.17 | 1415.71 | 1150.92 | 277.26 | 164.43 | 49849.08 | 0.59 | 0.88 | 19.07 | 2.93 | 0.5 | 10 | 2032.1016 | 2780.4111 | 2515.0525 | 2032101.5942 | 2780411.0512 | 1.3076e-06 | 12 | 2515052.5228
16 | 90 | CONCLUIDO | 0.8843 | 113.09 | 108.5 | 106.72 | 1.5 | 61 | 201.11 | 52.44 | 17 | 59 | 41.67 | 25037.53 | 1412 | 1150.92 | 271.45 | 164.43 | 46963.47 | 0.61 | 0.88 | 19.07 | 2.76 | 0.5 | 10 | 2022.6139 | 2767.4296 | 2503.31 | 2022613.9245 | 2767429.6029 | 1.3112e-06 | 12 | 2503310.0057
17 | 90 | CONCLUIDO | 0.8873 | 112.7 | 108.26 | 113.95 | 1.58 | 57 | 202.68 | 52.44 | 18 | 55 | 42.24 | 25231.66 | 1407.18 | 1150.89 | 263.39 | 164.43 | 42950.66 | 0.62 | 0.88 | 19.06 | 2.52 | 0.5 | 10 | 2010.4689 | 2750.8122 | 2488.2785 | 2010468.8667 | 2750812.199 | 1.3156e-06 | 12 | 2488278.5435
18 | 90 | CONCLUIDO | 0.8889 | 112.5 | 108.16 | 120.17 | 1.65 | 54 | 204.26 | 52.44 | 19 | 52 | 42.82 | 25426.72 | 1405.05 | 1150.93 | 259.65 | 164.43 | 41098.77 | 0.63 | 0.88 | 19.07 | 2.42 | 0.5 | 10 | 2004.5814 | 2742.7568 | 2480.9919 | 2004581.4389 | 2742756.7607 | 1.318e-06 | 12 | 2480991.9049
19 | 90 | CONCLUIDO | 0.8899 | 112.37 | 108.1 | 124.73 | 1.73 | 52 | 205.85 | 52.44 | 20 | 50 | 43.41 | 25622.45 | 1403.25 | 1150.95 | 258.02 | 164.43 | 40289.72 | 0.64 | 0.88 | 19.06 | 2.37 | 0.5 | 10 | 2000.465 | 2737.1245 | 2475.8972 | 2000465.0311 | 2737124.5098 | 1.3195e-06 | 12 | 2475897.1882
20 | 90 | CONCLUIDO | 0.8922 | 112.08 | 107.92 | 132.15 | 1.8 | 49 | 207.45 | 52.44 | 21 | 47 | 44 | 25818.99 | 1400.11 | 1150.87 | 251.97 | 164.43 | 37279.93 | 0.65 | 0.89 | 19.05 | 2.19 | 0.5 | 10 | 1991.8218 | 2725.2984 | 2465.1998 | 1991821.7723 | 2725298.4219 | 1.3229e-06 | 12 | 2465199.7655
21 | 90 | CONCLUIDO | 0.8934 | 111.94 | 107.85 | 137.68 | 1.87 | 47 | 209.05 | 52.44 | 22 | 45 | 44.6 | 26016.35 | 1399.77 | 1150.92 | 249.32 | 164.43 | 35965.31 | 0.66 | 0.89 | 19.05 | 2.11 | 0.5 | 10 | 1988.7012 | 2721.0287 | 2461.3376 | 1988701.2239 | 2721028.7499 | 1.3247e-06 | 12 | 2461337.585
22 | 90 | CONCLUIDO | 0.8948 | 111.76 | 107.74 | 143.66 | 1.94 | 45 | 210.65 | 52.44 | 23 | 43 | 45.21 | 26214.54 | 1396.8 | 1150.91 | 245.76 | 164.43 | 34195.76 | 0.67 | 0.89 | 19.05 | 2.01 | 0.5 | 10 | 1982.4417 | 2712.4642 | 2453.5904 | 1982441.6808 | 2712464.1668 | 1.3268e-06 | 12 | 2453590.3937
23 | 90 | CONCLUIDO | 0.8961 | 111.59 | 107.64 | 150.19 | 2.01 | 43 | 212.27 | 52.44 | 24 | 41 | 45.82 | 26413.56 | 1394.88 | 1150.93 | 242.64 | 164.43 | 32645.32 | 0.68 | 0.89 | 19.04 | 1.91 | 0.5 | 10 | 1977.4704 | 2705.6622 | 2447.4376 | 1977470.3534 | 2705662.1773 | 1.3287e-06 | 12 | 2447437.5765
24 | 90 | CONCLUIDO | 0.8973 | 111.44 | 107.56 | 157.41 | 2.08 | 41 | 213.89 | 52.44 | 25 | 39 | 46.44 | 26613.43 | 1392.17 | 1150.92 | 239.89 | 164.43 | 31282.25 | 0.69 | 0.89 | 19.04 | 1.83 | 0.5 | 10 | 1972.0386 | 2698.2303 | 2440.715 | 1972038.6409 | 2698230.2686 | 1.3305e-06 | 12 | 2440714.9588
25 | 90 | CONCLUIDO | 0.8979 | 111.37 | 107.53 | 161.29 | 2.14 | 40 | 215.51 | 52.44 | 26 | 38 | 47.07 | 26814.17 | 1392.99 | 1150.93 | 238.54 | 164.43 | 30610.97 | 0.69 | 0.89 | 19.04 | 1.79 | 0.5 | 10 | 1971.4815 | 2697.4679 | 2440.0254 | 1971481.4869 | 2697467.946 | 1.3314e-06 | 12 | 2440025.3911
26 | 90 | CONCLUIDO | 0.8994 | 111.18 | 107.41 | 169.6 | 2.21 | 38 | 217.15 | 52.44 | 27 | 36 | 47.71 | 27015.77 | 1391.03 | 1150.91 | 234.43 | 164.43 | 28569.04 | 0.7 | 0.89 | 19.04 | 1.68 | 0.5 | 10 | 1966.0116 | 2689.9838 | 2433.2555 | 1966011.5789 | 2689983.7766 | 1.3336e-06 | 12 | 2433255.5004
27 | 90 | CONCLUIDO | 0.9 | 111.11 | 107.37 | 174.12 | 2.27 | 37 | 218.79 | 52.44 | 28 | 35 | 48.35 | 27218.26 | 1388.18 | 1150.87 | 233.42 | 164.43 | 28067.12 | 0.7 | 0.89 | 19.03 | 1.64 | 0.5 | 10 | 1961.8652 | 2684.3105 | 2428.1236 | 1961865.1578 | 2684310.4603 | 1.3345e-06 | 12 | 2428123.6374
28 | 90 | CONCLUIDO | 0.9006 | 111.04 | 107.34 | 178.89 | 2.34 | 36 | 220.44 | 52.44 | 29 | 34 | 49 | 27421.64 | 1389.41 | 1150.87 | 232.32 | 164.43 | 27520.21 | 0.71 | 0.89 | 19.03 | 1.6 | 0.5 | 10 | 1961.7128 | 2684.1021 | 2427.9351 | 1961712.846 | 2684102.0606 | 1.3354e-06 | 12 | 2427935.1271
29 | 90 | CONCLUIDO | 0.9013 | 110.96 | 107.29 | 183.93 | 2.4 | 35 | 222.1 | 52.44 | 30 | 33 | 49.65 | 27625.93 | 1385.86 | 1150.88 | 230.82 | 164.43 | 26777.94 | 0.71 | 0.89 | 19.02 | 1.56 | 0.5 | 10 | 1956.6537 | 2677.1799 | 2421.6736 | 1956653.6576 | 2677179.8558 | 1.3364e-06 | 12 | 2421673.5678
30 | 90 | CONCLUIDO | 0.9027 | 110.78 | 107.19 | 194.88 | 2.46 | 33 | 223.76 | 52.44 | 31 | 31 | 50.32 | 27831.27 | 1384.3 | 1150.88 | 227.18 | 164.43 | 24967.92 | 0.72 | 0.89 | 19.02 | 1.45 | 0.5 | 10 | 1951.9025 | 2670.6791 | 2415.7933 | 1951902.5132 | 2670679.1305 | 1.3385e-06 | 12 | 2415793.2626
31 | 90 | CONCLUIDO | 0.9033 | 110.71 | 107.15 | 200.91 | 2.52 | 32 | 225.43 | 52.44 | 32 | 30 | 50.99 | 28037.42 | 1383.96 | 1150.88 | 226.02 | 164.43 | 24389.74 | 0.73 | 0.89 | 19.02 | 1.42 | 0.5 | 10 | 1950.2001 | 2668.3498 | 2413.6862 | 1950200.0633 | 2668349.7633 | 1.3394e-06 | 12 | 2413686.207
32 | 90 | CONCLUIDO | 0.9041 | 110.61 | 107.08 | 207.26 | 2.58 | 31 | 227.11 | 52.44 | 33 | 29 | 51.67 | 28244.51 | 1380.78 | 1150.88 | 223.77 | 164.43 | 23270.68 | 0.73 | 0.89 | 19.02 | 1.35 | 0.5 | 10 | 1945.2347 | 2661.5559 | 2407.5407 | 1945234.652 | 2661555.8686 | 1.3405e-06 | 12 | 2407540.712
33 | 90 | CONCLUIDO | 0.904 | 110.62 | 107.1 | 207.28 | 2.64 | 31 | 228.8 | 52.44 | 34 | 29 | 52.36 | 28452.56 | 1381.37 | 1150.88 | 224.02 | 164.43 | 23396.95 | 0.73 | 0.89 | 19.03 | 1.36 | 0.5 | 10 | 1946.0896 | 2662.7256 | 2408.5988 | 1946089.5514 | 2662725.5797 | 1.3404e-06 | 12 | 2408598.7875
34 | 90 | CONCLUIDO | 0.9046 | 110.54 | 107.05 | 214.11 | 2.7 | 30 | 230.49 | 52.44 | 35 | 28 | 53.05 | 28661.58 | 1380.35 | 1150.88 | 222.42 | 164.43 | 22600.24 | 0.74 | 0.89 | 19.03 | 1.32 | 0.5 | 10 | 1943.6951 | 2659.4494 | 2405.6353 | 1943695.0909 | 2659449.3731 | 1.3413e-06 | 12 | 2405635.2575
35 | 90 | CONCLUIDO | 0.9054 | 110.45 | 106.99 | 221.37 | 2.76 | 29 | 232.2 | 52.44 | 36 | 27 | 53.75 | 28871.58 | 1382.1 | 1150.88 | 220.52 | 164.43 | 21657.53 | 0.75 | 0.89 | 19.02 | 1.26 | 0.5 | 10 | 1943.5274 | 2659.22 | 2405.4278 | 1943527.4315 | 2659219.9742 | 1.3425e-06 | 12 | 2405427.7521
36 | 90 | CONCLUIDO | 0.906 | 110.37 | 106.96 | 229.19 | 2.81 | 28 | 233.91 | 52.44 | 37 | 26 | 54.46 | 29082.59 | 1380.41 | 1150.88 | 219.22 | 164.43 | 21009.48 | 0.75 | 0.89 | 19.02 | 1.22 | 0.5 | 10 | 1940.5819 | 2655.1898 | 2401.7822 | 1940581.8991 | 2655189.7668 | 1.3434e-06 | 12 | 2401782.1821
37 | 90 | CONCLUIDO | 0.9067 | 110.29 | 106.91 | 237.57 | 2.87 | 27 | 235.63 | 52.44 | 38 | 25 | 55.18 | 29294.6 | 1377.44 | 1150.87 | 217.65 | 164.43 | 20231.05 | 0.76 | 0.89 | 19.02 | 1.17 | 0.5 | 10 | 1936.1261 | 2649.0932 | 2396.2675 | 1936126.1353 | 2649093.1942 | 1.3444e-06 | 12 | 2396267.4577
38 | 90 | CONCLUIDO | 0.9066 | 110.3 | 106.92 | 237.59 | 2.92 | 27 | 237.35 | 52.44 | 39 | 25 | 55.91 | 29507.65 | 1382.17 | 1150.87 | 218.24 | 164.43 | 20528.53 | 0.75 | 0.89 | 19.01 | 1.19 | 0.5 | 10 | 1940.91 | 2655.6387 | 2402.1883 | 1940910.0123 | 2655638.7057 | 1.3443e-06 | 12 | 2402188.2749
39 | 90 | CONCLUIDO | 0.9073 | 110.22 | 106.88 | 246.63 | 2.98 | 26 | 239.09 | 52.44 | 40 | 24 | 56.65 | 29721.73 | 1378.93 | 1150.87 | 216.68 | 164.43 | 19753.04 | 0.76 | 0.89 | 19.01 | 1.14 | 0.5 | 10 | 1936.2415 | 2649.251 | 2396.4102 | 1936241.4851 | 2649251.0209 | 1.3453e-06 | 12 | 2396410.2217

## RESULTADOS_0
Unnamed: 0 | Volume de calda [L] | STATUS | Capacidade operacional [ha/h] | Tempo de missao [h] | Tempo util [h] | Tempo por voo [min] | Autonomia Projetada [h] | N° Voos | MTOW [kg] | Massa Estrutura [kg] | Combustível [kg] | Abastecimentos | Massa gerador | Potência gerador [W] | Combustível consumido [L] | Calda cons [L] | Distância percorrida [km] | Distância Pulverizando [km] | RTL ACUMULADO[m] | EOC [km/km] | EOC [h/h] | Tempo de manobra [h] | Tempo rtl_rtw [h] | V pulv [m/s] | V desloc [m/s] | Preço Total por ha Simples [R$/ha] | Preço Total por ha Presumido [R$/ha] | Preço Total por ha Real [R$/ha] | Preço Total Simples [R$] | Preço Total Presumido [R$] | Prod CAPEX [ha/h/R$] | Dias Trabalhados | Preço Total Real [R$]
0 | 10 | CONCLUIDO | 0.8102 | 123.43 | 118.67 | 25.43 | 0.64 | 280 | 26.11 | 12.1 | 1 | 278 | 3.01 | 3454.41 | 386.61 | 1151.03 | 615.32 | 164.43 | 217802.98 | 0.27 | 0.81 | 19.44 | 12.93 | 0.5 | 10 | 776.2642 | 1062.1189 | 960.7518 | 776264.175 | 1062118.8906 | 1.5436e-06 | 13 | 960751.7543
1 | 10 | CONCLUIDO | 0.874 | 114.41 | 111.4 | 54.34 | 1.23 | 123 | 27.2 | 12.1 | 2 | 66 | 3.1 | 3588.35 | 329.02 | 1151.1 | 366.49 | 164.43 | 94170.38 | 0.45 | 0.86 | 19.26 | 5.66 | 0.5 | 10 | 648.2801 | 887.0054 | 802.3509 | 648280.1025 | 887005.4364 | 1.6652e-06 | 12 | 802350.8824
2 | 10 | CONCLUIDO | 0.8764 | 114.11 | 111.16 | 57.01 | 1.78 | 117 | 28.29 | 12.1 | 3 | 0 | 3.19 | 3722.55 | 336.32 | 1151.08 | 356.13 | 164.43 | 89020.13 | 0.46 | 0.86 | 19.32 | 5.42 | 0.5 | 10 | 653.6182 | 894.3092 | 808.9576 | 653618.1757 | 894309.2236 | 1.6697e-06 | 12 | 808957.6065

## RESULTADOS_7
Unnamed: 0 | Volume de calda [L] | STATUS | Capacidade operacional [ha/h] | Tempo de missao [h] | Tempo util [h] | Tempo por voo [min] | Autonomia Projetada [h] | N° Voos | MTOW [kg] | Massa Estrutura [kg] | Combustível [kg] | Abastecimentos | Massa gerador | Potência gerador [W] | Combustível consumido [L] | Calda cons [L] | Distância percorrida [km] | Distância Pulverizando [km] | RTL ACUMULADO[m] | EOC [km/km] | EOC [h/h] | Tempo de manobra [h] | Tempo rtl_rtw [h] | V pulv [m/s] | V desloc [m/s] | Preço Total por ha Simples [R$/ha] | Preço Total por ha Presumido [R$/ha] | Preço Total por ha Real [R$/ha] | Preço Total Simples [R$] | Preço Total Presumido [R$] | Prod CAPEX [ha/h/R$] | Dias Trabalhados | Preço Total Real [R$]
0 | 45 | CONCLUIDO | 0.5644 | 177.19 | 154.36 | 9.13 | 0.18 | 1014 | 98.71 | 39.72 | 1 | 1012 | 12.99 | 12407.75 | 1391.39 | 1151.63 | 1826.14 | 164.43 | 819543.66 | 0.09 | 0.62 | 20.66 | 48.59 | 0.5 | 10 | 3174.1291 | 4342.9834 | 3928.4952 | 3174129.0792 | 4342983.4388 | 9.2166e-07 | 19 | 3928495.1948
1 | 45 | CONCLUIDO | 0.7419 | 134.79 | 124.49 | 18.49 | 0.35 | 404 | 99.95 | 39.72 | 2 | 402 | 13.24 | 12561.45 | 1116.68 | 1151.17 | 813.34 | 164.43 | 316189.94 | 0.2 | 0.77 | 19.63 | 18.75 | 0.5 | 10 | 1978.034 | 2706.4334 | 2448.1352 | 1978033.9905 | 2706433.3705 | 1.2115e-06 | 15 | 2448135.1681
2 | 45 | CONCLUIDO | 0.8032 | 124.5 | 117.34 | 27.94 | 0.52 | 252 | 101.2 | 39.72 | 3 | 250 | 13.49 | 12715.54 | 1046.54 | 1151.02 | 569.83 | 164.43 | 195195.05 | 0.29 | 0.81 | 19.41 | 11.6 | 0.5 | 10 | 1715.1668 | 2346.7669 | 2122.7947 | 1715166.7951 | 2346766.8769 | 1.3116e-06 | 13 | 2122794.7399
3 | 45 | CONCLUIDO | 0.8344 | 119.85 | 114.1 | 37.41 | 0.69 | 183 | 102.45 | 39.72 | 4 | 181 | 13.74 | 12870.03 | 1011.18 | 1150.98 | 460.86 | 164.43 | 141055.23 | 0.36 | 0.84 | 19.28 | 8.36 | 0.5 | 10 | 1607.8581 | 2199.9423 | 1989.9829 | 1607858.0666 | 2199942.3404 | 1.3626e-06 | 13 | 1989982.9311
4 | 45 | CONCLUIDO | 0.8536 | 117.15 | 112.23 | 47.09 | 0.85 | 143 | 103.71 | 39.72 | 5 | 141 | 14 | 13024.91 | 988.43 | 1150.99 | 397.68 | 164.43 | 109667.43 | 0.41 | 0.85 | 19.2 | 6.49 | 0.5 | 10 | 1545.1456 | 2114.1364 | 1912.3662 | 1545145.6217 | 2114136.4067 | 1.3939e-06 | 13 | 1912366.1952
5 | 45 | CONCLUIDO | 0.8658 | 115.5 | 111.09 | 56.48 | 1.01 | 118 | 104.97 | 39.72 | 6 | 116 | 14.25 | 13180.19 | 972.21 | 1150.94 | 359.22 | 164.43 | 90562.6 | 0.46 | 0.86 | 19.16 | 5.35 | 0.5 | 10 | 1505.1348 | 2059.3919 | 1862.8464 | 1505134.8175 | 2059391.8591 | 1.4138e-06 | 13 | 1862846.3905
6 | 45 | CONCLUIDO | 0.8745 | 114.35 | 110.31 | 66.18 | 1.16 | 100 | 106.23 | 39.72 | 7 | 98 | 14.52 | 13335.87 | 959.33 | 1150.98 | 332.4 | 164.43 | 77241.28 | 0.49 | 0.87 | 19.15 | 4.57 | 0.5 | 10 | 1465.1906 | 2004.7384 | 1813.409 | 1465190.5676 | 2004738.3742 | 1.4281e-06 | 12 | 1813408.9575
7 | 45 | CONCLUIDO | 0.8819 | 113.39 | 109.63 | 76.49 | 1.31 | 86 | 107.5 | 39.72 | 8 | 84 | 14.78 | 13491.96 | 947.66 | 1150.95 | 309.15 | 164.43 | 65684.98 | 0.53 | 0.87 | 19.13 | 3.9 | 0.5 | 10 | 1440.1748 | 1970.5107 | 1782.4479 | 1440174.7817 | 1970510.6723 | 1.4401e-06 | 12 | 1782447.8994
8 | 45 | CONCLUIDO | 0.8873 | 112.7 | 109.15 | 86.17 | 1.46 | 76 | 108.77 | 39.72 | 9 | 74 | 15.05 | 13648.58 | 936.73 | 1150.93 | 293.06 | 164.43 | 57692.28 | 0.56 | 0.88 | 19.1 | 3.41 | 0.5 | 10 | 1419.8692 | 1942.7276 | 1757.3164 | 1419869.1633 | 1942727.6294 | 1.449e-06 | 12 | 1757316.4311
9 | 45 | CONCLUIDO | 0.8913 | 112.19 | 108.81 | 96.01 | 1.6 | 68 | 110.04 | 39.72 | 10 | 66 | 15.32 | 13805.5 | 927.37 | 1150.91 | 282.18 | 164.43 | 52292.69 | 0.58 | 0.88 | 19.08 | 3.07 | 0.5 | 10 | 1403.8043 | 1920.747 | 1737.4336 | 1403804.3462 | 1920747.0379 | 1.4555e-06 | 12 | 1737433.6364
10 | 45 | CONCLUIDO | 0.895 | 111.73 | 108.49 | 106.71 | 1.74 | 61 | 111.32 | 39.72 | 11 | 59 | 15.6 | 13962.83 | 918.29 | 1150.95 | 270.94 | 164.43 | 46706.87 | 0.61 | 0.88 | 19.08 | 2.75 | 0.5 | 10 | 1388.6433 | 1900.003 | 1718.6694 | 1388643.2834 | 1900003.003 | 1.4615e-06 | 12 | 1718669.3831
11 | 45 | CONCLUIDO | 0.8977 | 111.39 | 108.25 | 115.98 | 1.88 | 56 | 112.59 | 39.72 | 12 | 54 | 15.88 | 14120.58 | 910.96 | 1150.89 | 263.42 | 164.43 | 42970.49 | 0.62 | 0.88 | 19.06 | 2.52 | 0.5 | 10 | 1376.9542 | 1884.0094 | 1704.2022 | 1376954.1523 | 1884009.4181 | 1.4659e-06 | 12 | 1704202.2035
12 | 45 | CONCLUIDO | 0.9003 | 111.07 | 108.04 | 127.1 | 2.01 | 51 | 113.88 | 39.72 | 13 | 49 | 16.16 | 14278.75 | 901.94 | 1150.91 | 255.71 | 164.43 | 39140.73 | 0.64 | 0.88 | 19.06 | 2.3 | 0.5 | 10 | 1363.9374 | 1866.1994 | 1688.0919 | 1363937.4197 | 1866199.3503 | 1.4702e-06 | 12 | 1688091.9035
13 | 45 | CONCLUIDO | 0.9025 | 110.8 | 107.84 | 137.67 | 2.14 | 47 | 115.16 | 39.72 | 14 | 45 | 16.45 | 14437.35 | 893.45 | 1150.89 | 249.36 | 164.43 | 35987.65 | 0.66 | 0.89 | 19.05 | 2.11 | 0.5 | 10 | 1352.0803 | 1849.976 | 1673.4169 | 1352080.3331 | 1849975.9613 | 1.4738e-06 | 12 | 1673416.852
14 | 45 | CONCLUIDO | 0.9041 | 110.61 | 107.72 | 146.89 | 2.27 | 44 | 116.45 | 39.72 | 15 | 42 | 16.74 | 14596.38 | 885.56 | 1150.89 | 244.67 | 164.43 | 33658.33 | 0.67 | 0.89 | 19.06 | 1.99 | 0.5 | 10 | 1341.9255 | 1836.0816 | 1660.8486 | 1341925.4523 | 1836081.6054 | 1.4764e-06 | 12 | 1660848.554
15 | 45 | CONCLUIDO | 0.9059 | 110.38 | 107.55 | 157.39 | 2.4 | 41 | 117.75 | 39.72 | 16 | 39 | 17.03 | 14755.84 | 878.37 | 1150.88 | 239.56 | 164.43 | 31115.28 | 0.69 | 0.89 | 19.04 | 1.82 | 0.5 | 10 | 1332.0491 | 1822.5684 | 1648.625 | 1332049.1369 | 1822568.395 | 1.4793e-06 | 12 | 1648625.0254
16 | 45 | CONCLUIDO | 0.9075 | 110.19 | 107.42 | 169.61 | 2.52 | 38 | 119.04 | 39.72 | 17 | 36 | 17.33 | 14915.73 | 872.13 | 1150.92 | 234.64 | 164.43 | 28669.84 | 0.7 | 0.89 | 19.04 | 1.68 | 0.5 | 10 | 1323.5177 | 1810.8954 | 1638.066 | 1323517.7336 | 1810895.3526 | 1.4819e-06 | 12 | 1638066.0418
17 | 45 | CONCLUIDO | 0.9087 | 110.05 | 107.32 | 178.87 | 2.64 | 36 | 120.34 | 39.72 | 18 | 34 | 17.63 | 15076.07 | 864.87 | 1150.91 | 232.01 | 164.43 | 27367.11 | 0.71 | 0.89 | 19.03 | 1.59 | 0.5 | 10 | 1314.6585 | 1798.7738 | 1627.1013 | 1314658.5104 | 1798773.7726 | 1.4839e-06 | 12 | 1627101.3283
18 | 45 | CONCLUIDO | 0.9097 | 109.93 | 107.24 | 189.26 | 2.76 | 34 | 121.65 | 39.72 | 19 | 32 | 17.93 | 15236.84 | 854.04 | 1150.92 | 228.91 | 164.43 | 25825.97 | 0.72 | 0.89 | 19.03 | 1.51 | 0.5 | 10 | 1302.7295 | 1782.452 | 1612.3373 | 1302729.5065 | 1782451.9832 | 1.4855e-06 | 12 | 1612337.2676
19 | 45 | CONCLUIDO | 0.9107 | 109.8 | 107.15 | 200.91 | 2.87 | 32 | 122.95 | 39.72 | 20 | 30 | 18.24 | 15398.07 | 849.22 | 1150.89 | 225.8 | 164.43 | 24284.23 | 0.73 | 0.89 | 19.03 | 1.42 | 0.5 | 10 | 1296.5399 | 1773.9831 | 1604.6767 | 1296539.9312 | 1773983.1331 | 1.4872e-06 | 12 | 1604676.6727
20 | 45 | CONCLUIDO | 0.9118 | 109.67 | 107.06 | 214.13 | 2.98 | 30 | 124.26 | 39.72 | 21 | 26 | 18.55 | 15559.74 | 841.45 | 1150.88 | 222.79 | 164.43 | 22786.94 | 0.74 | 0.89 | 19.03 | 1.33 | 0.5 | 10 | 1287.4199 | 1761.5046 | 1593.3891 | 1287419.85 | 1761504.6358 | 1.489e-06 | 12 | 1593389.1056
21 | 45 | CONCLUIDO | 0.9126 | 109.58 | 107 | 221.37 | 3.09 | 29 | 125.58 | 39.72 | 22 | 22 | 18.86 | 15721.87 | 838.31 | 1150.87 | 220.76 | 164.43 | 21776.73 | 0.74 | 0.89 | 19.02 | 1.26 | 0.5 | 10 | 1283.2144 | 1755.7506 | 1588.1842 | 1283214.4356 | 1755750.6022 | 1.4903e-06 | 12 | 1588184.229
22 | 45 | CONCLUIDO | 0.9129 | 109.54 | 106.98 | 229.24 | 3.2 | 28 | 126.9 | 39.72 | 23 | 13 | 19.18 | 15884.46 | 833.21 | 1150.92 | 219.45 | 164.43 | 21125.47 | 0.75 | 0.89 | 19.04 | 1.25 | 0.5 | 10 | 1277.9063 | 1748.4877 | 1581.6145 | 1277906.272 | 1748487.7386 | 1.4908e-06 | 12 | 1581614.5228
23 | 45 | CONCLUIDO | 0.9134 | 109.49 | 106.94 | 237.65 | 3.31 | 27 | 128.22 | 39.72 | 24 | 5 | 19.5 | 16047.51 | 835.14 | 1150.89 | 217.57 | 164.43 | 20193.05 | 0.76 | 0.89 | 19.05 | 1.21 | 0.5 | 10 | 1278.9878 | 1749.9675 | 1582.9531 | 1278987.7898 | 1749967.519 | 1.4916e-06 | 12 | 1582953.0751
24 | 45 | CONCLUIDO | 0.9134 | 109.48 | 106.94 | 237.64 | 3.41 | 27 | 129.54 | 39.72 | 25 | 0 | 19.83 | 16211.02 | 842.23 | 1150.95 | 217.39 | 164.43 | 20102.98 | 0.76 | 0.89 | 19.06 | 1.21 | 0.5 | 10 | 1285.7464 | 1759.215 | 1591.318 | 1285746.4474 | 1759215.0124 | 1.4916e-06 | 12 | 1591318.0007

## RESULTADOS_10
Unnamed: 0 | Volume de calda [L] | STATUS | Capacidade operacional [ha/h] | Tempo de missao [h] | Tempo util [h] | Tempo por voo [min] | Autonomia Projetada [h] | N° Voos | MTOW [kg] | Massa Estrutura [kg] | Combustível [kg] | Abastecimentos | Massa gerador | Potência gerador [W] | Combustível consumido [L] | Calda cons [L] | Distância percorrida [km] | Distância Pulverizando [km] | RTL ACUMULADO[m] | EOC [km/km] | EOC [h/h] | Tempo de manobra [h] | Tempo rtl_rtw [h] | V pulv [m/s] | V desloc [m/s] | Preço Total por ha Simples [R$/ha] | Preço Total por ha Presumido [R$/ha] | Preço Total por ha Real [R$/ha] | Preço Total Simples [R$] | Preço Total Presumido [R$] | Prod CAPEX [ha/h/R$] | Dias Trabalhados | Preço Total Real [R$]
0 | 60 | CONCLUIDO | 0.489 | 204.48 | 169.08 | 7.79 | 0.14 | 1302 | 124.63 | 45 | 1 | 1300 | 18.64 | 15605.44 | 1779.83 | 1151.64 | 2327.94 | 164.43 | 1069002.45 | 0.07 | 0.57 | 21.11 | 63.3 | 0.5 | 10 | 4583.1541 | 6270.8737 | 5672.3903 | 4583154.1129 | 6270873.6518 | 7.6882e-07 | 22 | 5672390.2717
1 | 60 | CONCLUIDO | 0.6982 | 143.22 | 128.59 | 15.78 | 0.28 | 489 | 125.95 | 45 | 2 | 487 | 18.95 | 15767.7 | 1350.38 | 1151.26 | 950.76 | 164.43 | 384478.66 | 0.17 | 0.74 | 19.8 | 22.84 | 0.5 | 10 | 2475.1192 | 3386.5672 | 3063.358 | 2475119.1656 | 3386567.2369 | 1.0977e-06 | 15 | 3063358.0129
2 | 60 | CONCLUIDO | 0.7721 | 129.52 | 119.67 | 23.78 | 0.42 | 302 | 127.27 | 45 | 3 | 300 | 19.27 | 15930.42 | 1252.67 | 1151.04 | 649.48 | 164.43 | 234770.83 | 0.25 | 0.8 | 19.48 | 13.93 | 0.5 | 10 | 2094.2566 | 2865.4543 | 2591.9793 | 2094256.594 | 2865454.264 | 1.2139e-06 | 14 | 2591979.3307
3 | 60 | CONCLUIDO | 0.8103 | 123.41 | 115.71 | 31.85 | 0.55 | 218 | 128.59 | 45 | 4 | 216 | 19.59 | 16093.6 | 1207.06 | 1151.05 | 515.44 | 164.43 | 168170.71 | 0.32 | 0.83 | 19.33 | 9.97 | 0.5 | 10 | 1926.2911 | 2635.6364 | 2384.095 | 1926291.088 | 2635636.4486 | 1.274e-06 | 13 | 2384095.0051
4 | 60 | CONCLUIDO | 0.833 | 120.05 | 113.55 | 39.84 | 0.68 | 171 | 129.92 | 45 | 5 | 169 | 19.92 | 16257.24 | 1180.68 | 1151.03 | 441.88 | 164.43 | 131625.72 | 0.37 | 0.84 | 19.26 | 7.81 | 0.5 | 10 | 1841.562 | 2519.7064 | 2279.2291 | 1841561.9936 | 2519706.3636 | 1.3097e-06 | 13 | 2279229.1247
5 | 60 | CONCLUIDO | 0.849 | 117.78 | 112.07 | 48.03 | 0.81 | 140 | 131.25 | 45 | 6 | 138 | 20.25 | 16421.36 | 1160.95 | 1150.93 | 392.33 | 164.43 | 107005.35 | 0.42 | 0.85 | 19.21 | 6.34 | 0.5 | 10 | 1783.5663 | 2440.3541 | 2207.4501 | 1783566.3133 | 2440354.1153 | 1.3348e-06 | 13 | 2207450.1436
6 | 60 | CONCLUIDO | 0.8599 | 116.29 | 111.12 | 56.03 | 0.93 | 119 | 132.58 | 45 | 7 | 117 | 20.59 | 16585.95 | 1146.82 | 1150.98 | 360.4 | 164.43 | 91149.04 | 0.46 | 0.86 | 19.16 | 5.38 | 0.5 | 10 | 1744.8229 | 2387.3437 | 2159.499 | 1744822.9499 | 2387343.7362 | 1.352e-06 | 13 | 2159499.0006
7 | 60 | CONCLUIDO | 0.8685 | 115.13 | 110.37 | 64.29 | 1.06 | 103 | 133.92 | 45 | 8 | 101 | 20.93 | 16751.02 | 1135.56 | 1150.92 | 334.61 | 164.43 | 78329.61 | 0.49 | 0.87 | 19.14 | 4.64 | 0.5 | 10 | 1703.481 | 2330.7779 | 2108.3317 | 1703481.0338 | 2330777.9027 | 1.3655e-06 | 12 | 2108331.7309
8 | 60 | CONCLUIDO | 0.8747 | 114.32 | 109.86 | 72.44 | 1.18 | 91 | 135.27 | 45 | 9 | 89 | 21.27 | 16916.71 | 1126.09 | 1150.9 | 317.39 | 164.43 | 69783.59 | 0.52 | 0.87 | 19.13 | 4.13 | 0.5 | 10 | 1680.9942 | 2300.0104 | 2080.5006 | 1680994.1716 | 2300010.3859 | 1.3752e-06 | 12 | 2080500.6227
9 | 60 | CONCLUIDO | 0.8804 | 113.58 | 109.38 | 81.02 | 1.29 | 81 | 136.61 | 45 | 10 | 79 | 21.61 | 17082.76 | 1116.62 | 1150.9 | 301.54 | 164.43 | 61907.19 | 0.55 | 0.87 | 19.1 | 3.65 | 0.5 | 10 | 1659.8024 | 2271.0148 | 2054.2724 | 1659802.3784 | 2271014.8395 | 1.3842e-06 | 12 | 2054272.3706
10 | 60 | CONCLUIDO | 0.8843 | 113.08 | 109.05 | 88.42 | 1.41 | 74 | 137.96 | 45 | 11 | 72 | 21.96 | 17249.3 | 1109.74 | 1150.92 | 290.07 | 164.43 | 56209.26 | 0.57 | 0.88 | 19.1 | 3.32 | 0.5 | 10 | 1645.0598 | 2250.8433 | 2036.026 | 1645059.7615 | 2250843.3406 | 1.3903e-06 | 12 | 2036026.0113
11 | 60 | CONCLUIDO | 0.888 | 112.61 | 108.76 | 97.4 | 1.52 | 67 | 139.32 | 45 | 12 | 65 | 22.32 | 17416.34 | 1102.98 | 1150.89 | 280.82 | 164.43 | 51619.24 | 0.59 | 0.88 | 19.07 | 3.03 | 0.5 | 10 | 1631.052 | 2231.6773 | 2018.6891 | 1631051.9959 | 2231677.2977 | 1.3961e-06 | 12 | 2018689.1486
12 | 60 | CONCLUIDO | 0.891 | 112.23 | 108.52 | 105.02 | 1.63 | 62 | 140.67 | 45 | 13 | 60 | 22.68 | 17583.88 | 1096.04 | 1150.95 | 272.02 | 164.43 | 47242.11 | 0.6 | 0.88 | 19.08 | 2.78 | 0.5 | 10 | 1618.3357 | 2214.2783 | 2002.9507 | 1618335.6884 | 2214278.2848 | 1.4009e-06 | 12 | 2002950.6731
13 | 60 | CONCLUIDO | 0.8939 | 111.87 | 108.28 | 113.98 | 1.74 | 57 | 142.04 | 45 | 14 | 55 | 23.04 | 17751.93 | 1090.9 | 1150.89 | 264.2 | 164.43 | 43356.02 | 0.62 | 0.88 | 19.07 | 2.55 | 0.5 | 10 | 1607.6223 | 2199.6197 | 1989.6911 | 1607622.2692 | 2199619.7121 | 1.4054e-06 | 12 | 1989691.0939
14 | 60 | CONCLUIDO | 0.8964 | 111.56 | 108.07 | 122.34 | 1.85 | 53 | 143.4 | 45 | 15 | 51 | 23.41 | 17920.49 | 1083.51 | 1150.91 | 257.11 | 164.43 | 39832.37 | 0.64 | 0.88 | 19.05 | 2.34 | 0.5 | 10 | 1595.5564 | 2183.1106 | 1974.7576 | 1595556.3804 | 2183110.6306 | 1.4093e-06 | 12 | 1974757.6161
15 | 60 | CONCLUIDO | 0.8979 | 111.38 | 107.97 | 129.56 | 1.96 | 50 | 144.77 | 45 | 16 | 48 | 23.78 | 18089.56 | 1079.02 | 1150.91 | 253.44 | 164.43 | 38012.01 | 0.65 | 0.89 | 19.05 | 2.23 | 0.5 | 10 | 1588.3922 | 2173.3083 | 1965.8908 | 1588392.1817 | 2173308.258 | 1.4117e-06 | 12 | 1965890.7681
16 | 60 | CONCLUIDO | 0.8994 | 111.18 | 107.85 | 137.68 | 2.06 | 47 | 146.15 | 45 | 17 | 45 | 24.15 | 18259.16 | 1073.47 | 1150.9 | 249.42 | 164.43 | 36017.29 | 0.66 | 0.89 | 19.05 | 2.12 | 0.5 | 10 | 1580.1509 | 2162.0322 | 1955.6909 | 1580150.8997 | 2162032.1723 | 1.4141e-06 | 12 | 1955690.8562
17 | 60 | CONCLUIDO | 0.9013 | 110.95 | 107.7 | 146.86 | 2.16 | 44 | 147.53 | 45 | 18 | 42 | 24.53 | 18429.27 | 1069.36 | 1150.93 | 244.3 | 164.43 | 33473.87 | 0.67 | 0.89 | 19.05 | 1.96 | 0.5 | 10 | 1572.5797 | 2151.6729 | 1946.3203 | 1572579.6912 | 2151672.9109 | 1.417e-06 | 12 | 1946320.2682
18 | 60 | CONCLUIDO | 0.9024 | 110.82 | 107.61 | 153.73 | 2.26 | 42 | 148.91 | 45 | 19 | 40 | 24.92 | 18599.92 | 1063.95 | 1150.89 | 241.64 | 164.43 | 32154.04 | 0.68 | 0.89 | 19.04 | 1.88 | 0.5 | 10 | 1565.275 | 2141.6784 | 1937.2796 | 1565275.0495 | 2141678.3778 | 1.4188e-06 | 12 | 1937279.5993
19 | 60 | CONCLUIDO | 0.9043 | 110.59 | 107.46 | 165.32 | 2.36 | 39 | 150.3 | 45 | 20 | 37 | 25.3 | 18771.1 | 1057.18 | 1150.92 | 236.45 | 164.43 | 29573.68 | 0.7 | 0.89 | 19.03 | 1.73 | 0.5 | 10 | 1555.199 | 2127.8919 | 1924.8089 | 1555199.0088 | 2127891.8944 | 1.4218e-06 | 12 | 1924808.8785
20 | 60 | CONCLUIDO | 0.9054 | 110.44 | 107.36 | 174.11 | 2.45 | 37 | 151.69 | 45 | 21 | 35 | 25.7 | 18942.82 | 1053.13 | 1150.87 | 233.39 | 164.43 | 28049.52 | 0.7 | 0.89 | 19.03 | 1.63 | 0.5 | 10 | 1549.2104 | 2119.6981 | 1917.3971 | 1549210.4376 | 2119698.0671 | 1.4235e-06 | 12 | 1917397.0586
21 | 60 | CONCLUIDO | 0.9059 | 110.38 | 107.33 | 178.89 | 2.54 | 36 | 153.09 | 45 | 22 | 34 | 26.09 | 19115.09 | 1050.72 | 1150.88 | 232.09 | 164.43 | 27406.78 | 0.71 | 0.89 | 19.03 | 1.6 | 0.5 | 10 | 1546.0036 | 2115.3103 | 1913.428 | 1546003.5579 | 2115310.2727 | 1.4243e-06 | 12 | 1913428.0291
22 | 60 | CONCLUIDO | 0.907 | 110.26 | 107.26 | 189.28 | 2.64 | 34 | 154.49 | 45 | 23 | 32 | 26.49 | 19287.9 | 1044.94 | 1150.88 | 229.63 | 164.43 | 26184.96 | 0.72 | 0.89 | 19.03 | 1.52 | 0.5 | 10 | 1538.4872 | 2105.026 | 1904.1253 | 1538487.1591 | 2105026.0044 | 1.426e-06 | 12 | 1904125.2769
23 | 60 | CONCLUIDO | 0.9082 | 110.1 | 107.15 | 200.91 | 2.73 | 32 | 155.9 | 45 | 24 | 30 | 26.9 | 19461.27 | 1039.74 | 1150.92 | 226.02 | 164.43 | 24393.11 | 0.73 | 0.89 | 19.03 | 1.42 | 0.5 | 10 | 1531.2435 | 2095.1149 | 1895.1601 | 1531243.4803 | 2095114.8835 | 1.4279e-06 | 12 | 1895160.0595
24 | 60 | CONCLUIDO | 0.9089 | 110.03 | 107.1 | 207.29 | 2.81 | 31 | 157.31 | 45 | 25 | 29 | 27.31 | 19635.2 | 1035.59 | 1150.91 | 224.38 | 164.43 | 23578.69 | 0.73 | 0.89 | 19.02 | 1.37 | 0.5 | 10 | 1526.0095 | 2087.9535 | 1888.6822 | 1526009.5051 | 2087953.5277 | 1.429e-06 | 12 | 1888682.1734
25 | 60 | CONCLUIDO | 0.9096 | 109.93 | 107.04 | 214.07 | 2.9 | 30 | 158.72 | 45 | 26 | 28 | 27.72 | 19809.69 | 1031.16 | 1150.87 | 222.12 | 164.43 | 22451.33 | 0.74 | 0.89 | 19.02 | 1.3 | 0.5 | 10 | 1520.4786 | 2080.3859 | 1881.8368 | 1520478.5809 | 2080385.8731 | 1.4301e-06 | 12 | 1881836.7652
26 | 60 | CONCLUIDO | 0.9099 | 109.9 | 107.03 | 221.43 | 2.99 | 29 | 160.14 | 45 | 27 | 27 | 28.14 | 19984.89 | 1029.22 | 1150.87 | 221.7 | 164.43 | 22247.08 | 0.74 | 0.89 | 19.02 | 1.29 | 0.5 | 10 | 1518.1292 | 2077.1714 | 1878.9291 | 1518129.2302 | 2077171.3879 | 1.4306e-06 | 12 | 1878929.066
27 | 60 | CONCLUIDO | 0.9112 | 109.75 | 106.92 | 237.61 | 3.07 | 27 | 161.57 | 45 | 28 | 25 | 28.57 | 20160.55 | 1017.5 | 1150.89 | 218.04 | 164.43 | 20426.12 | 0.75 | 0.89 | 19.02 | 1.19 | 0.5 | 10 | 1504.5544 | 2058.5977 | 1862.128 | 1504554.404 | 2058597.7118 | 1.4326e-06 | 12 | 1862128.0354
28 | 60 | CONCLUIDO | 0.911 | 109.77 | 106.95 | 237.66 | 3.15 | 27 | 163 | 45 | 29 | 25 | 29 | 20336.78 | 1018.01 | 1150.87 | 219.1 | 164.43 | 20956.85 | 0.75 | 0.89 | 19.01 | 1.21 | 0.5 | 10 | 1505.4527 | 2059.8268 | 1863.2398 | 1505452.701 | 2059826.8014 | 1.4323e-06 | 12 | 1863239.8224
29 | 60 | CONCLUIDO | 0.9117 | 109.68 | 106.89 | 246.66 | 3.23 | 26 | 164.43 | 45 | 30 | 24 | 29.43 | 20513.61 | 1011.34 | 1150.89 | 216.95 | 164.43 | 19885.35 | 0.76 | 0.89 | 19.02 | 1.15 | 0.5 | 10 | 1497.811 | 2049.3711 | 1853.782 | 1497811.0021 | 2049371.0918 | 1.4334e-06 | 12 | 1853781.9911
30 | 60 | CONCLUIDO | 0.9124 | 109.6 | 106.83 | 256.39 | 3.31 | 25 | 165.87 | 45 | 31 | 23 | 29.87 | 20691.03 | 1010.43 | 1150.87 | 214.98 | 164.43 | 18906.94 | 0.76 | 0.89 | 19.02 | 1.09 | 0.5 | 10 | 1495.6779 | 2046.4524 | 1851.1419 | 1495677.8602 | 2046452.433 | 1.4345e-06 | 12 | 1851141.885
31 | 60 | CONCLUIDO | 0.9131 | 109.52 | 106.77 | 266.93 | 3.39 | 24 | 167.31 | 45 | 32 | 22 | 30.31 | 20869.05 | 1005.2 | 1150.87 | 212.96 | 164.43 | 17899.8 | 0.77 | 0.9 | 19.02 | 1.04 | 0.5 | 10 | 1489.4285 | 2037.9018 | 1843.4073 | 1489428.5258 | 2037901.818 | 1.4356e-06 | 12 | 1843407.3287
32 | 60 | CONCLUIDO | 0.9136 | 109.46 | 106.74 | 278.44 | 3.47 | 23 | 168.76 | 45 | 33 | 20 | 30.76 | 21047.68 | 1001.54 | 1150.87 | 211.88 | 164.43 | 17368.21 | 0.78 | 0.9 | 19.01 | 1 | 0.5 | 10 | 1485.0901 | 2031.9658 | 1838.0378 | 1485090.0701 | 2031965.7515 | 1.4364e-06 | 12 | 1838037.7921
33 | 60 | CONCLUIDO | 0.9142 | 109.39 | 106.7 | 290.99 | 3.54 | 22 | 170.21 | 45 | 34 | 19 | 31.22 | 21226.92 | 995.46 | 1150.9 | 210.57 | 164.43 | 16716.33 | 0.78 | 0.9 | 19.01 | 0.96 | 0.5 | 10 | 1478.2678 | 2022.6312 | 1829.5941 | 1478267.7666 | 2022631.1749 | 1.4373e-06 | 12 | 1829594.0943
34 | 60 | CONCLUIDO | 0.9142 | 109.38 | 106.69 | 290.96 | 3.61 | 22 | 171.67 | 45 | 35 | 18 | 31.67 | 21406.78 | 998.01 | 1150.9 | 210.2 | 164.43 | 16534.1 | 0.78 | 0.9 | 19.01 | 0.95 | 0.5 | 10 | 1480.6597 | 2025.9039 | 1832.5545 | 1480659.6792 | 2025903.8952 | 1.4373e-06 | 12 | 1832554.4708
35 | 60 | CONCLUIDO | 0.9145 | 109.35 | 106.68 | 304.81 | 3.69 | 21 | 173.13 | 45 | 36 | 13 | 32.14 | 21587.26 | 991.72 | 1150.88 | 209.77 | 164.43 | 16323.1 | 0.78 | 0.9 | 19.02 | 0.95 | 0.5 | 10 | 1474.1935 | 2017.0566 | 1824.5515 | 1474193.4882 | 2017056.5674 | 1.4378e-06 | 12 | 1824551.5195
36 | 60 | CONCLUIDO | 0.9147 | 109.33 | 106.66 | 304.74 | 3.76 | 21 | 174.6 | 45 | 37 | 7 | 32.61 | 21768.38 | 996.72 | 1150.87 | 208.91 | 164.43 | 15893.82 | 0.79 | 0.9 | 19.02 | 0.93 | 0.5 | 10 | 1478.5873 | 2023.0683 | 1829.9895 | 1478587.2642 | 2023068.3255 | 1.4381e-06 | 12 | 1829989.5239
37 | 60 | CONCLUIDO | 0.9147 | 109.33 | 106.66 | 304.75 | 3.83 | 21 | 176.08 | 45 | 38 | 5 | 33.08 | 21950.14 | 999.97 | 1150.91 | 208.67 | 164.43 | 15772.57 | 0.79 | 0.9 | 19.03 | 0.93 | 0.5 | 10 | 1481.681 | 2027.3013 | 1833.8185 | 1481680.9763 | 2027301.2789 | 1.4381e-06 | 12 | 1833818.4902
38 | 60 | CONCLUIDO | 0.9147 | 109.33 | 106.66 | 304.75 | 3.9 | 21 | 177.56 | 45 | 39 | 3 | 33.56 | 22132.55 | 1006.36 | 1150.88 | 208.74 | 164.43 | 15805.46 | 0.79 | 0.9 | 19.03 | 0.93 | 0.5 | 10 | 1487.7637 | 2035.6239 | 1841.3468 | 1487763.6902 | 2035623.9165 | 1.4381e-06 | 12 | 1841346.8269
39 | 60 | CONCLUIDO | 0.9145 | 109.35 | 106.68 | 304.79 | 3.96 | 21 | 179.04 | 45 | 40 | 0 | 34.04 | 22315.6 | 1012.82 | 1150.94 | 208.86 | 164.43 | 15866.53 | 0.79 | 0.9 | 19.04 | 0.94 | 0.5 | 10 | 1494.2832 | 2044.5442 | 1849.4158 | 1494283.2117 | 2044544.2133 | 1.4378e-06 | 12 | 1849415.7832

## RESULTADOS_14
Unnamed: 0 | Volume de calda [L] | STATUS | Capacidade operacional [ha/h] | Tempo de missao [h] | Tempo util [h] | Tempo por voo [min] | Autonomia Projetada [h] | N° Voos | MTOW [kg] | Massa Estrutura [kg] | Combustível [kg] | Abastecimentos | Massa gerador | Potência gerador [W] | Combustível consumido [L] | Calda cons [L] | Distância percorrida [km] | Distância Pulverizando [km] | RTL ACUMULADO[m] | EOC [km/km] | EOC [h/h] | Tempo de manobra [h] | Tempo rtl_rtw [h] | V pulv [m/s] | V desloc [m/s] | Preço Total por ha Simples [R$/ha] | Preço Total por ha Presumido [R$/ha] | Preço Total por ha Real [R$/ha] | Preço Total Simples [R$] | Preço Total Presumido [R$] | Prod CAPEX [ha/h/R$] | Dias Trabalhados | Preço Total Real [R$]
0 | 80 | CONCLUIDO | 0.3984 | 250.98 | 192.46 | 6.62 | 0.11 | 1744 | 159.12 | 50.28 | 1 | 1742 | 27.84 | 19859.16 | 2374.28 | 1152.02 | 3123.75 | 164.43 | 1464699.08 | 0.05 | 0.5 | 21.88 | 86.66 | 0.5 | 10 | 7335.0751 | 10036.1733 | 9078.335 | 7335075.0519 | 10036173.2867 | 6.0125e-07 | 27 | 9078334.994
1 | 80 | CONCLUIDO | 0.6436 | 155.38 | 133.79 | 13.42 | 0.22 | 598 | 160.54 | 50.28 | 2 | 596 | 28.26 | 20034.4 | 1649.36 | 1151.38 | 1127.93 | 164.43 | 472516.93 | 0.15 | 0.71 | 19.95 | 28.03 | 0.5 | 10 | 3219.4502 | 4404.9939 | 3984.5874 | 3219450.2407 | 4404993.8514 | 9.7129e-07 | 17 | 3984587.4207
2 | 80 | CONCLUIDO | 0.732 | 136.62 | 122.56 | 20.2 | 0.33 | 364 | 161.97 | 50.28 | 3 | 362 | 28.69 | 20210.21 | 1508.97 | 1151.18 | 747.65 | 164.43 | 283546.26 | 0.22 | 0.78 | 19.57 | 16.82 | 0.5 | 10 | 2606.5178 | 3566.3527 | 3225.985 | 2606517.8159 | 3566352.6672 | 1.1047e-06 | 15 | 3225984.9741
3 | 80 | CONCLUIDO | 0.7774 | 128.64 | 117.87 | 26.99 | 0.43 | 262 | 163.4 | 50.28 | 4 | 260 | 29.12 | 20386.62 | 1449 | 1151.06 | 587.38 | 164.43 | 203923.07 | 0.28 | 0.81 | 19.43 | 12.12 | 0.5 | 10 | 2362.9586 | 3233.1041 | 2924.5412 | 2362958.5524 | 3233104.1378 | 1.1732e-06 | 14 | 2924541.2165
4 | 80 | CONCLUIDO | 0.8067 | 123.96 | 115.07 | 33.84 | 0.54 | 204 | 164.83 | 50.28 | 5 | 202 | 29.55 | 20563.61 | 1412.08 | 1151.06 | 493.77 | 164.43 | 157408.31 | 0.33 | 0.83 | 19.3 | 9.33 | 0.5 | 10 | 2218.4036 | 3035.3176 | 2745.6312 | 2218403.5746 | 3035317.6398 | 1.2174e-06 | 13 | 2745631.1844
5 | 80 | CONCLUIDO | 0.8254 | 121.15 | 113.41 | 40.5 | 0.64 | 168 | 166.27 | 50.28 | 6 | 166 | 29.99 | 20741.2 | 1389.39 | 1150.95 | 437.01 | 164.43 | 129207.16 | 0.38 | 0.84 | 19.27 | 7.67 | 0.5 | 10 | 2140.1351 | 2928.2273 | 2648.7614 | 2140135.1086 | 2928227.2716 | 1.2457e-06 | 13 | 2648761.3706
6 | 80 | CONCLUIDO | 0.8398 | 119.08 | 112.18 | 47.4 | 0.74 | 142 | 167.72 | 50.28 | 7 | 140 | 30.44 | 20919.39 | 1372.15 | 1150.95 | 395.91 | 164.43 | 108785.33 | 0.42 | 0.85 | 19.21 | 6.44 | 0.5 | 10 | 2082.698 | 2849.6393 | 2577.6737 | 2082697.9865 | 2849639.2672 | 1.2674e-06 | 13 | 2577673.695
7 | 80 | CONCLUIDO | 0.8503 | 117.61 | 111.32 | 54.3 | 0.84 | 123 | 169.17 | 50.28 | 8 | 121 | 30.89 | 21098.19 | 1359.7 | 1150.93 | 366.87 | 164.43 | 94364.18 | 0.45 | 0.86 | 19.17 | 5.58 | 0.5 | 10 | 2042.3307 | 2794.407 | 2527.7127 | 2042330.7278 | 2794407.0031 | 1.2832e-06 | 13 | 2527712.7207
8 | 80 | CONCLUIDO | 0.8582 | 116.52 | 110.69 | 60.93 | 0.94 | 109 | 170.62 | 50.28 | 9 | 107 | 31.34 | 21277.6 | 1349.92 | 1150.9 | 344.93 | 164.43 | 83461.84 | 0.48 | 0.86 | 19.17 | 4.95 | 0.5 | 10 | 2012.2665 | 2753.2718 | 2490.5034 | 2012266.4968 | 2753271.7959 | 1.2952e-06 | 13 | 2490503.3999
9 | 80 | CONCLUIDO | 0.8645 | 115.68 | 110.2 | 67.47 | 1.03 | 98 | 172.08 | 50.28 | 10 | 96 | 31.8 | 21457.64 | 1342.11 | 1150.98 | 328.94 | 164.43 | 75524.16 | 0.5 | 0.87 | 19.13 | 4.46 | 0.5 | 10 | 1988.7284 | 2721.0659 | 2461.3712 | 1988728.3963 | 2721065.9283 | 1.3047e-06 | 13 | 2461371.2151
10 | 80 | CONCLUIDO | 0.8705 | 114.88 | 109.72 | 74.81 | 1.12 | 88 | 173.55 | 50.28 | 11 | 86 | 32.27 | 21638.31 | 1333.65 | 1150.98 | 312.57 | 164.43 | 67384.56 | 0.53 | 0.87 | 19.12 | 3.98 | 0.5 | 10 | 1953.699 | 2673.1372 | 2418.0167 | 1953699.0267 | 2673137.1994 | 1.3137e-06 | 12 | 2418016.7368
11 | 80 | CONCLUIDO | 0.8748 | 114.32 | 109.38 | 81.02 | 1.22 | 81 | 175.02 | 50.28 | 12 | 79 | 32.74 | 21819.6 | 1327.09 | 1150.9 | 301.75 | 164.43 | 62012.14 | 0.54 | 0.87 | 19.1 | 3.65 | 0.5 | 10 | 1936.8045 | 2650.0214 | 2397.1071 | 1936804.5303 | 2650021.4041 | 1.3202e-06 | 12 | 2397107.0806
12 | 80 | CONCLUIDO | 0.8789 | 113.78 | 109.07 | 88.43 | 1.31 | 74 | 176.49 | 50.28 | 13 | 72 | 33.21 | 22001.54 | 1321.6 | 1150.91 | 290.26 | 164.43 | 56301.73 | 0.57 | 0.88 | 19.11 | 3.33 | 0.5 | 10 | 1921.6685 | 2629.3116 | 2378.3738 | 1921668.5056 | 2629311.6274 | 1.3264e-06 | 12 | 2378373.8159
13 | 80 | CONCLUIDO | 0.8819 | 113.4 | 108.85 | 94.65 | 1.4 | 69 | 177.97 | 50.28 | 14 | 67 | 33.69 | 22184.13 | 1317.21 | 1150.89 | 282.86 | 164.43 | 52626.06 | 0.58 | 0.88 | 19.1 | 3.11 | 0.5 | 10 | 1910.3436 | 2613.8164 | 2364.3574 | 1910343.582 | 2613816.3674 | 1.3309e-06 | 12 | 2364357.4018
14 | 80 | CONCLUIDO | 0.8851 | 112.98 | 108.59 | 101.8 | 1.48 | 64 | 179.46 | 50.28 | 15 | 62 | 34.18 | 22367.38 | 1312.13 | 1150.94 | 274.31 | 164.43 | 48379.11 | 0.6 | 0.88 | 19.08 | 2.85 | 0.5 | 10 | 1897.8493 | 2596.7211 | 2348.8937 | 1897849.2989 | 2596721.138 | 1.3358e-06 | 12 | 2348893.7171
15 | 80 | CONCLUIDO | 0.8873 | 112.7 | 108.44 | 108.44 | 1.57 | 60 | 180.95 | 50.28 | 16 | 58 | 34.67 | 22551.28 | 1308.3 | 1150.91 | 269.36 | 164.43 | 45920.34 | 0.61 | 0.88 | 19.08 | 2.71 | 0.5 | 10 | 1889.1029 | 2584.754 | 2338.0687 | 1889102.9488 | 2584753.9959 | 1.3391e-06 | 12 | 2338068.7022
16 | 80 | CONCLUIDO | 0.8901 | 112.35 | 108.22 | 115.95 | 1.65 | 56 | 182.45 | 50.28 | 17 | 54 | 35.17 | 22735.98 | 1303.16 | 1150.89 | 261.88 | 164.43 | 42203.53 | 0.63 | 0.88 | 19.07 | 2.49 | 0.5 | 10 | 1877.6506 | 2569.0844 | 2323.8946 | 1877650.6428 | 2569084.4455 | 1.3433e-06 | 12 | 2323894.6318
17 | 80 | CONCLUIDO | 0.892 | 112.11 | 108.07 | 122.35 | 1.74 | 53 | 183.95 | 50.28 | 18 | 51 | 35.67 | 22921.24 | 1299.71 | 1150.88 | 257.19 | 164.43 | 39872.34 | 0.64 | 0.88 | 19.06 | 2.34 | 0.5 | 10 | 1869.9543 | 2558.554 | 2314.3692 | 1869954.3112 | 2558553.9851 | 1.3462e-06 | 12 | 2314369.1837
18 | 80 | CONCLUIDO | 0.8937 | 111.89 | 107.96 | 129.55 | 1.82 | 50 | 185.46 | 50.28 | 19 | 48 | 36.18 | 23107.19 | 1296.3 | 1150.91 | 253.41 | 164.43 | 37998.57 | 0.65 | 0.89 | 19.05 | 2.22 | 0.5 | 10 | 1862.8833 | 2548.8792 | 2305.6177 | 1862883.3348 | 2548879.1632 | 1.3487e-06 | 12 | 2305617.7133
19 | 80 | CONCLUIDO | 0.8949 | 111.74 | 107.87 | 134.84 | 1.9 | 48 | 186.97 | 50.28 | 20 | 46 | 36.69 | 23293.82 | 1295.24 | 1150.89 | 250.25 | 164.43 | 36428.73 | 0.66 | 0.89 | 19.05 | 2.14 | 0.5 | 10 | 1859.1667 | 2543.794 | 2301.0178 | 1859166.7458 | 2543793.9622 | 1.3505e-06 | 12 | 2301017.8367
20 | 80 | CONCLUIDO | 0.8968 | 111.5 | 107.73 | 143.64 | 1.98 | 45 | 188.49 | 50.28 | 21 | 43 | 37.21 | 23481.16 | 1289.71 | 1150.9 | 245.44 | 164.43 | 34034.89 | 0.67 | 0.89 | 19.05 | 2 | 0.5 | 10 | 1849.5734 | 2530.6679 | 2289.1445 | 1849573.3902 | 2530667.9098 | 1.3534e-06 | 12 | 2289144.5163
21 | 80 | CONCLUIDO | 0.8979 | 111.37 | 107.66 | 150.23 | 2.05 | 43 | 190.01 | 50.28 | 22 | 41 | 37.74 | 23669.2 | 1288.26 | 1150.89 | 243.11 | 164.43 | 32884.36 | 0.68 | 0.89 | 19.05 | 1.93 | 0.5 | 10 | 1845.7829 | 2525.4816 | 2284.4532 | 1845782.9373 | 2525481.6451 | 1.3551e-06 | 12 | 2284453.2214
22 | 80 | CONCLUIDO | 0.8992 | 111.22 | 107.57 | 157.42 | 2.13 | 41 | 191.55 | 50.28 | 23 | 39 | 38.27 | 23857.96 | 1285.53 | 1150.89 | 240.32 | 164.43 | 31497.84 | 0.68 | 0.89 | 19.03 | 1.84 | 0.5 | 10 | 1840.3006 | 2517.9804 | 2277.6679 | 1840300.5532 | 2517980.4053 | 1.357e-06 | 12 | 2277667.8894
23 | 80 | CONCLUIDO | 0.8998 | 111.14 | 107.53 | 161.29 | 2.21 | 40 | 193.08 | 50.28 | 24 | 38 | 38.8 | 24047.45 | 1284.27 | 1150.88 | 238.58 | 164.43 | 30633.73 | 0.69 | 0.89 | 19.04 | 1.79 | 0.5 | 10 | 1837.782 | 2514.5344 | 2274.5508 | 1837782.0231 | 2514534.4413 | 1.3579e-06 | 12 | 2274550.8033
24 | 80 | CONCLUIDO | 0.9012 | 110.96 | 107.41 | 169.6 | 2.28 | 38 | 194.62 | 50.28 | 25 | 36 | 39.34 | 24237.67 | 1282.03 | 1150.88 | 234.68 | 164.43 | 28694.06 | 0.7 | 0.89 | 19.04 | 1.68 | 0.5 | 10 | 1832.483 | 2507.2842 | 2267.9925 | 1832483.0496 | 2507284.1519 | 1.36e-06 | 12 | 2267992.4714
25 | 80 | CONCLUIDO | 0.9017 | 110.9 | 107.38 | 174.13 | 2.35 | 37 | 196.17 | 50.28 | 26 | 35 | 39.89 | 24428.62 | 1276.77 | 1150.9 | 233.63 | 164.43 | 28169.77 | 0.7 | 0.89 | 19.04 | 1.65 | 0.5 | 10 | 1826.3417 | 2498.8812 | 2260.3915 | 1826341.6699 | 2498881.2452 | 1.3608e-06 | 12 | 2260391.5264
26 | 80 | CONCLUIDO | 0.9031 | 110.73 | 107.28 | 183.91 | 2.42 | 35 | 197.73 | 50.28 | 27 | 33 | 40.45 | 24620.33 | 1276.12 | 1150.88 | 230.34 | 164.43 | 26537.69 | 0.71 | 0.89 | 19.03 | 1.55 | 0.5 | 10 | 1822.6882 | 2493.8824 | 2255.8698 | 1822688.2068 | 2493882.4159 | 1.3629e-06 | 12 | 2255869.7783
27 | 80 | CONCLUIDO | 0.9036 | 110.67 | 107.25 | 189.26 | 2.49 | 34 | 199.29 | 50.28 | 28 | 32 | 41.01 | 24812.8 | 1273.92 | 1150.9 | 228.94 | 164.43 | 25841.84 | 0.72 | 0.89 | 19.04 | 1.52 | 0.5 | 10 | 1819.5138 | 2489.539 | 2251.9409 | 1819513.7914 | 2489539.0407 | 1.3637e-06 | 12 | 2251940.9287
28 | 80 | CONCLUIDO | 0.9043 | 110.58 | 107.19 | 194.89 | 2.56 | 33 | 200.85 | 50.28 | 29 | 31 | 41.57 | 25006.03 | 1271.87 | 1150.88 | 227.27 | 164.43 | 25009.99 | 0.72 | 0.89 | 19.03 | 1.46 | 0.5 | 10 | 1815.9921 | 2484.7205 | 2247.5822 | 1815992.0695 | 2484720.4654 | 1.3647e-06 | 12 | 2247582.2315
29 | 80 | CONCLUIDO | 0.905 | 110.5 | 107.15 | 200.9 | 2.63 | 32 | 202.43 | 50.28 | 30 | 30 | 42.15 | 25200.04 | 1271.5 | 1150.87 | 225.82 | 164.43 | 24291.42 | 0.73 | 0.89 | 19.02 | 1.41 | 0.5 | 10 | 1814.1756 | 2482.2351 | 2245.3341 | 1814175.6189 | 2482235.1176 | 1.3658e-06 | 12 | 2245334.0818
30 | 80 | CONCLUIDO | 0.9055 | 110.44 | 107.12 | 207.32 | 2.7 | 31 | 204.01 | 50.28 | 31 | 29 | 42.73 | 25394.96 | 1268.85 | 1150.87 | 224.79 | 164.43 | 23782.37 | 0.73 | 0.89 | 19.02 | 1.38 | 0.5 | 10 | 1810.5799 | 2477.3152 | 2240.8837 | 1810579.8525 | 2477315.2313 | 1.3665e-06 | 12 | 2240883.7426
31 | 80 | CONCLUIDO | 0.9063 | 110.34 | 107.05 | 214.09 | 2.76 | 30 | 205.59 | 50.28 | 32 | 28 | 43.31 | 25590.57 | 1265.32 | 1150.88 | 222.45 | 164.43 | 22617.38 | 0.74 | 0.89 | 19.02 | 1.31 | 0.5 | 10 | 1805.4253 | 2470.2626 | 2234.5042 | 1805425.313 | 2470262.563 | 1.3677e-06 | 12 | 2234504.171
32 | 80 | CONCLUIDO | 0.907 | 110.25 | 106.99 | 221.36 | 2.83 | 29 | 207.19 | 50.28 | 33 | 27 | 43.91 | 25786.97 | 1266.06 | 1150.89 | 220.7 | 164.43 | 21745.28 | 0.75 | 0.89 | 19.02 | 1.26 | 0.5 | 10 | 1804.6033 | 2469.1379 | 2233.4868 | 1804603.3274 | 2469137.8861 | 1.3688e-06 | 12 | 2233486.8317
33 | 80 | CONCLUIDO | 0.9076 | 110.18 | 106.96 | 229.19 | 2.89 | 28 | 208.78 | 50.28 | 34 | 26 | 44.5 | 25984.2 | 1263.02 | 1150.88 | 219.33 | 164.43 | 21068.65 | 0.75 | 0.89 | 19.02 | 1.22 | 0.5 | 10 | 1800.464 | 2463.4743 | 2228.3637 | 1800463.9995 | 2463474.275 | 1.3697e-06 | 12 | 2228363.7477
34 | 80 | CONCLUIDO | 0.9084 | 110.09 | 106.89 | 237.54 | 2.96 | 27 | 210.39 | 50.28 | 35 | 25 | 45.11 | 26182.25 | 1260.01 | 1150.9 | 217.24 | 164.43 | 20027.21 | 0.76 | 0.89 | 19.01 | 1.16 | 0.5 | 10 | 1795.8287 | 2457.1321 | 2222.6268 | 1795828.7116 | 2457132.0696 | 1.3709e-06 | 12 | 2222626.8335
35 | 80 | CONCLUIDO | 0.9089 | 110.02 | 106.86 | 246.6 | 3.02 | 26 | 212 | 50.28 | 36 | 24 | 45.72 | 26381.14 | 1258.2 | 1150.88 | 216.03 | 164.43 | 19426.04 | 0.76 | 0.89 | 19.02 | 1.13 | 0.5 | 10 | 1793.0612 | 2453.3454 | 2219.2016 | 1793061.1973 | 2453345.4344 | 1.3717e-06 | 12 | 2219201.5894
36 | 80 | CONCLUIDO | 0.9087 | 110.04 | 106.88 | 246.65 | 3.08 | 26 | 213.62 | 50.28 | 37 | 24 | 46.34 | 26580.87 | 1258.96 | 1150.89 | 216.79 | 164.43 | 19807.88 | 0.76 | 0.89 | 19.02 | 1.15 | 0.5 | 10 | 1794.2356 | 2454.9523 | 2220.6551 | 1794235.5853 | 2454952.2839 | 1.3714e-06 | 12 | 2220655.0834
37 | 80 | CONCLUIDO | 0.9095 | 109.95 | 106.82 | 256.38 | 3.14 | 25 | 215.25 | 50.28 | 38 | 23 | 46.97 | 26781.46 | 1256.11 | 1150.88 | 214.69 | 164.43 | 18760.33 | 0.77 | 0.89 | 19.02 | 1.09 | 0.5 | 10 | 1789.8061 | 2448.8917 | 2215.1729 | 1789806.088 | 2448891.6502 | 1.3726e-06 | 12 | 2215172.8682
38 | 80 | CONCLUIDO | 0.91 | 109.89 | 106.79 | 266.97 | 3.2 | 24 | 216.88 | 50.28 | 39 | 22 | 47.6 | 26982.93 | 1252.26 | 1150.87 | 213.58 | 164.43 | 18214.12 | 0.77 | 0.9 | 19.02 | 1.06 | 0.5 | 10 | 1785.0933 | 2442.4434 | 2209.34 | 1785093.2992 | 2442443.4048 | 1.3733e-06 | 12 | 2209340.0342
39 | 80 | CONCLUIDO | 0.9102 | 109.87 | 106.77 | 266.92 | 3.25 | 24 | 218.52 | 50.28 | 40 | 22 | 48.24 | 27185.27 | 1255.12 | 1150.89 | 213.09 | 164.43 | 17969.02 | 0.77 | 0.9 | 19.01 | 1.04 | 0.5 | 10 | 1787.3856 | 2445.5798 | 2212.1771 | 1787385.5532 | 2445579.7678 | 1.3736e-06 | 12 | 2212177.0672

## RESULTADOS_5
Unnamed: 0 | Volume de calda [L] | STATUS | Capacidade operacional [ha/h] | Tempo de missao [h] | Tempo util [h] | Tempo por voo [min] | Autonomia Projetada [h] | N° Voos | MTOW [kg] | Massa Estrutura [kg] | Combustível [kg] | Abastecimentos | Massa gerador | Potência gerador [W] | Combustível consumido [L] | Calda cons [L] | Distância percorrida [km] | Distância Pulverizando [km] | RTL ACUMULADO[m] | EOC [km/km] | EOC [h/h] | Tempo de manobra [h] | Tempo rtl_rtw [h] | V pulv [m/s] | V desloc [m/s] | Preço Total por ha Simples [R$/ha] | Preço Total por ha Presumido [R$/ha] | Preço Total por ha Real [R$/ha] | Preço Total Simples [R$] | Preço Total Presumido [R$] | Prod CAPEX [ha/h/R$] | Dias Trabalhados | Preço Total Real [R$]
0 | 35 | CONCLUIDO | 0.6195 | 161.41 | 145.21 | 10.48 | 0.22 | 831 | 80.84 | 35.1 | 1 | 829 | 9.74 | 10204.21 | 1141.94 | 1151.47 | 1515.83 | 164.43 | 665303.88 | 0.11 | 0.66 | 20.33 | 39.44 | 0.5 | 10 | 2420.0956 | 3311.2816 | 2995.2576 | 2420095.6457 | 3311281.6296 | 1.0432e-06 | 17 | 2995257.5582
1 | 35 | CONCLUIDO | 0.773 | 129.36 | 121.56 | 21.26 | 0.43 | 343 | 82.04 | 35.1 | 2 | 341 | 9.94 | 10352.53 | 948.39 | 1151.19 | 713.93 | 164.43 | 266791.76 | 0.23 | 0.79 | 19.52 | 15.82 | 0.5 | 10 | 1642.9663 | 2247.979 | 2033.435 | 1642966.3074 | 2247978.9844 | 1.3017e-06 | 14 | 2033435.0252
2 | 35 | CONCLUIDO | 0.8253 | 121.17 | 115.58 | 32.25 | 0.63 | 215 | 83.25 | 35.1 | 3 | 213 | 10.15 | 10501.19 | 893.19 | 1151.06 | 510.95 | 164.43 | 165944.31 | 0.32 | 0.83 | 19.32 | 9.84 | 0.5 | 10 | 1459.9075 | 1997.5099 | 1806.8703 | 1459907.5255 | 1997509.883 | 1.3898e-06 | 13 | 1806870.3433
3 | 35 | CONCLUIDO | 0.8514 | 117.46 | 112.88 | 43.41 | 0.83 | 156 | 84.46 | 35.1 | 4 | 154 | 10.36 | 10650.22 | 864.21 | 1150.98 | 419.11 | 164.43 | 120314.52 | 0.39 | 0.85 | 19.24 | 7.14 | 0.5 | 10 | 1381.1831 | 1889.7957 | 1709.4363 | 1381183.1395 | 1889795.705 | 1.4338e-06 | 13 | 1709436.2553
4 | 35 | CONCLUIDO | 0.8673 | 115.3 | 111.31 | 54.74 | 1.02 | 122 | 85.67 | 35.1 | 5 | 120 | 10.57 | 10799.59 | 843.84 | 1150.94 | 366.01 | 164.43 | 93937.52 | 0.45 | 0.86 | 19.19 | 5.57 | 0.5 | 10 | 1333.0543 | 1823.9437 | 1649.8691 | 1333054.3183 | 1823943.7286 | 1.4605e-06 | 13 | 1649869.099
5 | 35 | CONCLUIDO | 0.8783 | 113.86 | 110.24 | 66.14 | 1.21 | 100 | 86.88 | 35.1 | 6 | 98 | 10.78 | 10949.33 | 828.17 | 1150.97 | 330.03 | 164.43 | 76055.03 | 0.5 | 0.87 | 19.14 | 4.5 | 0.5 | 10 | 1288.7147 | 1763.2763 | 1594.9917 | 1288714.7137 | 1763276.3254 | 1.4791e-06 | 12 | 1594991.7076
6 | 35 | CONCLUIDO | 0.8855 | 112.93 | 109.57 | 77.34 | 1.39 | 85 | 88.1 | 35.1 | 7 | 83 | 11 | 11099.43 | 814.53 | 1150.91 | 307.78 | 164.43 | 65009.17 | 0.53 | 0.87 | 19.11 | 3.83 | 0.5 | 10 | 1263.8176 | 1729.211 | 1564.1775 | 1263817.5759 | 1729210.9631 | 1.4912e-06 | 12 | 1564177.4957
7 | 35 | CONCLUIDO | 0.8913 | 112.2 | 109.05 | 89.63 | 1.57 | 73 | 89.32 | 35.1 | 8 | 71 | 11.22 | 11249.89 | 801.05 | 1150.93 | 290.13 | 164.43 | 56241.62 | 0.57 | 0.88 | 19.1 | 3.32 | 0.5 | 10 | 1241.6793 | 1698.9204 | 1536.7778 | 1241679.2941 | 1698920.3892 | 1.5009e-06 | 12 | 1536777.8117
8 | 35 | CONCLUIDO | 0.896 | 111.6 | 108.61 | 101.82 | 1.75 | 64 | 90.54 | 35.1 | 9 | 62 | 11.44 | 11400.71 | 789.66 | 1150.91 | 275.59 | 164.43 | 49018.24 | 0.6 | 0.88 | 19.07 | 2.87 | 0.5 | 10 | 1223.4403 | 1673.9649 | 1514.2041 | 1223440.2597 | 1673964.9376 | 1.5089e-06 | 12 | 1514204.0734
9 | 35 | CONCLUIDO | 0.8997 | 111.15 | 108.27 | 113.97 | 1.91 | 57 | 91.77 | 35.1 | 10 | 55 | 11.67 | 11551.91 | 778.39 | 1150.88 | 264.24 | 164.43 | 43378.1 | 0.62 | 0.88 | 19.06 | 2.54 | 0.5 | 10 | 1207.0059 | 1651.4788 | 1493.864 | 1207005.9326 | 1651478.7663 | 1.5151e-06 | 12 | 1493863.9507
10 | 35 | CONCLUIDO | 0.9025 | 110.81 | 108.04 | 127.1 | 2.08 | 51 | 93 | 35.1 | 11 | 49 | 11.9 | 11703.47 | 765.69 | 1150.9 | 255.54 | 164.43 | 39057.11 | 0.64 | 0.88 | 19.07 | 2.3 | 0.5 | 10 | 1190.7161 | 1629.1903 | 1473.7027 | 1190716.132 | 1629190.3424 | 1.5198e-06 | 12 | 1473702.7027
11 | 35 | CONCLUIDO | 0.9048 | 110.52 | 107.82 | 137.64 | 2.24 | 47 | 94.23 | 35.1 | 12 | 45 | 12.13 | 11855.41 | 755.38 | 1150.9 | 248.34 | 164.43 | 35475.75 | 0.66 | 0.89 | 19.05 | 2.08 | 0.5 | 10 | 1177.4353 | 1611.0189 | 1457.2655 | 1177435.2603 | 1611018.8679 | 1.5237e-06 | 12 | 1457265.4883
12 | 35 | CONCLUIDO | 0.9074 | 110.21 | 107.59 | 153.71 | 2.39 | 42 | 95.46 | 35.1 | 13 | 39 | 12.36 | 12007.73 | 744.44 | 1150.88 | 240.59 | 164.43 | 31625.62 | 0.68 | 0.89 | 19.05 | 1.86 | 0.5 | 10 | 1163.2448 | 1591.6029 | 1439.7025 | 1163244.811 | 1591602.8691 | 1.5281e-06 | 12 | 1439702.5251
13 | 35 | CONCLUIDO | 0.9091 | 110 | 107.44 | 165.29 | 2.55 | 39 | 96.7 | 35.1 | 14 | 37 | 12.6 | 12160.43 | 732.24 | 1150.87 | 235.5 | 164.43 | 29096.36 | 0.7 | 0.89 | 19.04 | 1.71 | 0.5 | 10 | 1149.1777 | 1572.3556 | 1422.2922 | 1149177.654 | 1572355.5643 | 1.5309e-06 | 12 | 1422292.1561
14 | 35 | CONCLUIDO | 0.9097 | 109.92 | 107.39 | 174.15 | 2.69 | 37 | 97.94 | 35.1 | 15 | 26 | 12.84 | 12313.51 | 725.39 | 1150.91 | 233.85 | 164.43 | 28279.44 | 0.7 | 0.89 | 19.04 | 1.66 | 0.5 | 10 | 1141.799 | 1562.2598 | 1413.1599 | 1141798.9914 | 1562259.7526 | 1.5319e-06 | 12 | 1413159.8745
15 | 35 | CONCLUIDO | 0.9108 | 109.8 | 107.3 | 183.95 | 2.84 | 35 | 99.19 | 35.1 | 16 | 13 | 13.09 | 12466.97 | 724.86 | 1150.92 | 230.33 | 164.43 | 26532.8 | 0.71 | 0.89 | 19.05 | 1.57 | 0.5 | 10 | 1139.8006 | 1559.5254 | 1410.6865 | 1139800.5798 | 1559525.4378 | 1.5338e-06 | 12 | 1410686.5188
16 | 35 | CONCLUIDO | 0.9113 | 109.74 | 107.26 | 189.28 | 2.98 | 34 | 100.43 | 35.1 | 17 | 0 | 13.33 | 12620.82 | 728.1 | 1150.93 | 227.8 | 164.43 | 25272.84 | 0.72 | 0.89 | 19.08 | 1.53 | 0.5 | 10 | 1142.2224 | 1562.8391 | 1413.6839 | 1142222.3849 | 1562839.0584 | 1.5346e-06 | 12 | 1413683.8921

## RESULTADOS_8
Unnamed: 0 | Volume de calda [L] | STATUS | Capacidade operacional [ha/h] | Tempo de missao [h] | Tempo util [h] | Tempo por voo [min] | Autonomia Projetada [h] | N° Voos | MTOW [kg] | Massa Estrutura [kg] | Combustível [kg] | Abastecimentos | Massa gerador | Potência gerador [W] | Combustível consumido [L] | Calda cons [L] | Distância percorrida [km] | Distância Pulverizando [km] | RTL ACUMULADO[m] | EOC [km/km] | EOC [h/h] | Tempo de manobra [h] | Tempo rtl_rtw [h] | V pulv [m/s] | V desloc [m/s] | Preço Total por ha Simples [R$/ha] | Preço Total por ha Presumido [R$/ha] | Preço Total por ha Real [R$/ha] | Preço Total Simples [R$] | Preço Total Presumido [R$] | Prod CAPEX [ha/h/R$] | Dias Trabalhados | Preço Total Real [R$]
0 | 50 | CONCLUIDO | 0.5381 | 185.83 | 159.17 | 8.62 | 0.16 | 1108 | 107.41 | 41.65 | 1 | 1106 | 14.77 | 13481.73 | 1518.52 | 1151.68 | 1989.43 | 164.43 | 900716.16 | 0.08 | 0.6 | 20.83 | 53.4 | 0.5 | 10 | 3604.0717 | 4931.2499 | 4460.6183 | 3604071.7152 | 4931249.9211 | 8.6689e-07 | 20 | 4460618.3497
1 | 50 | CONCLUIDO | 0.727 | 137.55 | 125.89 | 17.44 | 0.32 | 433 | 108.68 | 41.65 | 2 | 431 | 15.03 | 13638.32 | 1196.33 | 1151.21 | 859.54 | 164.43 | 339145.27 | 0.19 | 0.76 | 19.7 | 20.14 | 0.5 | 10 | 2141.238 | 2929.7363 | 2650.1264 | 2141238.0332 | 2929736.3418 | 1.1712e-06 | 15 | 2650126.4173
2 | 50 | CONCLUIDO | 0.7929 | 126.11 | 118.1 | 26.34 | 0.48 | 269 | 109.96 | 41.65 | 3 | 267 | 15.31 | 13795.21 | 1117.06 | 1151.02 | 596.9 | 164.43 | 208644.63 | 0.28 | 0.81 | 19.4 | 12.36 | 0.5 | 10 | 1848.3738 | 2529.0265 | 2287.6598 | 1848373.7599 | 2529026.5228 | 1.2774e-06 | 14 | 2287659.781
3 | 50 | CONCLUIDO | 0.8262 | 121.04 | 114.67 | 35.28 | 0.63 | 195 | 111.23 | 41.65 | 4 | 193 | 15.58 | 13952.52 | 1078.69 | 1150.97 | 480.16 | 164.43 | 150644.54 | 0.34 | 0.83 | 19.3 | 8.93 | 0.5 | 10 | 1715.7062 | 2347.5049 | 2123.4623 | 1715706.1541 | 2347504.8517 | 1.331e-06 | 13 | 2123462.2834
4 | 50 | CONCLUIDO | 0.8466 | 118.11 | 112.68 | 44.19 | 0.78 | 153 | 112.51 | 41.65 | 5 | 151 | 15.86 | 14110.24 | 1054.87 | 1150.97 | 412.88 | 164.43 | 117215.34 | 0.4 | 0.85 | 19.22 | 6.94 | 0.5 | 10 | 1646.0192 | 2252.156 | 2037.2134 | 1646019.1657 | 2252156.0398 | 1.3639e-06 | 13 | 2037213.4283
5 | 50 | CONCLUIDO | 0.8599 | 116.3 | 111.46 | 53.08 | 0.93 | 126 | 113.79 | 41.65 | 6 | 124 | 16.14 | 14268.39 | 1038.61 | 1150.95 | 371.68 | 164.43 | 96754.03 | 0.44 | 0.86 | 19.18 | 5.72 | 0.5 | 10 | 1601.9083 | 2191.8016 | 1982.6192 | 1601908.3297 | 2191801.6479 | 1.3853e-06 | 13 | 1982619.1748
6 | 50 | CONCLUIDO | 0.8699 | 114.96 | 110.56 | 62.58 | 1.07 | 106 | 115.08 | 41.65 | 7 | 104 | 16.43 | 14426.96 | 1025.03 | 1150.97 | 341.38 | 164.43 | 81700.68 | 0.48 | 0.86 | 19.15 | 4.83 | 0.5 | 10 | 1557.2801 | 2130.7393 | 1927.3845 | 1557280.0888 | 2130739.3198 | 1.4014e-06 | 12 | 1927384.5496
7 | 50 | CONCLUIDO | 0.8772 | 114 | 109.92 | 71.69 | 1.21 | 92 | 116.37 | 41.65 | 8 | 90 | 16.72 | 14585.96 | 1013.15 | 1150.91 | 319.62 | 164.43 | 70891.43 | 0.51 | 0.87 | 19.12 | 4.19 | 0.5 | 10 | 1531.3649 | 2095.281 | 1895.3103 | 1531364.8765 | 2095280.9831 | 1.4132e-06 | 12 | 1895310.3068
8 | 50 | CONCLUIDO | 0.8833 | 113.21 | 109.37 | 81.02 | 1.35 | 81 | 117.66 | 41.65 | 9 | 79 | 17.01 | 14745.39 | 1002.66 | 1150.91 | 301.49 | 164.43 | 61880.61 | 0.55 | 0.87 | 19.09 | 3.64 | 0.5 | 10 | 1509.4296 | 2065.2681 | 1868.1618 | 1509429.5691 | 2065268.1277 | 1.423e-06 | 12 | 1868161.8363
9 | 50 | CONCLUIDO | 0.8873 | 112.7 | 109.04 | 89.62 | 1.48 | 73 | 118.96 | 41.65 | 10 | 71 | 17.31 | 14905.25 | 994.25 | 1150.94 | 289.46 | 164.43 | 55908.64 | 0.57 | 0.88 | 19.1 | 3.3 | 0.5 | 10 | 1493.8148 | 2043.9033 | 1848.836 | 1493814.7635 | 2043903.2618 | 1.4295e-06 | 12 | 1848836.0032
10 | 50 | CONCLUIDO | 0.8915 | 112.17 | 108.67 | 98.79 | 1.61 | 66 | 120.26 | 41.65 | 11 | 64 | 17.61 | 15065.56 | 985.84 | 1150.91 | 276.99 | 164.43 | 49704.95 | 0.59 | 0.88 | 19.08 | 2.93 | 0.5 | 10 | 1477.8983 | 2022.1257 | 1829.1369 | 1477898.3491 | 2022125.7216 | 1.4362e-06 | 12 | 1829136.8808
11 | 50 | CONCLUIDO | 0.8944 | 111.81 | 108.44 | 108.44 | 1.74 | 60 | 121.56 | 41.65 | 12 | 58 | 17.91 | 15226.31 | 978.62 | 1150.88 | 269.19 | 164.43 | 45835.93 | 0.61 | 0.88 | 19.08 | 2.71 | 0.5 | 10 | 1465.709 | 2005.4477 | 1814.0506 | 1465709.0201 | 2005447.7438 | 1.4409e-06 | 12 | 1814050.6258
12 | 50 | CONCLUIDO | 0.8972 | 111.45 | 108.19 | 118.03 | 1.87 | 55 | 122.87 | 41.65 | 13 | 53 | 18.22 | 15387.5 | 969.89 | 1150.89 | 261.12 | 164.43 | 41827.89 | 0.63 | 0.88 | 19.06 | 2.46 | 0.5 | 10 | 1452.2105 | 1986.9784 | 1797.344 | 1452210.4651 | 1986978.4253 | 1.4454e-06 | 12 | 1797343.9931
13 | 50 | CONCLUIDO | 0.8996 | 111.16 | 107.99 | 127.05 | 1.99 | 51 | 124.18 | 41.65 | 14 | 49 | 18.53 | 15549.15 | 962.01 | 1150.89 | 254.47 | 164.43 | 38523.77 | 0.65 | 0.89 | 19.05 | 2.26 | 0.5 | 10 | 1440.3724 | 1970.781 | 1782.6925 | 1440372.3863 | 1970781.0437 | 1.4493e-06 | 12 | 1782692.4669
14 | 50 | CONCLUIDO | 0.9015 | 110.92 | 107.84 | 137.67 | 2.11 | 47 | 125.49 | 41.65 | 15 | 45 | 18.84 | 15711.24 | 956.46 | 1150.88 | 249.46 | 164.43 | 36035.51 | 0.66 | 0.89 | 19.05 | 2.11 | 0.5 | 10 | 1431.739 | 1958.9684 | 1772.0072 | 1431738.9875 | 1958968.4466 | 1.4523e-06 | 12 | 1772007.2474
15 | 50 | CONCLUIDO | 0.9034 | 110.7 | 107.68 | 146.84 | 2.23 | 44 | 126.81 | 41.65 | 16 | 42 | 19.16 | 15873.8 | 950.17 | 1150.91 | 244 | 164.43 | 33320.91 | 0.67 | 0.89 | 19.04 | 1.95 | 0.5 | 10 | 1422.3941 | 1946.1823 | 1760.4414 | 1422394.0889 | 1946182.344 | 1.4554e-06 | 12 | 1760441.4326
16 | 50 | CONCLUIDO | 0.9049 | 110.52 | 107.57 | 157.42 | 2.34 | 41 | 128.13 | 41.65 | 17 | 39 | 19.48 | 16036.82 | 943.02 | 1150.91 | 239.9 | 164.43 | 31287.09 | 0.69 | 0.89 | 19.05 | 1.83 | 0.5 | 10 | 1412.9989 | 1933.3274 | 1748.8134 | 1412998.9065 | 1933327.4409 | 1.4578e-06 | 12 | 1748813.3834
17 | 50 | CONCLUIDO | 0.9062 | 110.35 | 107.45 | 165.31 | 2.46 | 39 | 129.46 | 41.65 | 18 | 37 | 19.81 | 16200.3 | 937.04 | 1150.88 | 236.07 | 164.43 | 29383.27 | 0.7 | 0.89 | 19.04 | 1.72 | 0.5 | 10 | 1405.0047 | 1922.3894 | 1738.9193 | 1405004.6994 | 1922389.4142 | 1.4599e-06 | 12 | 1738919.2666
18 | 50 | CONCLUIDO | 0.9077 | 110.17 | 107.34 | 178.9 | 2.57 | 36 | 130.79 | 41.65 | 19 | 34 | 20.14 | 16364.25 | 928.71 | 1150.91 | 232.17 | 164.43 | 27445.56 | 0.71 | 0.89 | 19.03 | 1.6 | 0.5 | 10 | 1394.5353 | 1908.0647 | 1725.9617 | 1394535.3172 | 1908064.7435 | 1.4623e-06 | 12 | 1725961.7224
19 | 50 | CONCLUIDO | 0.9082 | 110.11 | 107.3 | 183.94 | 2.67 | 35 | 132.12 | 41.65 | 20 | 33 | 20.47 | 16528.68 | 923.7 | 1150.89 | 230.77 | 164.43 | 26750.21 | 0.71 | 0.89 | 19.03 | 1.56 | 0.5 | 10 | 1388.9006 | 1900.3551 | 1718.9878 | 1388900.5885 | 1900355.0592 | 1.4631e-06 | 12 | 1718987.8395
20 | 50 | CONCLUIDO | 0.9095 | 109.95 | 107.18 | 194.88 | 2.78 | 33 | 133.46 | 41.65 | 21 | 31 | 20.81 | 16693.59 | 916.31 | 1150.88 | 227.24 | 164.43 | 24998.97 | 0.72 | 0.89 | 19.02 | 1.45 | 0.5 | 10 | 1379.62 | 1887.6569 | 1707.5016 | 1379619.9635 | 1887656.8986 | 1.4652e-06 | 12 | 1707501.5735
21 | 50 | CONCLUIDO | 0.9106 | 109.82 | 107.09 | 207.27 | 2.88 | 31 | 134.8 | 41.65 | 22 | 29 | 21.15 | 16859.1 | 910.79 | 1150.9 | 223.82 | 164.43 | 23297.36 | 0.73 | 0.89 | 19.02 | 1.36 | 0.5 | 10 | 1372.5284 | 1877.9539 | 1698.7246 | 1372528.3854 | 1877953.8887 | 1.467e-06 | 12 | 1698724.6052
22 | 50 | CONCLUIDO | 0.9118 | 109.68 | 107 | 221.37 | 2.99 | 29 | 136.14 | 41.65 | 23 | 27 | 21.49 | 17024.98 | 899.88 | 1150.89 | 220.69 | 164.43 | 21740.89 | 0.75 | 0.89 | 19.02 | 1.26 | 0.5 | 10 | 1360.1718 | 1861.047 | 1683.4313 | 1360171.7573 | 1861047.0048 | 1.4689e-06 | 12 | 1683431.2907
23 | 50 | CONCLUIDO | 0.9124 | 109.6 | 106.94 | 229.16 | 3.09 | 28 | 137.49 | 41.65 | 24 | 26 | 21.84 | 17191.35 | 897.2 | 1150.88 | 218.81 | 164.43 | 20807.13 | 0.75 | 0.89 | 19.02 | 1.21 | 0.5 | 10 | 1356.6025 | 1856.1634 | 1679.0137 | 1356602.4728 | 1856163.3524 | 1.4699e-06 | 12 | 1679013.7272
24 | 50 | CONCLUIDO | 0.9127 | 109.57 | 106.93 | 237.63 | 3.18 | 27 | 138.85 | 41.65 | 25 | 24 | 22.2 | 17358.22 | 893.06 | 1150.89 | 218.57 | 164.43 | 20689.88 | 0.75 | 0.89 | 19.02 | 1.2 | 0.5 | 10 | 1352.2169 | 1850.1628 | 1673.5858 | 1352216.8715 | 1850162.7792 | 1.4704e-06 | 12 | 1673585.8403
25 | 50 | CONCLUIDO | 0.9134 | 109.48 | 106.87 | 246.62 | 3.28 | 26 | 140.2 | 41.65 | 26 | 19 | 22.55 | 17525.59 | 886.62 | 1150.87 | 216.13 | 164.43 | 19477.21 | 0.76 | 0.89 | 19.02 | 1.14 | 0.5 | 10 | 1344.9391 | 1840.205 | 1664.5784 | 1344939.0835 | 1840204.9885 | 1.4715e-06 | 12 | 1664578.4072
26 | 50 | CONCLUIDO | 0.9139 | 109.43 | 106.83 | 256.4 | 3.37 | 25 | 141.56 | 41.65 | 27 | 14 | 22.91 | 17693.46 | 883.24 | 1150.89 | 214.81 | 164.43 | 18820.32 | 0.77 | 0.89 | 19.03 | 1.1 | 0.5 | 10 | 1340.9196 | 1834.7054 | 1659.6037 | 1340919.6069 | 1834705.3634 | 1.4723e-06 | 12 | 1659603.6585
27 | 50 | CONCLUIDO | 0.9138 | 109.44 | 106.84 | 256.43 | 3.47 | 25 | 142.93 | 41.65 | 28 | 6 | 23.28 | 17861.84 | 885.74 | 1150.93 | 214.8 | 164.43 | 18815.45 | 0.77 | 0.89 | 19.04 | 1.11 | 0.5 | 10 | 1343.468 | 1838.1922 | 1662.7577 | 1343467.9859 | 1838192.168 | 1.4722e-06 | 12 | 1662757.6874
28 | 50 | CONCLUIDO | 0.9138 | 109.44 | 106.85 | 256.43 | 3.56 | 25 | 144.3 | 41.65 | 29 | 3 | 23.65 | 18030.73 | 889.31 | 1150.93 | 214.69 | 164.43 | 18760.18 | 0.77 | 0.89 | 19.04 | 1.11 | 0.5 | 10 | 1346.9039 | 1842.8933 | 1667.0101 | 1346903.8523 | 1842893.2719 | 1.4722e-06 | 12 | 1667010.1245
29 | 50 | CONCLUIDO | 0.9137 | 109.44 | 106.85 | 256.44 | 3.64 | 25 | 145.67 | 41.65 | 30 | 0 | 24.02 | 18200.14 | 895.75 | 1150.92 | 214.42 | 164.43 | 18627.11 | 0.77 | 0.89 | 19.05 | 1.12 | 0.5 | 10 | 1353.1736 | 1851.4718 | 1674.7699 | 1353173.6016 | 1851471.8195 | 1.472e-06 | 12 | 1674769.9476

## RESULTADOS_3
Unnamed: 0 | Volume de calda [L] | STATUS | Capacidade operacional [ha/h] | Tempo de missao [h] | Tempo util [h] | Tempo por voo [min] | Autonomia Projetada [h] | N° Voos | MTOW [kg] | Massa Estrutura [kg] | Combustível [kg] | Abastecimentos | Massa gerador | Potência gerador [W] | Combustível consumido [L] | Calda cons [L] | Distância percorrida [km] | Distância Pulverizando [km] | RTL ACUMULADO[m] | EOC [km/km] | EOC [h/h] | Tempo de manobra [h] | Tempo rtl_rtw [h] | V pulv [m/s] | V desloc [m/s] | Preço Total por ha Simples [R$/ha] | Preço Total por ha Presumido [R$/ha] | Preço Total por ha Real [R$/ha] | Preço Total Simples [R$] | Preço Total Presumido [R$] | Prod CAPEX [ha/h/R$] | Dias Trabalhados | Preço Total Real [R$]
0 | 25 | CONCLUIDO | 0.6823 | 146.56 | 135.86 | 12.72 | 0.28 | 641 | 61.76 | 28.92 | 1 | 639 | 6.84 | 7851.41 | 883.21 | 1151.39 | 1198.48 | 164.43 | 507576.51 | 0.14 | 0.7 | 20.02 | 30.11 | 0.5 | 10 | 1761.1204 | 2409.6426 | 2179.6697 | 1761120.3793 | 2409642.5981 | 1.1933e-06 | 16 | 2179669.6905
1 | 25 | CONCLUIDO | 0.8066 | 123.98 | 118.38 | 25.92 | 0.55 | 274 | 62.92 | 28.92 | 2 | 272 | 7 | 7994.37 | 758.5 | 1151.09 | 605.3 | 164.43 | 212821.12 | 0.27 | 0.81 | 19.44 | 12.64 | 0.5 | 10 | 1298.7131 | 1776.9566 | 1607.3664 | 1298713.1463 | 1776956.6219 | 1.4107e-06 | 13 | 1607366.3759
2 | 25 | CONCLUIDO | 0.8485 | 117.85 | 113.65 | 39.42 | 0.81 | 173 | 64.08 | 28.92 | 3 | 171 | 7.16 | 8137.65 | 716.43 | 1150.96 | 445.77 | 164.43 | 133560.48 | 0.37 | 0.84 | 19.26 | 7.92 | 0.5 | 10 | 1184.8154 | 1621.1167 | 1466.3996 | 1184815.3834 | 1621116.6779 | 1.484e-06 | 13 | 1466399.5774
3 | 25 | CONCLUIDO | 0.8699 | 114.96 | 111.42 | 53.48 | 1.07 | 125 | 65.25 | 28.92 | 4 | 123 | 7.33 | 8281.25 | 690.15 | 1150.98 | 370.51 | 164.43 | 96173.38 | 0.44 | 0.86 | 19.17 | 5.69 | 0.5 | 10 | 1116.4516 | 1527.5783 | 1381.7884 | 1116451.5879 | 1527578.3169 | 1.5214e-06 | 12 | 1381788.3863
4 | 25 | CONCLUIDO | 0.8831 | 113.24 | 110.09 | 68.1 | 1.31 | 97 | 66.42 | 28.92 | 5 | 95 | 7.49 | 8425.16 | 668.94 | 1150.95 | 324.96 | 164.43 | 73539.15 | 0.51 | 0.87 | 19.14 | 4.36 | 0.5 | 10 | 1077.132 | 1473.7795 | 1333.1241 | 1077131.9935 | 1473779.5133 | 1.5445e-06 | 12 | 1333124.065
5 | 25 | CONCLUIDO | 0.8911 | 112.22 | 109.32 | 83.03 | 1.55 | 79 | 67.59 | 28.92 | 6 | 77 | 7.66 | 8569.4 | 652.09 | 1150.93 | 299.54 | 164.43 | 60915.04 | 0.55 | 0.87 | 19.1 | 3.59 | 0.5 | 10 | 1050.0604 | 1436.739 | 1299.6187 | 1050060.4364 | 1436739.0144 | 1.5585e-06 | 12 | 1299618.6594
6 | 25 | CONCLUIDO | 0.8976 | 111.41 | 108.7 | 98.82 | 1.78 | 66 | 68.76 | 28.92 | 7 | 64 | 7.83 | 8713.95 | 634.84 | 1150.9 | 278.3 | 164.43 | 50362.39 | 0.59 | 0.88 | 19.08 | 2.96 | 0.5 | 10 | 1024.9822 | 1402.4258 | 1268.5803 | 1024982.166 | 1402425.8185 | 1.5699e-06 | 12 | 1268580.2667
7 | 25 | CONCLUIDO | 0.902 | 110.87 | 108.28 | 113.98 | 2 | 57 | 69.93 | 28.92 | 8 | 53 | 8.01 | 8858.84 | 617.65 | 1150.89 | 263.79 | 164.43 | 43154.2 | 0.62 | 0.88 | 19.07 | 2.55 | 0.5 | 10 | 1002.8886 | 1372.1964 | 1241.2359 | 1002888.592 | 1372196.4159 | 1.5776e-06 | 12 | 1241235.9158
8 | 25 | CONCLUIDO | 0.9052 | 110.48 | 107.99 | 129.59 | 2.21 | 50 | 71.11 | 28.92 | 9 | 35 | 8.19 | 9004.04 | 606.16 | 1150.9 | 253.56 | 164.43 | 38073.32 | 0.65 | 0.89 | 19.08 | 2.25 | 0.5 | 10 | 987.9691 | 1351.7828 | 1222.7706 | 987969.0514 | 1351782.8422 | 1.5832e-06 | 12 | 1222770.585
9 | 25 | CONCLUIDO | 0.9061 | 110.36 | 107.9 | 134.88 | 2.42 | 48 | 72.29 | 28.92 | 10 | 5 | 8.37 | 9149.58 | 605.1 | 1150.94 | 249.74 | 164.43 | 36172.74 | 0.66 | 0.89 | 19.1 | 2.17 | 0.5 | 10 | 985.8567 | 1348.8926 | 1220.1562 | 985856.6718 | 1348892.5913 | 1.5847e-06 | 12 | 1220156.1756
10 | 25 | CONCLUIDO | 0.906 | 110.38 | 107.91 | 134.89 | 2.62 | 48 | 73.47 | 28.92 | 11 | 0 | 8.55 | 9295.44 | 613.34 | 1150.98 | 249.27 | 164.43 | 35934.76 | 0.66 | 0.89 | 19.12 | 2.18 | 0.5 | 10 | 993.8971 | 1359.8938 | 1230.1074 | 993897.0536 | 1359893.7964 | 1.5846e-06 | 12 | 1230107.4411

## RESULTADOS_15
Unnamed: 0 | Volume de calda [L] | STATUS | Capacidade operacional [ha/h] | Tempo de missao [h] | Tempo util [h] | Tempo por voo [min] | Autonomia Projetada [h] | N° Voos | MTOW [kg] | Massa Estrutura [kg] | Combustível [kg] | Abastecimentos | Massa gerador | Potência gerador [W] | Combustível consumido [L] | Calda cons [L] | Distância percorrida [km] | Distância Pulverizando [km] | RTL ACUMULADO[m] | EOC [km/km] | EOC [h/h] | Tempo de manobra [h] | Tempo rtl_rtw [h] | V pulv [m/s] | V desloc [m/s] | Preço Total por ha Simples [R$/ha] | Preço Total por ha Presumido [R$/ha] | Preço Total por ha Real [R$/ha] | Preço Total Simples [R$] | Preço Total Presumido [R$] | Prod CAPEX [ha/h/R$] | Dias Trabalhados | Preço Total Real [R$]
0 | 85 | CONCLUIDO | 0.3772 | 265.13 | 199.32 | 6.39 | 0.11 | 1872 | 167.88 | 51.39 | 1 | 1870 | 30.49 | 20939.59 | 2544.88 | 1152.2 | 3360.71 | 164.43 | 1582537.16 | 0.05 | 0.48 | 22.02 | 93.52 | 0.5 | 10 | 8256.2052 | 11296.5041 | 10218.3816 | 8256205.1629 | 11296504.142 | 5.6414e-07 | 28 | 10218381.6414
1 | 85 | CONCLUIDO | 0.63 | 158.73 | 135.14 | 12.95 | 0.21 | 626 | 169.33 | 51.39 | 2 | 624 | 30.94 | 21118.46 | 1724.92 | 1151.38 | 1174.17 | 164.43 | 495497.08 | 0.14 | 0.71 | 20 | 29.39 | 0.5 | 10 | 3419.0807 | 4678.1371 | 4231.6622 | 3419080.7224 | 4678137.0836 | 9.4223e-07 | 17 | 4231662.2461
2 | 85 | CONCLUIDO | 0.7221 | 138.49 | 123.27 | 19.52 | 0.31 | 379 | 170.79 | 51.39 | 3 | 377 | 31.4 | 21297.94 | 1571.6 | 1151.24 | 771.27 | 164.43 | 295280.68 | 0.21 | 0.78 | 19.61 | 17.53 | 0.5 | 10 | 2736.6948 | 3744.4665 | 3387.0999 | 2736694.7501 | 3744466.4916 | 1.08e-06 | 15 | 3387099.865
3 | 85 | CONCLUIDO | 0.7699 | 129.89 | 118.3 | 26.09 | 0.41 | 272 | 172.25 | 51.39 | 4 | 270 | 31.86 | 21478.05 | 1506.42 | 1151.04 | 602.91 | 164.43 | 211634.88 | 0.27 | 0.81 | 19.42 | 12.56 | 0.5 | 10 | 2467.3522 | 3375.9401 | 3053.7451 | 2467352.1664 | 3375940.0859 | 1.1515e-06 | 14 | 3053745.1023
4 | 85 | CONCLUIDO | 0.7999 | 125.01 | 115.46 | 32.68 | 0.51 | 212 | 173.71 | 51.39 | 5 | 210 | 32.32 | 21658.78 | 1468.28 | 1151.02 | 506.29 | 164.43 | 163624.96 | 0.32 | 0.83 | 19.33 | 9.72 | 0.5 | 10 | 2325.892 | 3182.3881 | 2878.6654 | 2325892.0123 | 3182388.0624 | 1.1963e-06 | 14 | 2878665.4122
5 | 85 | CONCLUIDO | 0.8199 | 121.96 | 113.69 | 39.21 | 0.61 | 174 | 175.18 | 51.39 | 6 | 172 | 32.79 | 21840.16 | 1444.01 | 1151.07 | 447.33 | 164.43 | 134335.31 | 0.37 | 0.84 | 19.25 | 7.95 | 0.5 | 10 | 2227.1845 | 3047.3322 | 2756.4991 | 2227184.549 | 3047332.1564 | 1.2262e-06 | 13 | 2756499.0524
6 | 85 | CONCLUIDO | 0.8343 | 119.87 | 112.48 | 45.6 | 0.7 | 148 | 176.66 | 51.39 | 7 | 146 | 33.27 | 22022.17 | 1426.65 | 1150.95 | 406.19 | 164.43 | 113898.38 | 0.4 | 0.85 | 19.21 | 6.74 | 0.5 | 10 | 2167.7215 | 2965.9722 | 2682.9039 | 2167721.4785 | 2965972.16 | 1.2478e-06 | 13 | 2682903.9398
7 | 85 | CONCLUIDO | 0.8454 | 118.29 | 111.58 | 52.3 | 0.8 | 128 | 178.14 | 51.39 | 8 | 126 | 33.75 | 22204.83 | 1413.33 | 1150.97 | 375.16 | 164.43 | 98483.64 | 0.44 | 0.86 | 19.2 | 5.84 | 0.5 | 10 | 2123.4812 | 2905.4406 | 2628.1495 | 2123481.1926 | 2905440.6491 | 1.2644e-06 | 13 | 2628149.4714
8 | 85 | CONCLUIDO | 0.8542 | 117.07 | 110.87 | 58.87 | 0.89 | 113 | 179.63 | 51.39 | 9 | 111 | 34.24 | 22388.15 | 1403.05 | 1150.94 | 351.35 | 164.43 | 86650.3 | 0.47 | 0.86 | 19.16 | 5.13 | 0.5 | 10 | 2089.5262 | 2858.982 | 2586.1248 | 2089526.2387 | 2858981.9832 | 1.2775e-06 | 13 | 2586124.7553
9 | 85 | CONCLUIDO | 0.8613 | 116.1 | 110.3 | 65.53 | 0.98 | 101 | 181.12 | 51.39 | 10 | 99 | 34.73 | 22572.13 | 1393.71 | 1150.92 | 332.28 | 164.43 | 77175.37 | 0.49 | 0.87 | 19.15 | 4.57 | 0.5 | 10 | 2061.5919 | 2820.761 | 2551.5515 | 2061591.9244 | 2820761.022 | 1.2882e-06 | 13 | 2551551.549
10 | 85 | CONCLUIDO | 0.867 | 115.34 | 109.85 | 71.64 | 1.07 | 92 | 182.62 | 51.39 | 11 | 90 | 35.22 | 22756.91 | 1386.29 | 1150.99 | 317.4 | 164.43 | 69784.29 | 0.52 | 0.87 | 19.11 | 4.12 | 0.5 | 10 | 2039.6095 | 2790.6837 | 2524.3447 | 2039609.4737 | 2790683.6631 | 1.2967e-06 | 13 | 2524344.7311
11 | 85 | CONCLUIDO | 0.8715 | 114.75 | 109.53 | 78.23 | 1.16 | 84 | 184.12 | 51.39 | 12 | 82 | 35.73 | 22942.24 | 1381.35 | 1150.93 | 305.61 | 164.43 | 63924.68 | 0.54 | 0.87 | 19.12 | 3.79 | 0.5 | 10 | 2011.5693 | 2752.3179 | 2489.6405 | 2011569.3127 | 2752317.8778 | 1.3034e-06 | 12 | 2489640.5224
12 | 85 | CONCLUIDO | 0.8758 | 114.18 | 109.2 | 85.09 | 1.24 | 77 | 185.63 | 51.39 | 13 | 75 | 36.24 | 23128.27 | 1375.11 | 1150.92 | 295.44 | 164.43 | 58875.9 | 0.56 | 0.88 | 19.09 | 3.47 | 0.5 | 10 | 1994.7427 | 2729.295 | 2468.8149 | 1994742.7002 | 2729294.9643 | 1.3098e-06 | 12 | 2468814.8835
13 | 85 | CONCLUIDO | 0.8789 | 113.78 | 108.96 | 90.8 | 1.33 | 72 | 187.14 | 51.39 | 14 | 70 | 36.75 | 23314.98 | 1369.71 | 1150.89 | 287.13 | 164.43 | 54746.36 | 0.57 | 0.88 | 19.09 | 3.23 | 0.5 | 10 | 1981.8118 | 2711.6023 | 2452.8108 | 1981811.8067 | 2711602.3453 | 1.3145e-06 | 12 | 2452810.8232
14 | 85 | CONCLUIDO | 0.8818 | 113.4 | 108.76 | 97.39 | 1.41 | 67 | 188.66 | 51.39 | 15 | 65 | 37.27 | 23502.4 | 1366.49 | 1150.93 | 279.83 | 164.43 | 51120.31 | 0.59 | 0.88 | 19.09 | 3.02 | 0.5 | 10 | 1971.7137 | 2697.7856 | 2440.3128 | 1971713.6693 | 2697785.6281 | 1.3188e-06 | 12 | 2440312.7542
15 | 85 | CONCLUIDO | 0.8853 | 112.96 | 108.48 | 104.98 | 1.49 | 62 | 190.19 | 51.39 | 16 | 60 | 37.79 | 23690.52 | 1361.13 | 1150.89 | 271.03 | 164.43 | 46744.92 | 0.61 | 0.88 | 19.07 | 2.75 | 0.5 | 10 | 1957.996 | 2679.0165 | 2423.3349 | 1957996.0047 | 2679016.5143 | 1.3241e-06 | 12 | 2423334.9382
16 | 85 | CONCLUIDO | 0.8871 | 112.72 | 108.35 | 110.19 | 1.57 | 59 | 191.72 | 51.39 | 17 | 57 | 38.33 | 23879.37 | 1357.72 | 1150.89 | 266.41 | 164.43 | 44451.99 | 0.62 | 0.88 | 19.07 | 2.62 | 0.5 | 10 | 1950.4031 | 2668.6275 | 2413.9375 | 1950403.0812 | 2668627.5414 | 1.3267e-06 | 12 | 2413937.4743
17 | 85 | CONCLUIDO | 0.8895 | 112.42 | 108.18 | 118.02 | 1.65 | 55 | 193.26 | 51.39 | 18 | 53 | 38.86 | 24068.93 | 1354.4 | 1150.89 | 260.96 | 164.43 | 41749.05 | 0.63 | 0.88 | 19.06 | 2.45 | 0.5 | 10 | 1941.5422 | 2656.5038 | 2402.9708 | 1941542.2494 | 2656503.7604 | 1.3303e-06 | 12 | 2402970.77
18 | 85 | CONCLUIDO | 0.8912 | 112.2 | 108.07 | 124.69 | 1.73 | 52 | 194.8 | 51.39 | 19 | 50 | 39.41 | 24259.23 | 1351.29 | 1150.89 | 256.87 | 164.43 | 39714.49 | 0.64 | 0.88 | 19.06 | 2.33 | 0.5 | 10 | 1934.599 | 2647.0038 | 2394.3774 | 1934599.0417 | 2647003.7573 | 1.3329e-06 | 12 | 2394377.4338
19 | 85 | CONCLUIDO | 0.8926 | 112.04 | 107.97 | 129.56 | 1.81 | 50 | 196.35 | 51.39 | 20 | 48 | 39.96 | 24450.27 | 1349.37 | 1150.9 | 253.53 | 164.43 | 38056.05 | 0.65 | 0.89 | 19.06 | 2.24 | 0.5 | 10 | 1929.4856 | 2640.0073 | 2388.0487 | 1929485.6067 | 2640007.33 | 1.335e-06 | 12 | 2388048.7357
20 | 85 | CONCLUIDO | 0.8943 | 111.82 | 107.85 | 137.68 | 1.88 | 47 | 197.9 | 51.39 | 21 | 45 | 40.51 | 24642.07 | 1345.61 | 1150.91 | 249.68 | 164.43 | 36147 | 0.66 | 0.89 | 19.05 | 2.12 | 0.5 | 10 | 1921.9132 | 2629.6465 | 2378.6767 | 1921913.2484 | 2629646.4953 | 1.3375e-06 | 12 | 2378676.7245
21 | 85 | CONCLUIDO | 0.8958 | 111.64 | 107.74 | 143.65 | 1.96 | 45 | 199.46 | 51.39 | 22 | 43 | 41.07 | 24834.62 | 1343.26 | 1150.89 | 245.58 | 164.43 | 34106.39 | 0.67 | 0.89 | 19.05 | 2.01 | 0.5 | 10 | 1916.1784 | 2621.7998 | 2371.5789 | 1916178.3804 | 2621799.7958 | 1.3398e-06 | 12 | 2371578.903
22 | 85 | CONCLUIDO | 0.8972 | 111.46 | 107.63 | 150.18 | 2.03 | 43 | 201.03 | 51.39 | 23 | 41 | 41.64 | 25027.94 | 1341.56 | 1150.89 | 242.06 | 164.43 | 32357.64 | 0.68 | 0.89 | 19.04 | 1.89 | 0.5 | 10 | 1911.2903 | 2615.1117 | 2365.5291 | 1911290.2706 | 2615111.6684 | 1.3418e-06 | 12 | 2365529.0811
23 | 85 | CONCLUIDO | 0.8982 | 111.33 | 107.57 | 157.42 | 2.1 | 41 | 202.61 | 51.39 | 24 | 39 | 42.21 | 25222.04 | 1339.05 | 1150.88 | 239.99 | 164.43 | 31329.79 | 0.69 | 0.89 | 19.04 | 1.84 | 0.5 | 10 | 1906.6321 | 2608.7381 | 2359.7638 | 1906632.0594 | 2608738.0983 | 1.3433e-06 | 12 | 2359763.7956
24 | 85 | CONCLUIDO | 0.8989 | 111.25 | 107.52 | 161.28 | 2.17 | 40 | 204.19 | 51.39 | 25 | 38 | 42.79 | 25417.05 | 1338.63 | 1150.87 | 238.63 | 164.43 | 30655.89 | 0.69 | 0.89 | 19.03 | 1.79 | 0.5 | 10 | 1904.6381 | 2606.0099 | 2357.296 | 1904638.1069 | 2606009.8846 | 1.3444e-06 | 12 | 2357295.9587
25 | 85 | CONCLUIDO | 0.9004 | 111.06 | 107.4 | 169.59 | 2.24 | 38 | 205.77 | 51.39 | 26 | 36 | 43.38 | 25612.75 | 1335.94 | 1150.87 | 234.6 | 164.43 | 28651.3 | 0.7 | 0.89 | 19.03 | 1.67 | 0.5 | 10 | 1898.5895 | 2597.734 | 2349.8099 | 1898589.539 | 2597733.9671 | 1.3466e-06 | 12 | 2349809.8832
26 | 85 | CONCLUIDO | 0.9009 | 111 | 107.37 | 174.11 | 2.31 | 37 | 207.37 | 51.39 | 27 | 35 | 43.97 | 25809.25 | 1332.45 | 1150.88 | 233.52 | 164.43 | 28116.47 | 0.7 | 0.89 | 19.03 | 1.64 | 0.5 | 10 | 1894.1144 | 2591.6108 | 2344.2711 | 1894114.3512 | 2591610.8178 | 1.3474e-06 | 12 | 2344271.1187
27 | 85 | CONCLUIDO | 0.9014 | 110.93 | 107.34 | 178.9 | 2.38 | 36 | 208.97 | 51.39 | 28 | 34 | 44.57 | 26006.56 | 1332.05 | 1150.87 | 232.12 | 164.43 | 27419.98 | 0.71 | 0.89 | 19.04 | 1.61 | 0.5 | 10 | 1892.6289 | 2589.5784 | 2342.4327 | 1892628.9344 | 2589578.4049 | 1.3481e-06 | 12 | 2342432.6764
28 | 85 | CONCLUIDO | 0.9028 | 110.77 | 107.24 | 189.25 | 2.45 | 34 | 210.57 | 51.39 | 29 | 32 | 45.18 | 26204.71 | 1330.79 | 1150.9 | 228.9 | 164.43 | 25824.2 | 0.72 | 0.89 | 19.03 | 1.51 | 0.5 | 10 | 1888.2749 | 2583.621 | 2337.0439 | 1888274.8991 | 2583621.0217 | 1.3502e-06 | 12 | 2337043.8575
29 | 85 | CONCLUIDO | 0.9034 | 110.7 | 107.21 | 194.92 | 2.51 | 33 | 212.19 | 51.39 | 30 | 31 | 45.79 | 26403.69 | 1329.19 | 1150.89 | 227.89 | 164.43 | 25320.01 | 0.72 | 0.89 | 19.02 | 1.47 | 0.5 | 10 | 1885.4465 | 2579.751 | 2333.5432 | 1885446.4538 | 2579751.0181 | 1.3511e-06 | 12 | 2333543.2016
30 | 85 | CONCLUIDO | 0.9041 | 110.61 | 107.16 | 200.92 | 2.58 | 32 | 213.81 | 51.39 | 31 | 30 | 46.41 | 26603.52 | 1329.32 | 1150.87 | 225.83 | 164.43 | 24297.66 | 0.73 | 0.89 | 19.03 | 1.42 | 0.5 | 10 | 1884.0101 | 2577.7857 | 2331.7654 | 1884010.0622 | 2577785.6837 | 1.3522e-06 | 12 | 2331765.436
31 | 85 | CONCLUIDO | 0.9048 | 110.53 | 107.1 | 207.3 | 2.64 | 31 | 215.43 | 51.39 | 32 | 29 | 47.04 | 26804.21 | 1325.32 | 1150.9 | 224.47 | 164.43 | 23624.3 | 0.73 | 0.89 | 19.02 | 1.37 | 0.5 | 10 | 1878.5587 | 2570.3269 | 2325.0185 | 1878558.7047 | 2570326.8959 | 1.3532e-06 | 12 | 2325018.5044
32 | 85 | CONCLUIDO | 0.9054 | 110.45 | 107.06 | 214.13 | 2.7 | 30 | 217.07 | 51.39 | 33 | 28 | 47.68 | 27005.77 | 1325.24 | 1150.89 | 222.6 | 164.43 | 22692.97 | 0.74 | 0.89 | 19.03 | 1.33 | 0.5 | 10 | 1877.162 | 2568.4158 | 2323.2898 | 1877161.9636 | 2568415.8132 | 1.3541e-06 | 12 | 2323289.8128
33 | 85 | CONCLUIDO | 0.9062 | 110.35 | 106.99 | 221.37 | 2.76 | 29 | 218.71 | 51.39 | 34 | 27 | 48.32 | 27208.22 | 1323.69 | 1150.89 | 220.63 | 164.43 | 21713.8 | 0.75 | 0.89 | 19.02 | 1.26 | 0.5 | 10 | 1873.8445 | 2563.8767 | 2319.1839 | 1873844.5195 | 2563876.7398 | 1.3553e-06 | 12 | 2319183.9422
34 | 85 | CONCLUIDO | 0.906 | 110.38 | 107.02 | 221.43 | 2.82 | 29 | 220.36 | 51.39 | 35 | 27 | 48.97 | 27411.55 | 1323.6 | 1150.89 | 221.83 | 164.43 | 22310.82 | 0.74 | 0.89 | 19.01 | 1.29 | 0.5 | 10 | 1874.2678 | 2564.4559 | 2319.7079 | 1874267.831 | 2564455.9333 | 1.355e-06 | 12 | 2319707.8582
35 | 85 | CONCLUIDO | 0.9067 | 110.29 | 106.97 | 229.22 | 2.88 | 28 | 222.01 | 51.39 | 36 | 26 | 49.62 | 27615.8 | 1319.36 | 1150.89 | 219.61 | 164.43 | 21204.75 | 0.75 | 0.89 | 19.02 | 1.24 | 0.5 | 10 | 1868.6476 | 2556.7661 | 2312.752 | 1868647.6325 | 2556766.1297 | 1.3561e-06 | 12 | 2312751.9587
36 | 85 | CONCLUIDO | 0.9072 | 110.23 | 106.94 | 237.65 | 2.94 | 27 | 223.68 | 51.39 | 37 | 25 | 50.29 | 27821.09 | 1321.9 | 1150.88 | 218.74 | 164.43 | 20775.75 | 0.75 | 0.89 | 19.02 | 1.21 | 0.5 | 10 | 1870.0075 | 2558.6268 | 2314.435 | 1870007.5045 | 2558626.7666 | 1.3568e-06 | 12 | 2314435.019
37 | 85 | CONCLUIDO | 0.9081 | 110.12 | 106.86 | 246.61 | 3 | 26 | 225.35 | 51.39 | 38 | 24 | 50.96 | 28027.19 | 1317.79 | 1150.87 | 216.2 | 164.43 | 19511.78 | 0.76 | 0.89 | 19.02 | 1.13 | 0.5 | 10 | 1864.0161 | 2550.4291 | 2307.0197 | 1864016.1202 | 2550429.0903 | 1.3582e-06 | 12 | 2307019.7174
38 | 85 | CONCLUIDO | 0.908 | 110.13 | 106.88 | 246.64 | 3.05 | 26 | 227.03 | 51.39 | 39 | 24 | 51.64 | 28234.24 | 1317.1 | 1150.89 | 216.61 | 164.43 | 19716.03 | 0.76 | 0.89 | 19.02 | 1.15 | 0.5 | 10 | 1863.629 | 2549.8995 | 2306.5406 | 1863629.0278 | 2549899.4533 | 1.358e-06 | 12 | 2306540.6283
39 | 85 | CONCLUIDO | 0.9088 | 110.04 | 106.82 | 256.36 | 3.11 | 25 | 228.71 | 51.39 | 40 | 23 | 52.32 | 28442.24 | 1316.85 | 1150.89 | 214.68 | 164.43 | 18758.73 | 0.77 | 0.89 | 19.01 | 1.08 | 0.5 | 10 | 1861.6211 | 2547.1521 | 2304.0555 | 1861621.0962 | 2547152.1128 | 1.3592e-06 | 12 | 2304055.4901

## RESULTADOS_2
Unnamed: 0 | Volume de calda [L] | STATUS | Capacidade operacional [ha/h] | Tempo de missao [h] | Tempo util [h] | Tempo por voo [min] | Autonomia Projetada [h] | N° Voos | MTOW [kg] | Massa Estrutura [kg] | Combustível [kg] | Abastecimentos | Massa gerador | Potência gerador [W] | Combustível consumido [L] | Calda cons [L] | Distância percorrida [km] | Distância Pulverizando [km] | RTL ACUMULADO[m] | EOC [km/km] | EOC [h/h] | Tempo de manobra [h] | Tempo rtl_rtw [h] | V pulv [m/s] | V desloc [m/s] | Preço Total por ha Simples [R$/ha] | Preço Total por ha Presumido [R$/ha] | Preço Total por ha Real [R$/ha] | Preço Total Simples [R$] | Preço Total Presumido [R$] | Prod CAPEX [ha/h/R$] | Dias Trabalhados | Preço Total Real [R$]
0 | 20 | CONCLUIDO | 0.7186 | 139.17 | 130.84 | 14.59 | 0.34 | 538 | 51.33 | 24.83 | 1 | 536 | 5.51 | 6564.78 | 742.09 | 1151.31 | 1028.09 | 164.43 | 422897.04 | 0.16 | 0.73 | 19.86 | 25.09 | 0.5 | 10 | 1442.0594 | 1973.0893 | 1784.7804 | 1442059.4164 | 1973089.3127 | 1.2862e-06 | 15 | 1784780.4379
1 | 20 | CONCLUIDO | 0.8259 | 121.08 | 116.48 | 29.87 | 0.66 | 234 | 52.47 | 24.83 | 2 | 232 | 5.64 | 6705.1 | 646.29 | 1150.99 | 541.88 | 164.43 | 181311.77 | 0.3 | 0.82 | 19.35 | 10.74 | 0.5 | 10 | 1115.851 | 1526.7566 | 1381.0451 | 1115850.9945 | 1526756.5586 | 1.4783e-06 | 13 | 1381045.0555
2 | 20 | CONCLUIDO | 0.8623 | 115.97 | 112.42 | 45.89 | 0.97 | 147 | 53.61 | 24.83 | 3 | 145 | 5.78 | 6845.59 | 608.75 | 1150.94 | 404.45 | 164.43 | 113031.51 | 0.41 | 0.85 | 19.21 | 6.69 | 0.5 | 10 | 1026.1612 | 1404.0391 | 1270.0396 | 1026161.2489 | 1404039.0918 | 1.5434e-06 | 13 | 1270039.5715
3 | 20 | CONCLUIDO | 0.8808 | 113.53 | 110.49 | 62.54 | 1.27 | 106 | 54.75 | 24.83 | 4 | 104 | 5.92 | 6986.39 | 581.86 | 1150.97 | 339.32 | 164.43 | 80670.15 | 0.48 | 0.87 | 19.13 | 4.75 | 0.5 | 10 | 966.1397 | 1321.9149 | 1195.7532 | 966139.6837 | 1321914.9384 | 1.5765e-06 | 12 | 1195753.232
4 | 20 | CONCLUIDO | 0.8913 | 112.2 | 109.45 | 80.08 | 1.55 | 82 | 55.89 | 24.83 | 5 | 80 | 6.07 | 7127.49 | 560.47 | 1150.92 | 303.33 | 164.43 | 62795.19 | 0.54 | 0.87 | 19.11 | 3.71 | 0.5 | 10 | 932.7572 | 1276.2395 | 1154.437 | 932757.1802 | 1276239.5243 | 1.5953e-06 | 12 | 1154437.0153
5 | 20 | CONCLUIDO | 0.8988 | 111.26 | 108.7 | 98.82 | 1.82 | 66 | 57.04 | 24.83 | 6 | 57 | 6.21 | 7268.89 | 539.62 | 1150.89 | 278.14 | 164.43 | 50281.15 | 0.59 | 0.88 | 19.09 | 2.97 | 0.5 | 10 | 903.9756 | 1236.8593 | 1118.8152 | 903975.5778 | 1236859.2661 | 1.6087e-06 | 12 | 1118815.1537
6 | 20 | CONCLUIDO | 0.9012 | 110.96 | 108.48 | 108.48 | 2.09 | 60 | 58.19 | 24.83 | 7 | 12 | 6.36 | 7410.59 | 533.37 | 1151.08 | 268.06 | 164.43 | 45272.49 | 0.61 | 0.88 | 19.14 | 2.74 | 0.5 | 10 | 895.3223 | 1225.0194 | 1108.1053 | 895322.2852 | 1225019.4494 | 1.613e-06 | 12 | 1108105.3125
7 | 20 | CONCLUIDO | 0.9014 | 110.93 | 108.46 | 110.3 | 2.34 | 59 | 59.34 | 24.83 | 8 | 0 | 6.52 | 7552.59 | 542.01 | 1151.05 | 267.33 | 164.43 | 44910.26 | 0.62 | 0.88 | 19.15 | 2.73 | 0.5 | 10 | 903.4482 | 1236.1377 | 1118.1625 | 903448.2334 | 1236137.7302 | 1.6134e-06 | 12 | 1118162.4802

## RESULTADOS_11
Unnamed: 0 | Volume de calda [L] | STATUS | Capacidade operacional [ha/h] | Tempo de missao [h] | Tempo util [h] | Tempo por voo [min] | Autonomia Projetada [h] | N° Voos | MTOW [kg] | Massa Estrutura [kg] | Combustível [kg] | Abastecimentos | Massa gerador | Potência gerador [W] | Combustível consumido [L] | Calda cons [L] | Distância percorrida [km] | Distância Pulverizando [km] | RTL ACUMULADO[m] | EOC [km/km] | EOC [h/h] | Tempo de manobra [h] | Tempo rtl_rtw [h] | V pulv [m/s] | V desloc [m/s] | Preço Total por ha Simples [R$/ha] | Preço Total por ha Presumido [R$/ha] | Preço Total por ha Real [R$/ha] | Preço Total Simples [R$] | Preço Total Presumido [R$] | Prod CAPEX [ha/h/R$] | Dias Trabalhados | Preço Total Real [R$]
0 | 65 | CONCLUIDO | 0.4656 | 214.79 | 174.39 | 7.45 | 0.13 | 1404 | 133.21 | 46.47 | 1 | 1402 | 20.75 | 16663.42 | 1917.58 | 1151.81 | 2508.2 | 164.43 | 1158621.87 | 0.07 | 0.55 | 21.31 | 68.61 | 0.5 | 10 | 5152.5991 | 7050.0134 | 6377.1701 | 5152599.126 | 7050013.4408 | 7.2396e-07 | 23 | 6377170.0528
1 | 65 | CONCLUIDO | 0.6848 | 146.03 | 129.8 | 15.09 | 0.26 | 516 | 134.55 | 46.47 | 2 | 514 | 21.09 | 16828.84 | 1424.6 | 1151.25 | 992.58 | 164.43 | 405253.13 | 0.17 | 0.74 | 19.82 | 24.05 | 0.5 | 10 | 2654.9135 | 3632.5697 | 3285.8824 | 2654913.4699 | 3632569.7361 | 1.0648e-06 | 16 | 3285882.3788
2 | 65 | CONCLUIDO | 0.7619 | 131.25 | 120.41 | 22.72 | 0.39 | 318 | 135.9 | 46.47 | 3 | 316 | 21.43 | 16994.64 | 1317.82 | 1151.17 | 674.92 | 164.43 | 247410.86 | 0.24 | 0.79 | 19.49 | 14.67 | 0.5 | 10 | 2217.1857 | 3033.6513 | 2744.1238 | 2217185.6809 | 3033651.264 | 1.1847e-06 | 14 | 2744123.8451
3 | 65 | CONCLUIDO | 0.8023 | 124.65 | 116.23 | 30.45 | 0.52 | 229 | 137.25 | 46.47 | 4 | 227 | 21.78 | 17160.92 | 1268.81 | 1150.97 | 532.88 | 164.43 | 176838.39 | 0.31 | 0.82 | 19.36 | 10.49 | 0.5 | 10 | 2030.9386 | 2778.8198 | 2513.6131 | 2030938.5752 | 2778819.7572 | 1.2475e-06 | 13 | 2513613.0997
4 | 65 | CONCLUIDO | 0.826 | 121.06 | 113.98 | 37.99 | 0.64 | 180 | 138.6 | 46.47 | 5 | 178 | 22.13 | 17327.69 | 1240.68 | 1150.98 | 456.27 | 164.43 | 138778.16 | 0.36 | 0.84 | 19.29 | 8.24 | 0.5 | 10 | 1937.8753 | 2651.4865 | 2398.4323 | 1937875.2838 | 2651486.4563 | 1.2843e-06 | 13 | 2398432.3103
5 | 65 | CONCLUIDO | 0.8431 | 118.61 | 112.43 | 45.89 | 0.76 | 147 | 139.95 | 46.47 | 6 | 145 | 22.49 | 17494.97 | 1219.95 | 1150.97 | 404.15 | 164.43 | 112879.86 | 0.41 | 0.85 | 19.22 | 6.7 | 0.5 | 10 | 1873.8324 | 2563.8601 | 2319.1689 | 1873832.3933 | 2563860.1481 | 1.3109e-06 | 13 | 2319168.934
6 | 65 | CONCLUIDO | 0.8545 | 117.03 | 111.45 | 53.49 | 0.88 | 125 | 141.31 | 46.47 | 7 | 123 | 22.85 | 17662.75 | 1205.88 | 1150.96 | 371.07 | 164.43 | 96452.11 | 0.44 | 0.86 | 19.18 | 5.71 | 0.5 | 10 | 1832.5232 | 2507.3391 | 2268.0422 | 1832523.2025 | 2507339.0908 | 1.3287e-06 | 13 | 2268042.1671
7 | 65 | CONCLUIDO | 0.8638 | 115.77 | 110.65 | 61.47 | 0.99 | 108 | 142.68 | 46.47 | 8 | 106 | 23.21 | 17831.04 | 1193.08 | 1150.89 | 344.43 | 164.43 | 83217.86 | 0.48 | 0.86 | 19.15 | 4.92 | 0.5 | 10 | 1798.2966 | 2460.5088 | 2225.6813 | 1798296.6348 | 2460508.791 | 1.3431e-06 | 13 | 2225681.2853
8 | 65 | CONCLUIDO | 0.8705 | 114.87 | 110.08 | 68.8 | 1.11 | 96 | 144.05 | 46.47 | 9 | 94 | 23.58 | 17999.83 | 1183.8 | 1150.92 | 324.59 | 164.43 | 73355.86 | 0.51 | 0.87 | 19.14 | 4.35 | 0.5 | 10 | 1762.5784 | 2411.6375 | 2181.4742 | 1762578.356 | 2411637.4662 | 1.3535e-06 | 12 | 2181474.1712
9 | 65 | CONCLUIDO | 0.8759 | 114.16 | 109.64 | 76.49 | 1.22 | 86 | 145.42 | 46.47 | 10 | 84 | 23.95 | 18169.15 | 1176.06 | 1150.89 | 310.42 | 164.43 | 66321.74 | 0.53 | 0.87 | 19.11 | 3.91 | 0.5 | 10 | 1743.1311 | 2385.0289 | 2157.4051 | 1743131.1487 | 2385028.9391 | 1.3619e-06 | 12 | 2157405.1246
10 | 65 | CONCLUIDO | 0.8806 | 113.56 | 109.25 | 84.04 | 1.33 | 78 | 146.8 | 46.47 | 11 | 76 | 24.33 | 18338.99 | 1168.42 | 1150.96 | 296.96 | 164.43 | 59630.3 | 0.55 | 0.88 | 19.1 | 3.52 | 0.5 | 10 | 1725.4781 | 2360.8752 | 2135.5566 | 1725478.0608 | 2360875.2055 | 1.3692e-06 | 12 | 2135556.5894
11 | 65 | CONCLUIDO | 0.8845 | 113.06 | 108.94 | 92.07 | 1.43 | 71 | 148.18 | 46.47 | 12 | 69 | 24.71 | 18509.36 | 1160.88 | 1150.94 | 286.55 | 164.43 | 54463.75 | 0.57 | 0.88 | 19.09 | 3.21 | 0.5 | 10 | 1709.8439 | 2339.4839 | 2116.2069 | 1709843.9418 | 2339483.9142 | 1.3753e-06 | 12 | 2116206.8529
12 | 65 | CONCLUIDO | 0.8882 | 112.58 | 108.63 | 100.28 | 1.54 | 65 | 149.56 | 46.47 | 13 | 63 | 25.1 | 18680.25 | 1155.31 | 1150.9 | 276.09 | 164.43 | 49261.35 | 0.6 | 0.88 | 19.08 | 2.9 | 0.5 | 10 | 1696.6285 | 2321.4019 | 2099.8506 | 1696628.4762 | 2321401.9312 | 1.3811e-06 | 12 | 2099850.589
13 | 65 | CONCLUIDO | 0.8907 | 112.27 | 108.45 | 108.45 | 1.64 | 60 | 150.95 | 46.47 | 14 | 58 | 25.49 | 18851.69 | 1150.37 | 1150.99 | 269.63 | 164.43 | 46056.7 | 0.61 | 0.88 | 19.08 | 2.72 | 0.5 | 10 | 1686.7261 | 2307.853 | 2087.5948 | 1686726.0646 | 2307853.0147 | 1.3849e-06 | 12 | 2087594.762
14 | 65 | CONCLUIDO | 0.8933 | 111.95 | 108.24 | 115.97 | 1.74 | 56 | 152.35 | 46.47 | 15 | 54 | 25.88 | 19023.66 | 1144.38 | 1150.94 | 262.54 | 164.43 | 42531.13 | 0.63 | 0.88 | 19.07 | 2.51 | 0.5 | 10 | 1675.5668 | 2292.5845 | 2073.7834 | 1675566.8464 | 2292584.4801 | 1.389e-06 | 12 | 2073783.4349
15 | 65 | CONCLUIDO | 0.8955 | 111.67 | 108.08 | 124.7 | 1.84 | 52 | 153.75 | 46.47 | 16 | 50 | 26.28 | 19196.18 | 1138.3 | 1150.88 | 256.92 | 164.43 | 39740.28 | 0.64 | 0.88 | 19.06 | 2.34 | 0.5 | 10 | 1665.2601 | 2278.4824 | 2061.0272 | 1665260.1317 | 2278482.3783 | 1.3924e-06 | 12 | 2061027.218
16 | 65 | CONCLUIDO | 0.8974 | 111.44 | 107.92 | 132.15 | 1.94 | 49 | 155.15 | 46.47 | 17 | 47 | 26.68 | 19369.26 | 1133.58 | 1150.92 | 252.07 | 164.43 | 37329.63 | 0.65 | 0.89 | 19.05 | 2.19 | 0.5 | 10 | 1656.8302 | 2266.9482 | 2050.5938 | 1656830.2138 | 2266948.1927 | 1.3954e-06 | 12 | 2050593.8389
17 | 65 | CONCLUIDO | 0.8992 | 111.21 | 107.78 | 140.58 | 2.04 | 46 | 156.56 | 46.47 | 18 | 44 | 27.09 | 19542.89 | 1128.47 | 1150.88 | 246.74 | 164.43 | 34683.02 | 0.67 | 0.89 | 19.05 | 2.04 | 0.5 | 10 | 1648.3034 | 2255.2814 | 2040.0405 | 1648303.371 | 2255281.3902 | 1.3982e-06 | 12 | 2040040.4997
18 | 65 | CONCLUIDO | 0.9003 | 111.07 | 107.69 | 146.85 | 2.13 | 44 | 157.97 | 46.47 | 19 | 42 | 27.5 | 19717.08 | 1125.21 | 1150.88 | 243.95 | 164.43 | 33294.79 | 0.67 | 0.89 | 19.05 | 1.96 | 0.5 | 10 | 1642.9594 | 2247.9696 | 2033.4265 | 1642959.4469 | 2247969.5975 | 1.3999e-06 | 12 | 2033426.5342
19 | 65 | CONCLUIDO | 0.9012 | 110.96 | 107.64 | 153.77 | 2.22 | 42 | 159.39 | 46.47 | 20 | 40 | 27.92 | 19891.97 | 1121.63 | 1150.87 | 242.24 | 164.43 | 32453.12 | 0.68 | 0.89 | 19.05 | 1.9 | 0.5 | 10 | 1637.8061 | 2240.9186 | 2027.0484 | 1637806.103 | 2240918.565 | 1.4013e-06 | 12 | 2027048.4423
20 | 65 | CONCLUIDO | 0.9034 | 110.69 | 107.45 | 165.31 | 2.31 | 39 | 160.81 | 46.47 | 21 | 37 | 28.34 | 20067.32 | 1114.94 | 1150.9 | 235.93 | 164.43 | 29313.78 | 0.7 | 0.89 | 19.04 | 1.72 | 0.5 | 10 | 1626.9782 | 2226.1033 | 2013.6472 | 1626978.1937 | 2226103.3419 | 1.4047e-06 | 12 | 2013647.1633
21 | 65 | CONCLUIDO | 0.9039 | 110.63 | 107.42 | 169.61 | 2.4 | 38 | 162.24 | 46.47 | 22 | 36 | 28.77 | 20243.25 | 1112.5 | 1150.9 | 234.84 | 164.43 | 28772.37 | 0.7 | 0.89 | 19.04 | 1.69 | 0.5 | 10 | 1623.6895 | 2221.6036 | 2009.5769 | 1623689.5284 | 2221603.6449 | 1.4055e-06 | 12 | 2009576.9111
22 | 65 | CONCLUIDO | 0.9051 | 110.48 | 107.32 | 178.87 | 2.49 | 36 | 163.67 | 46.47 | 23 | 34 | 29.2 | 20419.76 | 1109.43 | 1150.89 | 231.98 | 164.43 | 27350.44 | 0.71 | 0.89 | 19.02 | 1.59 | 0.5 | 10 | 1618.3843 | 2214.3447 | 2003.0108 | 1618384.2511 | 2214344.7304 | 1.4073e-06 | 12 | 2003010.7772
23 | 65 | CONCLUIDO | 0.9062 | 110.35 | 107.25 | 189.26 | 2.58 | 34 | 165.1 | 46.47 | 24 | 32 | 29.64 | 20596.86 | 1104.47 | 1150.88 | 229.01 | 164.43 | 25876.94 | 0.72 | 0.89 | 19.03 | 1.52 | 0.5 | 10 | 1611.5547 | 2205.0002 | 1994.5581 | 1611554.6725 | 2205000.1997 | 1.409e-06 | 12 | 1994558.0754
24 | 65 | CONCLUIDO | 0.9069 | 110.26 | 107.18 | 194.88 | 2.66 | 33 | 166.54 | 46.47 | 25 | 31 | 30.08 | 20774.56 | 1100.35 | 1150.9 | 226.9 | 164.43 | 24826.73 | 0.72 | 0.89 | 19.03 | 1.45 | 0.5 | 10 | 1606.1945 | 2197.6662 | 1987.924 | 1606194.5209 | 2197666.2037 | 1.4101e-06 | 12 | 1987924.0257
25 | 65 | CONCLUIDO | 0.9074 | 110.2 | 107.15 | 200.91 | 2.74 | 32 | 167.99 | 46.47 | 26 | 30 | 30.52 | 20952.87 | 1095.83 | 1150.88 | 225.55 | 164.43 | 24157.45 | 0.73 | 0.89 | 19.04 | 1.42 | 0.5 | 10 | 1600.9341 | 2190.4686 | 1981.4134 | 1600934.0883 | 2190468.6478 | 1.4109e-06 | 12 | 1981413.3944
26 | 65 | CONCLUIDO | 0.9088 | 110.03 | 107.04 | 214.07 | 2.82 | 30 | 169.44 | 46.47 | 27 | 28 | 30.97 | 21131.78 | 1092.05 | 1150.91 | 222.06 | 164.43 | 22422.77 | 0.74 | 0.89 | 19.02 | 1.3 | 0.5 | 10 | 1594.6403 | 2181.8572 | 1973.6238 | 1594640.3119 | 2181857.2253 | 1.4131e-06 | 12 | 1973623.834
27 | 65 | CONCLUIDO | 0.9094 | 109.97 | 107 | 221.38 | 2.9 | 29 | 170.9 | 46.47 | 28 | 27 | 31.43 | 21311.32 | 1090.17 | 1150.89 | 220.6 | 164.43 | 21697.13 | 0.75 | 0.89 | 19.02 | 1.27 | 0.5 | 10 | 1591.7273 | 2177.8715 | 1970.0185 | 1591727.2554 | 2177871.4528 | 1.414e-06 | 12 | 1970018.458
28 | 65 | CONCLUIDO | 0.9098 | 109.91 | 106.97 | 229.22 | 2.98 | 28 | 172.36 | 46.47 | 29 | 26 | 31.89 | 21491.47 | 1086.64 | 1150.89 | 219.64 | 164.43 | 21221.33 | 0.75 | 0.89 | 19.02 | 1.24 | 0.5 | 10 | 1587.5958 | 2172.2186 | 1964.9051 | 1587595.7686 | 2172218.5703 | 1.4146e-06 | 12 | 1964905.0787
29 | 65 | CONCLUIDO | 0.9106 | 109.82 | 106.9 | 237.56 | 3.06 | 27 | 173.82 | 46.47 | 30 | 25 | 32.36 | 21672.25 | 1080.95 | 1150.88 | 217.38 | 164.43 | 20095.06 | 0.76 | 0.89 | 19.02 | 1.17 | 0.5 | 10 | 1580.6155 | 2162.6679 | 1956.2659 | 1580615.5279 | 2162667.8972 | 1.4159e-06 | 12 | 1956265.9084
30 | 65 | CONCLUIDO | 0.911 | 109.77 | 106.88 | 246.65 | 3.14 | 26 | 175.29 | 46.47 | 31 | 24 | 32.83 | 21853.67 | 1077.05 | 1150.87 | 216.62 | 164.43 | 19722.15 | 0.76 | 0.89 | 19.02 | 1.15 | 0.5 | 10 | 1576.1789 | 2156.5974 | 1950.7748 | 1576178.8542 | 2156597.4445 | 1.4165e-06 | 12 | 1950774.8112
31 | 65 | CONCLUIDO | 0.9117 | 109.68 | 106.82 | 256.38 | 3.21 | 25 | 176.77 | 46.47 | 32 | 23 | 33.3 | 22035.73 | 1072.71 | 1150.88 | 214.89 | 164.43 | 18863 | 0.77 | 0.89 | 19.01 | 1.09 | 0.5 | 10 | 1570.7021 | 2149.1039 | 1943.9964 | 1570702.0755 | 2149103.8742 | 1.4176e-06 | 12 | 1943996.4167
32 | 65 | CONCLUIDO | 0.9115 | 109.7 | 106.84 | 256.42 | 3.28 | 25 | 178.25 | 46.47 | 33 | 23 | 33.79 | 22218.44 | 1071.75 | 1150.87 | 215.59 | 164.43 | 19210.57 | 0.76 | 0.89 | 19.01 | 1.11 | 0.5 | 10 | 1570.1753 | 2148.3832 | 1943.3445 | 1570175.3421 | 2148383.1743 | 1.4173e-06 | 12 | 1943344.4994
33 | 65 | CONCLUIDO | 0.9125 | 109.59 | 106.76 | 266.9 | 3.36 | 24 | 179.74 | 46.47 | 34 | 22 | 34.27 | 22401.81 | 1068.29 | 1150.87 | 212.92 | 164.43 | 17883.22 | 0.77 | 0.9 | 19.01 | 1.03 | 0.5 | 10 | 1565.0011 | 2141.3035 | 1936.9405 | 1565001.0892 | 2141303.5333 | 1.4188e-06 | 12 | 1936940.5294
34 | 65 | CONCLUIDO | 0.9131 | 109.52 | 106.71 | 278.38 | 3.43 | 23 | 181.23 | 46.47 | 35 | 21 | 34.76 | 22585.84 | 1066.17 | 1150.87 | 211.14 | 164.43 | 16998.88 | 0.78 | 0.9 | 19.01 | 0.98 | 0.5 | 10 | 1561.8524 | 2136.9954 | 1933.0435 | 1561852.4116 | 2136995.3737 | 1.4198e-06 | 12 | 1933043.5345
35 | 65 | CONCLUIDO | 0.9127 | 109.56 | 106.75 | 278.49 | 3.5 | 23 | 182.73 | 46.47 | 36 | 21 | 35.26 | 22770.67 | 1058.26 | 1150.88 | 212.51 | 164.43 | 17682.67 | 0.77 | 0.9 | 19.01 | 1.02 | 0.5 | 10 | 1555.082 | 2127.7318 | 1924.6641 | 1555082.0074 | 2127731.8079 | 1.4192e-06 | 12 | 1924664.0704
36 | 65 | CONCLUIDO | 0.9136 | 109.46 | 106.68 | 290.93 | 3.56 | 22 | 184.23 | 46.47 | 37 | 20 | 35.77 | 22956.06 | 1063.53 | 1150.88 | 209.84 | 164.43 | 16352.2 | 0.78 | 0.9 | 19.01 | 0.94 | 0.5 | 10 | 1558.4437 | 2132.3314 | 1928.8247 | 1558443.6941 | 2132331.416 | 1.4206e-06 | 12 | 1928824.6984
37 | 65 | CONCLUIDO | 0.914 | 109.41 | 106.66 | 304.73 | 3.63 | 21 | 185.74 | 46.47 | 38 | 18 | 36.27 | 23142.13 | 1053.52 | 1150.9 | 209.25 | 164.43 | 16062.29 | 0.79 | 0.9 | 19.01 | 0.92 | 0.5 | 10 | 1548.2107 | 2118.3301 | 1916.1597 | 1548210.6529 | 2118330.1175 | 1.4212e-06 | 12 | 1916159.6642
38 | 65 | CONCLUIDO | 0.914 | 109.41 | 106.66 | 304.73 | 3.7 | 21 | 187.26 | 46.47 | 39 | 17 | 36.79 | 23328.9 | 1056.44 | 1150.89 | 209.1 | 164.43 | 15988.52 | 0.79 | 0.9 | 19.01 | 0.92 | 0.5 | 10 | 1550.9924 | 2122.1362 | 1919.6025 | 1550992.363 | 2122136.176 | 1.4212e-06 | 12 | 1919602.4778
39 | 65 | CONCLUIDO | 0.9148 | 109.31 | 106.59 | 319.77 | 3.76 | 20 | 188.78 | 46.47 | 40 | 14 | 37.31 | 23516.37 | 1051.46 | 1150.88 | 206.8 | 164.43 | 14841.31 | 0.8 | 0.9 | 19.01 | 0.86 | 0.5 | 10 | 1544.752 | 2113.5978 | 1911.879 | 1544751.963 | 2113597.7854 | 1.4224e-06 | 12 | 1911878.9793

## RESULTADOS_13
Unnamed: 0 | Volume de calda [L] | STATUS | Capacidade operacional [ha/h] | Tempo de missao [h] | Tempo util [h] | Tempo por voo [min] | Autonomia Projetada [h] | N° Voos | MTOW [kg] | Massa Estrutura [kg] | Combustível [kg] | Abastecimentos | Massa gerador | Potência gerador [W] | Combustível consumido [L] | Calda cons [L] | Distância percorrida [km] | Distância Pulverizando [km] | RTL ACUMULADO[m] | EOC [km/km] | EOC [h/h] | Tempo de manobra [h] | Tempo rtl_rtw [h] | V pulv [m/s] | V desloc [m/s] | Preço Total por ha Simples [R$/ha] | Preço Total por ha Presumido [R$/ha] | Preço Total por ha Real [R$/ha] | Preço Total Simples [R$] | Preço Total Presumido [R$] | Prod CAPEX [ha/h/R$] | Dias Trabalhados | Preço Total Real [R$]
0 | 75 | CONCLUIDO | 0.4203 | 237.93 | 186.03 | 6.87 | 0.12 | 1624 | 150.44 | 49.1 | 1 | 1622 | 25.34 | 18787.76 | 2213.57 | 1152.18 | 2903.77 | 164.43 | 1355307.16 | 0.06 | 0.51 | 21.69 | 80.24 | 0.5 | 10 | 6509.3003 | 8906.3118 | 8056.3059 | 6509300.2983 | 8906311.8382 | 6.4032e-07 | 25 | 8056305.9365
1 | 75 | CONCLUIDO | 0.6571 | 152.18 | 132.46 | 13.92 | 0.23 | 571 | 151.83 | 49.1 | 2 | 569 | 25.73 | 18959.54 | 1574.42 | 1151.24 | 1083.72 | 164.43 | 450545.16 | 0.15 | 0.72 | 19.88 | 26.7 | 0.5 | 10 | 3017.2291 | 4128.3059 | 3734.3062 | 3017229.0694 | 4128305.9235 | 1.0011e-06 | 16 | 3734306.2002
2 | 75 | CONCLUIDO | 0.7417 | 134.82 | 121.88 | 20.95 | 0.35 | 349 | 153.23 | 49.1 | 3 | 347 | 26.13 | 19131.85 | 1446.04 | 1151.09 | 724.3 | 164.43 | 271948.24 | 0.23 | 0.78 | 19.54 | 16.14 | 0.5 | 10 | 2479.7172 | 3392.8585 | 3069.0489 | 2479717.2414 | 3392858.5272 | 1.13e-06 | 15 | 3069048.8712
3 | 75 | CONCLUIDO | 0.786 | 127.22 | 117.28 | 28.03 | 0.46 | 251 | 154.63 | 49.1 | 4 | 249 | 26.53 | 19304.72 | 1388.91 | 1151.11 | 567.94 | 164.43 | 194256.65 | 0.29 | 0.82 | 19.4 | 11.53 | 0.5 | 10 | 2253.4017 | 3083.2036 | 2788.947 | 2253401.7216 | 3083203.6485 | 1.1975e-06 | 14 | 2788947.0196
4 | 75 | CONCLUIDO | 0.813 | 123.01 | 114.74 | 35.13 | 0.57 | 196 | 156.03 | 49.1 | 5 | 194 | 26.94 | 19478.15 | 1356.07 | 1150.94 | 482.11 | 164.43 | 151616.93 | 0.34 | 0.83 | 19.31 | 9.01 | 0.5 | 10 | 2125.6688 | 2908.4338 | 2630.857 | 2125668.8007 | 2908433.8309 | 1.2386e-06 | 13 | 2630856.9881
5 | 75 | CONCLUIDO | 0.8314 | 120.29 | 113.09 | 42.15 | 0.67 | 161 | 157.44 | 49.1 | 6 | 159 | 27.35 | 19652.13 | 1334.03 | 1151.01 | 426.6 | 164.43 | 124034.84 | 0.39 | 0.85 | 19.24 | 7.35 | 0.5 | 10 | 2051.6468 | 2807.1536 | 2539.2428 | 2051646.7847 | 2807153.6431 | 1.2666e-06 | 13 | 2539242.8392
6 | 75 | CONCLUIDO | 0.845 | 118.35 | 111.92 | 49.37 | 0.78 | 136 | 158.86 | 49.1 | 7 | 134 | 27.77 | 19826.68 | 1317.42 | 1150.92 | 387.25 | 164.43 | 104484.43 | 0.42 | 0.85 | 19.19 | 6.18 | 0.5 | 10 | 1998.8934 | 2734.9741 | 2473.952 | 1998893.3607 | 2734974.0811 | 1.2873e-06 | 13 | 2473951.9933
7 | 75 | CONCLUIDO | 0.8546 | 117.01 | 111.13 | 56.51 | 0.88 | 118 | 160.28 | 49.1 | 8 | 116 | 28.19 | 20001.93 | 1305.58 | 1150.95 | 359.78 | 164.43 | 90842.56 | 0.46 | 0.86 | 19.18 | 5.39 | 0.5 | 10 | 1962.7036 | 2685.4576 | 2429.1613 | 1962703.5958 | 2685457.6482 | 1.302e-06 | 13 | 2429161.3393
8 | 75 | CONCLUIDO | 0.8619 | 116.02 | 110.53 | 63.16 | 0.99 | 105 | 161.71 | 49.1 | 9 | 103 | 28.61 | 20177.64 | 1295.36 | 1150.94 | 340.07 | 164.43 | 81049.6 | 0.48 | 0.86 | 19.16 | 4.8 | 0.5 | 10 | 1934.4979 | 2646.8654 | 2394.2522 | 1934497.8952 | 2646865.3642 | 1.3131e-06 | 13 | 2394252.2487
9 | 75 | CONCLUIDO | 0.8683 | 115.16 | 110.01 | 70.22 | 1.09 | 94 | 163.13 | 49.1 | 10 | 92 | 29.04 | 20353.94 | 1287.7 | 1150.93 | 322.72 | 164.43 | 72430.66 | 0.51 | 0.87 | 19.13 | 4.28 | 0.5 | 10 | 1899.7579 | 2599.3326 | 2351.2559 | 1899757.8909 | 2599332.5578 | 1.3228e-06 | 12 | 2351255.9066
10 | 75 | CONCLUIDO | 0.8738 | 114.44 | 109.57 | 77.34 | 1.18 | 85 | 164.57 | 49.1 | 11 | 83 | 29.47 | 20530.82 | 1280.23 | 1150.96 | 307.66 | 164.43 | 64945.27 | 0.53 | 0.87 | 19.11 | 3.84 | 0.5 | 10 | 1879.3987 | 2571.4763 | 2326.0582 | 1879398.7487 | 2571476.2812 | 1.3312e-06 | 12 | 2326058.194
11 | 75 | CONCLUIDO | 0.8786 | 113.82 | 109.19 | 85.08 | 1.28 | 77 | 166.01 | 49.1 | 12 | 75 | 29.91 | 20708.3 | 1272.84 | 1150.89 | 294.97 | 164.43 | 58643.47 | 0.56 | 0.88 | 19.1 | 3.46 | 0.5 | 10 | 1860.9929 | 2546.2926 | 2303.278 | 1860992.9103 | 2546292.6011 | 1.3385e-06 | 12 | 2303278.009
12 | 75 | CONCLUIDO | 0.8819 | 113.39 | 108.95 | 92.07 | 1.38 | 71 | 167.45 | 49.1 | 13 | 69 | 30.36 | 20886.38 | 1267.71 | 1150.91 | 286.46 | 164.43 | 54419.29 | 0.57 | 0.88 | 19.09 | 3.21 | 0.5 | 10 | 1848.495 | 2529.1925 | 2287.8099 | 1848495.0441 | 2529192.4691 | 1.3436e-06 | 12 | 2287809.8896
13 | 75 | CONCLUIDO | 0.8851 | 112.99 | 108.69 | 98.81 | 1.47 | 66 | 168.9 | 49.1 | 14 | 64 | 30.81 | 21065.06 | 1262.07 | 1150.92 | 278.55 | 164.43 | 50485.83 | 0.59 | 0.88 | 19.07 | 2.96 | 0.5 | 10 | 1835.6969 | 2511.6814 | 2271.9701 | 1835696.8703 | 2511681.4432 | 1.3484e-06 | 12 | 2271970.0914
14 | 75 | CONCLUIDO | 0.888 | 112.61 | 108.47 | 106.69 | 1.56 | 61 | 170.35 | 49.1 | 15 | 59 | 31.26 | 21244.37 | 1256.49 | 1150.92 | 270.41 | 164.43 | 46440.8 | 0.61 | 0.88 | 19.07 | 2.73 | 0.5 | 10 | 1823.7833 | 2495.3808 | 2257.2252 | 1823783.3265 | 2495380.8069 | 1.3529e-06 | 12 | 2257225.165
15 | 75 | CONCLUIDO | 0.89 | 112.36 | 108.31 | 112.05 | 1.65 | 58 | 171.81 | 49.1 | 16 | 56 | 31.72 | 21424.29 | 1252.58 | 1150.9 | 265.27 | 164.43 | 43884.83 | 0.62 | 0.88 | 19.06 | 2.58 | 0.5 | 10 | 1815.5177 | 2484.0714 | 2246.9951 | 1815517.7187 | 2484071.4377 | 1.3559e-06 | 12 | 2246995.1461
16 | 75 | CONCLUIDO | 0.8922 | 112.08 | 108.15 | 120.17 | 1.74 | 54 | 173.28 | 49.1 | 17 | 52 | 32.18 | 21604.83 | 1249.52 | 1150.91 | 259.83 | 164.43 | 41186.55 | 0.63 | 0.88 | 19.06 | 2.42 | 0.5 | 10 | 1807.7455 | 2473.4371 | 2237.3757 | 1807745.4592 | 2473437.0894 | 1.3593e-06 | 12 | 2237375.7251
17 | 75 | CONCLUIDO | 0.894 | 111.86 | 108.03 | 127.09 | 1.83 | 51 | 174.75 | 49.1 | 18 | 49 | 32.65 | 21786.02 | 1245.05 | 1150.9 | 255.72 | 164.43 | 39146.73 | 0.64 | 0.88 | 19.05 | 2.29 | 0.5 | 10 | 1799.5446 | 2462.2162 | 2227.2258 | 1799544.5516 | 2462216.2458 | 1.362e-06 | 12 | 2227225.783
18 | 75 | CONCLUIDO | 0.8958 | 111.63 | 107.88 | 134.86 | 1.91 | 48 | 176.22 | 49.1 | 19 | 46 | 33.13 | 21967.84 | 1241.9 | 1150.9 | 250.74 | 164.43 | 36672.06 | 0.66 | 0.89 | 19.05 | 2.15 | 0.5 | 10 | 1792.5364 | 2452.6274 | 2218.5521 | 1792536.3925 | 2452627.3733 | 1.3647e-06 | 12 | 2218552.0591
19 | 75 | CONCLUIDO | 0.8971 | 111.47 | 107.79 | 140.59 | 2 | 46 | 177.7 | 49.1 | 20 | 44 | 33.61 | 22150.3 | 1238.93 | 1150.92 | 247.35 | 164.43 | 34988.39 | 0.66 | 0.89 | 19.05 | 2.06 | 0.5 | 10 | 1786.8931 | 2444.9059 | 2211.5676 | 1786893.0825 | 2444905.9476 | 1.3667e-06 | 12 | 2211567.5554
20 | 75 | CONCLUIDO | 0.8983 | 111.32 | 107.7 | 146.87 | 2.08 | 44 | 179.18 | 49.1 | 21 | 42 | 34.09 | 22333.43 | 1233.71 | 1150.96 | 244.55 | 164.43 | 33595.61 | 0.67 | 0.89 | 19.04 | 1.97 | 0.5 | 10 | 1779.2677 | 2434.4725 | 2202.1299 | 1779267.6608 | 2434472.5092 | 1.3685e-06 | 12 | 2202129.8698
21 | 75 | CONCLUIDO | 0.8995 | 111.18 | 107.62 | 153.74 | 2.16 | 42 | 180.67 | 49.1 | 22 | 40 | 34.58 | 22517.21 | 1232.06 | 1150.89 | 241.72 | 164.43 | 32193.18 | 0.68 | 0.89 | 19.04 | 1.89 | 0.5 | 10 | 1775.1592 | 2428.8512 | 2197.045 | 1775159.2463 | 2428851.1953 | 1.3704e-06 | 12 | 2197045.0462
22 | 75 | CONCLUIDO | 0.9007 | 111.03 | 107.53 | 161.3 | 2.24 | 40 | 182.17 | 49.1 | 23 | 38 | 35.08 | 22701.78 | 1229.54 | 1150.9 | 238.84 | 164.43 | 30759.85 | 0.69 | 0.89 | 19.04 | 1.8 | 0.5 | 10 | 1770.1799 | 2422.0382 | 2190.8823 | 1770179.8863 | 2422038.2152 | 1.3722e-06 | 12 | 2190882.2873
23 | 75 | CONCLUIDO | 0.9021 | 110.85 | 107.41 | 169.59 | 2.32 | 38 | 183.67 | 49.1 | 24 | 36 | 35.58 | 22886.92 | 1226.45 | 1150.9 | 234.84 | 164.43 | 28772.87 | 0.7 | 0.89 | 19.03 | 1.68 | 0.5 | 10 | 1764.1814 | 2413.8308 | 2183.4582 | 1764181.404 | 2413830.8271 | 1.3743e-06 | 12 | 2183458.2008
24 | 75 | CONCLUIDO | 0.9033 | 110.71 | 107.33 | 178.88 | 2.4 | 36 | 185.18 | 49.1 | 25 | 34 | 36.08 | 23072.73 | 1221.47 | 1150.88 | 231.89 | 164.43 | 27306.29 | 0.71 | 0.89 | 19.03 | 1.6 | 0.5 | 10 | 1756.9004 | 2403.8687 | 2174.4468 | 1756900.4444 | 2403868.697 | 1.3762e-06 | 12 | 2174446.8424
25 | 75 | CONCLUIDO | 0.904 | 110.62 | 107.27 | 183.89 | 2.47 | 35 | 186.69 | 49.1 | 26 | 33 | 36.6 | 23259.24 | 1220.68 | 1150.89 | 230.08 | 164.43 | 26404.56 | 0.71 | 0.89 | 19.03 | 1.54 | 0.5 | 10 | 1754.645 | 2400.7827 | 2171.6554 | 1754644.9895 | 2400782.6841 | 1.3772e-06 | 12 | 2171655.3542
26 | 75 | CONCLUIDO | 0.9045 | 110.55 | 107.24 | 189.25 | 2.55 | 34 | 188.21 | 49.1 | 27 | 32 | 37.11 | 23446.45 | 1216.33 | 1150.87 | 228.78 | 164.43 | 25760.57 | 0.72 | 0.89 | 19.03 | 1.51 | 0.5 | 10 | 1749.4441 | 2393.6666 | 2165.2184 | 1749444.0949 | 2393666.5907 | 1.378e-06 | 12 | 2165218.4108
27 | 75 | CONCLUIDO | 0.905 | 110.49 | 107.21 | 194.93 | 2.62 | 33 | 189.73 | 49.1 | 28 | 31 | 37.64 | 23634.36 | 1214.93 | 1150.87 | 227.92 | 164.43 | 25337.04 | 0.72 | 0.89 | 19.03 | 1.48 | 0.5 | 10 | 1747.0872 | 2390.4418 | 2162.3014 | 1747087.1842 | 2390441.7614 | 1.3788e-06 | 12 | 2162301.3547
28 | 75 | CONCLUIDO | 0.9064 | 110.33 | 107.1 | 207.3 | 2.69 | 31 | 191.26 | 49.1 | 29 | 29 | 38.17 | 23822.99 | 1210.77 | 1150.9 | 224.27 | 164.43 | 23520 | 0.73 | 0.89 | 19.03 | 1.37 | 0.5 | 10 | 1740.1656 | 2380.9713 | 2153.7347 | 1740165.5556 | 2380971.2839 | 1.3809e-06 | 12 | 2153734.7263
29 | 75 | CONCLUIDO | 0.9071 | 110.24 | 107.05 | 214.1 | 2.76 | 30 | 192.8 | 49.1 | 30 | 28 | 38.7 | 24012.34 | 1209.56 | 1150.88 | 222.33 | 164.43 | 22558.77 | 0.74 | 0.89 | 19.02 | 1.32 | 0.5 | 10 | 1737.5681 | 2377.4174 | 2150.52 | 1737568.1395 | 2377417.3846 | 1.382e-06 | 12 | 2150520.0061
30 | 75 | CONCLUIDO | 0.9078 | 110.16 | 107 | 221.38 | 2.83 | 29 | 194.34 | 49.1 | 31 | 27 | 39.24 | 24202.42 | 1207.62 | 1150.92 | 220.77 | 164.43 | 21780.49 | 0.74 | 0.89 | 19.02 | 1.27 | 0.5 | 10 | 1734.2746 | 2372.911 | 2146.4437 | 1734274.5521 | 2372910.9529 | 1.383e-06 | 12 | 2146443.662
31 | 75 | CONCLUIDO | 0.9082 | 110.1 | 106.97 | 229.22 | 2.9 | 28 | 195.89 | 49.1 | 32 | 26 | 39.79 | 24393.24 | 1206 | 1150.87 | 219.99 | 164.43 | 21399.06 | 0.75 | 0.89 | 19.01 | 1.24 | 0.5 | 10 | 1731.8987 | 2369.6602 | 2143.5031 | 1731898.674 | 2369660.1718 | 1.3836e-06 | 12 | 2143503.1308
32 | 75 | CONCLUIDO | 0.9089 | 110.02 | 106.92 | 237.6 | 2.97 | 27 | 197.44 | 49.1 | 33 | 25 | 40.34 | 24584.81 | 1198.97 | 1150.87 | 218.09 | 164.43 | 20450.35 | 0.75 | 0.89 | 19.02 | 1.19 | 0.5 | 10 | 1723.7373 | 2358.4934 | 2133.4021 | 1723737.2909 | 2358493.4073 | 1.3847e-06 | 12 | 2133402.1067
33 | 75 | CONCLUIDO | 0.9089 | 110.02 | 106.92 | 237.6 | 3.03 | 27 | 199 | 49.1 | 34 | 25 | 40.9 | 24777.13 | 1203.37 | 1150.9 | 217.59 | 164.43 | 20203.88 | 0.76 | 0.89 | 19.03 | 1.18 | 0.5 | 10 | 1727.9524 | 2364.2607 | 2138.619 | 1727952.4288 | 2364260.7449 | 1.3847e-06 | 12 | 2138619.0177
34 | 75 | CONCLUIDO | 0.9096 | 109.94 | 106.87 | 246.63 | 3.1 | 26 | 200.56 | 49.1 | 35 | 24 | 41.47 | 24970.22 | 1197.56 | 1150.87 | 216.34 | 164.43 | 19580.98 | 0.76 | 0.89 | 19.02 | 1.14 | 0.5 | 10 | 1720.9682 | 2354.7046 | 2129.9749 | 1720968.2066 | 2354704.6241 | 1.3858e-06 | 12 | 2129974.9196
35 | 75 | CONCLUIDO | 0.9102 | 109.87 | 106.83 | 256.39 | 3.16 | 25 | 202.14 | 49.1 | 36 | 23 | 42.04 | 25164.09 | 1196.8 | 1150.89 | 215.07 | 164.43 | 18951.08 | 0.76 | 0.89 | 19.01 | 1.1 | 0.5 | 10 | 1719.0388 | 2352.0647 | 2127.5869 | 1719038.7589 | 2352064.6685 | 1.3867e-06 | 12 | 2127586.9177
36 | 75 | CONCLUIDO | 0.9101 | 109.88 | 106.83 | 256.4 | 3.23 | 25 | 203.71 | 49.1 | 37 | 23 | 42.62 | 25358.87 | 1191.8 | 1150.87 | 215.33 | 164.43 | 19080.32 | 0.76 | 0.89 | 19.01 | 1.1 | 0.5 | 10 | 1714.4284 | 2345.7566 | 2121.8809 | 1714428.4013 | 2345756.5739 | 1.3865e-06 | 12 | 2121880.8587
37 | 75 | CONCLUIDO | 0.9109 | 109.78 | 106.77 | 266.92 | 3.29 | 24 | 205.3 | 49.1 | 38 | 22 | 43.2 | 25554.32 | 1193.31 | 1150.88 | 213.02 | 164.43 | 17932.94 | 0.77 | 0.9 | 19.01 | 1.03 | 0.5 | 10 | 1714.2486 | 2345.5106 | 2121.6583 | 1714248.6017 | 2345510.5642 | 1.3877e-06 | 12 | 2121658.3279
38 | 75 | CONCLUIDO | 0.9115 | 109.71 | 106.73 | 278.44 | 3.35 | 23 | 206.89 | 49.1 | 39 | 21 | 43.8 | 25750.58 | 1191.23 | 1150.91 | 211.96 | 164.43 | 17405.09 | 0.78 | 0.9 | 19.01 | 1 | 0.5 | 10 | 1711.0654 | 2341.1552 | 2117.7186 | 1711065.3946 | 2341155.1598 | 1.3887e-06 | 12 | 2117718.5972
39 | 75 | CONCLUIDO | 0.9114 | 109.72 | 106.74 | 278.45 | 3.41 | 23 | 208.49 | 49.1 | 40 | 21 | 44.39 | 25947.65 | 1189.41 | 1150.89 | 211.92 | 164.43 | 17386.21 | 0.78 | 0.9 | 19.01 | 1.01 | 0.5 | 10 | 1709.5392 | 2339.0669 | 2115.8296 | 1709539.1548 | 2339066.8911 | 1.3885e-06 | 12 | 2115829.63

## RESULTADOS_17
Unnamed: 0 | Volume de calda [L] | STATUS | Capacidade operacional [ha/h] | Tempo de missao [h] | Tempo util [h] | Tempo por voo [min] | Autonomia Projetada [h] | N° Voos | MTOW [kg] | Massa Estrutura [kg] | Combustível [kg] | Abastecimentos | Massa gerador | Potência gerador [W] | Combustível consumido [L] | Calda cons [L] | Distância percorrida [km] | Distância Pulverizando [km] | RTL ACUMULADO[m] | EOC [km/km] | EOC [h/h] | Tempo de manobra [h] | Tempo rtl_rtw [h] | V pulv [m/s] | V desloc [m/s] | Preço Total por ha Simples [R$/ha] | Preço Total por ha Presumido [R$/ha] | Preço Total por ha Real [R$/ha] | Preço Total Simples [R$] | Preço Total Presumido [R$] | Prod CAPEX [ha/h/R$] | Dias Trabalhados | Preço Total Real [R$]
0 | 95 | CONCLUIDO | 0.3348 | 298.72 | 215.66 | 5.98 | 0.1 | 2165 | 185.69 | 53.44 | 1 | 2163 | 36.26 | 23136.14 | 2936.43 | 1152.53 | 3916.46 | 164.43 | 1858948.98 | 0.04 | 0.44 | 22.56 | 109.85 | 0.5 | 10 | 10635.5531 | 14552.0329 | 13163.2073 | 10635553.0741 | 14552032.9234 | 4.9233e-07 | 32 | 13163207.3251
1 | 95 | CONCLUIDO | 0.6038 | 165.61 | 137.8 | 12.14 | 0.19 | 681 | 187.21 | 53.44 | 2 | 679 | 36.77 | 23322.88 | 1876.58 | 1151.36 | 1264.2 | 164.43 | 540237.25 | 0.13 | 0.69 | 20.08 | 32.04 | 0.5 | 10 | 3850.6847 | 5268.6767 | 4765.8416 | 3850684.6841 | 5268676.665 | 8.8789e-07 | 18 | 4765841.5587
2 | 95 | CONCLUIDO | 0.7016 | 142.52 | 124.79 | 18.26 | 0.28 | 410 | 188.73 | 53.44 | 3 | 408 | 37.29 | 23510.33 | 1698.43 | 1151.1 | 822.83 | 164.43 | 320905.84 | 0.2 | 0.77 | 19.65 | 19.05 | 0.5 | 10 | 3011.9836 | 4121.1288 | 3727.814 | 3011983.5619 | 4121128.7887 | 1.0317e-06 | 15 | 3727814.0412
3 | 95 | CONCLUIDO | 0.7538 | 132.66 | 119.28 | 24.43 | 0.37 | 293 | 190.25 | 53.44 | 4 | 291 | 37.82 | 23698.48 | 1622.44 | 1151.13 | 636.11 | 164.43 | 228133.88 | 0.26 | 0.8 | 19.47 | 13.54 | 0.5 | 10 | 2686.6125 | 3675.9418 | 3325.115 | 2686612.5149 | 3675941.7679 | 1.1085e-06 | 14 | 3325115.0448
4 | 95 | CONCLUIDO | 0.7863 | 127.17 | 116.22 | 30.58 | 0.46 | 228 | 191.78 | 53.44 | 5 | 226 | 38.35 | 23887.36 | 1579.46 | 1150.97 | 532.2 | 164.43 | 176500.19 | 0.31 | 0.82 | 19.36 | 10.48 | 0.5 | 10 | 2519.3263 | 3447.0534 | 3118.0715 | 2519326.3228 | 3447053.4197 | 1.1563e-06 | 14 | 3118071.4793
5 | 95 | CONCLUIDO | 0.8086 | 123.67 | 114.24 | 36.66 | 0.55 | 187 | 193.32 | 53.44 | 6 | 185 | 38.89 | 24076.95 | 1551.59 | 1151.05 | 465.95 | 164.43 | 143582.77 | 0.35 | 0.84 | 19.27 | 8.5 | 0.5 | 10 | 2402.4877 | 3287.1896 | 2973.4648 | 2402487.6502 | 3287189.5932 | 1.1891e-06 | 13 | 2973464.8321
6 | 95 | CONCLUIDO | 0.8238 | 121.39 | 113 | 42.64 | 0.64 | 159 | 194.86 | 53.44 | 7 | 157 | 39.43 | 24267.28 | 1533.44 | 1150.98 | 423.66 | 164.43 | 122576.06 | 0.39 | 0.85 | 19.24 | 7.26 | 0.5 | 10 | 2335.8302 | 3195.9859 | 2890.9655 | 2335830.1807 | 3195985.9028 | 1.2114e-06 | 13 | 2890965.4938
7 | 95 | CONCLUIDO | 0.8361 | 119.6 | 111.99 | 48.69 | 0.72 | 138 | 196.41 | 53.44 | 8 | 136 | 39.98 | 24458.36 | 1518.65 | 1150.99 | 389.65 | 164.43 | 105678.9 | 0.42 | 0.85 | 19.19 | 6.25 | 0.5 | 10 | 2283.5254 | 3124.4203 | 2826.23 | 2283525.4425 | 3124420.2525 | 1.2295e-06 | 13 | 2826229.9688
8 | 95 | CONCLUIDO | 0.8454 | 118.28 | 111.27 | 54.73 | 0.81 | 122 | 197.97 | 53.44 | 9 | 120 | 40.53 | 24650.18 | 1508.18 | 1151 | 365.29 | 164.43 | 93578.17 | 0.45 | 0.86 | 19.17 | 5.54 | 0.5 | 10 | 2245.9315 | 3072.9825 | 2779.7014 | 2245931.4786 | 3072982.5325 | 1.2432e-06 | 13 | 2779701.3926
9 | 95 | CONCLUIDO | 0.8533 | 117.19 | 110.67 | 60.92 | 0.89 | 109 | 199.53 | 53.44 | 10 | 107 | 41.1 | 24842.77 | 1498.48 | 1150.89 | 344.91 | 164.43 | 83451.7 | 0.48 | 0.86 | 19.15 | 4.93 | 0.5 | 10 | 2213.873 | 3029.1188 | 2740.0239 | 2213873.0429 | 3029118.7665 | 1.2548e-06 | 13 | 2740023.9228
10 | 95 | CONCLUIDO | 0.8595 | 116.35 | 110.19 | 66.78 | 0.97 | 99 | 201.1 | 53.44 | 11 | 97 | 41.66 | 25036.12 | 1491.16 | 1150.98 | 328.3 | 164.43 | 75197.05 | 0.5 | 0.87 | 19.15 | 4.46 | 0.5 | 10 | 2189.3796 | 2995.6057 | 2709.7093 | 2189379.5516 | 2995605.6911 | 1.2639e-06 | 13 | 2709709.2883
11 | 95 | CONCLUIDO | 0.865 | 115.61 | 109.79 | 73.19 | 1.05 | 90 | 202.67 | 53.44 | 12 | 88 | 42.24 | 25230.25 | 1484.7 | 1150.94 | 315.65 | 164.43 | 68915.7 | 0.52 | 0.87 | 19.11 | 4.06 | 0.5 | 10 | 2168.0999 | 2966.4899 | 2683.3723 | 2168099.8931 | 2966489.9235 | 1.272e-06 | 13 | 2683372.2887
12 | 95 | CONCLUIDO | 0.8692 | 115.05 | 109.5 | 79.15 | 1.13 | 83 | 204.25 | 53.44 | 13 | 81 | 42.82 | 25425.3 | 1480.31 | 1150.9 | 305.1 | 164.43 | 63677.8 | 0.54 | 0.87 | 19.12 | 3.76 | 0.5 | 10 | 2140.4693 | 2928.6845 | 2649.175 | 2140469.313 | 2928684.5449 | 1.2782e-06 | 12 | 2649175.0024
13 | 95 | CONCLUIDO | 0.873 | 114.54 | 109.21 | 85.1 | 1.21 | 77 | 205.84 | 53.44 | 14 | 75 | 43.4 | 25621.03 | 1475.85 | 1150.93 | 295.28 | 164.43 | 58798.18 | 0.56 | 0.88 | 19.11 | 3.48 | 0.5 | 10 | 2126.0017 | 2908.8893 | 2631.2689 | 2126001.6517 | 2908889.2524 | 1.2838e-06 | 12 | 2631268.9448
14 | 95 | CONCLUIDO | 0.8762 | 114.12 | 108.98 | 90.81 | 1.28 | 72 | 207.43 | 53.44 | 15 | 70 | 44 | 25817.56 | 1471.4 | 1150.9 | 287.61 | 164.43 | 54988.93 | 0.57 | 0.88 | 19.09 | 3.24 | 0.5 | 10 | 2113.2915 | 2891.4986 | 2615.5381 | 2113291.4824 | 2891498.638 | 1.2885e-06 | 12 | 2615538.0663
15 | 95 | CONCLUIDO | 0.8795 | 113.7 | 108.73 | 97.37 | 1.36 | 67 | 209.03 | 53.44 | 16 | 65 | 44.6 | 26014.91 | 1466.47 | 1150.89 | 279.72 | 164.43 | 51069.01 | 0.59 | 0.88 | 19.08 | 3 | 0.5 | 10 | 2099.8845 | 2873.1546 | 2598.9448 | 2099884.4858 | 2873154.5939 | 1.2933e-06 | 12 | 2598944.7519
16 | 95 | CONCLUIDO | 0.8822 | 113.35 | 108.54 | 103.37 | 1.43 | 63 | 210.64 | 53.44 | 17 | 61 | 45.21 | 26213.09 | 1463.96 | 1150.89 | 273.01 | 164.43 | 47729.61 | 0.6 | 0.88 | 19.07 | 2.81 | 0.5 | 10 | 2090.5603 | 2860.3968 | 2587.4045 | 2090560.273 | 2860396.7946 | 1.2973e-06 | 12 | 2587404.5391
17 | 95 | CONCLUIDO | 0.884 | 113.12 | 108.42 | 108.42 | 1.51 | 60 | 212.25 | 53.44 | 18 | 58 | 45.82 | 26412.11 | 1460.89 | 1150.89 | 268.62 | 164.43 | 45551.48 | 0.61 | 0.88 | 19.07 | 2.68 | 0.5 | 10 | 2083.0306 | 2850.0944 | 2578.0854 | 2083030.6292 | 2850094.4038 | 1.2999e-06 | 12 | 2578085.394
18 | 95 | CONCLUIDO | 0.8869 | 112.75 | 108.2 | 115.93 | 1.58 | 56 | 213.87 | 53.44 | 19 | 54 | 46.44 | 26611.98 | 1457.31 | 1150.92 | 261.62 | 164.43 | 42073.65 | 0.63 | 0.88 | 19.05 | 2.47 | 0.5 | 10 | 2072.1833 | 2835.2526 | 2564.6601 | 2072183.2837 | 2835252.587 | 1.3042e-06 | 12 | 2564660.0594
19 | 95 | CONCLUIDO | 0.8878 | 112.64 | 108.16 | 120.18 | 1.65 | 54 | 215.5 | 53.44 | 20 | 52 | 47.07 | 26812.71 | 1456.45 | 1150.9 | 260 | 164.43 | 41272.19 | 0.63 | 0.88 | 19.07 | 2.43 | 0.5 | 10 | 2069.2064 | 2831.1795 | 2560.9757 | 2069206.4108 | 2831179.4981 | 1.3055e-06 | 12 | 2560975.7004
20 | 95 | CONCLUIDO | 0.8897 | 112.39 | 108.03 | 127.09 | 1.72 | 51 | 217.14 | 53.44 | 21 | 49 | 47.7 | 27014.3 | 1454.59 | 1150.88 | 255.71 | 164.43 | 39141.1 | 0.64 | 0.88 | 19.05 | 2.29 | 0.5 | 10 | 2062.6909 | 2822.2647 | 2552.9117 | 2062690.9024 | 2822264.6922 | 1.3083e-06 | 12 | 2552911.711
21 | 95 | CONCLUIDO | 0.8911 | 112.22 | 107.92 | 132.15 | 1.79 | 49 | 218.78 | 53.44 | 22 | 47 | 48.34 | 27216.79 | 1451.64 | 1150.89 | 251.81 | 164.43 | 37203.86 | 0.65 | 0.89 | 19.06 | 2.19 | 0.5 | 10 | 2056.2999 | 2813.5202 | 2545.0018 | 2056299.8849 | 2813520.2201 | 1.3104e-06 | 12 | 2545001.7991
22 | 95 | CONCLUIDO | 0.8923 | 112.07 | 107.85 | 137.68 | 1.85 | 47 | 220.43 | 53.44 | 23 | 45 | 48.99 | 27420.16 | 1450.65 | 1150.92 | 249.49 | 164.43 | 36051.86 | 0.66 | 0.89 | 19.05 | 2.12 | 0.5 | 10 | 2052.4494 | 2808.2518 | 2540.2362 | 2052449.3618 | 2808251.7644 | 1.3121e-06 | 12 | 2540236.1574
23 | 95 | CONCLUIDO | 0.8938 | 111.88 | 107.74 | 143.66 | 1.92 | 45 | 222.08 | 53.44 | 24 | 43 | 49.65 | 27624.44 | 1449.93 | 1150.88 | 245.97 | 164.43 | 34302.6 | 0.67 | 0.89 | 19.04 | 2.01 | 0.5 | 10 | 2048.053 | 2802.2364 | 2534.7949 | 2048052.9735 | 2802236.4321 | 1.3143e-06 | 12 | 2534794.92
24 | 95 | CONCLUIDO | 0.8952 | 111.71 | 107.64 | 150.2 | 1.99 | 43 | 223.75 | 53.44 | 25 | 41 | 50.31 | 27829.77 | 1447.9 | 1150.87 | 242.68 | 164.43 | 32668.4 | 0.68 | 0.89 | 19.04 | 1.91 | 0.5 | 10 | 2042.6542 | 2794.8496 | 2528.113 | 2042654.1752 | 2794849.558 | 1.3164e-06 | 12 | 2528113.0388
25 | 95 | CONCLUIDO | 0.8964 | 111.55 | 107.56 | 157.4 | 2.05 | 41 | 225.42 | 53.44 | 26 | 39 | 50.98 | 28035.92 | 1445.76 | 1150.9 | 239.79 | 164.43 | 31232.14 | 0.69 | 0.89 | 19.04 | 1.83 | 0.5 | 10 | 2037.6773 | 2788.04 | 2521.9534 | 2037677.3241 | 2788040.0108 | 1.3182e-06 | 12 | 2521953.3852
26 | 95 | CONCLUIDO | 0.897 | 111.49 | 107.53 | 161.3 | 2.11 | 40 | 227.1 | 53.44 | 27 | 38 | 51.66 | 28243 | 1447.03 | 1150.9 | 238.39 | 164.43 | 30535.71 | 0.69 | 0.89 | 19.05 | 1.8 | 0.5 | 10 | 2037.5104 | 2787.8117 | 2521.7468 | 2037510.4486 | 2787811.6844 | 1.319e-06 | 12 | 2521746.8499
27 | 95 | CONCLUIDO | 0.8986 | 111.29 | 107.4 | 169.59 | 2.18 | 38 | 228.79 | 53.44 | 28 | 36 | 52.35 | 28451.04 | 1444.28 | 1150.88 | 234.58 | 164.43 | 28642.39 | 0.7 | 0.89 | 19.03 | 1.67 | 0.5 | 10 | 2030.8951 | 2778.7602 | 2513.5592 | 2030895.0616 | 2778760.2201 | 1.3214e-06 | 12 | 2513559.2447
28 | 95 | CONCLUIDO | 0.8991 | 111.23 | 107.38 | 174.13 | 2.24 | 37 | 230.48 | 53.44 | 29 | 35 | 53.05 | 28660.06 | 1443.04 | 1150.91 | 233.72 | 164.43 | 28217.99 | 0.7 | 0.89 | 19.03 | 1.65 | 0.5 | 10 | 2028.5568 | 2775.561 | 2510.6653 | 2028556.838 | 2775560.9594 | 1.3221e-06 | 12 | 2510665.3169
29 | 95 | CONCLUIDO | 0.8999 | 111.12 | 107.32 | 178.86 | 2.3 | 36 | 232.18 | 53.44 | 30 | 34 | 53.75 | 28870.05 | 1442.95 | 1150.88 | 231.7 | 164.43 | 27211.51 | 0.71 | 0.89 | 19.02 | 1.58 | 0.5 | 10 | 2026.5277 | 2772.7846 | 2508.1539 | 2026527.6983 | 2772784.6009 | 1.3233e-06 | 12 | 2508153.9302
30 | 95 | CONCLUIDO | 0.9004 | 111.06 | 107.29 | 183.93 | 2.36 | 35 | 233.89 | 53.44 | 31 | 33 | 54.46 | 29081.05 | 1442.05 | 1150.89 | 230.71 | 164.43 | 26723.87 | 0.71 | 0.89 | 19.03 | 1.56 | 0.5 | 10 | 2024.4791 | 2769.9816 | 2505.6185 | 2024479.1059 | 2769981.6264 | 1.324e-06 | 12 | 2505618.4677
31 | 95 | CONCLUIDO | 0.9011 | 110.97 | 107.24 | 189.25 | 2.41 | 34 | 235.61 | 53.44 | 32 | 32 | 55.18 | 29293.06 | 1440.17 | 1150.9 | 228.73 | 164.43 | 25737.47 | 0.72 | 0.89 | 19.03 | 1.51 | 0.5 | 10 | 2020.9799 | 2765.1938 | 2501.2876 | 2020979.8633 | 2765193.8083 | 1.3251e-06 | 12 | 2501287.5922
32 | 95 | CONCLUIDO | 0.9018 | 110.89 | 107.2 | 194.9 | 2.47 | 33 | 237.34 | 53.44 | 33 | 31 | 55.91 | 29506.09 | 1440.66 | 1150.91 | 227.27 | 164.43 | 25011.88 | 0.72 | 0.89 | 19.03 | 1.46 | 0.5 | 10 | 2019.8192 | 2763.6058 | 2499.8511 | 2019819.2453 | 2763605.7995 | 1.3261e-06 | 12 | 2499851.1407
33 | 95 | CONCLUIDO | 0.9025 | 110.81 | 107.15 | 200.91 | 2.53 | 32 | 239.08 | 53.44 | 34 | 30 | 56.64 | 29720.17 | 1441.33 | 1150.9 | 225.74 | 164.43 | 24252.93 | 0.73 | 0.89 | 19.03 | 1.42 | 0.5 | 10 | 2018.7892 | 2762.1965 | 2498.5763 | 2018789.2325 | 2762196.4906 | 1.3271e-06 | 12 | 2498576.3343
34 | 95 | CONCLUIDO | 0.9031 | 110.73 | 107.11 | 207.3 | 2.58 | 31 | 240.82 | 53.44 | 35 | 29 | 57.39 | 29935.43 | 1440.94 | 1150.87 | 224.22 | 164.43 | 23498.27 | 0.73 | 0.89 | 19.03 | 1.37 | 0.5 | 10 | 2016.9907 | 2759.7357 | 2496.3504 | 2016990.7377 | 2759735.7107 | 1.328e-06 | 12 | 2496350.4078
35 | 95 | CONCLUIDO | 0.9038 | 110.64 | 107.06 | 214.12 | 2.64 | 30 | 242.57 | 53.44 | 36 | 28 | 58.14 | 30151.65 | 1440.38 | 1150.91 | 222.82 | 164.43 | 22800.71 | 0.74 | 0.89 | 19.02 | 1.32 | 0.5 | 10 | 2014.7794 | 2756.7101 | 2493.6136 | 2014779.4255 | 2756710.0958 | 1.329e-06 | 12 | 2493613.5533
36 | 95 | CONCLUIDO | 0.9046 | 110.55 | 107 | 221.37 | 2.69 | 29 | 244.34 | 53.44 | 37 | 27 | 58.9 | 30368.96 | 1439.67 | 1150.9 | 220.55 | 164.43 | 21671.54 | 0.75 | 0.89 | 19.02 | 1.26 | 0.5 | 10 | 2012.1762 | 2753.1483 | 2490.3917 | 2012176.2383 | 2753148.3002 | 1.3302e-06 | 12 | 2490391.6905
37 | 95 | CONCLUIDO | 0.9045 | 110.56 | 107.01 | 221.41 | 2.75 | 29 | 246.11 | 53.44 | 38 | 27 | 59.67 | 30587.38 | 1441.31 | 1150.9 | 221.09 | 164.43 | 21940.27 | 0.74 | 0.89 | 19.03 | 1.28 | 0.5 | 10 | 2014.0059 | 2755.6517 | 2492.6562 | 2014005.8786 | 2755651.6948 | 1.3301e-06 | 12 | 2492656.1646
38 | 95 | CONCLUIDO | 0.9052 | 110.47 | 106.96 | 229.2 | 2.8 | 28 | 247.89 | 53.44 | 39 | 26 | 60.45 | 30806.92 | 1438.22 | 1150.95 | 219.51 | 164.43 | 21155.81 | 0.75 | 0.89 | 19.02 | 1.23 | 0.5 | 10 | 2009.3667 | 2749.3041 | 2486.9144 | 2009366.6835 | 2749304.1434 | 1.3311e-06 | 12 | 2486914.4146
39 | 95 | CONCLUIDO | 0.906 | 110.37 | 106.9 | 237.55 | 2.85 | 27 | 249.68 | 53.44 | 40 | 25 | 61.24 | 31027.6 | 1438.68 | 1150.9 | 217.27 | 164.43 | 20040.66 | 0.76 | 0.89 | 19.02 | 1.16 | 0.5 | 10 | 2007.8967 | 2747.2929 | 2485.0951 | 2007896.7295 | 2747292.8875 | 1.3323e-06 | 12 | 2485095.1101

## RESULTADOS_9
Unnamed: 0 | Volume de calda [L] | STATUS | Capacidade operacional [ha/h] | Tempo de missao [h] | Tempo util [h] | Tempo por voo [min] | Autonomia Projetada [h] | N° Voos | MTOW [kg] | Massa Estrutura [kg] | Combustível [kg] | Abastecimentos | Massa gerador | Potência gerador [W] | Combustível consumido [L] | Calda cons [L] | Distância percorrida [km] | Distância Pulverizando [km] | RTL ACUMULADO[m] | EOC [km/km] | EOC [h/h] | Tempo de manobra [h] | Tempo rtl_rtw [h] | V pulv [m/s] | V desloc [m/s] | Preço Total por ha Simples [R$/ha] | Preço Total por ha Presumido [R$/ha] | Preço Total por ha Real [R$/ha] | Preço Total Simples [R$] | Preço Total Presumido [R$] | Prod CAPEX [ha/h/R$] | Dias Trabalhados | Preço Total Real [R$]
0 | 55 | CONCLUIDO | 0.5134 | 194.79 | 163.97 | 8.18 | 0.15 | 1203 | 116.05 | 43.4 | 1 | 1201 | 16.65 | 14546.17 | 1646.75 | 1151.69 | 2153.01 | 164.43 | 982031.1 | 0.08 | 0.58 | 20.96 | 58.19 | 0.5 | 10 | 4066.7409 | 5564.2943 | 5033.2459 | 4066740.8963 | 5564294.3063 | 8.1675e-07 | 21 | 5033245.8672
1 | 55 | CONCLUIDO | 0.7126 | 140.33 | 127.23 | 16.56 | 0.3 | 461 | 117.34 | 43.4 | 2 | 459 | 16.94 | 14705.49 | 1273.9 | 1151.26 | 904.82 | 164.43 | 361644.68 | 0.18 | 0.75 | 19.75 | 21.48 | 0.5 | 10 | 2305.8807 | 3155.0077 | 2853.8982 | 2305880.7152 | 3155007.7229 | 1.1336e-06 | 15 | 2853898.2139
2 | 55 | CONCLUIDO | 0.7823 | 127.83 | 118.92 | 24.95 | 0.45 | 286 | 118.63 | 43.4 | 3 | 284 | 17.23 | 14865.24 | 1186.01 | 1151.07 | 623.77 | 164.43 | 221998.89 | 0.26 | 0.8 | 19.45 | 13.18 | 0.5 | 10 | 1972.0185 | 2698.2027 | 2440.69 | 1972018.4808 | 2698202.6848 | 1.2445e-06 | 14 | 2440690.0075
3 | 55 | CONCLUIDO | 0.8178 | 122.28 | 115.25 | 33.41 | 0.59 | 207 | 119.93 | 43.4 | 4 | 205 | 17.53 | 15025.44 | 1144.59 | 1151.02 | 499.29 | 164.43 | 160152.46 | 0.33 | 0.83 | 19.33 | 9.51 | 0.5 | 10 | 1823.4101 | 2494.8701 | 2256.7632 | 1823410.0996 | 2494870.1415 | 1.301e-06 | 13 | 2256763.2368
4 | 55 | CONCLUIDO | 0.8398 | 119.07 | 113.12 | 41.89 | 0.73 | 162 | 121.23 | 43.4 | 5 | 160 | 17.83 | 15186.08 | 1118.74 | 1150.98 | 427.75 | 164.43 | 124607.24 | 0.38 | 0.85 | 19.24 | 7.38 | 0.5 | 10 | 1744.4596 | 2386.8465 | 2159.0493 | 1744459.5673 | 2386846.5401 | 1.336e-06 | 13 | 2159049.2563
5 | 55 | CONCLUIDO | 0.8543 | 117.05 | 111.79 | 50.43 | 0.86 | 133 | 122.54 | 43.4 | 6 | 131 | 18.14 | 15347.16 | 1100.85 | 1150.96 | 382.76 | 164.43 | 102259 | 0.43 | 0.86 | 19.2 | 6.05 | 0.5 | 10 | 1694.0591 | 2317.8864 | 2096.6706 | 1694059.0944 | 2317886.3895 | 1.3591e-06 | 13 | 2096670.5657
6 | 55 | CONCLUIDO | 0.8647 | 115.65 | 110.86 | 58.87 | 1 | 113 | 123.85 | 43.4 | 7 | 111 | 18.45 | 15508.69 | 1087.33 | 1150.98 | 351.74 | 164.43 | 86846.52 | 0.47 | 0.86 | 19.15 | 5.13 | 0.5 | 10 | 1658.3473 | 2269.0239 | 2052.4715 | 1658347.2789 | 2269023.9081 | 1.3756e-06 | 13 | 2052471.4509
7 | 55 | CONCLUIDO | 0.8723 | 114.64 | 110.21 | 67.48 | 1.13 | 98 | 125.16 | 43.4 | 8 | 96 | 18.76 | 15670.68 | 1076.32 | 1150.95 | 329.08 | 164.43 | 75591 | 0.5 | 0.87 | 19.15 | 4.48 | 0.5 | 10 | 1620.5654 | 2217.329 | 2005.7102 | 1620565.3569 | 2217329.0156 | 1.3877e-06 | 12 | 2005710.2464
8 | 55 | CONCLUIDO | 0.8791 | 113.76 | 109.62 | 76.48 | 1.26 | 86 | 126.48 | 43.4 | 9 | 84 | 19.08 | 15833.12 | 1066.04 | 1150.96 | 309.1 | 164.43 | 65660.65 | 0.53 | 0.87 | 19.12 | 3.88 | 0.5 | 10 | 1596.7201 | 2184.7029 | 1976.1979 | 1596720.1273 | 2184702.9205 | 1.3985e-06 | 12 | 1976197.94
9 | 55 | CONCLUIDO | 0.8839 | 113.14 | 109.21 | 85.1 | 1.38 | 77 | 127.8 | 43.4 | 10 | 75 | 19.4 | 15996.02 | 1057.46 | 1150.91 | 295.35 | 164.43 | 58829.96 | 0.56 | 0.88 | 19.11 | 3.48 | 0.5 | 10 | 1578.8291 | 2160.2236 | 1954.0549 | 1578829.0844 | 2160223.6063 | 1.4062e-06 | 12 | 1954054.8973
10 | 55 | CONCLUIDO | 0.8878 | 112.63 | 108.88 | 93.32 | 1.5 | 70 | 129.13 | 43.4 | 11 | 68 | 19.73 | 16159.39 | 1049.56 | 1150.95 | 284.51 | 164.43 | 53449.02 | 0.58 | 0.88 | 19.08 | 3.14 | 0.5 | 10 | 1563.5356 | 2139.2984 | 1935.1268 | 1563535.6173 | 2139298.4099 | 1.4124e-06 | 12 | 1935126.7722
11 | 55 | CONCLUIDO | 0.891 | 112.24 | 108.62 | 101.83 | 1.63 | 64 | 130.45 | 43.4 | 12 | 62 | 20.05 | 16323.22 | 1042.33 | 1150.94 | 275.71 | 164.43 | 49078.29 | 0.6 | 0.88 | 19.08 | 2.89 | 0.5 | 10 | 1550.3955 | 2121.3195 | 1918.8637 | 1550395.4545 | 2121319.4594 | 1.4175e-06 | 12 | 1918863.7075
12 | 55 | CONCLUIDO | 0.8946 | 111.78 | 108.31 | 112.04 | 1.74 | 58 | 131.79 | 43.4 | 13 | 56 | 20.39 | 16487.53 | 1034.56 | 1150.88 | 264.69 | 164.43 | 43595.99 | 0.62 | 0.88 | 19.08 | 2.58 | 0.5 | 10 | 1536.0157 | 2101.6444 | 1901.0664 | 1536015.652 | 2101644.3793 | 1.4232e-06 | 12 | 1901066.3895
13 | 55 | CONCLUIDO | 0.8966 | 111.53 | 108.15 | 120.17 | 1.86 | 54 | 133.12 | 43.4 | 14 | 52 | 20.72 | 16652.31 | 1029.06 | 1150.91 | 259.69 | 164.43 | 41117.62 | 0.63 | 0.88 | 19.06 | 2.42 | 0.5 | 10 | 1526.9719 | 2089.2703 | 1889.8733 | 1526971.8671 | 2089270.2738 | 1.4264e-06 | 12 | 1889873.2512
14 | 55 | CONCLUIDO | 0.8988 | 111.25 | 107.98 | 129.57 | 1.97 | 50 | 134.46 | 43.4 | 15 | 48 | 21.06 | 16817.7 | 1022.35 | 1150.9 | 253.97 | 164.43 | 38276.48 | 0.65 | 0.89 | 19.05 | 2.24 | 0.5 | 10 | 1516.4525 | 2074.8772 | 1876.8538 | 1516452.4922 | 2074877.2009 | 1.4299e-06 | 12 | 1876853.833
15 | 55 | CONCLUIDO | 0.9003 | 111.08 | 107.87 | 137.71 | 2.08 | 47 | 135.81 | 43.4 | 16 | 45 | 21.41 | 16983.46 | 1017.48 | 1150.93 | 250.3 | 164.43 | 36454.6 | 0.66 | 0.89 | 19.05 | 2.14 | 0.5 | 10 | 1509.0457 | 2064.7429 | 1867.6867 | 1509045.6753 | 2064742.8673 | 1.4323e-06 | 12 | 1867686.706
16 | 55 | CONCLUIDO | 0.9022 | 110.84 | 107.7 | 146.87 | 2.19 | 44 | 137.15 | 43.4 | 17 | 42 | 21.75 | 17149.71 | 1010.52 | 1150.89 | 244.47 | 164.43 | 33558.6 | 0.67 | 0.89 | 19.05 | 1.97 | 0.5 | 10 | 1498.825 | 2050.7584 | 1855.0369 | 1498824.9701 | 2050758.4476 | 1.4353e-06 | 12 | 1855036.9396
17 | 55 | CONCLUIDO | 0.904 | 110.62 | 107.55 | 157.4 | 2.3 | 41 | 138.51 | 43.4 | 18 | 39 | 22.11 | 17316.45 | 1003.83 | 1150.9 | 239.74 | 164.43 | 31208.98 | 0.69 | 0.89 | 19.03 | 1.82 | 0.5 | 10 | 1489.1288 | 2037.4917 | 1843.0363 | 1489128.7606 | 2037491.6659 | 1.4381e-06 | 12 | 1843036.321
18 | 55 | CONCLUIDO | 0.905 | 110.49 | 107.48 | 165.35 | 2.4 | 39 | 139.86 | 43.4 | 19 | 37 | 22.46 | 17483.7 | 998.22 | 1150.91 | 237.09 | 164.43 | 29890.76 | 0.69 | 0.89 | 19.03 | 1.74 | 0.5 | 10 | 1481.9849 | 2027.7171 | 1834.1946 | 1481984.8827 | 2027717.0971 | 1.4397e-06 | 12 | 1834194.6233
19 | 55 | CONCLUIDO | 0.9062 | 110.35 | 107.38 | 174.14 | 2.5 | 37 | 141.22 | 43.4 | 20 | 35 | 22.82 | 17651.44 | 992.79 | 1150.87 | 233.43 | 164.43 | 28071.37 | 0.7 | 0.89 | 19.04 | 1.65 | 0.5 | 10 | 1474.6267 | 2017.6493 | 1825.0877 | 1474626.721 | 2017649.3356 | 1.4416e-06 | 12 | 1825087.7148
20 | 55 | CONCLUIDO | 0.9076 | 110.18 | 107.26 | 183.87 | 2.61 | 35 | 142.59 | 43.4 | 21 | 33 | 23.19 | 17819.69 | 988.77 | 1150.91 | 229.53 | 164.43 | 26131.11 | 0.72 | 0.89 | 19.03 | 1.53 | 0.5 | 10 | 1468.2758 | 2008.9597 | 1817.2274 | 1468275.7787 | 2008959.6962 | 1.4439e-06 | 12 | 1817227.4024
21 | 55 | CONCLUIDO | 0.9086 | 110.06 | 107.19 | 194.89 | 2.7 | 33 | 143.96 | 43.4 | 22 | 31 | 23.56 | 17988.46 | 981.26 | 1150.88 | 226.96 | 164.43 | 24857.6 | 0.72 | 0.89 | 19.03 | 1.46 | 0.5 | 10 | 1459.3624 | 1996.764 | 1806.1956 | 1459362.3824 | 1996763.9942 | 1.4455e-06 | 12 | 1806195.641
22 | 55 | CONCLUIDO | 0.9091 | 110 | 107.15 | 200.91 | 2.8 | 32 | 145.33 | 43.4 | 23 | 30 | 23.93 | 18157.74 | 977.78 | 1150.89 | 225.81 | 164.43 | 24288.61 | 0.73 | 0.89 | 19.03 | 1.42 | 0.5 | 10 | 1455.1586 | 1991.0121 | 1800.9927 | 1455158.5661 | 1991012.1472 | 1.4463e-06 | 12 | 1800992.7423
23 | 55 | CONCLUIDO | 0.9104 | 109.84 | 107.04 | 214.08 | 2.89 | 30 | 146.7 | 43.4 | 24 | 28 | 24.3 | 18327.54 | 970.43 | 1150.9 | 222.07 | 164.43 | 22426.39 | 0.74 | 0.89 | 19.02 | 1.3 | 0.5 | 10 | 1445.8528 | 1978.2796 | 1789.4754 | 1445852.8326 | 1978279.6321 | 1.4483e-06 | 12 | 1789475.4006
24 | 55 | CONCLUIDO | 0.9108 | 109.79 | 107.02 | 221.41 | 2.99 | 29 | 148.09 | 43.4 | 25 | 27 | 24.69 | 18497.87 | 966.73 | 1150.88 | 221.39 | 164.43 | 22093.95 | 0.74 | 0.89 | 19.02 | 1.28 | 0.5 | 10 | 1441.6691 | 1972.5552 | 1784.2973 | 1441669.0887 | 1972555.2491 | 1.449e-06 | 12 | 1784297.3447
25 | 55 | CONCLUIDO | 0.9114 | 109.72 | 106.97 | 229.22 | 3.08 | 28 | 149.47 | 43.4 | 26 | 26 | 25.07 | 18668.73 | 958.52 | 1150.92 | 219.65 | 164.43 | 21228.59 | 0.75 | 0.89 | 19.02 | 1.24 | 0.5 | 10 | 1432.7878 | 1960.4035 | 1773.3054 | 1432787.8471 | 1960403.5426 | 1.4499e-06 | 12 | 1773305.3799
26 | 55 | CONCLUIDO | 0.912 | 109.65 | 106.92 | 237.61 | 3.17 | 27 | 150.86 | 43.4 | 27 | 25 | 25.46 | 18840.13 | 958.46 | 1150.9 | 218.27 | 164.43 | 20540.22 | 0.75 | 0.89 | 19.02 | 1.19 | 0.5 | 10 | 1431.6993 | 1958.9142 | 1771.9582 | 1431699.3374 | 1958914.1956 | 1.4509e-06 | 12 | 1771958.1741
27 | 55 | CONCLUIDO | 0.9125 | 109.59 | 106.88 | 246.65 | 3.26 | 26 | 152.25 | 43.4 | 28 | 24 | 25.85 | 19012.07 | 949.94 | 1150.88 | 216.9 | 164.43 | 19860.25 | 0.76 | 0.89 | 19.01 | 1.15 | 0.5 | 10 | 1422.7171 | 1946.6244 | 1760.8413 | 1422717.1421 | 1946624.3596 | 1.4517e-06 | 12 | 1760841.2629
28 | 55 | CONCLUIDO | 0.9131 | 109.51 | 106.83 | 256.4 | 3.34 | 25 | 153.65 | 43.4 | 29 | 22 | 26.25 | 19184.56 | 947.24 | 1150.87 | 215.28 | 164.43 | 19057.6 | 0.76 | 0.89 | 19.01 | 1.1 | 0.5 | 10 | 1419.1191 | 1941.7014 | 1756.3881 | 1419119.1115 | 1941701.3754 | 1.4526e-06 | 12 | 1756388.1214
29 | 55 | CONCLUIDO | 0.9139 | 109.43 | 106.77 | 266.92 | 3.43 | 24 | 155.06 | 43.4 | 30 | 20 | 26.66 | 19357.59 | 940.79 | 1150.88 | 212.92 | 164.43 | 17881.41 | 0.77 | 0.9 | 19.01 | 1.04 | 0.5 | 10 | 1411.6375 | 1931.4646 | 1747.1284 | 1411637.4521 | 1931464.639 | 1.4539e-06 | 12 | 1747128.3646
30 | 55 | CONCLUIDO | 0.9145 | 109.36 | 106.72 | 278.4 | 3.51 | 23 | 156.46 | 43.4 | 31 | 13 | 27.06 | 19531.19 | 938.17 | 1150.9 | 211.03 | 164.43 | 16940.71 | 0.78 | 0.9 | 19.02 | 0.99 | 0.5 | 10 | 1408.1284 | 1926.6634 | 1742.7853 | 1408128.3686 | 1926663.3561 | 1.4548e-06 | 12 | 1742785.3095
31 | 55 | CONCLUIDO | 0.9143 | 109.37 | 106.74 | 278.45 | 3.59 | 23 | 157.88 | 43.4 | 32 | 10 | 27.48 | 19705.34 | 941.82 | 1150.88 | 211.69 | 164.43 | 17272.21 | 0.78 | 0.9 | 19.02 | 1.01 | 0.5 | 10 | 1411.9537 | 1931.8973 | 1747.5198 | 1411953.6872 | 1931897.3258 | 1.4545e-06 | 12 | 1747519.7565
32 | 55 | CONCLUIDO | 0.9141 | 109.4 | 106.76 | 278.52 | 3.67 | 23 | 159.29 | 43.4 | 33 | 5 | 27.89 | 19880.19 | 940.47 | 1150.92 | 212.02 | 164.43 | 17437.4 | 0.78 | 0.9 | 19.03 | 1.03 | 0.5 | 10 | 1411.018 | 1930.6171 | 1746.3617 | 1411017.9986 | 1930617.0754 | 1.4542e-06 | 12 | 1746361.6913
33 | 55 | CONCLUIDO | 0.9147 | 109.32 | 106.71 | 291.04 | 3.75 | 22 | 160.71 | 43.4 | 34 | 2 | 28.31 | 20055.5 | 945.89 | 1150.91 | 210.42 | 164.43 | 16639.98 | 0.78 | 0.9 | 19.03 | 0.98 | 0.5 | 10 | 1415.1635 | 1936.2891 | 1751.4924 | 1415163.4564 | 1936289.0737 | 1.4552e-06 | 12 | 1751492.3621
34 | 55 | CONCLUIDO | 0.9148 | 109.31 | 106.7 | 291 | 3.82 | 22 | 162.14 | 43.4 | 35 | 0 | 28.74 | 20231.39 | 952.97 | 1150.9 | 209.91 | 164.43 | 16388.97 | 0.78 | 0.9 | 19.03 | 0.97 | 0.5 | 10 | 1421.7269 | 1945.2695 | 1759.6157 | 1421726.918 | 1945269.4914 | 1.4553e-06 | 12 | 1759615.7013

## resultados
Unnamed: 0 | Volume de calda [L] | STATUS | Capacidade operacional [ha/h] | Tempo de missao [h] | Tempo util [h] | Tempo por voo [min] | Autonomia Projetada [h] | N° Voos | MTOW [kg] | Massa Estrutura [kg] | Combustível [kg] | Abastecimentos | Massa gerador | Potência gerador [W] | Combustível consumido [L] | Calda cons [L] | Distância percorrida [km] | Distância Pulverizando [km] | RTL ACUMULADO[m] | EOC [km/km] | EOC [h/h] | Tempo de manobra [h] | Tempo rtl_rtw [h] | V pulv [m/s] | V desloc [m/s]
0 | 100 | CONCLUIDO | 0.3144 | 318.11 | 224.94 | 5.79 | 0.09 | 2331 | 194.77 | 54.38 | 1 | 2329 | 39.4 | 24256.19 | 3156.94 | 1152.63 | 4237 | 164.43 | 2018389.04 | 0.04 | 0.43 | 22.77 | 119.13 | 0.5 | 10
1 | 100 | CONCLUIDO | 0.5905 | 169.34 | 139.21 | 11.76 | 0.18 | 710 | 196.32 | 54.38 | 2 | 708 | 39.95 | 24447.22 | 1954.61 | 1151.36 | 1312.06 | 164.43 | 564023.41 | 0.13 | 0.69 | 20.14 | 33.46 | 0.5 | 10
2 | 100 | CONCLUIDO | 0.6918 | 144.54 | 125.5 | 17.72 | 0.27 | 425 | 197.88 | 54.38 | 3 | 423 | 40.5 | 24639 | 1761.38 | 1151.22 | 846.91 | 164.43 | 332873.06 | 0.19 | 0.76 | 19.67 | 19.75 | 0.5 | 10
3 | 100 | CONCLUIDO | 0.7456 | 134.12 | 119.78 | 23.64 | 0.36 | 304 | 199.44 | 54.38 | 4 | 302 | 41.06 | 24831.54 | 1680.42 | 1151.04 | 652.5 | 164.43 | 236271.18 | 0.25 | 0.8 | 19.5 | 14.04 | 0.5 | 10
4 | 100 | CONCLUIDO | 0.7796 | 128.27 | 116.57 | 29.64 | 0.44 | 236 | 201.01 | 54.38 | 5 | 234 | 41.63 | 25024.84 | 1634.52 | 1151.01 | 544.58 | 164.43 | 182654.37 | 0.3 | 0.82 | 19.36 | 10.83 | 0.5 | 10
5 | 100 | CONCLUIDO | 0.8018 | 124.72 | 114.66 | 35.46 | 0.53 | 194 | 202.58 | 54.38 | 6 | 192 | 42.2 | 25218.93 | 1606.9 | 1150.96 | 479.4 | 164.43 | 150273.51 | 0.34 | 0.83 | 19.31 | 8.92 | 0.5 | 10
6 | 100 | CONCLUIDO | 0.8186 | 122.16 | 113.27 | 41.44 | 0.61 | 164 | 204.16 | 54.38 | 7 | 162 | 42.78 | 25413.94 | 1586.28 | 1150.96 | 432.42 | 164.43 | 126930.88 | 0.38 | 0.84 | 19.26 | 7.53 | 0.5 | 10
7 | 100 | CONCLUIDO | 0.8318 | 120.23 | 112.19 | 47.4 | 0.69 | 142 | 205.75 | 54.38 | 8 | 140 | 43.37 | 25609.61 | 1570.59 | 1151.02 | 396.25 | 164.43 | 108956.84 | 0.41 | 0.85 | 19.2 | 6.45 | 0.5 | 10
8 | 100 | CONCLUIDO | 0.8412 | 118.87 | 111.46 | 53.07 | 0.77 | 126 | 207.34 | 54.38 | 9 | 124 | 43.96 | 25806.1 | 1559.64 | 1150.97 | 371.28 | 164.43 | 96553.1 | 0.44 | 0.86 | 19.18 | 5.72 | 0.5 | 10
9 | 100 | CONCLUIDO | 0.8491 | 117.77 | 110.86 | 58.86 | 0.85 | 113 | 208.94 | 54.38 | 10 | 111 | 44.56 | 26003.41 | 1550.22 | 1150.91 | 350.54 | 164.43 | 86248.38 | 0.47 | 0.86 | 19.18 | 5.12 | 0.5 | 10
10 | 100 | CONCLUIDO | 0.8554 | 116.9 | 110.42 | 64.95 | 0.93 | 102 | 210.55 | 54.38 | 11 | 100 | 45.17 | 26201.54 | 1543.73 | 1150.98 | 336.71 | 164.43 | 79389.25 | 0.49 | 0.87 | 19.13 | 4.68 | 0.5 | 10
11 | 100 | CONCLUIDO | 0.8614 | 116.09 | 109.96 | 70.94 | 1 | 93 | 212.16 | 54.38 | 12 | 91 | 45.78 | 26400.51 | 1536.68 | 1150.94 | 320.55 | 164.43 | 71353.54 | 0.51 | 0.87 | 19.13 | 4.22 | 0.5 | 10
12 | 100 | CONCLUIDO | 0.8658 | 115.49 | 109.63 | 76.49 | 1.08 | 86 | 213.78 | 54.38 | 13 | 84 | 46.4 | 26600.32 | 1531.41 | 1150.92 | 309.71 | 164.43 | 65965.88 | 0.53 | 0.87 | 19.12 | 3.9 | 0.5 | 10
13 | 100 | CONCLUIDO | 0.8697 | 114.98 | 109.35 | 82.02 | 1.15 | 80 | 215.41 | 54.38 | 14 | 78 | 47.03 | 26801 | 1527.23 | 1150.94 | 300.52 | 164.43 | 61404.1 | 0.55 | 0.87 | 19.1 | 3.62 | 0.5 | 10
14 | 100 | CONCLUIDO | 0.8737 | 114.45 | 109.06 | 88.42 | 1.23 | 74 | 217.04 | 54.38 | 15 | 72 | 47.66 | 27002.55 | 1522.84 | 1150.91 | 290.13 | 164.43 | 56239.29 | 0.57 | 0.88 | 19.1 | 3.32 | 0.5 | 10
15 | 100 | CONCLUIDO | 0.8768 | 114.05 | 108.85 | 94.65 | 1.3 | 69 | 218.68 | 54.38 | 16 | 67 | 48.31 | 27204.98 | 1518.71 | 1150.95 | 283.18 | 164.43 | 52786.47 | 0.58 | 0.88 | 19.09 | 3.11 | 0.5 | 10
16 | 100 | CONCLUIDO | 0.8795 | 113.7 | 108.66 | 100.3 | 1.37 | 65 | 220.33 | 54.38 | 17 | 63 | 48.95 | 27408.3 | 1516.25 | 1150.94 | 277.09 | 164.43 | 49762.88 | 0.59 | 0.88 | 19.07 | 2.92 | 0.5 | 10
17 | 100 | CONCLUIDO | 0.8813 | 113.47 | 108.54 | 105.04 | 1.44 | 62 | 221.99 | 54.38 | 18 | 60 | 49.61 | 27612.53 | 1514.45 | 1150.91 | 272.56 | 164.43 | 47513.27 | 0.6 | 0.88 | 19.08 | 2.8 | 0.5 | 10
18 | 100 | CONCLUIDO | 0.8843 | 113.08 | 108.31 | 112.04 | 1.51 | 58 | 223.65 | 54.38 | 19 | 56 | 50.27 | 27817.81 | 1510.75 | 1150.93 | 265.03 | 164.43 | 43767.58 | 0.62 | 0.88 | 19.07 | 2.57 | 0.5 | 10
19 | 100 | CONCLUIDO | 0.8861 | 112.85 | 108.19 | 118.03 | 1.58 | 55 | 225.32 | 54.38 | 20 | 53 | 50.95 | 28023.89 | 1508.52 | 1150.92 | 261.39 | 164.43 | 41960.21 | 0.63 | 0.88 | 19.06 | 2.46 | 0.5 | 10
20 | 100 | CONCLUIDO | 0.8875 | 112.67 | 108.1 | 122.37 | 1.64 | 53 | 227 | 54.38 | 21 | 51 | 51.62 | 28230.92 | 1507.21 | 1150.93 | 257.98 | 164.43 | 40268.58 | 0.64 | 0.88 | 19.06 | 2.36 | 0.5 | 10
21 | 100 | CONCLUIDO | 0.8895 | 112.42 | 107.96 | 129.55 | 1.71 | 50 | 228.69 | 54.38 | 22 | 48 | 52.31 | 28438.91 | 1503.97 | 1150.9 | 253.1 | 164.43 | 37839.75 | 0.65 | 0.89 | 19.05 | 2.22 | 0.5 | 10
22 | 100 | CONCLUIDO | 0.8906 | 112.28 | 107.9 | 134.87 | 1.77 | 48 | 230.38 | 54.38 | 23 | 46 | 53 | 28647.87 | 1504.28 | 1150.9 | 250.85 | 164.43 | 36728.94 | 0.66 | 0.89 | 19.06 | 2.16 | 0.5 | 10
23 | 100 | CONCLUIDO | 0.8923 | 112.08 | 107.77 | 140.57 | 1.84 | 46 | 232.08 | 54.38 | 24 | 44 | 53.71 | 28857.81 | 1502.17 | 1150.95 | 246.57 | 164.43 | 34598.95 | 0.67 | 0.89 | 19.05 | 2.04 | 0.5 | 10
24 | 100 | CONCLUIDO | 0.8936 | 111.91 | 107.68 | 146.84 | 1.9 | 44 | 233.79 | 54.38 | 25 | 42 | 54.42 | 29068.74 | 1501.25 | 1150.89 | 244.09 | 164.43 | 33364.62 | 0.67 | 0.89 | 19.04 | 1.95 | 0.5 | 10
25 | 100 | CONCLUIDO | 0.8942 | 111.83 | 107.64 | 150.19 | 1.96 | 43 | 235.51 | 54.38 | 26 | 41 | 55.14 | 29280.69 | 1500.76 | 1150.9 | 242.42 | 164.43 | 32536.33 | 0.68 | 0.89 | 19.04 | 1.91 | 0.5 | 10
26 | 100 | CONCLUIDO | 0.8956 | 111.66 | 107.55 | 157.39 | 2.02 | 41 | 237.24 | 54.38 | 27 | 39 | 55.86 | 29493.67 | 1499.71 | 1150.89 | 239.59 | 164.43 | 31129.98 | 0.69 | 0.89 | 19.04 | 1.82 | 0.5 | 10
27 | 100 | CONCLUIDO | 0.8961 | 111.6 | 107.53 | 161.29 | 2.08 | 40 | 238.97 | 54.38 | 28 | 38 | 56.6 | 29707.68 | 1501.02 | 1150.91 | 238.34 | 164.43 | 30512.29 | 0.69 | 0.89 | 19.05 | 1.79 | 0.5 | 10
28 | 100 | CONCLUIDO | 0.8978 | 111.39 | 107.39 | 169.57 | 2.14 | 38 | 240.72 | 54.38 | 29 | 36 | 57.34 | 29922.88 | 1497.93 | 1150.88 | 234.21 | 164.43 | 28458.63 | 0.7 | 0.89 | 19.03 | 1.66 | 0.5 | 10
29 | 100 | CONCLUIDO | 0.8982 | 111.34 | 107.38 | 174.13 | 2.2 | 37 | 242.47 | 54.38 | 30 | 35 | 58.1 | 30139.04 | 1498.24 | 1150.92 | 233.39 | 164.43 | 28051.91 | 0.7 | 0.89 | 19.04 | 1.65 | 0.5 | 10
30 | 100 | CONCLUIDO | 0.899 | 111.24 | 107.32 | 178.87 | 2.26 | 36 | 244.23 | 54.38 | 31 | 34 | 58.86 | 30356.28 | 1498.12 | 1150.89 | 231.61 | 164.43 | 27168.46 | 0.71 | 0.89 | 19.03 | 1.59 | 0.5 | 10
31 | 100 | CONCLUIDO | 0.8994 | 111.19 | 107.31 | 183.96 | 2.31 | 35 | 246 | 54.38 | 32 | 33 | 59.63 | 30574.64 | 1498.33 | 1150.87 | 231.13 | 164.43 | 26933.18 | 0.71 | 0.89 | 19.04 | 1.58 | 0.5 | 10
32 | 100 | CONCLUIDO | 0.9001 | 111.1 | 107.26 | 189.28 | 2.37 | 34 | 247.78 | 54.38 | 33 | 32 | 60.41 | 30794.11 | 1497.81 | 1150.88 | 229.45 | 164.43 | 26097.41 | 0.72 | 0.89 | 19.03 | 1.53 | 0.5 | 10
33 | 100 | CONCLUIDO | 0.9011 | 110.98 | 107.18 | 194.87 | 2.42 | 33 | 249.57 | 54.38 | 34 | 31 | 61.2 | 31014.73 | 1496.98 | 1150.87 | 226.93 | 164.43 | 24840.25 | 0.72 | 0.89 | 19.03 | 1.45 | 0.5 | 10
34 | 100 | CONCLUIDO | 0.9017 | 110.9 | 107.14 | 200.89 | 2.48 | 32 | 251.37 | 54.38 | 35 | 30 | 61.99 | 31236.5 | 1498.69 | 1150.87 | 225.63 | 164.43 | 24198.32 | 0.73 | 0.89 | 19.03 | 1.41 | 0.5 | 10
35 | 100 | CONCLUIDO | 0.9022 | 110.85 | 107.12 | 207.33 | 2.53 | 31 | 253.18 | 54.38 | 36 | 29 | 62.8 | 31459.45 | 1497.05 | 1150.91 | 224.89 | 164.43 | 23833.61 | 0.73 | 0.89 | 19.03 | 1.39 | 0.5 | 10
36 | 100 | CONCLUIDO | 0.9032 | 110.72 | 107.03 | 214.07 | 2.58 | 30 | 255 | 54.38 | 37 | 28 | 63.62 | 31683.59 | 1496.33 | 1150.87 | 221.9 | 164.43 | 22342.23 | 0.74 | 0.89 | 19.02 | 1.3 | 0.5 | 10
37 | 100 | CONCLUIDO | 0.903 | 110.74 | 107.06 | 214.12 | 2.63 | 30 | 256.82 | 54.38 | 38 | 28 | 64.45 | 31909.08 | 1496.87 | 1150.88 | 222.74 | 164.43 | 22760.99 | 0.74 | 0.89 | 19.03 | 1.33 | 0.5 | 10
38 | 100 | CONCLUIDO | 0.9038 | 110.64 | 107 | 221.37 | 2.68 | 29 | 258.66 | 54.38 | 39 | 27 | 65.28 | 32135.68 | 1499.51 | 1150.93 | 220.6 | 164.43 | 21696.21 | 0.75 | 0.89 | 19.02 | 1.26 | 0.5 | 10
39 | 100 | CONCLUIDO | 0.9046 | 110.55 | 106.95 | 229.17 | 2.73 | 28 | 260.51 | 54.38 | 40 | 26 | 66.13 | 32363.54 | 1499.39 | 1150.87 | 219.11 | 164.43 | 20954.98 | 0.75 | 0.89 | 19.01 | 1.21 | 0.5 | 10
0 | 40 | CONCLUIDO | 0.5911 | 169.19 | 149.81 | 9.74 | 0.2 | 923 | 89.87 | 37.55 | 1 | 921 | 11.32 | 11317.98 | 1267.19 | 1151.57 | 1671.29 | 164.43 | 742572.26 | 0.1 | 0.64 | 20.51 | 44.05 | 0.5 | 10
1 | 40 | CONCLUIDO | 0.757 | 132.1 | 123.1 | 19.75 | 0.39 | 374 | 91.1 | 37.55 | 2 | 372 | 11.54 | 11468.97 | 1034.84 | 1151.21 | 765.15 | 164.43 | 292247.48 | 0.21 | 0.78 | 19.6 | 17.35 | 0.5 | 10
2 | 40 | CONCLUIDO | 0.8141 | 122.83 | 116.47 | 29.86 | 0.57 | 234 | 92.32 | 37.55 | 3 | 232 | 11.77 | 11620.34 | 972.17 | 1151.08 | 540.87 | 164.43 | 180806.94 | 0.3 | 0.82 | 19.36 | 10.73 | 0.5 | 10
3 | 40 | CONCLUIDO | 0.8429 | 118.64 | 113.49 | 40.06 | 0.75 | 170 | 93.55 | 37.55 | 4 | 168 | 12 | 11772.07 | 940.24 | 1151.01 | 440.15 | 164.43 | 130766.77 | 0.37 | 0.84 | 19.25 | 7.75 | 0.5 | 10
4 | 40 | CONCLUIDO | 0.8601 | 116.26 | 111.81 | 50.44 | 0.93 | 133 | 94.79 | 37.55 | 5 | 131 | 12.23 | 11924.18 | 918.94 | 1150.93 | 383.83 | 164.43 | 102791.34 | 0.43 | 0.86 | 19.18 | 6.08 | 0.5 | 10
5 | 40 | CONCLUIDO | 0.8719 | 114.69 | 110.69 | 60.93 | 1.1 | 109 | 96.02 | 37.55 | 6 | 107 | 12.47 | 12076.67 | 902.85 | 1150.93 | 345.2 | 164.43 | 83595.66 | 0.48 | 0.86 | 19.17 | 4.96 | 0.5 | 10
6 | 40 | CONCLUIDO | 0.8796 | 113.69 | 109.99 | 70.96 | 1.27 | 93 | 97.26 | 37.55 | 7 | 91 | 12.71 | 12229.54 | 889.95 | 1150.93 | 321.54 | 164.43 | 71845.93 | 0.51 | 0.87 | 19.14 | 4.26 | 0.5 | 10
7 | 40 | CONCLUIDO | 0.8865 | 112.8 | 109.35 | 82.01 | 1.43 | 80 | 98.5 | 37.55 | 8 | 78 | 12.95 | 12382.79 | 877.61 | 1150.93 | 300.3 | 164.43 | 61291.4 | 0.55 | 0.87 | 19.11 | 3.62 | 0.5 | 10
8 | 40 | CONCLUIDO | 0.8917 | 112.15 | 108.89 | 93.33 | 1.59 | 70 | 99.75 | 37.55 | 9 | 68 | 13.2 | 12536.43 | 866.38 | 1150.91 | 284.23 | 164.43 | 53304.98 | 0.58 | 0.88 | 19.1 | 3.15 | 0.5 | 10
9 | 40 | CONCLUIDO | 0.8951 | 111.72 | 108.58 | 103.41 | 1.74 | 63 | 101 | 37.55 | 10 | 61 | 13.45 | 12690.46 | 856.17 | 1150.91 | 274.23 | 164.43 | 48339.87 | 0.6 | 0.88 | 19.08 | 2.85 | 0.5 | 10
10 | 40 | CONCLUIDO | 0.8991 | 111.22 | 108.22 | 115.95 | 1.89 | 56 | 102.25 | 37.55 | 11 | 54 | 13.7 | 12844.88 | 845.13 | 1150.9 | 261.82 | 164.43 | 42172.96 | 0.63 | 0.88 | 19.07 | 2.49 | 0.5 | 10
11 | 40 | CONCLUIDO | 0.9015 | 110.92 | 108.02 | 127.08 | 2.04 | 51 | 103.51 | 37.55 | 12 | 49 | 13.95 | 12999.7 | 835.22 | 1150.92 | 255.24 | 164.43 | 38906.88 | 0.64 | 0.89 | 19.06 | 2.29 | 0.5 | 10
12 | 40 | CONCLUIDO | 0.9036 | 110.66 | 107.84 | 137.66 | 2.18 | 47 | 104.76 | 37.55 | 13 | 45 | 14.21 | 13154.91 | 828.28 | 1150.91 | 249.31 | 164.43 | 35960.48 | 0.66 | 0.89 | 19.05 | 2.1 | 0.5 | 10
13 | 40 | CONCLUIDO | 0.9057 | 110.41 | 107.66 | 150.23 | 2.33 | 43 | 106.03 | 37.55 | 14 | 41 | 14.47 | 13310.53 | 819.65 | 1150.89 | 243.17 | 164.43 | 32909.98 | 0.68 | 0.89 | 19.05 | 1.93 | 0.5 | 10
14 | 40 | CONCLUIDO | 0.9075 | 110.19 | 107.5 | 161.25 | 2.46 | 40 | 107.29 | 37.55 | 15 | 38 | 14.74 | 13466.55 | 809.77 | 1150.88 | 237.47 | 164.43 | 30076.24 | 0.69 | 0.89 | 19.04 | 1.77 | 0.5 | 10
15 | 40 | CONCLUIDO | 0.9089 | 110.02 | 107.38 | 174.13 | 2.6 | 37 | 108.56 | 37.55 | 16 | 35 | 15.01 | 13623.1 | 799.49 | 1150.89 | 233.31 | 164.43 | 28012.48 | 0.7 | 0.89 | 19.04 | 1.65 | 0.5 | 10
16 | 40 | CONCLUIDO | 0.9098 | 109.91 | 107.31 | 183.97 | 2.73 | 35 | 109.83 | 37.55 | 17 | 32 | 15.28 | 13779.95 | 792.72 | 1150.91 | 231.16 | 164.43 | 26945.08 | 0.71 | 0.89 | 19.04 | 1.58 | 0.5 | 10
17 | 40 | CONCLUIDO | 0.911 | 109.76 | 107.2 | 194.91 | 2.86 | 33 | 111.11 | 37.55 | 18 | 25 | 15.55 | 13937.22 | 782.79 | 1150.91 | 227.2 | 164.43 | 24975.27 | 0.72 | 0.89 | 19.04 | 1.47 | 0.5 | 10
18 | 40 | CONCLUIDO | 0.9119 | 109.66 | 107.13 | 207.35 | 2.98 | 31 | 112.39 | 37.55 | 19 | 17 | 15.83 | 14094.9 | 779.97 | 1150.89 | 224.65 | 164.43 | 23712.36 | 0.73 | 0.89 | 19.04 | 1.4 | 0.5 | 10
19 | 40 | CONCLUIDO | 0.9125 | 109.59 | 107.09 | 214.18 | 3.1 | 30 | 113.67 | 37.55 | 20 | 6 | 16.12 | 14253 | 779.94 | 1150.93 | 222.51 | 164.43 | 22648.56 | 0.74 | 0.89 | 19.06 | 1.35 | 0.5 | 10
20 | 40 | CONCLUIDO | 0.9125 | 109.59 | 107.08 | 214.16 | 3.22 | 30 | 114.95 | 37.55 | 21 | 1 | 16.4 | 14411.53 | 785.69 | 1150.95 | 222.1 | 164.43 | 22444.09 | 0.74 | 0.89 | 19.06 | 1.35 | 0.5 | 10
21 | 40 | CONCLUIDO | 0.9125 | 109.59 | 107.08 | 214.17 | 3.34 | 30 | 116.24 | 37.55 | 22 | 0 | 16.69 | 14570.49 | 793.59 | 1150.93 | 222.13 | 164.43 | 22456.17 | 0.74 | 0.89 | 19.06 | 1.35 | 0.5 | 10
0 | 30 | CONCLUIDO | 0.6496 | 153.94 | 140.62 | 11.43 | 0.24 | 738 | 71.52 | 32.27 | 1 | 736 | 8.25 | 9054.6 | 1015.14 | 1151.41 | 1359.83 | 164.43 | 587766.63 | 0.12 | 0.68 | 20.19 | 34.86 | 0.5 | 10
1 | 30 | CONCLUIDO | 0.7893 | 126.69 | 120.03 | 23.23 | 0.48 | 310 | 72.7 | 32.27 | 2 | 308 | 8.43 | 9200.25 | 857.14 | 1151.11 | 661.84 | 164.43 | 240913.58 | 0.25 | 0.8 | 19.47 | 14.28 | 0.5 | 10
2 | 30 | CONCLUIDO | 0.8365 | 119.54 | 114.67 | 35.28 | 0.71 | 195 | 73.88 | 32.27 | 3 | 193 | 8.61 | 9346.23 | 808.92 | 1151.03 | 480.2 | 164.43 | 150667.4 | 0.34 | 0.83 | 19.3 | 8.93 | 0.5 | 10
3 | 30 | CONCLUIDO | 0.8602 | 116.25 | 112.19 | 47.41 | 0.93 | 142 | 75.07 | 32.27 | 4 | 140 | 8.8 | 9492.55 | 782.05 | 1151 | 396.6 | 164.43 | 109132.32 | 0.41 | 0.85 | 19.2 | 6.46 | 0.5 | 10
4 | 30 | CONCLUIDO | 0.8746 | 114.34 | 110.77 | 59.87 | 1.15 | 111 | 76.26 | 32.27 | 5 | 109 | 8.99 | 9639.2 | 762.53 | 1150.93 | 348.42 | 164.43 | 85195.08 | 0.47 | 0.86 | 19.15 | 5.03 | 0.5 | 10
5 | 30 | CONCLUIDO | 0.8847 | 113.03 | 109.78 | 73.19 | 1.36 | 90 | 77.45 | 32.27 | 6 | 88 | 9.18 | 9786.19 | 745 | 1150.96 | 314.85 | 164.43 | 68518.15 | 0.52 | 0.87 | 19.12 | 4.05 | 0.5 | 10
6 | 30 | CONCLUIDO | 0.8915 | 112.17 | 109.14 | 86.17 | 1.56 | 76 | 78.65 | 32.27 | 7 | 74 | 9.38 | 9933.52 | 730.91 | 1150.93 | 293.43 | 164.43 | 57875.51 | 0.56 | 0.88 | 19.1 | 3.41 | 0.5 | 10
7 | 30 | CONCLUIDO | 0.8965 | 111.54 | 108.67 | 98.79 | 1.75 | 66 | 79.84 | 32.27 | 8 | 64 | 9.57 | 10081.19 | 716.74 | 1150.89 | 277.6 | 164.43 | 50010.7 | 0.59 | 0.88 | 19.07 | 2.94 | 0.5 | 10
8 | 30 | CONCLUIDO | 0.9011 | 110.98 | 108.25 | 113.95 | 1.94 | 57 | 81.04 | 32.27 | 9 | 55 | 9.77 | 10229.34 | 702.83 | 1150.91 | 262.94 | 164.43 | 42726.08 | 0.63 | 0.88 | 19.07 | 2.52 | 0.5 | 10
9 | 30 | CONCLUIDO | 0.9037 | 110.65 | 108.01 | 127.07 | 2.13 | 51 | 82.25 | 32.27 | 10 | 49 | 9.98 | 10377.72 | 690.32 | 1150.88 | 255.28 | 164.43 | 38926.4 | 0.64 | 0.89 | 19.05 | 2.28 | 0.5 | 10
10 | 30 | CONCLUIDO | 0.9061 | 110.36 | 107.8 | 140.61 | 2.31 | 46 | 83.45 | 32.27 | 11 | 42 | 10.18 | 10526.45 | 676.98 | 1150.9 | 247.81 | 164.43 | 35217.91 | 0.66 | 0.89 | 19.05 | 2.07 | 0.5 | 10
11 | 30 | CONCLUIDO | 0.9082 | 110.1 | 107.61 | 153.72 | 2.48 | 42 | 84.66 | 32.27 | 12 | 26 | 10.39 | 10675.53 | 669.54 | 1150.91 | 240.51 | 164.43 | 31586.82 | 0.68 | 0.89 | 19.07 | 1.87 | 0.5 | 10
12 | 30 | CONCLUIDO | 0.909 | 110.01 | 107.54 | 161.31 | 2.65 | 40 | 85.87 | 32.27 | 13 | 9 | 10.6 | 10824.97 | 666.9 | 1150.97 | 237.88 | 164.43 | 30283.15 | 0.69 | 0.89 | 19.08 | 1.81 | 0.5 | 10
13 | 30 | CONCLUIDO | 0.9089 | 110.02 | 107.55 | 161.33 | 2.82 | 40 | 87.09 | 32.27 | 14 | 0 | 10.82 | 10974.76 | 675.23 | 1151.02 | 237.85 | 164.43 | 30266.07 | 0.69 | 0.89 | 19.08 | 1.82 | 0.5 | 10
0 | 15 | CONCLUIDO | 0.7588 | 131.79 | 125.39 | 17.79 | 0.43 | 423 | 39.78 | 19.54 | 1 | 421 | 4.24 | 5140 | 584.1 | 1151.12 | 843.2 | 164.43 | 331025.28 | 0.2 | 0.76 | 19.68 | 19.65 | 0.5 | 10
1 | 15 | CONCLUIDO | 0.848 | 117.93 | 114.17 | 37.03 | 0.84 | 185 | 40.89 | 19.54 | 2 | 183 | 4.35 | 5277.26 | 511.53 | 1150.99 | 463.58 | 164.43 | 142408.6 | 0.35 | 0.84 | 19.27 | 8.43 | 0.5 | 10
2 | 15 | CONCLUIDO | 0.8778 | 113.92 | 110.94 | 57.88 | 1.22 | 115 | 42.01 | 19.54 | 3 | 113 | 4.46 | 5414.79 | 475.4 | 1150.91 | 353.99 | 164.43 | 87960.32 | 0.46 | 0.86 | 19.16 | 5.21 | 0.5 | 10
3 | 15 | CONCLUIDO | 0.8917 | 112.14 | 109.52 | 79.17 | 1.59 | 83 | 43.13 | 19.54 | 4 | 55 | 4.58 | 5552.61 | 449.28 | 1151 | 304.65 | 164.43 | 63454.06 | 0.54 | 0.87 | 19.15 | 3.78 | 0.5 | 10
4 | 15 | CONCLUIDO | 0.8938 | 111.89 | 109.32 | 84.09 | 1.94 | 78 | 44.24 | 19.54 | 5 | 0 | 4.7 | 5690.71 | 451 | 1151.09 | 295.67 | 164.43 | 58987.87 | 0.56 | 0.87 | 19.2 | 3.58 | 0.5 | 10
0 | 70 | CONCLUIDO | 0.4427 | 225.89 | 180.01 | 7.15 | 0.12 | 1511 | 141.81 | 47.83 | 1 | 1509 | 22.98 | 17723.39 | 2061.57 | 1151.89 | 2699.91 | 164.43 | 1253940.98 | 0.06 | 0.53 | 21.47 | 74.23 | 0.5 | 10
1 | 70 | CONCLUIDO | 0.671 | 149.04 | 131.12 | 14.49 | 0.25 | 543 | 143.17 | 47.83 | 2 | 541 | 23.34 | 17891.86 | 1499.41 | 1151.25 | 1037.46 | 164.43 | 427556.95 | 0.16 | 0.73 | 19.87 | 25.37 | 0.5 | 10
2 | 70 | CONCLUIDO | 0.7522 | 132.94 | 121.1 | 21.82 | 0.37 | 333 | 144.54 | 47.83 | 3 | 331 | 23.71 | 18060.85 | 1381.79 | 1151.21 | 698.48 | 164.43 | 259115.07 | 0.24 | 0.79 | 19.5 | 15.35 | 0.5 | 10
3 | 70 | CONCLUIDO | 0.7944 | 125.88 | 116.71 | 29.18 | 0.49 | 240 | 145.92 | 47.83 | 4 | 238 | 24.09 | 18230.35 | 1328.8 | 1151.02 | 549.58 | 164.43 | 185130.25 | 0.3 | 0.82 | 19.36 | 10.97 | 0.5 | 10
4 | 70 | CONCLUIDO | 0.8196 | 122.01 | 114.35 | 36.49 | 0.6 | 188 | 147.3 | 47.83 | 5 | 186 | 24.47 | 18400.38 | 1298.69 | 1151.01 | 469.3 | 164.43 | 145254.36 | 0.35 | 0.84 | 19.28 | 8.61 | 0.5 | 10
5 | 70 | CONCLUIDO | 0.8373 | 119.42 | 112.75 | 43.93 | 0.71 | 154 | 148.68 | 47.83 | 6 | 152 | 24.85 | 18570.94 | 1277.45 | 1150.92 | 415.45 | 164.43 | 118499.03 | 0.4 | 0.85 | 19.22 | 7.01 | 0.5 | 10
6 | 70 | CONCLUIDO | 0.8498 | 117.67 | 111.66 | 51.14 | 0.83 | 131 | 150.07 | 47.83 | 7 | 129 | 25.24 | 18742.03 | 1262.26 | 1150.95 | 378.33 | 164.43 | 100051.32 | 0.43 | 0.86 | 19.19 | 5.92 | 0.5 | 10
7 | 70 | CONCLUIDO | 0.8596 | 116.33 | 110.84 | 58.85 | 0.94 | 113 | 151.46 | 47.83 | 8 | 111 | 25.63 | 18913.66 | 1249.36 | 1150.94 | 350.91 | 164.43 | 86432.61 | 0.47 | 0.86 | 19.15 | 5.1 | 0.5 | 10
8 | 70 | CONCLUIDO | 0.867 | 115.34 | 110.22 | 66.13 | 1.04 | 100 | 152.85 | 47.83 | 9 | 98 | 26.03 | 19085.83 | 1239.69 | 1150.92 | 329.78 | 164.43 | 75931.99 | 0.5 | 0.87 | 19.13 | 4.48 | 0.5 | 10
9 | 70 | CONCLUIDO | 0.8722 | 114.66 | 109.83 | 73.22 | 1.15 | 90 | 154.25 | 47.83 | 10 | 88 | 26.43 | 19258.55 | 1232.57 | 1150.95 | 316.19 | 164.43 | 69185.16 | 0.52 | 0.87 | 19.13 | 4.09 | 0.5 | 10
10 | 70 | CONCLUIDO | 0.8775 | 113.96 | 109.39 | 81.03 | 1.25 | 81 | 155.66 | 47.83 | 11 | 79 | 26.83 | 19431.82 | 1224.26 | 1150.92 | 301.6 | 164.43 | 61936.37 | 0.55 | 0.87 | 19.11 | 3.66 | 0.5 | 10
11 | 70 | CONCLUIDO | 0.8817 | 113.42 | 109.05 | 88.42 | 1.35 | 74 | 157.07 | 47.83 | 12 | 72 | 27.24 | 19605.66 | 1218.16 | 1150.91 | 289.97 | 164.43 | 56154.72 | 0.57 | 0.88 | 19.1 | 3.32 | 0.5 | 10
12 | 70 | CONCLUIDO | 0.8853 | 112.96 | 108.77 | 95.97 | 1.45 | 68 | 158.48 | 47.83 | 13 | 66 | 27.65 | 19780.06 | 1211.8 | 1150.91 | 281.08 | 164.43 | 51743.51 | 0.58 | 0.88 | 19.07 | 3.04 | 0.5 | 10
13 | 70 | CONCLUIDO | 0.8881 | 112.59 | 108.55 | 103.38 | 1.55 | 63 | 159.9 | 47.83 | 14 | 61 | 28.07 | 19955.16 | 1206.56 | 1150.9 | 273.18 | 164.43 | 47814.47 | 0.6 | 0.88 | 19.07 | 2.81 | 0.5 | 10
14 | 70 | CONCLUIDO | 0.8903 | 112.32 | 108.39 | 110.23 | 1.65 | 59 | 161.32 | 47.83 | 15 | 57 | 28.5 | 20130.71 | 1202.08 | 1150.92 | 267.4 | 164.43 | 44946.43 | 0.61 | 0.88 | 19.08 | 2.65 | 0.5 | 10
15 | 70 | CONCLUIDO | 0.8925 | 112.05 | 108.23 | 118.07 | 1.74 | 55 | 162.75 | 47.83 | 16 | 53 | 28.92 | 20306.85 | 1197.24 | 1150.89 | 261.87 | 164.43 | 42200.72 | 0.63 | 0.88 | 19.08 | 2.5 | 0.5 | 10
16 | 70 | CONCLUIDO | 0.8943 | 111.82 | 108.09 | 124.72 | 1.83 | 52 | 164.19 | 47.83 | 17 | 50 | 29.36 | 20483.57 | 1192.16 | 1150.91 | 257.83 | 164.43 | 40195.39 | 0.64 | 0.88 | 19.05 | 2.36 | 0.5 | 10
17 | 70 | CONCLUIDO | 0.8963 | 111.56 | 107.92 | 132.15 | 1.93 | 49 | 165.62 | 47.83 | 18 | 47 | 29.8 | 20660.89 | 1187.23 | 1150.91 | 251.73 | 164.43 | 37164.18 | 0.65 | 0.89 | 19.06 | 2.19 | 0.5 | 10
18 | 70 | CONCLUIDO | 0.898 | 111.36 | 107.8 | 140.61 | 2.02 | 46 | 167.07 | 47.83 | 19 | 44 | 30.24 | 20838.81 | 1184.05 | 1150.87 | 247.72 | 164.43 | 35172.86 | 0.66 | 0.89 | 19.05 | 2.07 | 0.5 | 10
19 | 70 | CONCLUIDO | 0.8992 | 111.21 | 107.71 | 146.88 | 2.1 | 44 | 168.51 | 47.83 | 20 | 42 | 30.69 | 21017.33 | 1180.09 | 1150.95 | 244.77 | 164.43 | 33708.62 | 0.67 | 0.89 | 19.05 | 1.98 | 0.5 | 10
20 | 70 | CONCLUIDO | 0.9003 | 111.07 | 107.63 | 153.76 | 2.19 | 42 | 169.97 | 47.83 | 21 | 40 | 31.14 | 21196.47 | 1177.51 | 1150.91 | 242.25 | 164.43 | 32456.83 | 0.68 | 0.89 | 19.04 | 1.9 | 0.5 | 10
21 | 70 | CONCLUIDO | 0.9018 | 110.89 | 107.51 | 161.26 | 2.28 | 40 | 171.42 | 47.83 | 22 | 38 | 31.6 | 21376.23 | 1172.54 | 1150.87 | 237.87 | 164.43 | 30274.85 | 0.69 | 0.89 | 19.04 | 1.77 | 0.5 | 10
22 | 70 | CONCLUIDO | 0.903 | 110.75 | 107.42 | 169.61 | 2.36 | 38 | 172.89 | 47.83 | 23 | 36 | 32.06 | 21556.61 | 1170.74 | 1150.87 | 235.01 | 164.43 | 28856.11 | 0.7 | 0.89 | 19.04 | 1.69 | 0.5 | 10
23 | 70 | CONCLUIDO | 0.9042 | 110.59 | 107.32 | 178.87 | 2.44 | 36 | 174.35 | 47.83 | 24 | 34 | 32.53 | 21737.62 | 1165.23 | 1150.89 | 231.8 | 164.43 | 27261.42 | 0.71 | 0.89 | 19.03 | 1.59 | 0.5 | 10
24 | 70 | CONCLUIDO | 0.9048 | 110.52 | 107.28 | 183.92 | 2.52 | 35 | 175.83 | 47.83 | 25 | 33 | 33 | 21919.27 | 1162.87 | 1150.9 | 230.46 | 164.43 | 26596.59 | 0.71 | 0.89 | 19.03 | 1.55 | 0.5 | 10
25 | 70 | CONCLUIDO | 0.9061 | 110.36 | 107.18 | 194.87 | 2.6 | 33 | 177.3 | 47.83 | 26 | 31 | 33.48 | 22101.56 | 1158.39 | 1150.91 | 226.73 | 164.43 | 24740.61 | 0.73 | 0.89 | 19.03 | 1.45 | 0.5 | 10
26 | 70 | CONCLUIDO | 0.9066 | 110.3 | 107.15 | 200.91 | 2.68 | 32 | 178.79 | 47.83 | 27 | 30 | 33.96 | 22284.51 | 1158.76 | 1150.93 | 225.97 | 164.43 | 24364.64 | 0.73 | 0.89 | 19.02 | 1.42 | 0.5 | 10
27 | 70 | CONCLUIDO | 0.9072 | 110.23 | 107.1 | 207.3 | 2.75 | 31 | 180.28 | 47.83 | 28 | 29 | 34.45 | 22468.11 | 1154.73 | 1150.88 | 224.34 | 164.43 | 23557.43 | 0.73 | 0.89 | 19.02 | 1.37 | 0.5 | 10
28 | 70 | CONCLUIDO | 0.9079 | 110.14 | 107.05 | 214.1 | 2.83 | 30 | 181.77 | 47.83 | 29 | 28 | 34.94 | 22652.51 | 1151.31 | 1150.89 | 222.43 | 164.43 | 22605.55 | 0.74 | 0.89 | 19.02 | 1.32 | 0.5 | 10
29 | 70 | CONCLUIDO | 0.9085 | 110.07 | 107 | 221.39 | 2.9 | 29 | 183.27 | 47.83 | 30 | 27 | 35.44 | 22837.46 | 1149.37 | 1150.87 | 220.99 | 164.43 | 21892.27 | 0.74 | 0.89 | 19.02 | 1.27 | 0.5 | 10
30 | 70 | CONCLUIDO | 0.9092 | 109.99 | 106.95 | 229.19 | 2.98 | 28 | 184.78 | 47.83 | 31 | 26 | 35.95 | 23023.09 | 1143.11 | 1150.92 | 219.34 | 164.43 | 21071.5 | 0.75 | 0.89 | 19.02 | 1.22 | 0.5 | 10
31 | 70 | CONCLUIDO | 0.9096 | 109.94 | 106.93 | 237.63 | 3.05 | 27 | 186.29 | 47.83 | 32 | 25 | 36.46 | 23209.42 | 1143.4 | 1150.87 | 218.72 | 164.43 | 20766.92 | 0.75 | 0.89 | 19.01 | 1.2 | 0.5 | 10
32 | 70 | CONCLUIDO | 0.9103 | 109.85 | 106.87 | 246.63 | 3.12 | 26 | 187.8 | 47.83 | 33 | 24 | 36.98 | 23396.44 | 1138.5 | 1150.88 | 216.57 | 164.43 | 19694.86 | 0.76 | 0.89 | 19.01 | 1.14 | 0.5 | 10
33 | 70 | CONCLUIDO | 0.9109 | 109.78 | 106.83 | 256.38 | 3.19 | 25 | 189.33 | 47.83 | 34 | 23 | 37.5 | 23584.16 | 1134.98 | 1150.88 | 214.91 | 164.43 | 18870.82 | 0.77 | 0.89 | 19.01 | 1.09 | 0.5 | 10
34 | 70 | CONCLUIDO | 0.9109 | 109.78 | 106.83 | 256.39 | 3.25 | 25 | 190.85 | 47.83 | 35 | 23 | 38.03 | 23772.6 | 1131.15 | 1150.87 | 215.16 | 164.43 | 18998.86 | 0.76 | 0.89 | 19.01 | 1.1 | 0.5 | 10
35 | 70 | CONCLUIDO | 0.9117 | 109.68 | 106.76 | 266.9 | 3.32 | 24 | 192.39 | 47.83 | 36 | 22 | 38.56 | 23961.75 | 1130.9 | 1150.88 | 212.99 | 164.43 | 17916.71 | 0.77 | 0.9 | 19 | 1.03 | 0.5 | 10
36 | 70 | CONCLUIDO | 0.9122 | 109.63 | 106.74 | 278.44 | 3.39 | 23 | 193.93 | 47.83 | 37 | 21 | 39.1 | 24151.64 | 1129.21 | 1150.91 | 211.86 | 164.43 | 17356.46 | 0.78 | 0.9 | 19.01 | 1 | 0.5 | 10
37 | 70 | CONCLUIDO | 0.9122 | 109.63 | 106.73 | 278.44 | 3.45 | 23 | 195.47 | 47.83 | 38 | 21 | 39.64 | 24342.26 | 1123.31 | 1150.87 | 211.97 | 164.43 | 17409.52 | 0.78 | 0.9 | 19.01 | 1 | 0.5 | 10
38 | 70 | CONCLUIDO | 0.913 | 109.53 | 106.67 | 290.92 | 3.51 | 22 | 197.02 | 47.83 | 39 | 20 | 40.2 | 24533.63 | 1127.19 | 1150.87 | 209.58 | 164.43 | 16223.23 | 0.78 | 0.9 | 19.01 | 0.94 | 0.5 | 10
39 | 70 | CONCLUIDO | 0.9133 | 109.49 | 106.66 | 304.73 | 3.58 | 21 | 198.58 | 47.83 | 40 | 19 | 40.75 | 24725.75 | 1118.1 | 1150.89 | 209.27 | 164.43 | 16070.83 | 0.79 | 0.9 | 19.01 | 0.92 | 0.5 | 10
0 | 90 | CONCLUIDO | 0.3558 | 281.06 | 207.1 | 6.18 | 0.1 | 2012 | 176.73 | 52.44 | 1 | 2010 | 33.29 | 22031.19 | 2732.47 | 1152.31 | 3623.93 | 164.43 | 1713446.75 | 0.05 | 0.46 | 22.32 | 101.29 | 0.5 | 10
1 | 90 | CONCLUIDO | 0.6169 | 162.09 | 136.46 | 12.54 | 0.2 | 653 | 178.21 | 52.44 | 2 | 651 | 33.77 | 22213.89 | 1800.3 | 1151.3 | 1218.25 | 164.43 | 517399.86 | 0.13 | 0.7 | 20.05 | 30.7 | 0.5 | 10
2 | 90 | CONCLUIDO | 0.7122 | 140.4 | 123.97 | 18.88 | 0.3 | 394 | 179.7 | 52.44 | 3 | 392 | 34.26 | 22397.24 | 1634.11 | 1151.12 | 795.07 | 164.43 | 307107.16 | 0.21 | 0.77 | 19.61 | 18.22 | 0.5 | 10
3 | 90 | CONCLUIDO | 0.7619 | 131.26 | 118.77 | 25.18 | 0.39 | 283 | 181.19 | 52.44 | 4 | 281 | 34.75 | 22581.25 | 1564.18 | 1151.03 | 619.01 | 164.43 | 219631.32 | 0.27 | 0.8 | 19.44 | 13.03 | 0.5 | 10
4 | 90 | CONCLUIDO | 0.7932 | 126.07 | 115.82 | 31.59 | 0.49 | 220 | 182.69 | 52.44 | 5 | 218 | 35.25 | 22766.06 | 1523.75 | 1151.01 | 519.44 | 164.43 | 170159.74 | 0.32 | 0.83 | 19.33 | 10.09 | 0.5 | 10
5 | 90 | CONCLUIDO | 0.8138 | 122.88 | 114.02 | 37.8 | 0.58 | 181 | 184.19 | 52.44 | 6 | 179 | 35.75 | 22951.43 | 1498.62 | 1150.96 | 458.1 | 164.43 | 139685.69 | 0.36 | 0.84 | 19.27 | 8.28 | 0.5 | 10
6 | 90 | CONCLUIDO | 0.8294 | 120.57 | 112.71 | 44.2 | 0.67 | 153 | 185.7 | 52.44 | 7 | 151 | 36.26 | 23137.49 | 1479.7 | 1151 | 413.93 | 164.43 | 117743.07 | 0.4 | 0.85 | 19.23 | 6.97 | 0.5 | 10
7 | 90 | CONCLUIDO | 0.8408 | 118.93 | 111.78 | 50.43 | 0.76 | 133 | 187.22 | 52.44 | 8 | 131 | 36.78 | 23324.24 | 1465.94 | 1150.94 | 382.21 | 164.43 | 101982.41 | 0.43 | 0.86 | 19.2 | 6.04 | 0.5 | 10
8 | 90 | CONCLUIDO | 0.8501 | 117.63 | 111.05 | 56.95 | 0.85 | 117 | 188.74 | 52.44 | 9 | 115 | 37.3 | 23511.69 | 1455.29 | 1150.94 | 357.47 | 164.43 | 89693.85 | 0.46 | 0.86 | 19.17 | 5.32 | 0.5 | 10
9 | 90 | CONCLUIDO | 0.8573 | 116.64 | 110.49 | 63.14 | 0.93 | 105 | 190.26 | 52.44 | 10 | 103 | 37.82 | 23699.85 | 1446.17 | 1150.94 | 338.61 | 164.43 | 80320.43 | 0.49 | 0.87 | 19.14 | 4.75 | 0.5 | 10
10 | 90 | CONCLUIDO | 0.8632 | 115.85 | 110.05 | 69.5 | 1.02 | 95 | 191.79 | 52.44 | 11 | 93 | 38.35 | 23888.73 | 1440.13 | 1150.97 | 324.04 | 164.43 | 73088.77 | 0.51 | 0.87 | 19.13 | 4.31 | 0.5 | 10
11 | 90 | CONCLUIDO | 0.8682 | 115.18 | 109.67 | 75.63 | 1.1 | 87 | 193.33 | 52.44 | 12 | 85 | 38.89 | 24078.33 | 1433.25 | 1150.88 | 311.02 | 164.43 | 66617.48 | 0.53 | 0.87 | 19.12 | 3.94 | 0.5 | 10
12 | 90 | CONCLUIDO | 0.8726 | 114.6 | 109.34 | 82 | 1.18 | 80 | 194.88 | 52.44 | 13 | 78 | 39.43 | 24268.67 | 1427.47 | 1150.97 | 300.01 | 164.43 | 61146.12 | 0.55 | 0.87 | 19.1 | 3.6 | 0.5 | 10
13 | 90 | CONCLUIDO | 0.8763 | 114.11 | 109.06 | 88.43 | 1.27 | 74 | 196.42 | 52.44 | 14 | 72 | 39.98 | 24459.75 | 1422.7 | 1150.9 | 290.33 | 164.43 | 56336.8 | 0.57 | 0.88 | 19.1 | 3.32 | 0.5 | 10
14 | 90 | CONCLUIDO | 0.8796 | 113.69 | 108.82 | 94.62 | 1.35 | 69 | 197.98 | 52.44 | 15 | 67 | 40.54 | 24651.58 | 1418.26 | 1150.89 | 282.45 | 164.43 | 52423.16 | 0.58 | 0.88 | 19.08 | 3.08 | 0.5 | 10
15 | 90 | CONCLUIDO | 0.8819 | 113.39 | 108.66 | 100.3 | 1.42 | 65 | 199.54 | 52.44 | 16 | 63 | 41.1 | 24844.17 | 1415.71 | 1150.92 | 277.26 | 164.43 | 49849.08 | 0.59 | 0.88 | 19.07 | 2.93 | 0.5 | 10
16 | 90 | CONCLUIDO | 0.8843 | 113.09 | 108.5 | 106.72 | 1.5 | 61 | 201.11 | 52.44 | 17 | 59 | 41.67 | 25037.53 | 1412 | 1150.92 | 271.45 | 164.43 | 46963.47 | 0.61 | 0.88 | 19.07 | 2.76 | 0.5 | 10
17 | 90 | CONCLUIDO | 0.8873 | 112.7 | 108.26 | 113.95 | 1.58 | 57 | 202.68 | 52.44 | 18 | 55 | 42.24 | 25231.66 | 1407.18 | 1150.89 | 263.39 | 164.43 | 42950.66 | 0.62 | 0.88 | 19.06 | 2.52 | 0.5 | 10
18 | 90 | CONCLUIDO | 0.8889 | 112.5 | 108.16 | 120.17 | 1.65 | 54 | 204.26 | 52.44 | 19 | 52 | 42.82 | 25426.72 | 1405.05 | 1150.93 | 259.65 | 164.43 | 41098.77 | 0.63 | 0.88 | 19.07 | 2.42 | 0.5 | 10
19 | 90 | CONCLUIDO | 0.8899 | 112.37 | 108.1 | 124.73 | 1.73 | 52 | 205.85 | 52.44 | 20 | 50 | 43.41 | 25622.45 | 1403.25 | 1150.95 | 258.02 | 164.43 | 40289.72 | 0.64 | 0.88 | 19.06 | 2.37 | 0.5 | 10
20 | 90 | CONCLUIDO | 0.8922 | 112.08 | 107.92 | 132.15 | 1.8 | 49 | 207.45 | 52.44 | 21 | 47 | 44 | 25818.99 | 1400.11 | 1150.87 | 251.97 | 164.43 | 37279.93 | 0.65 | 0.89 | 19.05 | 2.19 | 0.5 | 10
21 | 90 | CONCLUIDO | 0.8934 | 111.94 | 107.85 | 137.68 | 1.87 | 47 | 209.05 | 52.44 | 22 | 45 | 44.6 | 26016.35 | 1399.77 | 1150.92 | 249.32 | 164.43 | 35965.31 | 0.66 | 0.89 | 19.05 | 2.11 | 0.5 | 10
22 | 90 | CONCLUIDO | 0.8948 | 111.76 | 107.74 | 143.66 | 1.94 | 45 | 210.65 | 52.44 | 23 | 43 | 45.21 | 26214.54 | 1396.8 | 1150.91 | 245.76 | 164.43 | 34195.76 | 0.67 | 0.89 | 19.05 | 2.01 | 0.5 | 10
23 | 90 | CONCLUIDO | 0.8961 | 111.59 | 107.64 | 150.19 | 2.01 | 43 | 212.27 | 52.44 | 24 | 41 | 45.82 | 26413.56 | 1394.88 | 1150.93 | 242.64 | 164.43 | 32645.32 | 0.68 | 0.89 | 19.04 | 1.91 | 0.5 | 10
24 | 90 | CONCLUIDO | 0.8973 | 111.44 | 107.56 | 157.41 | 2.08 | 41 | 213.89 | 52.44 | 25 | 39 | 46.44 | 26613.43 | 1392.17 | 1150.92 | 239.89 | 164.43 | 31282.25 | 0.69 | 0.89 | 19.04 | 1.83 | 0.5 | 10
25 | 90 | CONCLUIDO | 0.8979 | 111.37 | 107.53 | 161.29 | 2.14 | 40 | 215.51 | 52.44 | 26 | 38 | 47.07 | 26814.17 | 1392.99 | 1150.93 | 238.54 | 164.43 | 30610.97 | 0.69 | 0.89 | 19.04 | 1.79 | 0.5 | 10
26 | 90 | CONCLUIDO | 0.8994 | 111.18 | 107.41 | 169.6 | 2.21 | 38 | 217.15 | 52.44 | 27 | 36 | 47.71 | 27015.77 | 1391.03 | 1150.91 | 234.43 | 164.43 | 28569.04 | 0.7 | 0.89 | 19.04 | 1.68 | 0.5 | 10
27 | 90 | CONCLUIDO | 0.9 | 111.11 | 107.37 | 174.12 | 2.27 | 37 | 218.79 | 52.44 | 28 | 35 | 48.35 | 27218.26 | 1388.18 | 1150.87 | 233.42 | 164.43 | 28067.12 | 0.7 | 0.89 | 19.03 | 1.64 | 0.5 | 10
28 | 90 | CONCLUIDO | 0.9006 | 111.04 | 107.34 | 178.89 | 2.34 | 36 | 220.44 | 52.44 | 29 | 34 | 49 | 27421.64 | 1389.41 | 1150.87 | 232.32 | 164.43 | 27520.21 | 0.71 | 0.89 | 19.03 | 1.6 | 0.5 | 10
29 | 90 | CONCLUIDO | 0.9013 | 110.96 | 107.29 | 183.93 | 2.4 | 35 | 222.1 | 52.44 | 30 | 33 | 49.65 | 27625.93 | 1385.86 | 1150.88 | 230.82 | 164.43 | 26777.94 | 0.71 | 0.89 | 19.02 | 1.56 | 0.5 | 10
30 | 90 | CONCLUIDO | 0.9027 | 110.78 | 107.19 | 194.88 | 2.46 | 33 | 223.76 | 52.44 | 31 | 31 | 50.32 | 27831.27 | 1384.3 | 1150.88 | 227.18 | 164.43 | 24967.92 | 0.72 | 0.89 | 19.02 | 1.45 | 0.5 | 10
31 | 90 | CONCLUIDO | 0.9033 | 110.71 | 107.15 | 200.91 | 2.52 | 32 | 225.43 | 52.44 | 32 | 30 | 50.99 | 28037.42 | 1383.96 | 1150.88 | 226.02 | 164.43 | 24389.74 | 0.73 | 0.89 | 19.02 | 1.42 | 0.5 | 10
32 | 90 | CONCLUIDO | 0.9041 | 110.61 | 107.08 | 207.26 | 2.58 | 31 | 227.11 | 52.44 | 33 | 29 | 51.67 | 28244.51 | 1380.78 | 1150.88 | 223.77 | 164.43 | 23270.68 | 0.73 | 0.89 | 19.02 | 1.35 | 0.5 | 10
33 | 90 | CONCLUIDO | 0.904 | 110.62 | 107.1 | 207.28 | 2.64 | 31 | 228.8 | 52.44 | 34 | 29 | 52.36 | 28452.56 | 1381.37 | 1150.88 | 224.02 | 164.43 | 23396.95 | 0.73 | 0.89 | 19.03 | 1.36 | 0.5 | 10
34 | 90 | CONCLUIDO | 0.9046 | 110.54 | 107.05 | 214.11 | 2.7 | 30 | 230.49 | 52.44 | 35 | 28 | 53.05 | 28661.58 | 1380.35 | 1150.88 | 222.42 | 164.43 | 22600.24 | 0.74 | 0.89 | 19.03 | 1.32 | 0.5 | 10
35 | 90 | CONCLUIDO | 0.9054 | 110.45 | 106.99 | 221.37 | 2.76 | 29 | 232.2 | 52.44 | 36 | 27 | 53.75 | 28871.58 | 1382.1 | 1150.88 | 220.52 | 164.43 | 21657.53 | 0.75 | 0.89 | 19.02 | 1.26 | 0.5 | 10
36 | 90 | CONCLUIDO | 0.906 | 110.37 | 106.96 | 229.19 | 2.81 | 28 | 233.91 | 52.44 | 37 | 26 | 54.46 | 29082.59 | 1380.41 | 1150.88 | 219.22 | 164.43 | 21009.48 | 0.75 | 0.89 | 19.02 | 1.22 | 0.5 | 10
37 | 90 | CONCLUIDO | 0.9067 | 110.29 | 106.91 | 237.57 | 2.87 | 27 | 235.63 | 52.44 | 38 | 25 | 55.18 | 29294.6 | 1377.44 | 1150.87 | 217.65 | 164.43 | 20231.05 | 0.76 | 0.89 | 19.02 | 1.17 | 0.5 | 10
38 | 90 | CONCLUIDO | 0.9066 | 110.3 | 106.92 | 237.59 | 2.92 | 27 | 237.35 | 52.44 | 39 | 25 | 55.91 | 29507.65 | 1382.17 | 1150.87 | 218.24 | 164.43 | 20528.53 | 0.75 | 0.89 | 19.01 | 1.19 | 0.5 | 10
39 | 90 | CONCLUIDO | 0.9073 | 110.22 | 106.88 | 246.63 | 2.98 | 26 | 239.09 | 52.44 | 40 | 24 | 56.65 | 29721.73 | 1378.93 | 1150.87 | 216.68 | 164.43 | 19753.04 | 0.76 | 0.89 | 19.01 | 1.14 | 0.5 | 10
0 | 10 | CONCLUIDO | 0.8102 | 123.43 | 118.67 | 25.43 | 0.64 | 280 | 26.11 | 12.1 | 1 | 278 | 3.01 | 3454.41 | 386.61 | 1151.03 | 615.32 | 164.43 | 217802.98 | 0.27 | 0.81 | 19.44 | 12.93 | 0.5 | 10
1 | 10 | CONCLUIDO | 0.874 | 114.41 | 111.4 | 54.34 | 1.23 | 123 | 27.2 | 12.1 | 2 | 66 | 3.1 | 3588.35 | 329.02 | 1151.1 | 366.49 | 164.43 | 94170.38 | 0.45 | 0.86 | 19.26 | 5.66 | 0.5 | 10
2 | 10 | CONCLUIDO | 0.8764 | 114.11 | 111.16 | 57.01 | 1.78 | 117 | 28.29 | 12.1 | 3 | 0 | 3.19 | 3722.55 | 336.32 | 1151.08 | 356.13 | 164.43 | 89020.13 | 0.46 | 0.86 | 19.32 | 5.42 | 0.5 | 10
0 | 45 | CONCLUIDO | 0.5644 | 177.19 | 154.36 | 9.13 | 0.18 | 1014 | 98.71 | 39.72 | 1 | 1012 | 12.99 | 12407.75 | 1391.39 | 1151.63 | 1826.14 | 164.43 | 819543.66 | 0.09 | 0.62 | 20.66 | 48.59 | 0.5 | 10
1 | 45 | CONCLUIDO | 0.7419 | 134.79 | 124.49 | 18.49 | 0.35 | 404 | 99.95 | 39.72 | 2 | 402 | 13.24 | 12561.45 | 1116.68 | 1151.17 | 813.34 | 164.43 | 316189.94 | 0.2 | 0.77 | 19.63 | 18.75 | 0.5 | 10
2 | 45 | CONCLUIDO | 0.8032 | 124.5 | 117.34 | 27.94 | 0.52 | 252 | 101.2 | 39.72 | 3 | 250 | 13.49 | 12715.54 | 1046.54 | 1151.02 | 569.83 | 164.43 | 195195.05 | 0.29 | 0.81 | 19.41 | 11.6 | 0.5 | 10
3 | 45 | CONCLUIDO | 0.8344 | 119.85 | 114.1 | 37.41 | 0.69 | 183 | 102.45 | 39.72 | 4 | 181 | 13.74 | 12870.03 | 1011.18 | 1150.98 | 460.86 | 164.43 | 141055.23 | 0.36 | 0.84 | 19.28 | 8.36 | 0.5 | 10
4 | 45 | CONCLUIDO | 0.8536 | 117.15 | 112.23 | 47.09 | 0.85 | 143 | 103.71 | 39.72 | 5 | 141 | 14 | 13024.91 | 988.43 | 1150.99 | 397.68 | 164.43 | 109667.43 | 0.41 | 0.85 | 19.2 | 6.49 | 0.5 | 10
5 | 45 | CONCLUIDO | 0.8658 | 115.5 | 111.09 | 56.48 | 1.01 | 118 | 104.97 | 39.72 | 6 | 116 | 14.25 | 13180.19 | 972.21 | 1150.94 | 359.22 | 164.43 | 90562.6 | 0.46 | 0.86 | 19.16 | 5.35 | 0.5 | 10
6 | 45 | CONCLUIDO | 0.8745 | 114.35 | 110.31 | 66.18 | 1.16 | 100 | 106.23 | 39.72 | 7 | 98 | 14.52 | 13335.87 | 959.33 | 1150.98 | 332.4 | 164.43 | 77241.28 | 0.49 | 0.87 | 19.15 | 4.57 | 0.5 | 10
7 | 45 | CONCLUIDO | 0.8819 | 113.39 | 109.63 | 76.49 | 1.31 | 86 | 107.5 | 39.72 | 8 | 84 | 14.78 | 13491.96 | 947.66 | 1150.95 | 309.15 | 164.43 | 65684.98 | 0.53 | 0.87 | 19.13 | 3.9 | 0.5 | 10
8 | 45 | CONCLUIDO | 0.8873 | 112.7 | 109.15 | 86.17 | 1.46 | 76 | 108.77 | 39.72 | 9 | 74 | 15.05 | 13648.58 | 936.73 | 1150.93 | 293.06 | 164.43 | 57692.28 | 0.56 | 0.88 | 19.1 | 3.41 | 0.5 | 10
9 | 45 | CONCLUIDO | 0.8913 | 112.19 | 108.81 | 96.01 | 1.6 | 68 | 110.04 | 39.72 | 10 | 66 | 15.32 | 13805.5 | 927.37 | 1150.91 | 282.18 | 164.43 | 52292.69 | 0.58 | 0.88 | 19.08 | 3.07 | 0.5 | 10
10 | 45 | CONCLUIDO | 0.895 | 111.73 | 108.49 | 106.71 | 1.74 | 61 | 111.32 | 39.72 | 11 | 59 | 15.6 | 13962.83 | 918.29 | 1150.95 | 270.94 | 164.43 | 46706.87 | 0.61 | 0.88 | 19.08 | 2.75 | 0.5 | 10
11 | 45 | CONCLUIDO | 0.8977 | 111.39 | 108.25 | 115.98 | 1.88 | 56 | 112.59 | 39.72 | 12 | 54 | 15.88 | 14120.58 | 910.96 | 1150.89 | 263.42 | 164.43 | 42970.49 | 0.62 | 0.88 | 19.06 | 2.52 | 0.5 | 10
12 | 45 | CONCLUIDO | 0.9003 | 111.07 | 108.04 | 127.1 | 2.01 | 51 | 113.88 | 39.72 | 13 | 49 | 16.16 | 14278.75 | 901.94 | 1150.91 | 255.71 | 164.43 | 39140.73 | 0.64 | 0.88 | 19.06 | 2.3 | 0.5 | 10
13 | 45 | CONCLUIDO | 0.9025 | 110.8 | 107.84 | 137.67 | 2.14 | 47 | 115.16 | 39.72 | 14 | 45 | 16.45 | 14437.35 | 893.45 | 1150.89 | 249.36 | 164.43 | 35987.65 | 0.66 | 0.89 | 19.05 | 2.11 | 0.5 | 10
14 | 45 | CONCLUIDO | 0.9041 | 110.61 | 107.72 | 146.89 | 2.27 | 44 | 116.45 | 39.72 | 15 | 42 | 16.74 | 14596.38 | 885.56 | 1150.89 | 244.67 | 164.43 | 33658.33 | 0.67 | 0.89 | 19.06 | 1.99 | 0.5 | 10
15 | 45 | CONCLUIDO | 0.9059 | 110.38 | 107.55 | 157.39 | 2.4 | 41 | 117.75 | 39.72 | 16 | 39 | 17.03 | 14755.84 | 878.37 | 1150.88 | 239.56 | 164.43 | 31115.28 | 0.69 | 0.89 | 19.04 | 1.82 | 0.5 | 10
16 | 45 | CONCLUIDO | 0.9075 | 110.19 | 107.42 | 169.61 | 2.52 | 38 | 119.04 | 39.72 | 17 | 36 | 17.33 | 14915.73 | 872.13 | 1150.92 | 234.64 | 164.43 | 28669.84 | 0.7 | 0.89 | 19.04 | 1.68 | 0.5 | 10
17 | 45 | CONCLUIDO | 0.9087 | 110.05 | 107.32 | 178.87 | 2.64 | 36 | 120.34 | 39.72 | 18 | 34 | 17.63 | 15076.07 | 864.87 | 1150.91 | 232.01 | 164.43 | 27367.11 | 0.71 | 0.89 | 19.03 | 1.59 | 0.5 | 10
18 | 45 | CONCLUIDO | 0.9097 | 109.93 | 107.24 | 189.26 | 2.76 | 34 | 121.65 | 39.72 | 19 | 32 | 17.93 | 15236.84 | 854.04 | 1150.92 | 228.91 | 164.43 | 25825.97 | 0.72 | 0.89 | 19.03 | 1.51 | 0.5 | 10
19 | 45 | CONCLUIDO | 0.9107 | 109.8 | 107.15 | 200.91 | 2.87 | 32 | 122.95 | 39.72 | 20 | 30 | 18.24 | 15398.07 | 849.22 | 1150.89 | 225.8 | 164.43 | 24284.23 | 0.73 | 0.89 | 19.03 | 1.42 | 0.5 | 10
20 | 45 | CONCLUIDO | 0.9118 | 109.67 | 107.06 | 214.13 | 2.98 | 30 | 124.26 | 39.72 | 21 | 26 | 18.55 | 15559.74 | 841.45 | 1150.88 | 222.79 | 164.43 | 22786.94 | 0.74 | 0.89 | 19.03 | 1.33 | 0.5 | 10
21 | 45 | CONCLUIDO | 0.9126 | 109.58 | 107 | 221.37 | 3.09 | 29 | 125.58 | 39.72 | 22 | 22 | 18.86 | 15721.87 | 838.31 | 1150.87 | 220.76 | 164.43 | 21776.73 | 0.74 | 0.89 | 19.02 | 1.26 | 0.5 | 10
22 | 45 | CONCLUIDO | 0.9129 | 109.54 | 106.98 | 229.24 | 3.2 | 28 | 126.9 | 39.72 | 23 | 13 | 19.18 | 15884.46 | 833.21 | 1150.92 | 219.45 | 164.43 | 21125.47 | 0.75 | 0.89 | 19.04 | 1.25 | 0.5 | 10
23 | 45 | CONCLUIDO | 0.9134 | 109.49 | 106.94 | 237.65 | 3.31 | 27 | 128.22 | 39.72 | 24 | 5 | 19.5 | 16047.51 | 835.14 | 1150.89 | 217.57 | 164.43 | 20193.05 | 0.76 | 0.89 | 19.05 | 1.21 | 0.5 | 10
24 | 45 | CONCLUIDO | 0.9134 | 109.48 | 106.94 | 237.64 | 3.41 | 27 | 129.54 | 39.72 | 25 | 0 | 19.83 | 16211.02 | 842.23 | 1150.95 | 217.39 | 164.43 | 20102.98 | 0.76 | 0.89 | 19.06 | 1.21 | 0.5 | 10
0 | 60 | CONCLUIDO | 0.489 | 204.48 | 169.08 | 7.79 | 0.14 | 1302 | 124.63 | 45 | 1 | 1300 | 18.64 | 15605.44 | 1779.83 | 1151.64 | 2327.94 | 164.43 | 1069002.45 | 0.07 | 0.57 | 21.11 | 63.3 | 0.5 | 10
1 | 60 | CONCLUIDO | 0.6982 | 143.22 | 128.59 | 15.78 | 0.28 | 489 | 125.95 | 45 | 2 | 487 | 18.95 | 15767.7 | 1350.38 | 1151.26 | 950.76 | 164.43 | 384478.66 | 0.17 | 0.74 | 19.8 | 22.84 | 0.5 | 10
2 | 60 | CONCLUIDO | 0.7721 | 129.52 | 119.67 | 23.78 | 0.42 | 302 | 127.27 | 45 | 3 | 300 | 19.27 | 15930.42 | 1252.67 | 1151.04 | 649.48 | 164.43 | 234770.83 | 0.25 | 0.8 | 19.48 | 13.93 | 0.5 | 10
3 | 60 | CONCLUIDO | 0.8103 | 123.41 | 115.71 | 31.85 | 0.55 | 218 | 128.59 | 45 | 4 | 216 | 19.59 | 16093.6 | 1207.06 | 1151.05 | 515.44 | 164.43 | 168170.71 | 0.32 | 0.83 | 19.33 | 9.97 | 0.5 | 10
4 | 60 | CONCLUIDO | 0.833 | 120.05 | 113.55 | 39.84 | 0.68 | 171 | 129.92 | 45 | 5 | 169 | 19.92 | 16257.24 | 1180.68 | 1151.03 | 441.88 | 164.43 | 131625.72 | 0.37 | 0.84 | 19.26 | 7.81 | 0.5 | 10
5 | 60 | CONCLUIDO | 0.849 | 117.78 | 112.07 | 48.03 | 0.81 | 140 | 131.25 | 45 | 6 | 138 | 20.25 | 16421.36 | 1160.95 | 1150.93 | 392.33 | 164.43 | 107005.35 | 0.42 | 0.85 | 19.21 | 6.34 | 0.5 | 10
6 | 60 | CONCLUIDO | 0.8599 | 116.29 | 111.12 | 56.03 | 0.93 | 119 | 132.58 | 45 | 7 | 117 | 20.59 | 16585.95 | 1146.82 | 1150.98 | 360.4 | 164.43 | 91149.04 | 0.46 | 0.86 | 19.16 | 5.38 | 0.5 | 10
7 | 60 | CONCLUIDO | 0.8685 | 115.13 | 110.37 | 64.29 | 1.06 | 103 | 133.92 | 45 | 8 | 101 | 20.93 | 16751.02 | 1135.56 | 1150.92 | 334.61 | 164.43 | 78329.61 | 0.49 | 0.87 | 19.14 | 4.64 | 0.5 | 10
8 | 60 | CONCLUIDO | 0.8747 | 114.32 | 109.86 | 72.44 | 1.18 | 91 | 135.27 | 45 | 9 | 89 | 21.27 | 16916.71 | 1126.09 | 1150.9 | 317.39 | 164.43 | 69783.59 | 0.52 | 0.87 | 19.13 | 4.13 | 0.5 | 10
9 | 60 | CONCLUIDO | 0.8804 | 113.58 | 109.38 | 81.02 | 1.29 | 81 | 136.61 | 45 | 10 | 79 | 21.61 | 17082.76 | 1116.62 | 1150.9 | 301.54 | 164.43 | 61907.19 | 0.55 | 0.87 | 19.1 | 3.65 | 0.5 | 10
10 | 60 | CONCLUIDO | 0.8843 | 113.08 | 109.05 | 88.42 | 1.41 | 74 | 137.96 | 45 | 11 | 72 | 21.96 | 17249.3 | 1109.74 | 1150.92 | 290.07 | 164.43 | 56209.26 | 0.57 | 0.88 | 19.1 | 3.32 | 0.5 | 10
11 | 60 | CONCLUIDO | 0.888 | 112.61 | 108.76 | 97.4 | 1.52 | 67 | 139.32 | 45 | 12 | 65 | 22.32 | 17416.34 | 1102.98 | 1150.89 | 280.82 | 164.43 | 51619.24 | 0.59 | 0.88 | 19.07 | 3.03 | 0.5 | 10
12 | 60 | CONCLUIDO | 0.891 | 112.23 | 108.52 | 105.02 | 1.63 | 62 | 140.67 | 45 | 13 | 60 | 22.68 | 17583.88 | 1096.04 | 1150.95 | 272.02 | 164.43 | 47242.11 | 0.6 | 0.88 | 19.08 | 2.78 | 0.5 | 10
13 | 60 | CONCLUIDO | 0.8939 | 111.87 | 108.28 | 113.98 | 1.74 | 57 | 142.04 | 45 | 14 | 55 | 23.04 | 17751.93 | 1090.9 | 1150.89 | 264.2 | 164.43 | 43356.02 | 0.62 | 0.88 | 19.07 | 2.55 | 0.5 | 10
14 | 60 | CONCLUIDO | 0.8964 | 111.56 | 108.07 | 122.34 | 1.85 | 53 | 143.4 | 45 | 15 | 51 | 23.41 | 17920.49 | 1083.51 | 1150.91 | 257.11 | 164.43 | 39832.37 | 0.64 | 0.88 | 19.05 | 2.34 | 0.5 | 10
15 | 60 | CONCLUIDO | 0.8979 | 111.38 | 107.97 | 129.56 | 1.96 | 50 | 144.77 | 45 | 16 | 48 | 23.78 | 18089.56 | 1079.02 | 1150.91 | 253.44 | 164.43 | 38012.01 | 0.65 | 0.89 | 19.05 | 2.23 | 0.5 | 10
16 | 60 | CONCLUIDO | 0.8994 | 111.18 | 107.85 | 137.68 | 2.06 | 47 | 146.15 | 45 | 17 | 45 | 24.15 | 18259.16 | 1073.47 | 1150.9 | 249.42 | 164.43 | 36017.29 | 0.66 | 0.89 | 19.05 | 2.12 | 0.5 | 10
17 | 60 | CONCLUIDO | 0.9013 | 110.95 | 107.7 | 146.86 | 2.16 | 44 | 147.53 | 45 | 18 | 42 | 24.53 | 18429.27 | 1069.36 | 1150.93 | 244.3 | 164.43 | 33473.87 | 0.67 | 0.89 | 19.05 | 1.96 | 0.5 | 10
18 | 60 | CONCLUIDO | 0.9024 | 110.82 | 107.61 | 153.73 | 2.26 | 42 | 148.91 | 45 | 19 | 40 | 24.92 | 18599.92 | 1063.95 | 1150.89 | 241.64 | 164.43 | 32154.04 | 0.68 | 0.89 | 19.04 | 1.88 | 0.5 | 10
19 | 60 | CONCLUIDO | 0.9043 | 110.59 | 107.46 | 165.32 | 2.36 | 39 | 150.3 | 45 | 20 | 37 | 25.3 | 18771.1 | 1057.18 | 1150.92 | 236.45 | 164.43 | 29573.68 | 0.7 | 0.89 | 19.03 | 1.73 | 0.5 | 10
20 | 60 | CONCLUIDO | 0.9054 | 110.44 | 107.36 | 174.11 | 2.45 | 37 | 151.69 | 45 | 21 | 35 | 25.7 | 18942.82 | 1053.13 | 1150.87 | 233.39 | 164.43 | 28049.52 | 0.7 | 0.89 | 19.03 | 1.63 | 0.5 | 10
21 | 60 | CONCLUIDO | 0.9059 | 110.38 | 107.33 | 178.89 | 2.54 | 36 | 153.09 | 45 | 22 | 34 | 26.09 | 19115.09 | 1050.72 | 1150.88 | 232.09 | 164.43 | 27406.78 | 0.71 | 0.89 | 19.03 | 1.6 | 0.5 | 10
22 | 60 | CONCLUIDO | 0.907 | 110.26 | 107.26 | 189.28 | 2.64 | 34 | 154.49 | 45 | 23 | 32 | 26.49 | 19287.9 | 1044.94 | 1150.88 | 229.63 | 164.43 | 26184.96 | 0.72 | 0.89 | 19.03 | 1.52 | 0.5 | 10
23 | 60 | CONCLUIDO | 0.9082 | 110.1 | 107.15 | 200.91 | 2.73 | 32 | 155.9 | 45 | 24 | 30 | 26.9 | 19461.27 | 1039.74 | 1150.92 | 226.02 | 164.43 | 24393.11 | 0.73 | 0.89 | 19.03 | 1.42 | 0.5 | 10
24 | 60 | CONCLUIDO | 0.9089 | 110.03 | 107.1 | 207.29 | 2.81 | 31 | 157.31 | 45 | 25 | 29 | 27.31 | 19635.2 | 1035.59 | 1150.91 | 224.38 | 164.43 | 23578.69 | 0.73 | 0.89 | 19.02 | 1.37 | 0.5 | 10
25 | 60 | CONCLUIDO | 0.9096 | 109.93 | 107.04 | 214.07 | 2.9 | 30 | 158.72 | 45 | 26 | 28 | 27.72 | 19809.69 | 1031.16 | 1150.87 | 222.12 | 164.43 | 22451.33 | 0.74 | 0.89 | 19.02 | 1.3 | 0.5 | 10
26 | 60 | CONCLUIDO | 0.9099 | 109.9 | 107.03 | 221.43 | 2.99 | 29 | 160.14 | 45 | 27 | 27 | 28.14 | 19984.89 | 1029.22 | 1150.87 | 221.7 | 164.43 | 22247.08 | 0.74 | 0.89 | 19.02 | 1.29 | 0.5 | 10
27 | 60 | CONCLUIDO | 0.9112 | 109.75 | 106.92 | 237.61 | 3.07 | 27 | 161.57 | 45 | 28 | 25 | 28.57 | 20160.55 | 1017.5 | 1150.89 | 218.04 | 164.43 | 20426.12 | 0.75 | 0.89 | 19.02 | 1.19 | 0.5 | 10
28 | 60 | CONCLUIDO | 0.911 | 109.77 | 106.95 | 237.66 | 3.15 | 27 | 163 | 45 | 29 | 25 | 29 | 20336.78 | 1018.01 | 1150.87 | 219.1 | 164.43 | 20956.85 | 0.75 | 0.89 | 19.01 | 1.21 | 0.5 | 10
29 | 60 | CONCLUIDO | 0.9117 | 109.68 | 106.89 | 246.66 | 3.23 | 26 | 164.43 | 45 | 30 | 24 | 29.43 | 20513.61 | 1011.34 | 1150.89 | 216.95 | 164.43 | 19885.35 | 0.76 | 0.89 | 19.02 | 1.15 | 0.5 | 10
30 | 60 | CONCLUIDO | 0.9124 | 109.6 | 106.83 | 256.39 | 3.31 | 25 | 165.87 | 45 | 31 | 23 | 29.87 | 20691.03 | 1010.43 | 1150.87 | 214.98 | 164.43 | 18906.94 | 0.76 | 0.89 | 19.02 | 1.09 | 0.5 | 10
31 | 60 | CONCLUIDO | 0.9131 | 109.52 | 106.77 | 266.93 | 3.39 | 24 | 167.31 | 45 | 32 | 22 | 30.31 | 20869.05 | 1005.2 | 1150.87 | 212.96 | 164.43 | 17899.8 | 0.77 | 0.9 | 19.02 | 1.04 | 0.5 | 10
32 | 60 | CONCLUIDO | 0.9136 | 109.46 | 106.74 | 278.44 | 3.47 | 23 | 168.76 | 45 | 33 | 20 | 30.76 | 21047.68 | 1001.54 | 1150.87 | 211.88 | 164.43 | 17368.21 | 0.78 | 0.9 | 19.01 | 1 | 0.5 | 10
33 | 60 | CONCLUIDO | 0.9142 | 109.39 | 106.7 | 290.99 | 3.54 | 22 | 170.21 | 45 | 34 | 19 | 31.22 | 21226.92 | 995.46 | 1150.9 | 210.57 | 164.43 | 16716.33 | 0.78 | 0.9 | 19.01 | 0.96 | 0.5 | 10
34 | 60 | CONCLUIDO | 0.9142 | 109.38 | 106.69 | 290.96 | 3.61 | 22 | 171.67 | 45 | 35 | 18 | 31.67 | 21406.78 | 998.01 | 1150.9 | 210.2 | 164.43 | 16534.1 | 0.78 | 0.9 | 19.01 | 0.95 | 0.5 | 10
35 | 60 | CONCLUIDO | 0.9145 | 109.35 | 106.68 | 304.81 | 3.69 | 21 | 173.13 | 45 | 36 | 13 | 32.14 | 21587.26 | 991.72 | 1150.88 | 209.77 | 164.43 | 16323.1 | 0.78 | 0.9 | 19.02 | 0.95 | 0.5 | 10
36 | 60 | CONCLUIDO | 0.9147 | 109.33 | 106.66 | 304.74 | 3.76 | 21 | 174.6 | 45 | 37 | 7 | 32.61 | 21768.38 | 996.72 | 1150.87 | 208.91 | 164.43 | 15893.82 | 0.79 | 0.9 | 19.02 | 0.93 | 0.5 | 10
37 | 60 | CONCLUIDO | 0.9147 | 109.33 | 106.66 | 304.75 | 3.83 | 21 | 176.08 | 45 | 38 | 5 | 33.08 | 21950.14 | 999.97 | 1150.91 | 208.67 | 164.43 | 15772.57 | 0.79 | 0.9 | 19.03 | 0.93 | 0.5 | 10
38 | 60 | CONCLUIDO | 0.9147 | 109.33 | 106.66 | 304.75 | 3.9 | 21 | 177.56 | 45 | 39 | 3 | 33.56 | 22132.55 | 1006.36 | 1150.88 | 208.74 | 164.43 | 15805.46 | 0.79 | 0.9 | 19.03 | 0.93 | 0.5 | 10
39 | 60 | CONCLUIDO | 0.9145 | 109.35 | 106.68 | 304.79 | 3.96 | 21 | 179.04 | 45 | 40 | 0 | 34.04 | 22315.6 | 1012.82 | 1150.94 | 208.86 | 164.43 | 15866.53 | 0.79 | 0.9 | 19.04 | 0.94 | 0.5 | 10
0 | 80 | CONCLUIDO | 0.3984 | 250.98 | 192.46 | 6.62 | 0.11 | 1744 | 159.12 | 50.28 | 1 | 1742 | 27.84 | 19859.16 | 2374.28 | 1152.02 | 3123.75 | 164.43 | 1464699.08 | 0.05 | 0.5 | 21.88 | 86.66 | 0.5 | 10
1 | 80 | CONCLUIDO | 0.6436 | 155.38 | 133.79 | 13.42 | 0.22 | 598 | 160.54 | 50.28 | 2 | 596 | 28.26 | 20034.4 | 1649.36 | 1151.38 | 1127.93 | 164.43 | 472516.93 | 0.15 | 0.71 | 19.95 | 28.03 | 0.5 | 10
2 | 80 | CONCLUIDO | 0.732 | 136.62 | 122.56 | 20.2 | 0.33 | 364 | 161.97 | 50.28 | 3 | 362 | 28.69 | 20210.21 | 1508.97 | 1151.18 | 747.65 | 164.43 | 283546.26 | 0.22 | 0.78 | 19.57 | 16.82 | 0.5 | 10
3 | 80 | CONCLUIDO | 0.7774 | 128.64 | 117.87 | 26.99 | 0.43 | 262 | 163.4 | 50.28 | 4 | 260 | 29.12 | 20386.62 | 1449 | 1151.06 | 587.38 | 164.43 | 203923.07 | 0.28 | 0.81 | 19.43 | 12.12 | 0.5 | 10
4 | 80 | CONCLUIDO | 0.8067 | 123.96 | 115.07 | 33.84 | 0.54 | 204 | 164.83 | 50.28 | 5 | 202 | 29.55 | 20563.61 | 1412.08 | 1151.06 | 493.77 | 164.43 | 157408.31 | 0.33 | 0.83 | 19.3 | 9.33 | 0.5 | 10
5 | 80 | CONCLUIDO | 0.8254 | 121.15 | 113.41 | 40.5 | 0.64 | 168 | 166.27 | 50.28 | 6 | 166 | 29.99 | 20741.2 | 1389.39 | 1150.95 | 437.01 | 164.43 | 129207.16 | 0.38 | 0.84 | 19.27 | 7.67 | 0.5 | 10
6 | 80 | CONCLUIDO | 0.8398 | 119.08 | 112.18 | 47.4 | 0.74 | 142 | 167.72 | 50.28 | 7 | 140 | 30.44 | 20919.39 | 1372.15 | 1150.95 | 395.91 | 164.43 | 108785.33 | 0.42 | 0.85 | 19.21 | 6.44 | 0.5 | 10
7 | 80 | CONCLUIDO | 0.8503 | 117.61 | 111.32 | 54.3 | 0.84 | 123 | 169.17 | 50.28 | 8 | 121 | 30.89 | 21098.19 | 1359.7 | 1150.93 | 366.87 | 164.43 | 94364.18 | 0.45 | 0.86 | 19.17 | 5.58 | 0.5 | 10
8 | 80 | CONCLUIDO | 0.8582 | 116.52 | 110.69 | 60.93 | 0.94 | 109 | 170.62 | 50.28 | 9 | 107 | 31.34 | 21277.6 | 1349.92 | 1150.9 | 344.93 | 164.43 | 83461.84 | 0.48 | 0.86 | 19.17 | 4.95 | 0.5 | 10
9 | 80 | CONCLUIDO | 0.8645 | 115.68 | 110.2 | 67.47 | 1.03 | 98 | 172.08 | 50.28 | 10 | 96 | 31.8 | 21457.64 | 1342.11 | 1150.98 | 328.94 | 164.43 | 75524.16 | 0.5 | 0.87 | 19.13 | 4.46 | 0.5 | 10
10 | 80 | CONCLUIDO | 0.8705 | 114.88 | 109.72 | 74.81 | 1.12 | 88 | 173.55 | 50.28 | 11 | 86 | 32.27 | 21638.31 | 1333.65 | 1150.98 | 312.57 | 164.43 | 67384.56 | 0.53 | 0.87 | 19.12 | 3.98 | 0.5 | 10
11 | 80 | CONCLUIDO | 0.8748 | 114.32 | 109.38 | 81.02 | 1.22 | 81 | 175.02 | 50.28 | 12 | 79 | 32.74 | 21819.6 | 1327.09 | 1150.9 | 301.75 | 164.43 | 62012.14 | 0.54 | 0.87 | 19.1 | 3.65 | 0.5 | 10
12 | 80 | CONCLUIDO | 0.8789 | 113.78 | 109.07 | 88.43 | 1.31 | 74 | 176.49 | 50.28 | 13 | 72 | 33.21 | 22001.54 | 1321.6 | 1150.91 | 290.26 | 164.43 | 56301.73 | 0.57 | 0.88 | 19.11 | 3.33 | 0.5 | 10
13 | 80 | CONCLUIDO | 0.8819 | 113.4 | 108.85 | 94.65 | 1.4 | 69 | 177.97 | 50.28 | 14 | 67 | 33.69 | 22184.13 | 1317.21 | 1150.89 | 282.86 | 164.43 | 52626.06 | 0.58 | 0.88 | 19.1 | 3.11 | 0.5 | 10
14 | 80 | CONCLUIDO | 0.8851 | 112.98 | 108.59 | 101.8 | 1.48 | 64 | 179.46 | 50.28 | 15 | 62 | 34.18 | 22367.38 | 1312.13 | 1150.94 | 274.31 | 164.43 | 48379.11 | 0.6 | 0.88 | 19.08 | 2.85 | 0.5 | 10
15 | 80 | CONCLUIDO | 0.8873 | 112.7 | 108.44 | 108.44 | 1.57 | 60 | 180.95 | 50.28 | 16 | 58 | 34.67 | 22551.28 | 1308.3 | 1150.91 | 269.36 | 164.43 | 45920.34 | 0.61 | 0.88 | 19.08 | 2.71 | 0.5 | 10
16 | 80 | CONCLUIDO | 0.8901 | 112.35 | 108.22 | 115.95 | 1.65 | 56 | 182.45 | 50.28 | 17 | 54 | 35.17 | 22735.98 | 1303.16 | 1150.89 | 261.88 | 164.43 | 42203.53 | 0.63 | 0.88 | 19.07 | 2.49 | 0.5 | 10
17 | 80 | CONCLUIDO | 0.892 | 112.11 | 108.07 | 122.35 | 1.74 | 53 | 183.95 | 50.28 | 18 | 51 | 35.67 | 22921.24 | 1299.71 | 1150.88 | 257.19 | 164.43 | 39872.34 | 0.64 | 0.88 | 19.06 | 2.34 | 0.5 | 10
18 | 80 | CONCLUIDO | 0.8937 | 111.89 | 107.96 | 129.55 | 1.82 | 50 | 185.46 | 50.28 | 19 | 48 | 36.18 | 23107.19 | 1296.3 | 1150.91 | 253.41 | 164.43 | 37998.57 | 0.65 | 0.89 | 19.05 | 2.22 | 0.5 | 10
19 | 80 | CONCLUIDO | 0.8949 | 111.74 | 107.87 | 134.84 | 1.9 | 48 | 186.97 | 50.28 | 20 | 46 | 36.69 | 23293.82 | 1295.24 | 1150.89 | 250.25 | 164.43 | 36428.73 | 0.66 | 0.89 | 19.05 | 2.14 | 0.5 | 10
20 | 80 | CONCLUIDO | 0.8968 | 111.5 | 107.73 | 143.64 | 1.98 | 45 | 188.49 | 50.28 | 21 | 43 | 37.21 | 23481.16 | 1289.71 | 1150.9 | 245.44 | 164.43 | 34034.89 | 0.67 | 0.89 | 19.05 | 2 | 0.5 | 10
21 | 80 | CONCLUIDO | 0.8979 | 111.37 | 107.66 | 150.23 | 2.05 | 43 | 190.01 | 50.28 | 22 | 41 | 37.74 | 23669.2 | 1288.26 | 1150.89 | 243.11 | 164.43 | 32884.36 | 0.68 | 0.89 | 19.05 | 1.93 | 0.5 | 10
22 | 80 | CONCLUIDO | 0.8992 | 111.22 | 107.57 | 157.42 | 2.13 | 41 | 191.55 | 50.28 | 23 | 39 | 38.27 | 23857.96 | 1285.53 | 1150.89 | 240.32 | 164.43 | 31497.84 | 0.68 | 0.89 | 19.03 | 1.84 | 0.5 | 10
23 | 80 | CONCLUIDO | 0.8998 | 111.14 | 107.53 | 161.29 | 2.21 | 40 | 193.08 | 50.28 | 24 | 38 | 38.8 | 24047.45 | 1284.27 | 1150.88 | 238.58 | 164.43 | 30633.73 | 0.69 | 0.89 | 19.04 | 1.79 | 0.5 | 10
24 | 80 | CONCLUIDO | 0.9012 | 110.96 | 107.41 | 169.6 | 2.28 | 38 | 194.62 | 50.28 | 25 | 36 | 39.34 | 24237.67 | 1282.03 | 1150.88 | 234.68 | 164.43 | 28694.06 | 0.7 | 0.89 | 19.04 | 1.68 | 0.5 | 10
25 | 80 | CONCLUIDO | 0.9017 | 110.9 | 107.38 | 174.13 | 2.35 | 37 | 196.17 | 50.28 | 26 | 35 | 39.89 | 24428.62 | 1276.77 | 1150.9 | 233.63 | 164.43 | 28169.77 | 0.7 | 0.89 | 19.04 | 1.65 | 0.5 | 10
26 | 80 | CONCLUIDO | 0.9031 | 110.73 | 107.28 | 183.91 | 2.42 | 35 | 197.73 | 50.28 | 27 | 33 | 40.45 | 24620.33 | 1276.12 | 1150.88 | 230.34 | 164.43 | 26537.69 | 0.71 | 0.89 | 19.03 | 1.55 | 0.5 | 10
27 | 80 | CONCLUIDO | 0.9036 | 110.67 | 107.25 | 189.26 | 2.49 | 34 | 199.29 | 50.28 | 28 | 32 | 41.01 | 24812.8 | 1273.92 | 1150.9 | 228.94 | 164.43 | 25841.84 | 0.72 | 0.89 | 19.04 | 1.52 | 0.5 | 10
28 | 80 | CONCLUIDO | 0.9043 | 110.58 | 107.19 | 194.89 | 2.56 | 33 | 200.85 | 50.28 | 29 | 31 | 41.57 | 25006.03 | 1271.87 | 1150.88 | 227.27 | 164.43 | 25009.99 | 0.72 | 0.89 | 19.03 | 1.46 | 0.5 | 10
29 | 80 | CONCLUIDO | 0.905 | 110.5 | 107.15 | 200.9 | 2.63 | 32 | 202.43 | 50.28 | 30 | 30 | 42.15 | 25200.04 | 1271.5 | 1150.87 | 225.82 | 164.43 | 24291.42 | 0.73 | 0.89 | 19.02 | 1.41 | 0.5 | 10
30 | 80 | CONCLUIDO | 0.9055 | 110.44 | 107.12 | 207.32 | 2.7 | 31 | 204.01 | 50.28 | 31 | 29 | 42.73 | 25394.96 | 1268.85 | 1150.87 | 224.79 | 164.43 | 23782.37 | 0.73 | 0.89 | 19.02 | 1.38 | 0.5 | 10
31 | 80 | CONCLUIDO | 0.9063 | 110.34 | 107.05 | 214.09 | 2.76 | 30 | 205.59 | 50.28 | 32 | 28 | 43.31 | 25590.57 | 1265.32 | 1150.88 | 222.45 | 164.43 | 22617.38 | 0.74 | 0.89 | 19.02 | 1.31 | 0.5 | 10
32 | 80 | CONCLUIDO | 0.907 | 110.25 | 106.99 | 221.36 | 2.83 | 29 | 207.19 | 50.28 | 33 | 27 | 43.91 | 25786.97 | 1266.06 | 1150.89 | 220.7 | 164.43 | 21745.28 | 0.75 | 0.89 | 19.02 | 1.26 | 0.5 | 10
33 | 80 | CONCLUIDO | 0.9076 | 110.18 | 106.96 | 229.19 | 2.89 | 28 | 208.78 | 50.28 | 34 | 26 | 44.5 | 25984.2 | 1263.02 | 1150.88 | 219.33 | 164.43 | 21068.65 | 0.75 | 0.89 | 19.02 | 1.22 | 0.5 | 10
34 | 80 | CONCLUIDO | 0.9084 | 110.09 | 106.89 | 237.54 | 2.96 | 27 | 210.39 | 50.28 | 35 | 25 | 45.11 | 26182.25 | 1260.01 | 1150.9 | 217.24 | 164.43 | 20027.21 | 0.76 | 0.89 | 19.01 | 1.16 | 0.5 | 10
35 | 80 | CONCLUIDO | 0.9089 | 110.02 | 106.86 | 246.6 | 3.02 | 26 | 212 | 50.28 | 36 | 24 | 45.72 | 26381.14 | 1258.2 | 1150.88 | 216.03 | 164.43 | 19426.04 | 0.76 | 0.89 | 19.02 | 1.13 | 0.5 | 10
36 | 80 | CONCLUIDO | 0.9087 | 110.04 | 106.88 | 246.65 | 3.08 | 26 | 213.62 | 50.28 | 37 | 24 | 46.34 | 26580.87 | 1258.96 | 1150.89 | 216.79 | 164.43 | 19807.88 | 0.76 | 0.89 | 19.02 | 1.15 | 0.5 | 10
37 | 80 | CONCLUIDO | 0.9095 | 109.95 | 106.82 | 256.38 | 3.14 | 25 | 215.25 | 50.28 | 38 | 23 | 46.97 | 26781.46 | 1256.11 | 1150.88 | 214.69 | 164.43 | 18760.33 | 0.77 | 0.89 | 19.02 | 1.09 | 0.5 | 10
38 | 80 | CONCLUIDO | 0.91 | 109.89 | 106.79 | 266.97 | 3.2 | 24 | 216.88 | 50.28 | 39 | 22 | 47.6 | 26982.93 | 1252.26 | 1150.87 | 213.58 | 164.43 | 18214.12 | 0.77 | 0.9 | 19.02 | 1.06 | 0.5 | 10
39 | 80 | CONCLUIDO | 0.9102 | 109.87 | 106.77 | 266.92 | 3.25 | 24 | 218.52 | 50.28 | 40 | 22 | 48.24 | 27185.27 | 1255.12 | 1150.89 | 213.09 | 164.43 | 17969.02 | 0.77 | 0.9 | 19.01 | 1.04 | 0.5 | 10
0 | 35 | CONCLUIDO | 0.6195 | 161.41 | 145.21 | 10.48 | 0.22 | 831 | 80.84 | 35.1 | 1 | 829 | 9.74 | 10204.21 | 1141.94 | 1151.47 | 1515.83 | 164.43 | 665303.88 | 0.11 | 0.66 | 20.33 | 39.44 | 0.5 | 10
1 | 35 | CONCLUIDO | 0.773 | 129.36 | 121.56 | 21.26 | 0.43 | 343 | 82.04 | 35.1 | 2 | 341 | 9.94 | 10352.53 | 948.39 | 1151.19 | 713.93 | 164.43 | 266791.76 | 0.23 | 0.79 | 19.52 | 15.82 | 0.5 | 10
2 | 35 | CONCLUIDO | 0.8253 | 121.17 | 115.58 | 32.25 | 0.63 | 215 | 83.25 | 35.1 | 3 | 213 | 10.15 | 10501.19 | 893.19 | 1151.06 | 510.95 | 164.43 | 165944.31 | 0.32 | 0.83 | 19.32 | 9.84 | 0.5 | 10
3 | 35 | CONCLUIDO | 0.8514 | 117.46 | 112.88 | 43.41 | 0.83 | 156 | 84.46 | 35.1 | 4 | 154 | 10.36 | 10650.22 | 864.21 | 1150.98 | 419.11 | 164.43 | 120314.52 | 0.39 | 0.85 | 19.24 | 7.14 | 0.5 | 10
4 | 35 | CONCLUIDO | 0.8673 | 115.3 | 111.31 | 54.74 | 1.02 | 122 | 85.67 | 35.1 | 5 | 120 | 10.57 | 10799.59 | 843.84 | 1150.94 | 366.01 | 164.43 | 93937.52 | 0.45 | 0.86 | 19.19 | 5.57 | 0.5 | 10
5 | 35 | CONCLUIDO | 0.8783 | 113.86 | 110.24 | 66.14 | 1.21 | 100 | 86.88 | 35.1 | 6 | 98 | 10.78 | 10949.33 | 828.17 | 1150.97 | 330.03 | 164.43 | 76055.03 | 0.5 | 0.87 | 19.14 | 4.5 | 0.5 | 10
6 | 35 | CONCLUIDO | 0.8855 | 112.93 | 109.57 | 77.34 | 1.39 | 85 | 88.1 | 35.1 | 7 | 83 | 11 | 11099.43 | 814.53 | 1150.91 | 307.78 | 164.43 | 65009.17 | 0.53 | 0.87 | 19.11 | 3.83 | 0.5 | 10
7 | 35 | CONCLUIDO | 0.8913 | 112.2 | 109.05 | 89.63 | 1.57 | 73 | 89.32 | 35.1 | 8 | 71 | 11.22 | 11249.89 | 801.05 | 1150.93 | 290.13 | 164.43 | 56241.62 | 0.57 | 0.88 | 19.1 | 3.32 | 0.5 | 10
8 | 35 | CONCLUIDO | 0.896 | 111.6 | 108.61 | 101.82 | 1.75 | 64 | 90.54 | 35.1 | 9 | 62 | 11.44 | 11400.71 | 789.66 | 1150.91 | 275.59 | 164.43 | 49018.24 | 0.6 | 0.88 | 19.07 | 2.87 | 0.5 | 10
9 | 35 | CONCLUIDO | 0.8997 | 111.15 | 108.27 | 113.97 | 1.91 | 57 | 91.77 | 35.1 | 10 | 55 | 11.67 | 11551.91 | 778.39 | 1150.88 | 264.24 | 164.43 | 43378.1 | 0.62 | 0.88 | 19.06 | 2.54 | 0.5 | 10
10 | 35 | CONCLUIDO | 0.9025 | 110.81 | 108.04 | 127.1 | 2.08 | 51 | 93 | 35.1 | 11 | 49 | 11.9 | 11703.47 | 765.69 | 1150.9 | 255.54 | 164.43 | 39057.11 | 0.64 | 0.88 | 19.07 | 2.3 | 0.5 | 10
11 | 35 | CONCLUIDO | 0.9048 | 110.52 | 107.82 | 137.64 | 2.24 | 47 | 94.23 | 35.1 | 12 | 45 | 12.13 | 11855.41 | 755.38 | 1150.9 | 248.34 | 164.43 | 35475.75 | 0.66 | 0.89 | 19.05 | 2.08 | 0.5 | 10
12 | 35 | CONCLUIDO | 0.9074 | 110.21 | 107.59 | 153.71 | 2.39 | 42 | 95.46 | 35.1 | 13 | 39 | 12.36 | 12007.73 | 744.44 | 1150.88 | 240.59 | 164.43 | 31625.62 | 0.68 | 0.89 | 19.05 | 1.86 | 0.5 | 10
13 | 35 | CONCLUIDO | 0.9091 | 110 | 107.44 | 165.29 | 2.55 | 39 | 96.7 | 35.1 | 14 | 37 | 12.6 | 12160.43 | 732.24 | 1150.87 | 235.5 | 164.43 | 29096.36 | 0.7 | 0.89 | 19.04 | 1.71 | 0.5 | 10
14 | 35 | CONCLUIDO | 0.9097 | 109.92 | 107.39 | 174.15 | 2.69 | 37 | 97.94 | 35.1 | 15 | 26 | 12.84 | 12313.51 | 725.39 | 1150.91 | 233.85 | 164.43 | 28279.44 | 0.7 | 0.89 | 19.04 | 1.66 | 0.5 | 10
15 | 35 | CONCLUIDO | 0.9108 | 109.8 | 107.3 | 183.95 | 2.84 | 35 | 99.19 | 35.1 | 16 | 13 | 13.09 | 12466.97 | 724.86 | 1150.92 | 230.33 | 164.43 | 26532.8 | 0.71 | 0.89 | 19.05 | 1.57 | 0.5 | 10
16 | 35 | CONCLUIDO | 0.9113 | 109.74 | 107.26 | 189.28 | 2.98 | 34 | 100.43 | 35.1 | 17 | 0 | 13.33 | 12620.82 | 728.1 | 1150.93 | 227.8 | 164.43 | 25272.84 | 0.72 | 0.89 | 19.08 | 1.53 | 0.5 | 10
0 | 50 | CONCLUIDO | 0.5381 | 185.83 | 159.17 | 8.62 | 0.16 | 1108 | 107.41 | 41.65 | 1 | 1106 | 14.77 | 13481.73 | 1518.52 | 1151.68 | 1989.43 | 164.43 | 900716.16 | 0.08 | 0.6 | 20.83 | 53.4 | 0.5 | 10
1 | 50 | CONCLUIDO | 0.727 | 137.55 | 125.89 | 17.44 | 0.32 | 433 | 108.68 | 41.65 | 2 | 431 | 15.03 | 13638.32 | 1196.33 | 1151.21 | 859.54 | 164.43 | 339145.27 | 0.19 | 0.76 | 19.7 | 20.14 | 0.5 | 10
2 | 50 | CONCLUIDO | 0.7929 | 126.11 | 118.1 | 26.34 | 0.48 | 269 | 109.96 | 41.65 | 3 | 267 | 15.31 | 13795.21 | 1117.06 | 1151.02 | 596.9 | 164.43 | 208644.63 | 0.28 | 0.81 | 19.4 | 12.36 | 0.5 | 10
3 | 50 | CONCLUIDO | 0.8262 | 121.04 | 114.67 | 35.28 | 0.63 | 195 | 111.23 | 41.65 | 4 | 193 | 15.58 | 13952.52 | 1078.69 | 1150.97 | 480.16 | 164.43 | 150644.54 | 0.34 | 0.83 | 19.3 | 8.93 | 0.5 | 10
4 | 50 | CONCLUIDO | 0.8466 | 118.11 | 112.68 | 44.19 | 0.78 | 153 | 112.51 | 41.65 | 5 | 151 | 15.86 | 14110.24 | 1054.87 | 1150.97 | 412.88 | 164.43 | 117215.34 | 0.4 | 0.85 | 19.22 | 6.94 | 0.5 | 10
5 | 50 | CONCLUIDO | 0.8599 | 116.3 | 111.46 | 53.08 | 0.93 | 126 | 113.79 | 41.65 | 6 | 124 | 16.14 | 14268.39 | 1038.61 | 1150.95 | 371.68 | 164.43 | 96754.03 | 0.44 | 0.86 | 19.18 | 5.72 | 0.5 | 10
6 | 50 | CONCLUIDO | 0.8699 | 114.96 | 110.56 | 62.58 | 1.07 | 106 | 115.08 | 41.65 | 7 | 104 | 16.43 | 14426.96 | 1025.03 | 1150.97 | 341.38 | 164.43 | 81700.68 | 0.48 | 0.86 | 19.15 | 4.83 | 0.5 | 10
7 | 50 | CONCLUIDO | 0.8772 | 114 | 109.92 | 71.69 | 1.21 | 92 | 116.37 | 41.65 | 8 | 90 | 16.72 | 14585.96 | 1013.15 | 1150.91 | 319.62 | 164.43 | 70891.43 | 0.51 | 0.87 | 19.12 | 4.19 | 0.5 | 10
8 | 50 | CONCLUIDO | 0.8833 | 113.21 | 109.37 | 81.02 | 1.35 | 81 | 117.66 | 41.65 | 9 | 79 | 17.01 | 14745.39 | 1002.66 | 1150.91 | 301.49 | 164.43 | 61880.61 | 0.55 | 0.87 | 19.09 | 3.64 | 0.5 | 10
9 | 50 | CONCLUIDO | 0.8873 | 112.7 | 109.04 | 89.62 | 1.48 | 73 | 118.96 | 41.65 | 10 | 71 | 17.31 | 14905.25 | 994.25 | 1150.94 | 289.46 | 164.43 | 55908.64 | 0.57 | 0.88 | 19.1 | 3.3 | 0.5 | 10
10 | 50 | CONCLUIDO | 0.8915 | 112.17 | 108.67 | 98.79 | 1.61 | 66 | 120.26 | 41.65 | 11 | 64 | 17.61 | 15065.56 | 985.84 | 1150.91 | 276.99 | 164.43 | 49704.95 | 0.59 | 0.88 | 19.08 | 2.93 | 0.5 | 10
11 | 50 | CONCLUIDO | 0.8944 | 111.81 | 108.44 | 108.44 | 1.74 | 60 | 121.56 | 41.65 | 12 | 58 | 17.91 | 15226.31 | 978.62 | 1150.88 | 269.19 | 164.43 | 45835.93 | 0.61 | 0.88 | 19.08 | 2.71 | 0.5 | 10
12 | 50 | CONCLUIDO | 0.8972 | 111.45 | 108.19 | 118.03 | 1.87 | 55 | 122.87 | 41.65 | 13 | 53 | 18.22 | 15387.5 | 969.89 | 1150.89 | 261.12 | 164.43 | 41827.89 | 0.63 | 0.88 | 19.06 | 2.46 | 0.5 | 10
13 | 50 | CONCLUIDO | 0.8996 | 111.16 | 107.99 | 127.05 | 1.99 | 51 | 124.18 | 41.65 | 14 | 49 | 18.53 | 15549.15 | 962.01 | 1150.89 | 254.47 | 164.43 | 38523.77 | 0.65 | 0.89 | 19.05 | 2.26 | 0.5 | 10
14 | 50 | CONCLUIDO | 0.9015 | 110.92 | 107.84 | 137.67 | 2.11 | 47 | 125.49 | 41.65 | 15 | 45 | 18.84 | 15711.24 | 956.46 | 1150.88 | 249.46 | 164.43 | 36035.51 | 0.66 | 0.89 | 19.05 | 2.11 | 0.5 | 10
15 | 50 | CONCLUIDO | 0.9034 | 110.7 | 107.68 | 146.84 | 2.23 | 44 | 126.81 | 41.65 | 16 | 42 | 19.16 | 15873.8 | 950.17 | 1150.91 | 244 | 164.43 | 33320.91 | 0.67 | 0.89 | 19.04 | 1.95 | 0.5 | 10
16 | 50 | CONCLUIDO | 0.9049 | 110.52 | 107.57 | 157.42 | 2.34 | 41 | 128.13 | 41.65 | 17 | 39 | 19.48 | 16036.82 | 943.02 | 1150.91 | 239.9 | 164.43 | 31287.09 | 0.69 | 0.89 | 19.05 | 1.83 | 0.5 | 10
17 | 50 | CONCLUIDO | 0.9062 | 110.35 | 107.45 | 165.31 | 2.46 | 39 | 129.46 | 41.65 | 18 | 37 | 19.81 | 16200.3 | 937.04 | 1150.88 | 236.07 | 164.43 | 29383.27 | 0.7 | 0.89 | 19.04 | 1.72 | 0.5 | 10
18 | 50 | CONCLUIDO | 0.9077 | 110.17 | 107.34 | 178.9 | 2.57 | 36 | 130.79 | 41.65 | 19 | 34 | 20.14 | 16364.25 | 928.71 | 1150.91 | 232.17 | 164.43 | 27445.56 | 0.71 | 0.89 | 19.03 | 1.6 | 0.5 | 10
19 | 50 | CONCLUIDO | 0.9082 | 110.11 | 107.3 | 183.94 | 2.67 | 35 | 132.12 | 41.65 | 20 | 33 | 20.47 | 16528.68 | 923.7 | 1150.89 | 230.77 | 164.43 | 26750.21 | 0.71 | 0.89 | 19.03 | 1.56 | 0.5 | 10
20 | 50 | CONCLUIDO | 0.9095 | 109.95 | 107.18 | 194.88 | 2.78 | 33 | 133.46 | 41.65 | 21 | 31 | 20.81 | 16693.59 | 916.31 | 1150.88 | 227.24 | 164.43 | 24998.97 | 0.72 | 0.89 | 19.02 | 1.45 | 0.5 | 10
21 | 50 | CONCLUIDO | 0.9106 | 109.82 | 107.09 | 207.27 | 2.88 | 31 | 134.8 | 41.65 | 22 | 29 | 21.15 | 16859.1 | 910.79 | 1150.9 | 223.82 | 164.43 | 23297.36 | 0.73 | 0.89 | 19.02 | 1.36 | 0.5 | 10
22 | 50 | CONCLUIDO | 0.9118 | 109.68 | 107 | 221.37 | 2.99 | 29 | 136.14 | 41.65 | 23 | 27 | 21.49 | 17024.98 | 899.88 | 1150.89 | 220.69 | 164.43 | 21740.89 | 0.75 | 0.89 | 19.02 | 1.26 | 0.5 | 10
23 | 50 | CONCLUIDO | 0.9124 | 109.6 | 106.94 | 229.16 | 3.09 | 28 | 137.49 | 41.65 | 24 | 26 | 21.84 | 17191.35 | 897.2 | 1150.88 | 218.81 | 164.43 | 20807.13 | 0.75 | 0.89 | 19.02 | 1.21 | 0.5 | 10
24 | 50 | CONCLUIDO | 0.9127 | 109.57 | 106.93 | 237.63 | 3.18 | 27 | 138.85 | 41.65 | 25 | 24 | 22.2 | 17358.22 | 893.06 | 1150.89 | 218.57 | 164.43 | 20689.88 | 0.75 | 0.89 | 19.02 | 1.2 | 0.5 | 10
25 | 50 | CONCLUIDO | 0.9134 | 109.48 | 106.87 | 246.62 | 3.28 | 26 | 140.2 | 41.65 | 26 | 19 | 22.55 | 17525.59 | 886.62 | 1150.87 | 216.13 | 164.43 | 19477.21 | 0.76 | 0.89 | 19.02 | 1.14 | 0.5 | 10
26 | 50 | CONCLUIDO | 0.9139 | 109.43 | 106.83 | 256.4 | 3.37 | 25 | 141.56 | 41.65 | 27 | 14 | 22.91 | 17693.46 | 883.24 | 1150.89 | 214.81 | 164.43 | 18820.32 | 0.77 | 0.89 | 19.03 | 1.1 | 0.5 | 10
27 | 50 | CONCLUIDO | 0.9138 | 109.44 | 106.84 | 256.43 | 3.47 | 25 | 142.93 | 41.65 | 28 | 6 | 23.28 | 17861.84 | 885.74 | 1150.93 | 214.8 | 164.43 | 18815.45 | 0.77 | 0.89 | 19.04 | 1.11 | 0.5 | 10
28 | 50 | CONCLUIDO | 0.9138 | 109.44 | 106.85 | 256.43 | 3.56 | 25 | 144.3 | 41.65 | 29 | 3 | 23.65 | 18030.73 | 889.31 | 1150.93 | 214.69 | 164.43 | 18760.18 | 0.77 | 0.89 | 19.04 | 1.11 | 0.5 | 10
29 | 50 | CONCLUIDO | 0.9137 | 109.44 | 106.85 | 256.44 | 3.64 | 25 | 145.67 | 41.65 | 30 | 0 | 24.02 | 18200.14 | 895.75 | 1150.92 | 214.42 | 164.43 | 18627.11 | 0.77 | 0.89 | 19.05 | 1.12 | 0.5 | 10
0 | 25 | CONCLUIDO | 0.6823 | 146.56 | 135.86 | 12.72 | 0.28 | 641 | 61.76 | 28.92 | 1 | 639 | 6.84 | 7851.41 | 883.21 | 1151.39 | 1198.48 | 164.43 | 507576.51 | 0.14 | 0.7 | 20.02 | 30.11 | 0.5 | 10
1 | 25 | CONCLUIDO | 0.8066 | 123.98 | 118.38 | 25.92 | 0.55 | 274 | 62.92 | 28.92 | 2 | 272 | 7 | 7994.37 | 758.5 | 1151.09 | 605.3 | 164.43 | 212821.12 | 0.27 | 0.81 | 19.44 | 12.64 | 0.5 | 10
2 | 25 | CONCLUIDO | 0.8485 | 117.85 | 113.65 | 39.42 | 0.81 | 173 | 64.08 | 28.92 | 3 | 171 | 7.16 | 8137.65 | 716.43 | 1150.96 | 445.77 | 164.43 | 133560.48 | 0.37 | 0.84 | 19.26 | 7.92 | 0.5 | 10
3 | 25 | CONCLUIDO | 0.8699 | 114.96 | 111.42 | 53.48 | 1.07 | 125 | 65.25 | 28.92 | 4 | 123 | 7.33 | 8281.25 | 690.15 | 1150.98 | 370.51 | 164.43 | 96173.38 | 0.44 | 0.86 | 19.17 | 5.69 | 0.5 | 10
4 | 25 | CONCLUIDO | 0.8831 | 113.24 | 110.09 | 68.1 | 1.31 | 97 | 66.42 | 28.92 | 5 | 95 | 7.49 | 8425.16 | 668.94 | 1150.95 | 324.96 | 164.43 | 73539.15 | 0.51 | 0.87 | 19.14 | 4.36 | 0.5 | 10
5 | 25 | CONCLUIDO | 0.8911 | 112.22 | 109.32 | 83.03 | 1.55 | 79 | 67.59 | 28.92 | 6 | 77 | 7.66 | 8569.4 | 652.09 | 1150.93 | 299.54 | 164.43 | 60915.04 | 0.55 | 0.87 | 19.1 | 3.59 | 0.5 | 10
6 | 25 | CONCLUIDO | 0.8976 | 111.41 | 108.7 | 98.82 | 1.78 | 66 | 68.76 | 28.92 | 7 | 64 | 7.83 | 8713.95 | 634.84 | 1150.9 | 278.3 | 164.43 | 50362.39 | 0.59 | 0.88 | 19.08 | 2.96 | 0.5 | 10
7 | 25 | CONCLUIDO | 0.902 | 110.87 | 108.28 | 113.98 | 2 | 57 | 69.93 | 28.92 | 8 | 53 | 8.01 | 8858.84 | 617.65 | 1150.89 | 263.79 | 164.43 | 43154.2 | 0.62 | 0.88 | 19.07 | 2.55 | 0.5 | 10
8 | 25 | CONCLUIDO | 0.9052 | 110.48 | 107.99 | 129.59 | 2.21 | 50 | 71.11 | 28.92 | 9 | 35 | 8.19 | 9004.04 | 606.16 | 1150.9 | 253.56 | 164.43 | 38073.32 | 0.65 | 0.89 | 19.08 | 2.25 | 0.5 | 10
9 | 25 | CONCLUIDO | 0.9061 | 110.36 | 107.9 | 134.88 | 2.42 | 48 | 72.29 | 28.92 | 10 | 5 | 8.37 | 9149.58 | 605.1 | 1150.94 | 249.74 | 164.43 | 36172.74 | 0.66 | 0.89 | 19.1 | 2.17 | 0.5 | 10
10 | 25 | CONCLUIDO | 0.906 | 110.38 | 107.91 | 134.89 | 2.62 | 48 | 73.47 | 28.92 | 11 | 0 | 8.55 | 9295.44 | 613.34 | 1150.98 | 249.27 | 164.43 | 35934.76 | 0.66 | 0.89 | 19.12 | 2.18 | 0.5 | 10
0 | 85 | CONCLUIDO | 0.3772 | 265.13 | 199.32 | 6.39 | 0.11 | 1872 | 167.88 | 51.39 | 1 | 1870 | 30.49 | 20939.59 | 2544.88 | 1152.2 | 3360.71 | 164.43 | 1582537.16 | 0.05 | 0.48 | 22.02 | 93.52 | 0.5 | 10
1 | 85 | CONCLUIDO | 0.63 | 158.73 | 135.14 | 12.95 | 0.21 | 626 | 169.33 | 51.39 | 2 | 624 | 30.94 | 21118.46 | 1724.92 | 1151.38 | 1174.17 | 164.43 | 495497.08 | 0.14 | 0.71 | 20 | 29.39 | 0.5 | 10
2 | 85 | CONCLUIDO | 0.7221 | 138.49 | 123.27 | 19.52 | 0.31 | 379 | 170.79 | 51.39 | 3 | 377 | 31.4 | 21297.94 | 1571.6 | 1151.24 | 771.27 | 164.43 | 295280.68 | 0.21 | 0.78 | 19.61 | 17.53 | 0.5 | 10
3 | 85 | CONCLUIDO | 0.7699 | 129.89 | 118.3 | 26.09 | 0.41 | 272 | 172.25 | 51.39 | 4 | 270 | 31.86 | 21478.05 | 1506.42 | 1151.04 | 602.91 | 164.43 | 211634.88 | 0.27 | 0.81 | 19.42 | 12.56 | 0.5 | 10
4 | 85 | CONCLUIDO | 0.7999 | 125.01 | 115.46 | 32.68 | 0.51 | 212 | 173.71 | 51.39 | 5 | 210 | 32.32 | 21658.78 | 1468.28 | 1151.02 | 506.29 | 164.43 | 163624.96 | 0.32 | 0.83 | 19.33 | 9.72 | 0.5 | 10
5 | 85 | CONCLUIDO | 0.8199 | 121.96 | 113.69 | 39.21 | 0.61 | 174 | 175.18 | 51.39 | 6 | 172 | 32.79 | 21840.16 | 1444.01 | 1151.07 | 447.33 | 164.43 | 134335.31 | 0.37 | 0.84 | 19.25 | 7.95 | 0.5 | 10
6 | 85 | CONCLUIDO | 0.8343 | 119.87 | 112.48 | 45.6 | 0.7 | 148 | 176.66 | 51.39 | 7 | 146 | 33.27 | 22022.17 | 1426.65 | 1150.95 | 406.19 | 164.43 | 113898.38 | 0.4 | 0.85 | 19.21 | 6.74 | 0.5 | 10
7 | 85 | CONCLUIDO | 0.8454 | 118.29 | 111.58 | 52.3 | 0.8 | 128 | 178.14 | 51.39 | 8 | 126 | 33.75 | 22204.83 | 1413.33 | 1150.97 | 375.16 | 164.43 | 98483.64 | 0.44 | 0.86 | 19.2 | 5.84 | 0.5 | 10
8 | 85 | CONCLUIDO | 0.8542 | 117.07 | 110.87 | 58.87 | 0.89 | 113 | 179.63 | 51.39 | 9 | 111 | 34.24 | 22388.15 | 1403.05 | 1150.94 | 351.35 | 164.43 | 86650.3 | 0.47 | 0.86 | 19.16 | 5.13 | 0.5 | 10
9 | 85 | CONCLUIDO | 0.8613 | 116.1 | 110.3 | 65.53 | 0.98 | 101 | 181.12 | 51.39 | 10 | 99 | 34.73 | 22572.13 | 1393.71 | 1150.92 | 332.28 | 164.43 | 77175.37 | 0.49 | 0.87 | 19.15 | 4.57 | 0.5 | 10
10 | 85 | CONCLUIDO | 0.867 | 115.34 | 109.85 | 71.64 | 1.07 | 92 | 182.62 | 51.39 | 11 | 90 | 35.22 | 22756.91 | 1386.29 | 1150.99 | 317.4 | 164.43 | 69784.29 | 0.52 | 0.87 | 19.11 | 4.12 | 0.5 | 10
11 | 85 | CONCLUIDO | 0.8715 | 114.75 | 109.53 | 78.23 | 1.16 | 84 | 184.12 | 51.39 | 12 | 82 | 35.73 | 22942.24 | 1381.35 | 1150.93 | 305.61 | 164.43 | 63924.68 | 0.54 | 0.87 | 19.12 | 3.79 | 0.5 | 10
12 | 85 | CONCLUIDO | 0.8758 | 114.18 | 109.2 | 85.09 | 1.24 | 77 | 185.63 | 51.39 | 13 | 75 | 36.24 | 23128.27 | 1375.11 | 1150.92 | 295.44 | 164.43 | 58875.9 | 0.56 | 0.88 | 19.09 | 3.47 | 0.5 | 10
13 | 85 | CONCLUIDO | 0.8789 | 113.78 | 108.96 | 90.8 | 1.33 | 72 | 187.14 | 51.39 | 14 | 70 | 36.75 | 23314.98 | 1369.71 | 1150.89 | 287.13 | 164.43 | 54746.36 | 0.57 | 0.88 | 19.09 | 3.23 | 0.5 | 10
14 | 85 | CONCLUIDO | 0.8818 | 113.4 | 108.76 | 97.39 | 1.41 | 67 | 188.66 | 51.39 | 15 | 65 | 37.27 | 23502.4 | 1366.49 | 1150.93 | 279.83 | 164.43 | 51120.31 | 0.59 | 0.88 | 19.09 | 3.02 | 0.5 | 10
15 | 85 | CONCLUIDO | 0.8853 | 112.96 | 108.48 | 104.98 | 1.49 | 62 | 190.19 | 51.39 | 16 | 60 | 37.79 | 23690.52 | 1361.13 | 1150.89 | 271.03 | 164.43 | 46744.92 | 0.61 | 0.88 | 19.07 | 2.75 | 0.5 | 10
16 | 85 | CONCLUIDO | 0.8871 | 112.72 | 108.35 | 110.19 | 1.57 | 59 | 191.72 | 51.39 | 17 | 57 | 38.33 | 23879.37 | 1357.72 | 1150.89 | 266.41 | 164.43 | 44451.99 | 0.62 | 0.88 | 19.07 | 2.62 | 0.5 | 10
17 | 85 | CONCLUIDO | 0.8895 | 112.42 | 108.18 | 118.02 | 1.65 | 55 | 193.26 | 51.39 | 18 | 53 | 38.86 | 24068.93 | 1354.4 | 1150.89 | 260.96 | 164.43 | 41749.05 | 0.63 | 0.88 | 19.06 | 2.45 | 0.5 | 10
18 | 85 | CONCLUIDO | 0.8912 | 112.2 | 108.07 | 124.69 | 1.73 | 52 | 194.8 | 51.39 | 19 | 50 | 39.41 | 24259.23 | 1351.29 | 1150.89 | 256.87 | 164.43 | 39714.49 | 0.64 | 0.88 | 19.06 | 2.33 | 0.5 | 10
19 | 85 | CONCLUIDO | 0.8926 | 112.04 | 107.97 | 129.56 | 1.81 | 50 | 196.35 | 51.39 | 20 | 48 | 39.96 | 24450.27 | 1349.37 | 1150.9 | 253.53 | 164.43 | 38056.05 | 0.65 | 0.89 | 19.06 | 2.24 | 0.5 | 10
20 | 85 | CONCLUIDO | 0.8943 | 111.82 | 107.85 | 137.68 | 1.88 | 47 | 197.9 | 51.39 | 21 | 45 | 40.51 | 24642.07 | 1345.61 | 1150.91 | 249.68 | 164.43 | 36147 | 0.66 | 0.89 | 19.05 | 2.12 | 0.5 | 10
21 | 85 | CONCLUIDO | 0.8958 | 111.64 | 107.74 | 143.65 | 1.96 | 45 | 199.46 | 51.39 | 22 | 43 | 41.07 | 24834.62 | 1343.26 | 1150.89 | 245.58 | 164.43 | 34106.39 | 0.67 | 0.89 | 19.05 | 2.01 | 0.5 | 10
22 | 85 | CONCLUIDO | 0.8972 | 111.46 | 107.63 | 150.18 | 2.03 | 43 | 201.03 | 51.39 | 23 | 41 | 41.64 | 25027.94 | 1341.56 | 1150.89 | 242.06 | 164.43 | 32357.64 | 0.68 | 0.89 | 19.04 | 1.89 | 0.5 | 10
23 | 85 | CONCLUIDO | 0.8982 | 111.33 | 107.57 | 157.42 | 2.1 | 41 | 202.61 | 51.39 | 24 | 39 | 42.21 | 25222.04 | 1339.05 | 1150.88 | 239.99 | 164.43 | 31329.79 | 0.69 | 0.89 | 19.04 | 1.84 | 0.5 | 10
24 | 85 | CONCLUIDO | 0.8989 | 111.25 | 107.52 | 161.28 | 2.17 | 40 | 204.19 | 51.39 | 25 | 38 | 42.79 | 25417.05 | 1338.63 | 1150.87 | 238.63 | 164.43 | 30655.89 | 0.69 | 0.89 | 19.03 | 1.79 | 0.5 | 10
25 | 85 | CONCLUIDO | 0.9004 | 111.06 | 107.4 | 169.59 | 2.24 | 38 | 205.77 | 51.39 | 26 | 36 | 43.38 | 25612.75 | 1335.94 | 1150.87 | 234.6 | 164.43 | 28651.3 | 0.7 | 0.89 | 19.03 | 1.67 | 0.5 | 10
26 | 85 | CONCLUIDO | 0.9009 | 111 | 107.37 | 174.11 | 2.31 | 37 | 207.37 | 51.39 | 27 | 35 | 43.97 | 25809.25 | 1332.45 | 1150.88 | 233.52 | 164.43 | 28116.47 | 0.7 | 0.89 | 19.03 | 1.64 | 0.5 | 10
27 | 85 | CONCLUIDO | 0.9014 | 110.93 | 107.34 | 178.9 | 2.38 | 36 | 208.97 | 51.39 | 28 | 34 | 44.57 | 26006.56 | 1332.05 | 1150.87 | 232.12 | 164.43 | 27419.98 | 0.71 | 0.89 | 19.04 | 1.61 | 0.5 | 10
28 | 85 | CONCLUIDO | 0.9028 | 110.77 | 107.24 | 189.25 | 2.45 | 34 | 210.57 | 51.39 | 29 | 32 | 45.18 | 26204.71 | 1330.79 | 1150.9 | 228.9 | 164.43 | 25824.2 | 0.72 | 0.89 | 19.03 | 1.51 | 0.5 | 10
29 | 85 | CONCLUIDO | 0.9034 | 110.7 | 107.21 | 194.92 | 2.51 | 33 | 212.19 | 51.39 | 30 | 31 | 45.79 | 26403.69 | 1329.19 | 1150.89 | 227.89 | 164.43 | 25320.01 | 0.72 | 0.89 | 19.02 | 1.47 | 0.5 | 10
30 | 85 | CONCLUIDO | 0.9041 | 110.61 | 107.16 | 200.92 | 2.58 | 32 | 213.81 | 51.39 | 31 | 30 | 46.41 | 26603.52 | 1329.32 | 1150.87 | 225.83 | 164.43 | 24297.66 | 0.73 | 0.89 | 19.03 | 1.42 | 0.5 | 10
31 | 85 | CONCLUIDO | 0.9048 | 110.53 | 107.1 | 207.3 | 2.64 | 31 | 215.43 | 51.39 | 32 | 29 | 47.04 | 26804.21 | 1325.32 | 1150.9 | 224.47 | 164.43 | 23624.3 | 0.73 | 0.89 | 19.02 | 1.37 | 0.5 | 10
32 | 85 | CONCLUIDO | 0.9054 | 110.45 | 107.06 | 214.13 | 2.7 | 30 | 217.07 | 51.39 | 33 | 28 | 47.68 | 27005.77 | 1325.24 | 1150.89 | 222.6 | 164.43 | 22692.97 | 0.74 | 0.89 | 19.03 | 1.33 | 0.5 | 10
33 | 85 | CONCLUIDO | 0.9062 | 110.35 | 106.99 | 221.37 | 2.76 | 29 | 218.71 | 51.39 | 34 | 27 | 48.32 | 27208.22 | 1323.69 | 1150.89 | 220.63 | 164.43 | 21713.8 | 0.75 | 0.89 | 19.02 | 1.26 | 0.5 | 10
34 | 85 | CONCLUIDO | 0.906 | 110.38 | 107.02 | 221.43 | 2.82 | 29 | 220.36 | 51.39 | 35 | 27 | 48.97 | 27411.55 | 1323.6 | 1150.89 | 221.83 | 164.43 | 22310.82 | 0.74 | 0.89 | 19.01 | 1.29 | 0.5 | 10
35 | 85 | CONCLUIDO | 0.9067 | 110.29 | 106.97 | 229.22 | 2.88 | 28 | 222.01 | 51.39 | 36 | 26 | 49.62 | 27615.8 | 1319.36 | 1150.89 | 219.61 | 164.43 | 21204.75 | 0.75 | 0.89 | 19.02 | 1.24 | 0.5 | 10
36 | 85 | CONCLUIDO | 0.9072 | 110.23 | 106.94 | 237.65 | 2.94 | 27 | 223.68 | 51.39 | 37 | 25 | 50.29 | 27821.09 | 1321.9 | 1150.88 | 218.74 | 164.43 | 20775.75 | 0.75 | 0.89 | 19.02 | 1.21 | 0.5 | 10
37 | 85 | CONCLUIDO | 0.9081 | 110.12 | 106.86 | 246.61 | 3 | 26 | 225.35 | 51.39 | 38 | 24 | 50.96 | 28027.19 | 1317.79 | 1150.87 | 216.2 | 164.43 | 19511.78 | 0.76 | 0.89 | 19.02 | 1.13 | 0.5 | 10
38 | 85 | CONCLUIDO | 0.908 | 110.13 | 106.88 | 246.64 | 3.05 | 26 | 227.03 | 51.39 | 39 | 24 | 51.64 | 28234.24 | 1317.1 | 1150.89 | 216.61 | 164.43 | 19716.03 | 0.76 | 0.89 | 19.02 | 1.15 | 0.5 | 10
39 | 85 | CONCLUIDO | 0.9088 | 110.04 | 106.82 | 256.36 | 3.11 | 25 | 228.71 | 51.39 | 40 | 23 | 52.32 | 28442.24 | 1316.85 | 1150.89 | 214.68 | 164.43 | 18758.73 | 0.77 | 0.89 | 19.01 | 1.08 | 0.5 | 10
0 | 20 | CONCLUIDO | 0.7186 | 139.17 | 130.84 | 14.59 | 0.34 | 538 | 51.33 | 24.83 | 1 | 536 | 5.51 | 6564.78 | 742.09 | 1151.31 | 1028.09 | 164.43 | 422897.04 | 0.16 | 0.73 | 19.86 | 25.09 | 0.5 | 10
1 | 20 | CONCLUIDO | 0.8259 | 121.08 | 116.48 | 29.87 | 0.66 | 234 | 52.47 | 24.83 | 2 | 232 | 5.64 | 6705.1 | 646.29 | 1150.99 | 541.88 | 164.43 | 181311.77 | 0.3 | 0.82 | 19.35 | 10.74 | 0.5 | 10
2 | 20 | CONCLUIDO | 0.8623 | 115.97 | 112.42 | 45.89 | 0.97 | 147 | 53.61 | 24.83 | 3 | 145 | 5.78 | 6845.59 | 608.75 | 1150.94 | 404.45 | 164.43 | 113031.51 | 0.41 | 0.85 | 19.21 | 6.69 | 0.5 | 10
3 | 20 | CONCLUIDO | 0.8808 | 113.53 | 110.49 | 62.54 | 1.27 | 106 | 54.75 | 24.83 | 4 | 104 | 5.92 | 6986.39 | 581.86 | 1150.97 | 339.32 | 164.43 | 80670.15 | 0.48 | 0.87 | 19.13 | 4.75 | 0.5 | 10
4 | 20 | CONCLUIDO | 0.8913 | 112.2 | 109.45 | 80.08 | 1.55 | 82 | 55.89 | 24.83 | 5 | 80 | 6.07 | 7127.49 | 560.47 | 1150.92 | 303.33 | 164.43 | 62795.19 | 0.54 | 0.87 | 19.11 | 3.71 | 0.5 | 10
5 | 20 | CONCLUIDO | 0.8988 | 111.26 | 108.7 | 98.82 | 1.82 | 66 | 57.04 | 24.83 | 6 | 57 | 6.21 | 7268.89 | 539.62 | 1150.89 | 278.14 | 164.43 | 50281.15 | 0.59 | 0.88 | 19.09 | 2.97 | 0.5 | 10
6 | 20 | CONCLUIDO | 0.9012 | 110.96 | 108.48 | 108.48 | 2.09 | 60 | 58.19 | 24.83 | 7 | 12 | 6.36 | 7410.59 | 533.37 | 1151.08 | 268.06 | 164.43 | 45272.49 | 0.61 | 0.88 | 19.14 | 2.74 | 0.5 | 10
7 | 20 | CONCLUIDO | 0.9014 | 110.93 | 108.46 | 110.3 | 2.34 | 59 | 59.34 | 24.83 | 8 | 0 | 6.52 | 7552.59 | 542.01 | 1151.05 | 267.33 | 164.43 | 44910.26 | 0.62 | 0.88 | 19.15 | 2.73 | 0.5 | 10
0 | 65 | CONCLUIDO | 0.4656 | 214.79 | 174.39 | 7.45 | 0.13 | 1404 | 133.21 | 46.47 | 1 | 1402 | 20.75 | 16663.42 | 1917.58 | 1151.81 | 2508.2 | 164.43 | 1158621.87 | 0.07 | 0.55 | 21.31 | 68.61 | 0.5 | 10
1 | 65 | CONCLUIDO | 0.6848 | 146.03 | 129.8 | 15.09 | 0.26 | 516 | 134.55 | 46.47 | 2 | 514 | 21.09 | 16828.84 | 1424.6 | 1151.25 | 992.58 | 164.43 | 405253.13 | 0.17 | 0.74 | 19.82 | 24.05 | 0.5 | 10
2 | 65 | CONCLUIDO | 0.7619 | 131.25 | 120.41 | 22.72 | 0.39 | 318 | 135.9 | 46.47 | 3 | 316 | 21.43 | 16994.64 | 1317.82 | 1151.17 | 674.92 | 164.43 | 247410.86 | 0.24 | 0.79 | 19.49 | 14.67 | 0.5 | 10
3 | 65 | CONCLUIDO | 0.8023 | 124.65 | 116.23 | 30.45 | 0.52 | 229 | 137.25 | 46.47 | 4 | 227 | 21.78 | 17160.92 | 1268.81 | 1150.97 | 532.88 | 164.43 | 176838.39 | 0.31 | 0.82 | 19.36 | 10.49 | 0.5 | 10
4 | 65 | CONCLUIDO | 0.826 | 121.06 | 113.98 | 37.99 | 0.64 | 180 | 138.6 | 46.47 | 5 | 178 | 22.13 | 17327.69 | 1240.68 | 1150.98 | 456.27 | 164.43 | 138778.16 | 0.36 | 0.84 | 19.29 | 8.24 | 0.5 | 10
5 | 65 | CONCLUIDO | 0.8431 | 118.61 | 112.43 | 45.89 | 0.76 | 147 | 139.95 | 46.47 | 6 | 145 | 22.49 | 17494.97 | 1219.95 | 1150.97 | 404.15 | 164.43 | 112879.86 | 0.41 | 0.85 | 19.22 | 6.7 | 0.5 | 10
6 | 65 | CONCLUIDO | 0.8545 | 117.03 | 111.45 | 53.49 | 0.88 | 125 | 141.31 | 46.47 | 7 | 123 | 22.85 | 17662.75 | 1205.88 | 1150.96 | 371.07 | 164.43 | 96452.11 | 0.44 | 0.86 | 19.18 | 5.71 | 0.5 | 10
7 | 65 | CONCLUIDO | 0.8638 | 115.77 | 110.65 | 61.47 | 0.99 | 108 | 142.68 | 46.47 | 8 | 106 | 23.21 | 17831.04 | 1193.08 | 1150.89 | 344.43 | 164.43 | 83217.86 | 0.48 | 0.86 | 19.15 | 4.92 | 0.5 | 10
8 | 65 | CONCLUIDO | 0.8705 | 114.87 | 110.08 | 68.8 | 1.11 | 96 | 144.05 | 46.47 | 9 | 94 | 23.58 | 17999.83 | 1183.8 | 1150.92 | 324.59 | 164.43 | 73355.86 | 0.51 | 0.87 | 19.14 | 4.35 | 0.5 | 10
9 | 65 | CONCLUIDO | 0.8759 | 114.16 | 109.64 | 76.49 | 1.22 | 86 | 145.42 | 46.47 | 10 | 84 | 23.95 | 18169.15 | 1176.06 | 1150.89 | 310.42 | 164.43 | 66321.74 | 0.53 | 0.87 | 19.11 | 3.91 | 0.5 | 10
10 | 65 | CONCLUIDO | 0.8806 | 113.56 | 109.25 | 84.04 | 1.33 | 78 | 146.8 | 46.47 | 11 | 76 | 24.33 | 18338.99 | 1168.42 | 1150.96 | 296.96 | 164.43 | 59630.3 | 0.55 | 0.88 | 19.1 | 3.52 | 0.5 | 10
11 | 65 | CONCLUIDO | 0.8845 | 113.06 | 108.94 | 92.07 | 1.43 | 71 | 148.18 | 46.47 | 12 | 69 | 24.71 | 18509.36 | 1160.88 | 1150.94 | 286.55 | 164.43 | 54463.75 | 0.57 | 0.88 | 19.09 | 3.21 | 0.5 | 10
12 | 65 | CONCLUIDO | 0.8882 | 112.58 | 108.63 | 100.28 | 1.54 | 65 | 149.56 | 46.47 | 13 | 63 | 25.1 | 18680.25 | 1155.31 | 1150.9 | 276.09 | 164.43 | 49261.35 | 0.6 | 0.88 | 19.08 | 2.9 | 0.5 | 10
13 | 65 | CONCLUIDO | 0.8907 | 112.27 | 108.45 | 108.45 | 1.64 | 60 | 150.95 | 46.47 | 14 | 58 | 25.49 | 18851.69 | 1150.37 | 1150.99 | 269.63 | 164.43 | 46056.7 | 0.61 | 0.88 | 19.08 | 2.72 | 0.5 | 10
14 | 65 | CONCLUIDO | 0.8933 | 111.95 | 108.24 | 115.97 | 1.74 | 56 | 152.35 | 46.47 | 15 | 54 | 25.88 | 19023.66 | 1144.38 | 1150.94 | 262.54 | 164.43 | 42531.13 | 0.63 | 0.88 | 19.07 | 2.51 | 0.5 | 10
15 | 65 | CONCLUIDO | 0.8955 | 111.67 | 108.08 | 124.7 | 1.84 | 52 | 153.75 | 46.47 | 16 | 50 | 26.28 | 19196.18 | 1138.3 | 1150.88 | 256.92 | 164.43 | 39740.28 | 0.64 | 0.88 | 19.06 | 2.34 | 0.5 | 10
16 | 65 | CONCLUIDO | 0.8974 | 111.44 | 107.92 | 132.15 | 1.94 | 49 | 155.15 | 46.47 | 17 | 47 | 26.68 | 19369.26 | 1133.58 | 1150.92 | 252.07 | 164.43 | 37329.63 | 0.65 | 0.89 | 19.05 | 2.19 | 0.5 | 10
17 | 65 | CONCLUIDO | 0.8992 | 111.21 | 107.78 | 140.58 | 2.04 | 46 | 156.56 | 46.47 | 18 | 44 | 27.09 | 19542.89 | 1128.47 | 1150.88 | 246.74 | 164.43 | 34683.02 | 0.67 | 0.89 | 19.05 | 2.04 | 0.5 | 10
18 | 65 | CONCLUIDO | 0.9003 | 111.07 | 107.69 | 146.85 | 2.13 | 44 | 157.97 | 46.47 | 19 | 42 | 27.5 | 19717.08 | 1125.21 | 1150.88 | 243.95 | 164.43 | 33294.79 | 0.67 | 0.89 | 19.05 | 1.96 | 0.5 | 10
19 | 65 | CONCLUIDO | 0.9012 | 110.96 | 107.64 | 153.77 | 2.22 | 42 | 159.39 | 46.47 | 20 | 40 | 27.92 | 19891.97 | 1121.63 | 1150.87 | 242.24 | 164.43 | 32453.12 | 0.68 | 0.89 | 19.05 | 1.9 | 0.5 | 10
20 | 65 | CONCLUIDO | 0.9034 | 110.69 | 107.45 | 165.31 | 2.31 | 39 | 160.81 | 46.47 | 21 | 37 | 28.34 | 20067.32 | 1114.94 | 1150.9 | 235.93 | 164.43 | 29313.78 | 0.7 | 0.89 | 19.04 | 1.72 | 0.5 | 10
21 | 65 | CONCLUIDO | 0.9039 | 110.63 | 107.42 | 169.61 | 2.4 | 38 | 162.24 | 46.47 | 22 | 36 | 28.77 | 20243.25 | 1112.5 | 1150.9 | 234.84 | 164.43 | 28772.37 | 0.7 | 0.89 | 19.04 | 1.69 | 0.5 | 10
22 | 65 | CONCLUIDO | 0.9051 | 110.48 | 107.32 | 178.87 | 2.49 | 36 | 163.67 | 46.47 | 23 | 34 | 29.2 | 20419.76 | 1109.43 | 1150.89 | 231.98 | 164.43 | 27350.44 | 0.71 | 0.89 | 19.02 | 1.59 | 0.5 | 10
23 | 65 | CONCLUIDO | 0.9062 | 110.35 | 107.25 | 189.26 | 2.58 | 34 | 165.1 | 46.47 | 24 | 32 | 29.64 | 20596.86 | 1104.47 | 1150.88 | 229.01 | 164.43 | 25876.94 | 0.72 | 0.89 | 19.03 | 1.52 | 0.5 | 10
24 | 65 | CONCLUIDO | 0.9069 | 110.26 | 107.18 | 194.88 | 2.66 | 33 | 166.54 | 46.47 | 25 | 31 | 30.08 | 20774.56 | 1100.35 | 1150.9 | 226.9 | 164.43 | 24826.73 | 0.72 | 0.89 | 19.03 | 1.45 | 0.5 | 10
25 | 65 | CONCLUIDO | 0.9074 | 110.2 | 107.15 | 200.91 | 2.74 | 32 | 167.99 | 46.47 | 26 | 30 | 30.52 | 20952.87 | 1095.83 | 1150.88 | 225.55 | 164.43 | 24157.45 | 0.73 | 0.89 | 19.04 | 1.42 | 0.5 | 10
26 | 65 | CONCLUIDO | 0.9088 | 110.03 | 107.04 | 214.07 | 2.82 | 30 | 169.44 | 46.47 | 27 | 28 | 30.97 | 21131.78 | 1092.05 | 1150.91 | 222.06 | 164.43 | 22422.77 | 0.74 | 0.89 | 19.02 | 1.3 | 0.5 | 10
27 | 65 | CONCLUIDO | 0.9094 | 109.97 | 107 | 221.38 | 2.9 | 29 | 170.9 | 46.47 | 28 | 27 | 31.43 | 21311.32 | 1090.17 | 1150.89 | 220.6 | 164.43 | 21697.13 | 0.75 | 0.89 | 19.02 | 1.27 | 0.5 | 10
28 | 65 | CONCLUIDO | 0.9098 | 109.91 | 106.97 | 229.22 | 2.98 | 28 | 172.36 | 46.47 | 29 | 26 | 31.89 | 21491.47 | 1086.64 | 1150.89 | 219.64 | 164.43 | 21221.33 | 0.75 | 0.89 | 19.02 | 1.24 | 0.5 | 10
29 | 65 | CONCLUIDO | 0.9106 | 109.82 | 106.9 | 237.56 | 3.06 | 27 | 173.82 | 46.47 | 30 | 25 | 32.36 | 21672.25 | 1080.95 | 1150.88 | 217.38 | 164.43 | 20095.06 | 0.76 | 0.89 | 19.02 | 1.17 | 0.5 | 10
30 | 65 | CONCLUIDO | 0.911 | 109.77 | 106.88 | 246.65 | 3.14 | 26 | 175.29 | 46.47 | 31 | 24 | 32.83 | 21853.67 | 1077.05 | 1150.87 | 216.62 | 164.43 | 19722.15 | 0.76 | 0.89 | 19.02 | 1.15 | 0.5 | 10
31 | 65 | CONCLUIDO | 0.9117 | 109.68 | 106.82 | 256.38 | 3.21 | 25 | 176.77 | 46.47 | 32 | 23 | 33.3 | 22035.73 | 1072.71 | 1150.88 | 214.89 | 164.43 | 18863 | 0.77 | 0.89 | 19.01 | 1.09 | 0.5 | 10
32 | 65 | CONCLUIDO | 0.9115 | 109.7 | 106.84 | 256.42 | 3.28 | 25 | 178.25 | 46.47 | 33 | 23 | 33.79 | 22218.44 | 1071.75 | 1150.87 | 215.59 | 164.43 | 19210.57 | 0.76 | 0.89 | 19.01 | 1.11 | 0.5 | 10
33 | 65 | CONCLUIDO | 0.9125 | 109.59 | 106.76 | 266.9 | 3.36 | 24 | 179.74 | 46.47 | 34 | 22 | 34.27 | 22401.81 | 1068.29 | 1150.87 | 212.92 | 164.43 | 17883.22 | 0.77 | 0.9 | 19.01 | 1.03 | 0.5 | 10
34 | 65 | CONCLUIDO | 0.9131 | 109.52 | 106.71 | 278.38 | 3.43 | 23 | 181.23 | 46.47 | 35 | 21 | 34.76 | 22585.84 | 1066.17 | 1150.87 | 211.14 | 164.43 | 16998.88 | 0.78 | 0.9 | 19.01 | 0.98 | 0.5 | 10
35 | 65 | CONCLUIDO | 0.9127 | 109.56 | 106.75 | 278.49 | 3.5 | 23 | 182.73 | 46.47 | 36 | 21 | 35.26 | 22770.67 | 1058.26 | 1150.88 | 212.51 | 164.43 | 17682.67 | 0.77 | 0.9 | 19.01 | 1.02 | 0.5 | 10
36 | 65 | CONCLUIDO | 0.9136 | 109.46 | 106.68 | 290.93 | 3.56 | 22 | 184.23 | 46.47 | 37 | 20 | 35.77 | 22956.06 | 1063.53 | 1150.88 | 209.84 | 164.43 | 16352.2 | 0.78 | 0.9 | 19.01 | 0.94 | 0.5 | 10
37 | 65 | CONCLUIDO | 0.914 | 109.41 | 106.66 | 304.73 | 3.63 | 21 | 185.74 | 46.47 | 38 | 18 | 36.27 | 23142.13 | 1053.52 | 1150.9 | 209.25 | 164.43 | 16062.29 | 0.79 | 0.9 | 19.01 | 0.92 | 0.5 | 10
38 | 65 | CONCLUIDO | 0.914 | 109.41 | 106.66 | 304.73 | 3.7 | 21 | 187.26 | 46.47 | 39 | 17 | 36.79 | 23328.9 | 1056.44 | 1150.89 | 209.1 | 164.43 | 15988.52 | 0.79 | 0.9 | 19.01 | 0.92 | 0.5 | 10
39 | 65 | CONCLUIDO | 0.9148 | 109.31 | 106.59 | 319.77 | 3.76 | 20 | 188.78 | 46.47 | 40 | 14 | 37.31 | 23516.37 | 1051.46 | 1150.88 | 206.8 | 164.43 | 14841.31 | 0.8 | 0.9 | 19.01 | 0.86 | 0.5 | 10
0 | 75 | CONCLUIDO | 0.4203 | 237.93 | 186.03 | 6.87 | 0.12 | 1624 | 150.44 | 49.1 | 1 | 1622 | 25.34 | 18787.76 | 2213.57 | 1152.18 | 2903.77 | 164.43 | 1355307.16 | 0.06 | 0.51 | 21.69 | 80.24 | 0.5 | 10
1 | 75 | CONCLUIDO | 0.6571 | 152.18 | 132.46 | 13.92 | 0.23 | 571 | 151.83 | 49.1 | 2 | 569 | 25.73 | 18959.54 | 1574.42 | 1151.24 | 1083.72 | 164.43 | 450545.16 | 0.15 | 0.72 | 19.88 | 26.7 | 0.5 | 10
2 | 75 | CONCLUIDO | 0.7417 | 134.82 | 121.88 | 20.95 | 0.35 | 349 | 153.23 | 49.1 | 3 | 347 | 26.13 | 19131.85 | 1446.04 | 1151.09 | 724.3 | 164.43 | 271948.24 | 0.23 | 0.78 | 19.54 | 16.14 | 0.5 | 10
3 | 75 | CONCLUIDO | 0.786 | 127.22 | 117.28 | 28.03 | 0.46 | 251 | 154.63 | 49.1 | 4 | 249 | 26.53 | 19304.72 | 1388.91 | 1151.11 | 567.94 | 164.43 | 194256.65 | 0.29 | 0.82 | 19.4 | 11.53 | 0.5 | 10
4 | 75 | CONCLUIDO | 0.813 | 123.01 | 114.74 | 35.13 | 0.57 | 196 | 156.03 | 49.1 | 5 | 194 | 26.94 | 19478.15 | 1356.07 | 1150.94 | 482.11 | 164.43 | 151616.93 | 0.34 | 0.83 | 19.31 | 9.01 | 0.5 | 10
5 | 75 | CONCLUIDO | 0.8314 | 120.29 | 113.09 | 42.15 | 0.67 | 161 | 157.44 | 49.1 | 6 | 159 | 27.35 | 19652.13 | 1334.03 | 1151.01 | 426.6 | 164.43 | 124034.84 | 0.39 | 0.85 | 19.24 | 7.35 | 0.5 | 10
6 | 75 | CONCLUIDO | 0.845 | 118.35 | 111.92 | 49.37 | 0.78 | 136 | 158.86 | 49.1 | 7 | 134 | 27.77 | 19826.68 | 1317.42 | 1150.92 | 387.25 | 164.43 | 104484.43 | 0.42 | 0.85 | 19.19 | 6.18 | 0.5 | 10
7 | 75 | CONCLUIDO | 0.8546 | 117.01 | 111.13 | 56.51 | 0.88 | 118 | 160.28 | 49.1 | 8 | 116 | 28.19 | 20001.93 | 1305.58 | 1150.95 | 359.78 | 164.43 | 90842.56 | 0.46 | 0.86 | 19.18 | 5.39 | 0.5 | 10
8 | 75 | CONCLUIDO | 0.8619 | 116.02 | 110.53 | 63.16 | 0.99 | 105 | 161.71 | 49.1 | 9 | 103 | 28.61 | 20177.64 | 1295.36 | 1150.94 | 340.07 | 164.43 | 81049.6 | 0.48 | 0.86 | 19.16 | 4.8 | 0.5 | 10
9 | 75 | CONCLUIDO | 0.8683 | 115.16 | 110.01 | 70.22 | 1.09 | 94 | 163.13 | 49.1 | 10 | 92 | 29.04 | 20353.94 | 1287.7 | 1150.93 | 322.72 | 164.43 | 72430.66 | 0.51 | 0.87 | 19.13 | 4.28 | 0.5 | 10
10 | 75 | CONCLUIDO | 0.8738 | 114.44 | 109.57 | 77.34 | 1.18 | 85 | 164.57 | 49.1 | 11 | 83 | 29.47 | 20530.82 | 1280.23 | 1150.96 | 307.66 | 164.43 | 64945.27 | 0.53 | 0.87 | 19.11 | 3.84 | 0.5 | 10
11 | 75 | CONCLUIDO | 0.8786 | 113.82 | 109.19 | 85.08 | 1.28 | 77 | 166.01 | 49.1 | 12 | 75 | 29.91 | 20708.3 | 1272.84 | 1150.89 | 294.97 | 164.43 | 58643.47 | 0.56 | 0.88 | 19.1 | 3.46 | 0.5 | 10
12 | 75 | CONCLUIDO | 0.8819 | 113.39 | 108.95 | 92.07 | 1.38 | 71 | 167.45 | 49.1 | 13 | 69 | 30.36 | 20886.38 | 1267.71 | 1150.91 | 286.46 | 164.43 | 54419.29 | 0.57 | 0.88 | 19.09 | 3.21 | 0.5 | 10
13 | 75 | CONCLUIDO | 0.8851 | 112.99 | 108.69 | 98.81 | 1.47 | 66 | 168.9 | 49.1 | 14 | 64 | 30.81 | 21065.06 | 1262.07 | 1150.92 | 278.55 | 164.43 | 50485.83 | 0.59 | 0.88 | 19.07 | 2.96 | 0.5 | 10
14 | 75 | CONCLUIDO | 0.888 | 112.61 | 108.47 | 106.69 | 1.56 | 61 | 170.35 | 49.1 | 15 | 59 | 31.26 | 21244.37 | 1256.49 | 1150.92 | 270.41 | 164.43 | 46440.8 | 0.61 | 0.88 | 19.07 | 2.73 | 0.5 | 10
15 | 75 | CONCLUIDO | 0.89 | 112.36 | 108.31 | 112.05 | 1.65 | 58 | 171.81 | 49.1 | 16 | 56 | 31.72 | 21424.29 | 1252.58 | 1150.9 | 265.27 | 164.43 | 43884.83 | 0.62 | 0.88 | 19.06 | 2.58 | 0.5 | 10
16 | 75 | CONCLUIDO | 0.8922 | 112.08 | 108.15 | 120.17 | 1.74 | 54 | 173.28 | 49.1 | 17 | 52 | 32.18 | 21604.83 | 1249.52 | 1150.91 | 259.83 | 164.43 | 41186.55 | 0.63 | 0.88 | 19.06 | 2.42 | 0.5 | 10
17 | 75 | CONCLUIDO | 0.894 | 111.86 | 108.03 | 127.09 | 1.83 | 51 | 174.75 | 49.1 | 18 | 49 | 32.65 | 21786.02 | 1245.05 | 1150.9 | 255.72 | 164.43 | 39146.73 | 0.64 | 0.88 | 19.05 | 2.29 | 0.5 | 10
18 | 75 | CONCLUIDO | 0.8958 | 111.63 | 107.88 | 134.86 | 1.91 | 48 | 176.22 | 49.1 | 19 | 46 | 33.13 | 21967.84 | 1241.9 | 1150.9 | 250.74 | 164.43 | 36672.06 | 0.66 | 0.89 | 19.05 | 2.15 | 0.5 | 10
19 | 75 | CONCLUIDO | 0.8971 | 111.47 | 107.79 | 140.59 | 2 | 46 | 177.7 | 49.1 | 20 | 44 | 33.61 | 22150.3 | 1238.93 | 1150.92 | 247.35 | 164.43 | 34988.39 | 0.66 | 0.89 | 19.05 | 2.06 | 0.5 | 10
20 | 75 | CONCLUIDO | 0.8983 | 111.32 | 107.7 | 146.87 | 2.08 | 44 | 179.18 | 49.1 | 21 | 42 | 34.09 | 22333.43 | 1233.71 | 1150.96 | 244.55 | 164.43 | 33595.61 | 0.67 | 0.89 | 19.04 | 1.97 | 0.5 | 10
21 | 75 | CONCLUIDO | 0.8995 | 111.18 | 107.62 | 153.74 | 2.16 | 42 | 180.67 | 49.1 | 22 | 40 | 34.58 | 22517.21 | 1232.06 | 1150.89 | 241.72 | 164.43 | 32193.18 | 0.68 | 0.89 | 19.04 | 1.89 | 0.5 | 10
22 | 75 | CONCLUIDO | 0.9007 | 111.03 | 107.53 | 161.3 | 2.24 | 40 | 182.17 | 49.1 | 23 | 38 | 35.08 | 22701.78 | 1229.54 | 1150.9 | 238.84 | 164.43 | 30759.85 | 0.69 | 0.89 | 19.04 | 1.8 | 0.5 | 10
23 | 75 | CONCLUIDO | 0.9021 | 110.85 | 107.41 | 169.59 | 2.32 | 38 | 183.67 | 49.1 | 24 | 36 | 35.58 | 22886.92 | 1226.45 | 1150.9 | 234.84 | 164.43 | 28772.87 | 0.7 | 0.89 | 19.03 | 1.68 | 0.5 | 10
24 | 75 | CONCLUIDO | 0.9033 | 110.71 | 107.33 | 178.88 | 2.4 | 36 | 185.18 | 49.1 | 25 | 34 | 36.08 | 23072.73 | 1221.47 | 1150.88 | 231.89 | 164.43 | 27306.29 | 0.71 | 0.89 | 19.03 | 1.6 | 0.5 | 10
25 | 75 | CONCLUIDO | 0.904 | 110.62 | 107.27 | 183.89 | 2.47 | 35 | 186.69 | 49.1 | 26 | 33 | 36.6 | 23259.24 | 1220.68 | 1150.89 | 230.08 | 164.43 | 26404.56 | 0.71 | 0.89 | 19.03 | 1.54 | 0.5 | 10
26 | 75 | CONCLUIDO | 0.9045 | 110.55 | 107.24 | 189.25 | 2.55 | 34 | 188.21 | 49.1 | 27 | 32 | 37.11 | 23446.45 | 1216.33 | 1150.87 | 228.78 | 164.43 | 25760.57 | 0.72 | 0.89 | 19.03 | 1.51 | 0.5 | 10
27 | 75 | CONCLUIDO | 0.905 | 110.49 | 107.21 | 194.93 | 2.62 | 33 | 189.73 | 49.1 | 28 | 31 | 37.64 | 23634.36 | 1214.93 | 1150.87 | 227.92 | 164.43 | 25337.04 | 0.72 | 0.89 | 19.03 | 1.48 | 0.5 | 10
28 | 75 | CONCLUIDO | 0.9064 | 110.33 | 107.1 | 207.3 | 2.69 | 31 | 191.26 | 49.1 | 29 | 29 | 38.17 | 23822.99 | 1210.77 | 1150.9 | 224.27 | 164.43 | 23520 | 0.73 | 0.89 | 19.03 | 1.37 | 0.5 | 10
29 | 75 | CONCLUIDO | 0.9071 | 110.24 | 107.05 | 214.1 | 2.76 | 30 | 192.8 | 49.1 | 30 | 28 | 38.7 | 24012.34 | 1209.56 | 1150.88 | 222.33 | 164.43 | 22558.77 | 0.74 | 0.89 | 19.02 | 1.32 | 0.5 | 10
30 | 75 | CONCLUIDO | 0.9078 | 110.16 | 107 | 221.38 | 2.83 | 29 | 194.34 | 49.1 | 31 | 27 | 39.24 | 24202.42 | 1207.62 | 1150.92 | 220.77 | 164.43 | 21780.49 | 0.74 | 0.89 | 19.02 | 1.27 | 0.5 | 10
31 | 75 | CONCLUIDO | 0.9082 | 110.1 | 106.97 | 229.22 | 2.9 | 28 | 195.89 | 49.1 | 32 | 26 | 39.79 | 24393.24 | 1206 | 1150.87 | 219.99 | 164.43 | 21399.06 | 0.75 | 0.89 | 19.01 | 1.24 | 0.5 | 10
32 | 75 | CONCLUIDO | 0.9089 | 110.02 | 106.92 | 237.6 | 2.97 | 27 | 197.44 | 49.1 | 33 | 25 | 40.34 | 24584.81 | 1198.97 | 1150.87 | 218.09 | 164.43 | 20450.35 | 0.75 | 0.89 | 19.02 | 1.19 | 0.5 | 10
33 | 75 | CONCLUIDO | 0.9089 | 110.02 | 106.92 | 237.6 | 3.03 | 27 | 199 | 49.1 | 34 | 25 | 40.9 | 24777.13 | 1203.37 | 1150.9 | 217.59 | 164.43 | 20203.88 | 0.76 | 0.89 | 19.03 | 1.18 | 0.5 | 10
34 | 75 | CONCLUIDO | 0.9096 | 109.94 | 106.87 | 246.63 | 3.1 | 26 | 200.56 | 49.1 | 35 | 24 | 41.47 | 24970.22 | 1197.56 | 1150.87 | 216.34 | 164.43 | 19580.98 | 0.76 | 0.89 | 19.02 | 1.14 | 0.5 | 10
35 | 75 | CONCLUIDO | 0.9102 | 109.87 | 106.83 | 256.39 | 3.16 | 25 | 202.14 | 49.1 | 36 | 23 | 42.04 | 25164.09 | 1196.8 | 1150.89 | 215.07 | 164.43 | 18951.08 | 0.76 | 0.89 | 19.01 | 1.1 | 0.5 | 10
36 | 75 | CONCLUIDO | 0.9101 | 109.88 | 106.83 | 256.4 | 3.23 | 25 | 203.71 | 49.1 | 37 | 23 | 42.62 | 25358.87 | 1191.8 | 1150.87 | 215.33 | 164.43 | 19080.32 | 0.76 | 0.89 | 19.01 | 1.1 | 0.5 | 10
37 | 75 | CONCLUIDO | 0.9109 | 109.78 | 106.77 | 266.92 | 3.29 | 24 | 205.3 | 49.1 | 38 | 22 | 43.2 | 25554.32 | 1193.31 | 1150.88 | 213.02 | 164.43 | 17932.94 | 0.77 | 0.9 | 19.01 | 1.03 | 0.5 | 10
38 | 75 | CONCLUIDO | 0.9115 | 109.71 | 106.73 | 278.44 | 3.35 | 23 | 206.89 | 49.1 | 39 | 21 | 43.8 | 25750.58 | 1191.23 | 1150.91 | 211.96 | 164.43 | 17405.09 | 0.78 | 0.9 | 19.01 | 1 | 0.5 | 10
39 | 75 | CONCLUIDO | 0.9114 | 109.72 | 106.74 | 278.45 | 3.41 | 23 | 208.49 | 49.1 | 40 | 21 | 44.39 | 25947.65 | 1189.41 | 1150.89 | 211.92 | 164.43 | 17386.21 | 0.78 | 0.9 | 19.01 | 1.01 | 0.5 | 10
0 | 95 | CONCLUIDO | 0.3348 | 298.72 | 215.66 | 5.98 | 0.1 | 2165 | 185.69 | 53.44 | 1 | 2163 | 36.26 | 23136.14 | 2936.43 | 1152.53 | 3916.46 | 164.43 | 1858948.98 | 0.04 | 0.44 | 22.56 | 109.85 | 0.5 | 10
1 | 95 | CONCLUIDO | 0.6038 | 165.61 | 137.8 | 12.14 | 0.19 | 681 | 187.21 | 53.44 | 2 | 679 | 36.77 | 23322.88 | 1876.58 | 1151.36 | 1264.2 | 164.43 | 540237.25 | 0.13 | 0.69 | 20.08 | 32.04 | 0.5 | 10
2 | 95 | CONCLUIDO | 0.7016 | 142.52 | 124.79 | 18.26 | 0.28 | 410 | 188.73 | 53.44 | 3 | 408 | 37.29 | 23510.33 | 1698.43 | 1151.1 | 822.83 | 164.43 | 320905.84 | 0.2 | 0.77 | 19.65 | 19.05 | 0.5 | 10
3 | 95 | CONCLUIDO | 0.7538 | 132.66 | 119.28 | 24.43 | 0.37 | 293 | 190.25 | 53.44 | 4 | 291 | 37.82 | 23698.48 | 1622.44 | 1151.13 | 636.11 | 164.43 | 228133.88 | 0.26 | 0.8 | 19.47 | 13.54 | 0.5 | 10
4 | 95 | CONCLUIDO | 0.7863 | 127.17 | 116.22 | 30.58 | 0.46 | 228 | 191.78 | 53.44 | 5 | 226 | 38.35 | 23887.36 | 1579.46 | 1150.97 | 532.2 | 164.43 | 176500.19 | 0.31 | 0.82 | 19.36 | 10.48 | 0.5 | 10
5 | 95 | CONCLUIDO | 0.8086 | 123.67 | 114.24 | 36.66 | 0.55 | 187 | 193.32 | 53.44 | 6 | 185 | 38.89 | 24076.95 | 1551.59 | 1151.05 | 465.95 | 164.43 | 143582.77 | 0.35 | 0.84 | 19.27 | 8.5 | 0.5 | 10
6 | 95 | CONCLUIDO | 0.8238 | 121.39 | 113 | 42.64 | 0.64 | 159 | 194.86 | 53.44 | 7 | 157 | 39.43 | 24267.28 | 1533.44 | 1150.98 | 423.66 | 164.43 | 122576.06 | 0.39 | 0.85 | 19.24 | 7.26 | 0.5 | 10
7 | 95 | CONCLUIDO | 0.8361 | 119.6 | 111.99 | 48.69 | 0.72 | 138 | 196.41 | 53.44 | 8 | 136 | 39.98 | 24458.36 | 1518.65 | 1150.99 | 389.65 | 164.43 | 105678.9 | 0.42 | 0.85 | 19.19 | 6.25 | 0.5 | 10
8 | 95 | CONCLUIDO | 0.8454 | 118.28 | 111.27 | 54.73 | 0.81 | 122 | 197.97 | 53.44 | 9 | 120 | 40.53 | 24650.18 | 1508.18 | 1151 | 365.29 | 164.43 | 93578.17 | 0.45 | 0.86 | 19.17 | 5.54 | 0.5 | 10
9 | 95 | CONCLUIDO | 0.8533 | 117.19 | 110.67 | 60.92 | 0.89 | 109 | 199.53 | 53.44 | 10 | 107 | 41.1 | 24842.77 | 1498.48 | 1150.89 | 344.91 | 164.43 | 83451.7 | 0.48 | 0.86 | 19.15 | 4.93 | 0.5 | 10
10 | 95 | CONCLUIDO | 0.8595 | 116.35 | 110.19 | 66.78 | 0.97 | 99 | 201.1 | 53.44 | 11 | 97 | 41.66 | 25036.12 | 1491.16 | 1150.98 | 328.3 | 164.43 | 75197.05 | 0.5 | 0.87 | 19.15 | 4.46 | 0.5 | 10
11 | 95 | CONCLUIDO | 0.865 | 115.61 | 109.79 | 73.19 | 1.05 | 90 | 202.67 | 53.44 | 12 | 88 | 42.24 | 25230.25 | 1484.7 | 1150.94 | 315.65 | 164.43 | 68915.7 | 0.52 | 0.87 | 19.11 | 4.06 | 0.5 | 10
12 | 95 | CONCLUIDO | 0.8692 | 115.05 | 109.5 | 79.15 | 1.13 | 83 | 204.25 | 53.44 | 13 | 81 | 42.82 | 25425.3 | 1480.31 | 1150.9 | 305.1 | 164.43 | 63677.8 | 0.54 | 0.87 | 19.12 | 3.76 | 0.5 | 10
13 | 95 | CONCLUIDO | 0.873 | 114.54 | 109.21 | 85.1 | 1.21 | 77 | 205.84 | 53.44 | 14 | 75 | 43.4 | 25621.03 | 1475.85 | 1150.93 | 295.28 | 164.43 | 58798.18 | 0.56 | 0.88 | 19.11 | 3.48 | 0.5 | 10
14 | 95 | CONCLUIDO | 0.8762 | 114.12 | 108.98 | 90.81 | 1.28 | 72 | 207.43 | 53.44 | 15 | 70 | 44 | 25817.56 | 1471.4 | 1150.9 | 287.61 | 164.43 | 54988.93 | 0.57 | 0.88 | 19.09 | 3.24 | 0.5 | 10
15 | 95 | CONCLUIDO | 0.8795 | 113.7 | 108.73 | 97.37 | 1.36 | 67 | 209.03 | 53.44 | 16 | 65 | 44.6 | 26014.91 | 1466.47 | 1150.89 | 279.72 | 164.43 | 51069.01 | 0.59 | 0.88 | 19.08 | 3 | 0.5 | 10
16 | 95 | CONCLUIDO | 0.8822 | 113.35 | 108.54 | 103.37 | 1.43 | 63 | 210.64 | 53.44 | 17 | 61 | 45.21 | 26213.09 | 1463.96 | 1150.89 | 273.01 | 164.43 | 47729.61 | 0.6 | 0.88 | 19.07 | 2.81 | 0.5 | 10
17 | 95 | CONCLUIDO | 0.884 | 113.12 | 108.42 | 108.42 | 1.51 | 60 | 212.25 | 53.44 | 18 | 58 | 45.82 | 26412.11 | 1460.89 | 1150.89 | 268.62 | 164.43 | 45551.48 | 0.61 | 0.88 | 19.07 | 2.68 | 0.5 | 10
18 | 95 | CONCLUIDO | 0.8869 | 112.75 | 108.2 | 115.93 | 1.58 | 56 | 213.87 | 53.44 | 19 | 54 | 46.44 | 26611.98 | 1457.31 | 1150.92 | 261.62 | 164.43 | 42073.65 | 0.63 | 0.88 | 19.05 | 2.47 | 0.5 | 10
19 | 95 | CONCLUIDO | 0.8878 | 112.64 | 108.16 | 120.18 | 1.65 | 54 | 215.5 | 53.44 | 20 | 52 | 47.07 | 26812.71 | 1456.45 | 1150.9 | 260 | 164.43 | 41272.19 | 0.63 | 0.88 | 19.07 | 2.43 | 0.5 | 10
20 | 95 | CONCLUIDO | 0.8897 | 112.39 | 108.03 | 127.09 | 1.72 | 51 | 217.14 | 53.44 | 21 | 49 | 47.7 | 27014.3 | 1454.59 | 1150.88 | 255.71 | 164.43 | 39141.1 | 0.64 | 0.88 | 19.05 | 2.29 | 0.5 | 10
21 | 95 | CONCLUIDO | 0.8911 | 112.22 | 107.92 | 132.15 | 1.79 | 49 | 218.78 | 53.44 | 22 | 47 | 48.34 | 27216.79 | 1451.64 | 1150.89 | 251.81 | 164.43 | 37203.86 | 0.65 | 0.89 | 19.06 | 2.19 | 0.5 | 10
22 | 95 | CONCLUIDO | 0.8923 | 112.07 | 107.85 | 137.68 | 1.85 | 47 | 220.43 | 53.44 | 23 | 45 | 48.99 | 27420.16 | 1450.65 | 1150.92 | 249.49 | 164.43 | 36051.86 | 0.66 | 0.89 | 19.05 | 2.12 | 0.5 | 10
23 | 95 | CONCLUIDO | 0.8938 | 111.88 | 107.74 | 143.66 | 1.92 | 45 | 222.08 | 53.44 | 24 | 43 | 49.65 | 27624.44 | 1449.93 | 1150.88 | 245.97 | 164.43 | 34302.6 | 0.67 | 0.89 | 19.04 | 2.01 | 0.5 | 10
24 | 95 | CONCLUIDO | 0.8952 | 111.71 | 107.64 | 150.2 | 1.99 | 43 | 223.75 | 53.44 | 25 | 41 | 50.31 | 27829.77 | 1447.9 | 1150.87 | 242.68 | 164.43 | 32668.4 | 0.68 | 0.89 | 19.04 | 1.91 | 0.5 | 10
25 | 95 | CONCLUIDO | 0.8964 | 111.55 | 107.56 | 157.4 | 2.05 | 41 | 225.42 | 53.44 | 26 | 39 | 50.98 | 28035.92 | 1445.76 | 1150.9 | 239.79 | 164.43 | 31232.14 | 0.69 | 0.89 | 19.04 | 1.83 | 0.5 | 10
26 | 95 | CONCLUIDO | 0.897 | 111.49 | 107.53 | 161.3 | 2.11 | 40 | 227.1 | 53.44 | 27 | 38 | 51.66 | 28243 | 1447.03 | 1150.9 | 238.39 | 164.43 | 30535.71 | 0.69 | 0.89 | 19.05 | 1.8 | 0.5 | 10
27 | 95 | CONCLUIDO | 0.8986 | 111.29 | 107.4 | 169.59 | 2.18 | 38 | 228.79 | 53.44 | 28 | 36 | 52.35 | 28451.04 | 1444.28 | 1150.88 | 234.58 | 164.43 | 28642.39 | 0.7 | 0.89 | 19.03 | 1.67 | 0.5 | 10
28 | 95 | CONCLUIDO | 0.8991 | 111.23 | 107.38 | 174.13 | 2.24 | 37 | 230.48 | 53.44 | 29 | 35 | 53.05 | 28660.06 | 1443.04 | 1150.91 | 233.72 | 164.43 | 28217.99 | 0.7 | 0.89 | 19.03 | 1.65 | 0.5 | 10
29 | 95 | CONCLUIDO | 0.8999 | 111.12 | 107.32 | 178.86 | 2.3 | 36 | 232.18 | 53.44 | 30 | 34 | 53.75 | 28870.05 | 1442.95 | 1150.88 | 231.7 | 164.43 | 27211.51 | 0.71 | 0.89 | 19.02 | 1.58 | 0.5 | 10
30 | 95 | CONCLUIDO | 0.9004 | 111.06 | 107.29 | 183.93 | 2.36 | 35 | 233.89 | 53.44 | 31 | 33 | 54.46 | 29081.05 | 1442.05 | 1150.89 | 230.71 | 164.43 | 26723.87 | 0.71 | 0.89 | 19.03 | 1.56 | 0.5 | 10
31 | 95 | CONCLUIDO | 0.9011 | 110.97 | 107.24 | 189.25 | 2.41 | 34 | 235.61 | 53.44 | 32 | 32 | 55.18 | 29293.06 | 1440.17 | 1150.9 | 228.73 | 164.43 | 25737.47 | 0.72 | 0.89 | 19.03 | 1.51 | 0.5 | 10
32 | 95 | CONCLUIDO | 0.9018 | 110.89 | 107.2 | 194.9 | 2.47 | 33 | 237.34 | 53.44 | 33 | 31 | 55.91 | 29506.09 | 1440.66 | 1150.91 | 227.27 | 164.43 | 25011.88 | 0.72 | 0.89 | 19.03 | 1.46 | 0.5 | 10
33 | 95 | CONCLUIDO | 0.9025 | 110.81 | 107.15 | 200.91 | 2.53 | 32 | 239.08 | 53.44 | 34 | 30 | 56.64 | 29720.17 | 1441.33 | 1150.9 | 225.74 | 164.43 | 24252.93 | 0.73 | 0.89 | 19.03 | 1.42 | 0.5 | 10
34 | 95 | CONCLUIDO | 0.9031 | 110.73 | 107.11 | 207.3 | 2.58 | 31 | 240.82 | 53.44 | 35 | 29 | 57.39 | 29935.43 | 1440.94 | 1150.87 | 224.22 | 164.43 | 23498.27 | 0.73 | 0.89 | 19.03 | 1.37 | 0.5 | 10
35 | 95 | CONCLUIDO | 0.9038 | 110.64 | 107.06 | 214.12 | 2.64 | 30 | 242.57 | 53.44 | 36 | 28 | 58.14 | 30151.65 | 1440.38 | 1150.91 | 222.82 | 164.43 | 22800.71 | 0.74 | 0.89 | 19.02 | 1.32 | 0.5 | 10
36 | 95 | CONCLUIDO | 0.9046 | 110.55 | 107 | 221.37 | 2.69 | 29 | 244.34 | 53.44 | 37 | 27 | 58.9 | 30368.96 | 1439.67 | 1150.9 | 220.55 | 164.43 | 21671.54 | 0.75 | 0.89 | 19.02 | 1.26 | 0.5 | 10
37 | 95 | CONCLUIDO | 0.9045 | 110.56 | 107.01 | 221.41 | 2.75 | 29 | 246.11 | 53.44 | 38 | 27 | 59.67 | 30587.38 | 1441.31 | 1150.9 | 221.09 | 164.43 | 21940.27 | 0.74 | 0.89 | 19.03 | 1.28 | 0.5 | 10
38 | 95 | CONCLUIDO | 0.9052 | 110.47 | 106.96 | 229.2 | 2.8 | 28 | 247.89 | 53.44 | 39 | 26 | 60.45 | 30806.92 | 1438.22 | 1150.95 | 219.51 | 164.43 | 21155.81 | 0.75 | 0.89 | 19.02 | 1.23 | 0.5 | 10
39 | 95 | CONCLUIDO | 0.906 | 110.37 | 106.9 | 237.55 | 2.85 | 27 | 249.68 | 53.44 | 40 | 25 | 61.24 | 31027.6 | 1438.68 | 1150.9 | 217.27 | 164.43 | 20040.66 | 0.76 | 0.89 | 19.02 | 1.16 | 0.5 | 10
0 | 55 | CONCLUIDO | 0.5134 | 194.79 | 163.97 | 8.18 | 0.15 | 1203 | 116.05 | 43.4 | 1 | 1201 | 16.65 | 14546.17 | 1646.75 | 1151.69 | 2153.01 | 164.43 | 982031.1 | 0.08 | 0.58 | 20.96 | 58.19 | 0.5 | 10
1 | 55 | CONCLUIDO | 0.7126 | 140.33 | 127.23 | 16.56 | 0.3 | 461 | 117.34 | 43.4 | 2 | 459 | 16.94 | 14705.49 | 1273.9 | 1151.26 | 904.82 | 164.43 | 361644.68 | 0.18 | 0.75 | 19.75 | 21.48 | 0.5 | 10
2 | 55 | CONCLUIDO | 0.7823 | 127.83 | 118.92 | 24.95 | 0.45 | 286 | 118.63 | 43.4 | 3 | 284 | 17.23 | 14865.24 | 1186.01 | 1151.07 | 623.77 | 164.43 | 221998.89 | 0.26 | 0.8 | 19.45 | 13.18 | 0.5 | 10
3 | 55 | CONCLUIDO | 0.8178 | 122.28 | 115.25 | 33.41 | 0.59 | 207 | 119.93 | 43.4 | 4 | 205 | 17.53 | 15025.44 | 1144.59 | 1151.02 | 499.29 | 164.43 | 160152.46 | 0.33 | 0.83 | 19.33 | 9.51 | 0.5 | 10
4 | 55 | CONCLUIDO | 0.8398 | 119.07 | 113.12 | 41.89 | 0.73 | 162 | 121.23 | 43.4 | 5 | 160 | 17.83 | 15186.08 | 1118.74 | 1150.98 | 427.75 | 164.43 | 124607.24 | 0.38 | 0.85 | 19.24 | 7.38 | 0.5 | 10
5 | 55 | CONCLUIDO | 0.8543 | 117.05 | 111.79 | 50.43 | 0.86 | 133 | 122.54 | 43.4 | 6 | 131 | 18.14 | 15347.16 | 1100.85 | 1150.96 | 382.76 | 164.43 | 102259 | 0.43 | 0.86 | 19.2 | 6.05 | 0.5 | 10
6 | 55 | CONCLUIDO | 0.8647 | 115.65 | 110.86 | 58.87 | 1 | 113 | 123.85 | 43.4 | 7 | 111 | 18.45 | 15508.69 | 1087.33 | 1150.98 | 351.74 | 164.43 | 86846.52 | 0.47 | 0.86 | 19.15 | 5.13 | 0.5 | 10
7 | 55 | CONCLUIDO | 0.8723 | 114.64 | 110.21 | 67.48 | 1.13 | 98 | 125.16 | 43.4 | 8 | 96 | 18.76 | 15670.68 | 1076.32 | 1150.95 | 329.08 | 164.43 | 75591 | 0.5 | 0.87 | 19.15 | 4.48 | 0.5 | 10
8 | 55 | CONCLUIDO | 0.8791 | 113.76 | 109.62 | 76.48 | 1.26 | 86 | 126.48 | 43.4 | 9 | 84 | 19.08 | 15833.12 | 1066.04 | 1150.96 | 309.1 | 164.43 | 65660.65 | 0.53 | 0.87 | 19.12 | 3.88 | 0.5 | 10
9 | 55 | CONCLUIDO | 0.8839 | 113.14 | 109.21 | 85.1 | 1.38 | 77 | 127.8 | 43.4 | 10 | 75 | 19.4 | 15996.02 | 1057.46 | 1150.91 | 295.35 | 164.43 | 58829.96 | 0.56 | 0.88 | 19.11 | 3.48 | 0.5 | 10
10 | 55 | CONCLUIDO | 0.8878 | 112.63 | 108.88 | 93.32 | 1.5 | 70 | 129.13 | 43.4 | 11 | 68 | 19.73 | 16159.39 | 1049.56 | 1150.95 | 284.51 | 164.43 | 53449.02 | 0.58 | 0.88 | 19.08 | 3.14 | 0.5 | 10
11 | 55 | CONCLUIDO | 0.891 | 112.24 | 108.62 | 101.83 | 1.63 | 64 | 130.45 | 43.4 | 12 | 62 | 20.05 | 16323.22 | 1042.33 | 1150.94 | 275.71 | 164.43 | 49078.29 | 0.6 | 0.88 | 19.08 | 2.89 | 0.5 | 10
12 | 55 | CONCLUIDO | 0.8946 | 111.78 | 108.31 | 112.04 | 1.74 | 58 | 131.79 | 43.4 | 13 | 56 | 20.39 | 16487.53 | 1034.56 | 1150.88 | 264.69 | 164.43 | 43595.99 | 0.62 | 0.88 | 19.08 | 2.58 | 0.5 | 10
13 | 55 | CONCLUIDO | 0.8966 | 111.53 | 108.15 | 120.17 | 1.86 | 54 | 133.12 | 43.4 | 14 | 52 | 20.72 | 16652.31 | 1029.06 | 1150.91 | 259.69 | 164.43 | 41117.62 | 0.63 | 0.88 | 19.06 | 2.42 | 0.5 | 10
14 | 55 | CONCLUIDO | 0.8988 | 111.25 | 107.98 | 129.57 | 1.97 | 50 | 134.46 | 43.4 | 15 | 48 | 21.06 | 16817.7 | 1022.35 | 1150.9 | 253.97 | 164.43 | 38276.48 | 0.65 | 0.89 | 19.05 | 2.24 | 0.5 | 10
15 | 55 | CONCLUIDO | 0.9003 | 111.08 | 107.87 | 137.71 | 2.08 | 47 | 135.81 | 43.4 | 16 | 45 | 21.41 | 16983.46 | 1017.48 | 1150.93 | 250.3 | 164.43 | 36454.6 | 0.66 | 0.89 | 19.05 | 2.14 | 0.5 | 10
16 | 55 | CONCLUIDO | 0.9022 | 110.84 | 107.7 | 146.87 | 2.19 | 44 | 137.15 | 43.4 | 17 | 42 | 21.75 | 17149.71 | 1010.52 | 1150.89 | 244.47 | 164.43 | 33558.6 | 0.67 | 0.89 | 19.05 | 1.97 | 0.5 | 10
17 | 55 | CONCLUIDO | 0.904 | 110.62 | 107.55 | 157.4 | 2.3 | 41 | 138.51 | 43.4 | 18 | 39 | 22.11 | 17316.45 | 1003.83 | 1150.9 | 239.74 | 164.43 | 31208.98 | 0.69 | 0.89 | 19.03 | 1.82 | 0.5 | 10
18 | 55 | CONCLUIDO | 0.905 | 110.49 | 107.48 | 165.35 | 2.4 | 39 | 139.86 | 43.4 | 19 | 37 | 22.46 | 17483.7 | 998.22 | 1150.91 | 237.09 | 164.43 | 29890.76 | 0.69 | 0.89 | 19.03 | 1.74 | 0.5 | 10
19 | 55 | CONCLUIDO | 0.9062 | 110.35 | 107.38 | 174.14 | 2.5 | 37 | 141.22 | 43.4 | 20 | 35 | 22.82 | 17651.44 | 992.79 | 1150.87 | 233.43 | 164.43 | 28071.37 | 0.7 | 0.89 | 19.04 | 1.65 | 0.5 | 10
20 | 55 | CONCLUIDO | 0.9076 | 110.18 | 107.26 | 183.87 | 2.61 | 35 | 142.59 | 43.4 | 21 | 33 | 23.19 | 17819.69 | 988.77 | 1150.91 | 229.53 | 164.43 | 26131.11 | 0.72 | 0.89 | 19.03 | 1.53 | 0.5 | 10
21 | 55 | CONCLUIDO | 0.9086 | 110.06 | 107.19 | 194.89 | 2.7 | 33 | 143.96 | 43.4 | 22 | 31 | 23.56 | 17988.46 | 981.26 | 1150.88 | 226.96 | 164.43 | 24857.6 | 0.72 | 0.89 | 19.03 | 1.46 | 0.5 | 10
22 | 55 | CONCLUIDO | 0.9091 | 110 | 107.15 | 200.91 | 2.8 | 32 | 145.33 | 43.4 | 23 | 30 | 23.93 | 18157.74 | 977.78 | 1150.89 | 225.81 | 164.43 | 24288.61 | 0.73 | 0.89 | 19.03 | 1.42 | 0.5 | 10
23 | 55 | CONCLUIDO | 0.9104 | 109.84 | 107.04 | 214.08 | 2.89 | 30 | 146.7 | 43.4 | 24 | 28 | 24.3 | 18327.54 | 970.43 | 1150.9 | 222.07 | 164.43 | 22426.39 | 0.74 | 0.89 | 19.02 | 1.3 | 0.5 | 10
24 | 55 | CONCLUIDO | 0.9108 | 109.79 | 107.02 | 221.41 | 2.99 | 29 | 148.09 | 43.4 | 25 | 27 | 24.69 | 18497.87 | 966.73 | 1150.88 | 221.39 | 164.43 | 22093.95 | 0.74 | 0.89 | 19.02 | 1.28 | 0.5 | 10
25 | 55 | CONCLUIDO | 0.9114 | 109.72 | 106.97 | 229.22 | 3.08 | 28 | 149.47 | 43.4 | 26 | 26 | 25.07 | 18668.73 | 958.52 | 1150.92 | 219.65 | 164.43 | 21228.59 | 0.75 | 0.89 | 19.02 | 1.24 | 0.5 | 10
26 | 55 | CONCLUIDO | 0.912 | 109.65 | 106.92 | 237.61 | 3.17 | 27 | 150.86 | 43.4 | 27 | 25 | 25.46 | 18840.13 | 958.46 | 1150.9 | 218.27 | 164.43 | 20540.22 | 0.75 | 0.89 | 19.02 | 1.19 | 0.5 | 10
27 | 55 | CONCLUIDO | 0.9125 | 109.59 | 106.88 | 246.65 | 3.26 | 26 | 152.25 | 43.4 | 28 | 24 | 25.85 | 19012.07 | 949.94 | 1150.88 | 216.9 | 164.43 | 19860.25 | 0.76 | 0.89 | 19.01 | 1.15 | 0.5 | 10
28 | 55 | CONCLUIDO | 0.9131 | 109.51 | 106.83 | 256.4 | 3.34 | 25 | 153.65 | 43.4 | 29 | 22 | 26.25 | 19184.56 | 947.24 | 1150.87 | 215.28 | 164.43 | 19057.6 | 0.76 | 0.89 | 19.01 | 1.1 | 0.5 | 10
29 | 55 | CONCLUIDO | 0.9139 | 109.43 | 106.77 | 266.92 | 3.43 | 24 | 155.06 | 43.4 | 30 | 20 | 26.66 | 19357.59 | 940.79 | 1150.88 | 212.92 | 164.43 | 17881.41 | 0.77 | 0.9 | 19.01 | 1.04 | 0.5 | 10
30 | 55 | CONCLUIDO | 0.9145 | 109.36 | 106.72 | 278.4 | 3.51 | 23 | 156.46 | 43.4 | 31 | 13 | 27.06 | 19531.19 | 938.17 | 1150.9 | 211.03 | 164.43 | 16940.71 | 0.78 | 0.9 | 19.02 | 0.99 | 0.5 | 10
31 | 55 | CONCLUIDO | 0.9143 | 109.37 | 106.74 | 278.45 | 3.59 | 23 | 157.88 | 43.4 | 32 | 10 | 27.48 | 19705.34 | 941.82 | 1150.88 | 211.69 | 164.43 | 17272.21 | 0.78 | 0.9 | 19.02 | 1.01 | 0.5 | 10
32 | 55 | CONCLUIDO | 0.9141 | 109.4 | 106.76 | 278.52 | 3.67 | 23 | 159.29 | 43.4 | 33 | 5 | 27.89 | 19880.19 | 940.47 | 1150.92 | 212.02 | 164.43 | 17437.4 | 0.78 | 0.9 | 19.03 | 1.03 | 0.5 | 10
33 | 55 | CONCLUIDO | 0.9147 | 109.32 | 106.71 | 291.04 | 3.75 | 22 | 160.71 | 43.4 | 34 | 2 | 28.31 | 20055.5 | 945.89 | 1150.91 | 210.42 | 164.43 | 16639.98 | 0.78 | 0.9 | 19.03 | 0.98 | 0.5 | 10
34 | 55 | CONCLUIDO | 0.9148 | 109.31 | 106.7 | 291 | 3.82 | 22 | 162.14 | 43.4 | 35 | 0 | 28.74 | 20231.39 | 952.97 | 1150.9 | 209.91 | 164.43 | 16388.97 | 0.78 | 0.9 | 19.03 | 0.97 | 0.5 | 10

## gráficos
Selecione o eixo X:
Selecione o eixo Y:
Selecione o eixo Z:
Eixo X | Eixo Y | Eixo Z

## hidden (hidden)
Unnamed: 0
Volume de calda [L]
STATUS
Capacidade operacional [ha/h]
Tempo de missao [h]
Tempo util [h]
Tempo por voo [min]
Autonomia Projetada [h]
N° Voos
MTOW [kg]
Massa Estrutura [kg]
Combustível [kg]
Abastecimentos
Massa gerador
Potência gerador [W]
Combustível consumido [L]
Calda cons [L]
Distância percorrida [km]
Distância Pulverizando [km]
RTL ACUMULADO[m]
EOC [km/km]
EOC [h/h]
Tempo de manobra [h]
Tempo rtl_rtw [h]
V pulv [m/s]
V desloc [m/s]