## RESULTADOS_18
Unnamed: 0 | Volume de calda [L] | STATUS | Capacidade operacional [ha/h] | Tempo de missao [h] | Tempo util [h] | Tempo por voo [min] | Autonomia Projetada [h] | N° Voos | MTOW [kg] | Massa Estrutura [kg] | Combustível [kg] | Abastecimentos | Massa gerador | Potência gerador [W] | Combustível consumido [L] | Calda cons [L] | Distância percorrida [km] | Distância Pulverizando [km] | RTL ACUMULADO[m] | EOC [km/km] | EOC [h/h] | Tempo de manobra [h] | Tempo rtl_rtw [h] | V pulv [m/s] | V desloc [m/s]
0 | 100 | CONCLUIDO | 0.3163 | 316.17 | 223.55 | 5.79 | 0.09 | 2317 | 194.77 | 54.38 | 1 | 2315 | 39.4 | 24256.19 | 3137.48 | 1150.33 | 4223.26 | 163.02 | 2012548.95 | 0.04 | 0.43 | 22.69 | 118.8 | 0.5 | 10
1 | 100 | CONCLUIDO | 0.596 | 167.78 | 137.92 | 11.77 | 0.18 | 703 | 196.32 | 54.38 | 2 | 701 | 39.95 | 24447.22 | 1936.49 | 1149.54 | 1301.5 | 163.02 | 559736.28 | 0.13 | 0.69 | 20.05 | 33.22 | 0.5 | 10
2 | 100 | CONCLUIDO | 0.6985 | 143.16 | 124.27 | 17.71 | 0.27 | 421 | 197.88 | 54.38 | 3 | 419 | 40.5 | 24639 | 1744.21 | 1149.15 | 838.9 | 163.02 | 329850.01 | 0.19 | 0.76 | 19.58 | 19.58 | 0.5 | 10
3 | 100 | CONCLUIDO | 0.7529 | 132.82 | 118.6 | 23.64 | 0.36 | 301 | 199.44 | 54.38 | 4 | 299 | 41.06 | 24831.54 | 1663.75 | 1149.14 | 645.88 | 163.02 | 233939.54 | 0.25 | 0.8 | 19.41 | 13.91 | 0.5 | 10
4 | 100 | CONCLUIDO | 0.7871 | 127.05 | 115.43 | 29.6 | 0.44 | 234 | 201.01 | 54.38 | 5 | 232 | 41.63 | 25024.84 | 1618.54 | 1149.05 | 539.46 | 163.02 | 181064.26 | 0.3 | 0.82 | 19.27 | 10.75 | 0.5 | 10
5 | 100 | CONCLUIDO | 0.8102 | 123.43 | 113.45 | 35.45 | 0.53 | 192 | 202.58 | 54.38 | 6 | 190 | 42.2 | 25218.93 | 1589.64 | 1149.08 | 472.9 | 163.02 | 147995.69 | 0.34 | 0.84 | 19.19 | 8.76 | 0.5 | 10
6 | 100 | CONCLUIDO | 0.827 | 120.91 | 112.1 | 41.52 | 0.61 | 162 | 204.16 | 54.38 | 7 | 160 | 42.78 | 25413.94 | 1570.06 | 1148.99 | 426.85 | 163.02 | 125117.74 | 0.38 | 0.85 | 19.15 | 7.41 | 0.5 | 10
7 | 100 | CONCLUIDO | 0.8396 | 119.11 | 111.11 | 47.28 | 0.69 | 141 | 205.75 | 54.38 | 8 | 139 | 43.37 | 25609.61 | 1555.29 | 1149 | 393.09 | 163.02 | 108345.25 | 0.41 | 0.85 | 19.12 | 6.43 | 0.5 | 10
8 | 100 | CONCLUIDO | 0.85 | 117.65 | 110.31 | 53.38 | 0.77 | 124 | 207.34 | 54.38 | 9 | 122 | 43.96 | 25806.1 | 1543 | 1148.93 | 366.29 | 163.02 | 95029.85 | 0.45 | 0.86 | 19.08 | 5.63 | 0.5 | 10
9 | 100 | CONCLUIDO | 0.8579 | 116.56 | 109.73 | 59.31 | 0.85 | 111 | 208.94 | 54.38 | 10 | 109 | 44.56 | 26003.41 | 1534.61 | 1148.95 | 346.41 | 163.02 | 85151.49 | 0.47 | 0.87 | 19.07 | 5.05 | 0.5 | 10
10 | 100 | CONCLUIDO | 0.8639 | 115.75 | 109.31 | 64.93 | 0.93 | 101 | 210.55 | 54.38 | 11 | 99 | 45.17 | 26201.54 | 1528.69 | 1149.02 | 331.96 | 163.02 | 77977 | 0.49 | 0.87 | 19.06 | 4.62 | 0.5 | 10
11 | 100 | CONCLUIDO | 0.8699 | 114.96 | 108.86 | 71 | 1 | 92 | 212.16 | 54.38 | 12 | 90 | 45.78 | 26400.51 | 1521.18 | 1148.95 | 317.2 | 163.02 | 70645.05 | 0.51 | 0.87 | 19.04 | 4.18 | 0.5 | 10
12 | 100 | CONCLUIDO | 0.8746 | 114.34 | 108.52 | 76.6 | 1.08 | 85 | 213.78 | 54.38 | 13 | 83 | 46.4 | 26600.32 | 1515.49 | 1148.95 | 305.99 | 163.02 | 65074.21 | 0.53 | 0.87 | 19.01 | 3.84 | 0.5 | 10
13 | 100 | CONCLUIDO | 0.8784 | 113.85 | 108.26 | 82.22 | 1.15 | 79 | 215.41 | 54.38 | 14 | 77 | 47.03 | 26801 | 1512.04 | 1148.93 | 296.97 | 163.02 | 60590.94 | 0.55 | 0.88 | 19.01 | 3.58 | 0.5 | 10
14 | 100 | CONCLUIDO | 0.8825 | 113.31 | 107.95 | 88.73 | 1.23 | 73 | 217.04 | 54.38 | 15 | 71 | 47.66 | 27002.55 | 1506.02 | 1148.92 | 286.69 | 163.02 | 55485.01 | 0.57 | 0.88 | 19 | 3.27 | 0.5 | 10
15 | 100 | CONCLUIDO | 0.885 | 113 | 107.8 | 93.74 | 1.3 | 69 | 218.68 | 54.38 | 16 | 67 | 48.31 | 27204.98 | 1503.78 | 1148.91 | 281.14 | 163.02 | 52728.72 | 0.58 | 0.88 | 19 | 3.12 | 0.5 | 10
16 | 100 | CONCLUIDO | 0.8878 | 112.64 | 107.59 | 99.32 | 1.37 | 65 | 220.33 | 54.38 | 17 | 63 | 48.95 | 27408.3 | 1500.61 | 1148.93 | 274.47 | 163.02 | 49412.32 | 0.59 | 0.88 | 18.99 | 2.91 | 0.5 | 10
17 | 100 | CONCLUIDO | 0.8904 | 112.31 | 107.42 | 105.66 | 1.44 | 61 | 221.99 | 54.38 | 18 | 59 | 49.61 | 27612.53 | 1498.24 | 1148.9 | 268.43 | 163.02 | 46415.75 | 0.61 | 0.88 | 18.99 | 2.74 | 0.5 | 10
18 | 100 | CONCLUIDO | 0.8923 | 112.07 | 107.3 | 111 | 1.51 | 58 | 223.65 | 54.38 | 19 | 56 | 50.27 | 27817.81 | 1495.87 | 1148.92 | 264.31 | 163.02 | 44366.42 | 0.62 | 0.88 | 18.98 | 2.62 | 0.5 | 10
19 | 100 | CONCLUIDO | 0.8945 | 111.79 | 107.14 | 116.88 | 1.58 | 55 | 225.32 | 54.38 | 20 | 53 | 50.95 | 28023.89 | 1493.47 | 1148.92 | 259.35 | 163.02 | 41904.32 | 0.63 | 0.89 | 18.97 | 2.46 | 0.5 | 10
20 | 100 | CONCLUIDO | 0.8965 | 111.55 | 107.01 | 123.47 | 1.64 | 52 | 227 | 54.38 | 21 | 50 | 51.62 | 28230.92 | 1491.34 | 1148.9 | 254.69 | 163.02 | 39586.88 | 0.64 | 0.89 | 18.96 | 2.33 | 0.5 | 10
21 | 100 | CONCLUIDO | 0.8975 | 111.42 | 106.96 | 128.35 | 1.71 | 50 | 228.69 | 54.38 | 22 | 48 | 52.31 | 28438.91 | 1491.05 | 1148.93 | 253.06 | 163.02 | 38781.46 | 0.64 | 0.89 | 18.96 | 2.28 | 0.5 | 10
22 | 100 | CONCLUIDO | 0.8993 | 111.2 | 106.82 | 133.52 | 1.77 | 48 | 230.38 | 54.38 | 23 | 46 | 53 | 28647.87 | 1489.4 | 1148.91 | 248.53 | 163.02 | 36525.94 | 0.66 | 0.89 | 18.95 | 2.14 | 0.5 | 10
23 | 100 | CONCLUIDO | 0.9006 | 111.04 | 106.73 | 139.21 | 1.84 | 46 | 232.08 | 54.38 | 24 | 44 | 53.71 | 28857.81 | 1487.28 | 1148.92 | 245.5 | 163.02 | 35022.09 | 0.66 | 0.89 | 18.95 | 2.05 | 0.5 | 10
24 | 100 | CONCLUIDO | 0.9022 | 110.84 | 106.61 | 145.38 | 1.9 | 44 | 233.79 | 54.38 | 25 | 42 | 54.42 | 29068.74 | 1485.91 | 1148.93 | 241.13 | 163.02 | 32850.62 | 0.68 | 0.89 | 18.95 | 1.93 | 0.5 | 10
25 | 100 | CONCLUIDO | 0.9035 | 110.68 | 106.53 | 152.19 | 1.96 | 42 | 235.51 | 54.38 | 26 | 40 | 55.14 | 29280.69 | 1483.81 | 1148.9 | 238.74 | 163.02 | 31660.88 | 0.68 | 0.89 | 18.94 | 1.85 | 0.5 | 10
26 | 100 | CONCLUIDO | 0.904 | 110.62 | 106.51 | 155.87 | 2.02 | 41 | 237.24 | 54.38 | 27 | 39 | 55.86 | 29493.67 | 1484.52 | 1148.9 | 237.91 | 163.02 | 31252.87 | 0.69 | 0.89 | 18.95 | 1.83 | 0.5 | 10
27 | 100 | CONCLUIDO | 0.9055 | 110.44 | 106.41 | 163.7 | 2.08 | 39 | 238.97 | 54.38 | 28 | 37 | 56.6 | 29707.68 | 1481 | 1148.9 | 234.56 | 163.02 | 29589.5 | 0.69 | 0.89 | 18.94 | 1.73 | 0.5 | 10
28 | 100 | CONCLUIDO | 0.9062 | 110.35 | 106.36 | 167.94 | 2.14 | 38 | 240.72 | 54.38 | 29 | 36 | 57.34 | 29922.88 | 1482.82 | 1148.88 | 232.5 | 163.02 | 28560.78 | 0.7 | 0.89 | 18.95 | 1.68 | 0.5 | 10
29 | 100 | CONCLUIDO | 0.907 | 110.25 | 106.29 | 172.37 | 2.2 | 37 | 242.47 | 54.38 | 30 | 35 | 58.1 | 30139.04 | 1482.94 | 1148.89 | 230.48 | 163.02 | 27557.06 | 0.71 | 0.89 | 18.94 | 1.61 | 0.5 | 10
30 | 100 | CONCLUIDO | 0.9075 | 110.19 | 106.28 | 177.13 | 2.26 | 36 | 244.23 | 54.38 | 31 | 34 | 58.86 | 30356.28 | 1481.64 | 1148.92 | 230.05 | 163.02 | 27346.84 | 0.71 | 0.89 | 18.94 | 1.6 | 0.5 | 10
31 | 100 | CONCLUIDO | 0.9081 | 110.12 | 106.24 | 182.13 | 2.31 | 35 | 246 | 54.38 | 32 | 33 | 59.63 | 30574.64 | 1481.67 | 1148.89 | 228.7 | 163.02 | 26680.11 | 0.71 | 0.89 | 18.94 | 1.56 | 0.5 | 10
32 | 100 | CONCLUIDO | 0.9088 | 110.03 | 106.19 | 187.39 | 2.37 | 34 | 247.78 | 54.38 | 33 | 32 | 60.41 | 30794.11 | 1480.91 | 1148.92 | 227.24 | 163.02 | 25953.9 | 0.72 | 0.89 | 18.93 | 1.51 | 0.5 | 10
33 | 100 | CONCLUIDO | 0.9095 | 109.95 | 106.15 | 193.01 | 2.42 | 33 | 249.57 | 54.38 | 34 | 31 | 61.2 | 31014.73 | 1480.24 | 1148.91 | 225.76 | 163.02 | 25219.26 | 0.72 | 0.89 | 18.94 | 1.48 | 0.5 | 10
34 | 100 | CONCLUIDO | 0.9103 | 109.86 | 106.09 | 198.93 | 2.48 | 32 | 251.37 | 54.38 | 35 | 30 | 61.99 | 31236.5 | 1480.01 | 1148.88 | 224.2 | 163.02 | 24442.12 | 0.73 | 0.89 | 18.92 | 1.42 | 0.5 | 10
35 | 100 | CONCLUIDO | 0.9111 | 109.76 | 106.03 | 205.23 | 2.53 | 31 | 253.18 | 54.38 | 36 | 29 | 62.8 | 31459.45 | 1480.53 | 1148.88 | 221.77 | 163.02 | 23233.81 | 0.74 | 0.9 | 18.93 | 1.36 | 0.5 | 10
36 | 100 | CONCLUIDO | 0.9117 | 109.69 | 106 | 212.01 | 2.58 | 30 | 255 | 54.38 | 37 | 28 | 63.62 | 31683.59 | 1481.47 | 1148.92 | 220.92 | 163.02 | 22813.12 | 0.74 | 0.9 | 18.92 | 1.32 | 0.5 | 10
37 | 100 | CONCLUIDO | 0.9125 | 109.59 | 105.95 | 219.2 | 2.63 | 29 | 256.82 | 54.38 | 38 | 27 | 64.45 | 31909.08 | 1480.44 | 1148.88 | 218.74 | 163.02 | 21727.09 | 0.75 | 0.9 | 18.93 | 1.27 | 0.5 | 10
38 | 100 | CONCLUIDO | 0.9125 | 109.59 | 105.94 | 219.19 | 2.68 | 29 | 258.66 | 54.38 | 39 | 27 | 65.28 | 32135.68 | 1480.48 | 1148.92 | 218.74 | 163.02 | 21729.82 | 0.75 | 0.9 | 18.92 | 1.26 | 0.5 | 10
39 | 100 | CONCLUIDO | 0.9131 | 109.52 | 105.91 | 226.96 | 2.73 | 28 | 260.51 | 54.38 | 40 | 26 | 66.13 | 32363.54 | 1482.97 | 1148.89 | 217.7 | 163.02 | 21213.96 | 0.75 | 0.9 | 18.93 | 1.24 | 0.5 | 10

## RESULTADOS_6
Unnamed: 0 | Volume de calda [L] | STATUS | Capacidade operacional [ha/h] | Tempo de missao [h] | Tempo util [h] | Tempo por voo [min] | Autonomia Projetada [h] | N° Voos | MTOW [kg] | Massa Estrutura [kg] | Combustível [kg] | Abastecimentos | Massa gerador | Potência gerador [W] | Combustível consumido [L] | Calda cons [L] | Distância percorrida [km] | Distância Pulverizando [km] | RTL ACUMULADO[m] | EOC [km/km] | EOC [h/h] | Tempo de manobra [h] | Tempo rtl_rtw [h] | V pulv [m/s] | V desloc [m/s]
0 | 40 | CONCLUIDO | 0.5968 | 167.57 | 148.37 | 9.74 | 0.2 | 914 | 89.87 | 37.55 | 1 | 912 | 11.32 | 11317.98 | 1254.96 | 1149.47 | 1656.52 | 163.02 | 736193.53 | 0.1 | 0.64 | 20.39 | 43.66 | 0.5 | 10
1 | 40 | CONCLUIDO | 0.7642 | 130.85 | 121.9 | 19.71 | 0.39 | 371 | 91.1 | 37.55 | 2 | 369 | 11.54 | 11468.97 | 1024.58 | 1149.14 | 758.67 | 163.02 | 289980.83 | 0.21 | 0.78 | 19.5 | 17.21 | 0.5 | 10
2 | 40 | CONCLUIDO | 0.8219 | 121.67 | 115.35 | 29.83 | 0.57 | 232 | 92.32 | 37.55 | 3 | 230 | 11.77 | 11620.34 | 962.31 | 1148.99 | 536.93 | 163.02 | 179806.43 | 0.3 | 0.82 | 19.26 | 10.66 | 0.5 | 10
3 | 40 | CONCLUIDO | 0.8513 | 117.47 | 112.36 | 40.13 | 0.75 | 168 | 93.55 | 37.55 | 4 | 166 | 12 | 11772.07 | 930.55 | 1148.98 | 435.32 | 163.02 | 129323.56 | 0.37 | 0.85 | 19.16 | 7.67 | 0.5 | 10
4 | 40 | CONCLUIDO | 0.8687 | 115.12 | 110.68 | 50.31 | 0.93 | 132 | 94.79 | 37.55 | 5 | 130 | 12.23 | 11924.18 | 909.23 | 1148.95 | 379.1 | 163.02 | 101394.39 | 0.43 | 0.86 | 19.09 | 6 | 0.5 | 10
5 | 40 | CONCLUIDO | 0.8808 | 113.53 | 109.55 | 60.86 | 1.1 | 108 | 96.02 | 37.55 | 6 | 106 | 12.47 | 12076.67 | 892.47 | 1148.91 | 340.82 | 163.02 | 82374.28 | 0.48 | 0.87 | 19.05 | 4.87 | 0.5 | 10
6 | 40 | CONCLUIDO | 0.8886 | 112.54 | 108.86 | 71 | 1.27 | 92 | 97.26 | 37.55 | 7 | 90 | 12.71 | 12229.54 | 880.04 | 1148.98 | 317.63 | 163.02 | 70858.19 | 0.51 | 0.87 | 19.02 | 4.18 | 0.5 | 10
7 | 40 | CONCLUIDO | 0.8954 | 111.68 | 108.25 | 82.22 | 1.43 | 79 | 98.5 | 37.55 | 8 | 77 | 12.95 | 12382.79 | 868.13 | 1148.97 | 296.44 | 163.02 | 60326.09 | 0.55 | 0.88 | 19.01 | 3.57 | 0.5 | 10
8 | 40 | CONCLUIDO | 0.9001 | 111.1 | 107.84 | 92.44 | 1.59 | 70 | 99.75 | 37.55 | 9 | 68 | 13.2 | 12536.43 | 856.59 | 1148.92 | 282.55 | 163.02 | 53429.59 | 0.58 | 0.88 | 19 | 3.16 | 0.5 | 10
9 | 40 | CONCLUIDO | 0.9042 | 110.59 | 107.48 | 104.01 | 1.74 | 62 | 101 | 37.55 | 10 | 60 | 13.45 | 12690.46 | 847.28 | 1148.93 | 270.7 | 163.02 | 47545.35 | 0.6 | 0.88 | 18.98 | 2.8 | 0.5 | 10
10 | 40 | CONCLUIDO | 0.9075 | 110.19 | 107.19 | 114.85 | 1.89 | 56 | 102.25 | 37.55 | 11 | 54 | 13.7 | 12844.88 | 837.04 | 1148.91 | 260.88 | 163.02 | 42665.33 | 0.62 | 0.89 | 18.97 | 2.51 | 0.5 | 10
11 | 40 | CONCLUIDO | 0.9101 | 109.88 | 106.98 | 125.85 | 2.04 | 51 | 103.51 | 37.55 | 12 | 49 | 13.95 | 12999.7 | 827.11 | 1148.89 | 253.63 | 163.02 | 39061.67 | 0.64 | 0.89 | 18.96 | 2.3 | 0.5 | 10
12 | 40 | CONCLUIDO | 0.9121 | 109.64 | 106.81 | 136.35 | 2.18 | 47 | 104.76 | 37.55 | 13 | 45 | 14.21 | 13154.91 | 818.97 | 1148.89 | 247.92 | 163.02 | 36230.66 | 0.66 | 0.89 | 18.96 | 2.13 | 0.5 | 10
13 | 40 | CONCLUIDO | 0.9145 | 109.35 | 106.6 | 148.75 | 2.33 | 43 | 106.03 | 37.55 | 14 | 41 | 14.47 | 13310.53 | 808.36 | 1148.91 | 241.08 | 163.02 | 32828.82 | 0.68 | 0.89 | 18.95 | 1.92 | 0.5 | 10
14 | 40 | CONCLUIDO | 0.9167 | 109.08 | 106.41 | 163.71 | 2.46 | 39 | 107.29 | 37.55 | 15 | 37 | 14.74 | 13466.55 | 796.56 | 1148.89 | 234.34 | 163.02 | 29476.44 | 0.7 | 0.89 | 18.95 | 1.73 | 0.5 | 10
15 | 40 | CONCLUIDO | 0.9178 | 108.96 | 106.32 | 172.41 | 2.6 | 37 | 108.56 | 37.55 | 16 | 35 | 15.01 | 13623.1 | 791.73 | 1148.89 | 231.36 | 163.02 | 27996.16 | 0.7 | 0.89 | 18.94 | 1.64 | 0.5 | 10
16 | 40 | CONCLUIDO | 0.9193 | 108.78 | 106.19 | 187.4 | 2.73 | 34 | 109.83 | 37.55 | 17 | 31 | 15.28 | 13779.95 | 781.22 | 1148.89 | 226.88 | 163.02 | 25773.79 | 0.72 | 0.89 | 18.94 | 1.52 | 0.5 | 10
17 | 40 | CONCLUIDO | 0.9205 | 108.64 | 106.1 | 198.93 | 2.86 | 32 | 111.11 | 37.55 | 18 | 24 | 15.55 | 13937.22 | 771.11 | 1148.88 | 223.68 | 163.02 | 24182.03 | 0.73 | 0.89 | 18.94 | 1.42 | 0.5 | 10
18 | 40 | CONCLUIDO | 0.9208 | 108.6 | 106.08 | 205.31 | 2.98 | 31 | 112.39 | 37.55 | 19 | 13 | 15.83 | 14094.9 | 771.32 | 1148.92 | 222.72 | 163.02 | 23709.42 | 0.73 | 0.9 | 18.95 | 1.4 | 0.5 | 10
19 | 40 | CONCLUIDO | 0.9208 | 108.6 | 106.07 | 205.3 | 3.1 | 31 | 113.67 | 37.55 | 20 | 5 | 16.12 | 14253 | 772.8 | 1148.92 | 221.89 | 163.02 | 23290.85 | 0.73 | 0.9 | 18.97 | 1.4 | 0.5 | 10
20 | 40 | CONCLUIDO | 0.9214 | 108.52 | 106.02 | 212.04 | 3.22 | 30 | 114.95 | 37.55 | 21 | 1 | 16.4 | 14411.53 | 779.15 | 1148.96 | 220.16 | 163.02 | 22433.74 | 0.74 | 0.9 | 18.96 | 1.34 | 0.5 | 10
21 | 40 | CONCLUIDO | 0.9214 | 108.53 | 106.02 | 212.04 | 3.34 | 30 | 116.24 | 37.55 | 22 | 0 | 16.69 | 14570.49 | 786.93 | 1148.97 | 220.2 | 163.02 | 22455.65 | 0.74 | 0.9 | 18.96 | 1.34 | 0.5 | 10

## RESULTADOS_4
Unnamed: 0 | Volume de calda [L] | STATUS | Capacidade operacional [ha/h] | Tempo de missao [h] | Tempo util [h] | Tempo por voo [min] | Autonomia Projetada [h] | N° Voos | MTOW [kg] | Massa Estrutura [kg] | Combustível [kg] | Abastecimentos | Massa gerador | Potência gerador [W] | Combustível consumido [L] | Calda cons [L] | Distância percorrida [km] | Distância Pulverizando [km] | RTL ACUMULADO[m] | EOC [km/km] | EOC [h/h] | Tempo de manobra [h] | Tempo rtl_rtw [h] | V pulv [m/s] | V desloc [m/s]
0 | 30 | CONCLUIDO | 0.6559 | 152.47 | 139.25 | 11.43 | 0.24 | 731 | 71.52 | 32.27 | 1 | 729 | 8.25 | 9054.6 | 1005.26 | 1149.46 | 1347.58 | 163.02 | 582638.58 | 0.12 | 0.68 | 20.07 | 34.55 | 0.5 | 10
1 | 30 | CONCLUIDO | 0.7969 | 125.48 | 118.87 | 23.23 | 0.48 | 307 | 72.7 | 32.27 | 2 | 305 | 8.43 | 9200.25 | 848.83 | 1149.1 | 656.31 | 163.02 | 239125.42 | 0.25 | 0.8 | 19.37 | 14.18 | 0.5 | 10
2 | 30 | CONCLUIDO | 0.8448 | 118.38 | 113.53 | 35.29 | 0.71 | 193 | 73.88 | 32.27 | 3 | 191 | 8.61 | 9346.23 | 801.02 | 1148.96 | 474.86 | 163.02 | 148970.74 | 0.34 | 0.84 | 19.21 | 8.85 | 0.5 | 10
3 | 30 | CONCLUIDO | 0.8689 | 115.09 | 111.07 | 47.6 | 0.93 | 140 | 75.07 | 32.27 | 4 | 138 | 8.8 | 9492.55 | 773.85 | 1148.96 | 391.55 | 163.02 | 107578.92 | 0.42 | 0.85 | 19.12 | 6.39 | 0.5 | 10
4 | 30 | CONCLUIDO | 0.8833 | 113.21 | 109.66 | 59.81 | 1.15 | 110 | 76.26 | 32.27 | 5 | 108 | 8.99 | 9639.2 | 753.91 | 1148.97 | 344.51 | 163.02 | 84208.56 | 0.47 | 0.87 | 19.05 | 4.98 | 0.5 | 10
5 | 30 | CONCLUIDO | 0.8934 | 111.93 | 108.7 | 73.28 | 1.36 | 89 | 77.45 | 32.27 | 6 | 87 | 9.18 | 9786.19 | 737.08 | 1148.93 | 311.94 | 163.02 | 68030.74 | 0.52 | 0.87 | 19.03 | 4.02 | 0.5 | 10
6 | 30 | CONCLUIDO | 0.9003 | 111.07 | 108.06 | 86.45 | 1.56 | 75 | 78.65 | 32.27 | 7 | 73 | 9.38 | 9933.52 | 722.58 | 1148.95 | 290.45 | 163.02 | 57354.78 | 0.56 | 0.88 | 19 | 3.38 | 0.5 | 10
7 | 30 | CONCLUIDO | 0.9055 | 110.44 | 107.58 | 99.31 | 1.75 | 65 | 79.84 | 32.27 | 8 | 63 | 9.57 | 10081.19 | 708.36 | 1148.91 | 274.15 | 163.02 | 49251.74 | 0.59 | 0.88 | 18.98 | 2.9 | 0.5 | 10
8 | 30 | CONCLUIDO | 0.9095 | 109.95 | 107.22 | 112.86 | 1.94 | 57 | 81.04 | 32.27 | 9 | 55 | 9.77 | 10229.34 | 695.91 | 1148.92 | 262.06 | 163.02 | 43248.17 | 0.62 | 0.89 | 18.97 | 2.54 | 0.5 | 10
9 | 30 | CONCLUIDO | 0.9128 | 109.55 | 106.93 | 128.31 | 2.13 | 50 | 82.25 | 32.27 | 10 | 48 | 9.98 | 10377.72 | 681.93 | 1148.9 | 252.02 | 163.02 | 38265.7 | 0.65 | 0.89 | 18.96 | 2.25 | 0.5 | 10
10 | 30 | CONCLUIDO | 0.9153 | 109.25 | 106.71 | 142.27 | 2.31 | 45 | 83.45 | 32.27 | 11 | 41 | 10.18 | 10526.45 | 669.36 | 1148.9 | 244.24 | 163.02 | 34400.73 | 0.67 | 0.89 | 18.96 | 2.03 | 0.5 | 10
11 | 30 | CONCLUIDO | 0.9172 | 109.02 | 106.54 | 155.91 | 2.48 | 41 | 84.66 | 32.27 | 12 | 25 | 10.39 | 10675.53 | 659.61 | 1148.94 | 238.28 | 163.02 | 31440.63 | 0.68 | 0.89 | 18.96 | 1.86 | 0.5 | 10
12 | 30 | CONCLUIDO | 0.9177 | 108.97 | 106.5 | 159.75 | 2.65 | 40 | 85.87 | 32.27 | 13 | 6 | 10.6 | 10824.97 | 662.18 | 1148.96 | 236.01 | 163.02 | 30309.35 | 0.69 | 0.89 | 18.99 | 1.82 | 0.5 | 10
13 | 30 | CONCLUIDO | 0.9176 | 108.98 | 106.51 | 159.77 | 2.82 | 40 | 87.09 | 32.27 | 14 | 0 | 10.82 | 10974.76 | 670.09 | 1148.99 | 236.02 | 163.02 | 30311.96 | 0.69 | 0.89 | 19 | 1.83 | 0.5 | 10

## RESULTADOS_1
Unnamed: 0 | Volume de calda [L] | STATUS | Capacidade operacional [ha/h] | Tempo de missao [h] | Tempo util [h] | Tempo por voo [min] | Autonomia Projetada [h] | N° Voos | MTOW [kg] | Massa Estrutura [kg] | Combustível [kg] | Abastecimentos | Massa gerador | Potência gerador [W] | Combustível consumido [L] | Calda cons [L] | Distância percorrida [km] | Distância Pulverizando [km] | RTL ACUMULADO[m] | EOC [km/km] | EOC [h/h] | Tempo de manobra [h] | Tempo rtl_rtw [h] | V pulv [m/s] | V desloc [m/s]
0 | 15 | CONCLUIDO | 0.7658 | 130.58 | 124.23 | 17.79 | 0.43 | 419 | 39.78 | 19.54 | 1 | 417 | 4.24 | 5140 | 578.22 | 1149.15 | 836.6 | 163.02 | 328708.78 | 0.19 | 0.76 | 19.6 | 19.54 | 0.5 | 10
1 | 15 | CONCLUIDO | 0.8561 | 116.8 | 113.07 | 37.07 | 0.84 | 183 | 40.89 | 19.54 | 2 | 181 | 4.35 | 5277.26 | 506.59 | 1149.11 | 459.88 | 163.02 | 141526.56 | 0.35 | 0.84 | 19.18 | 8.39 | 0.5 | 10
2 | 15 | CONCLUIDO | 0.8867 | 112.78 | 109.82 | 57.8 | 1.22 | 114 | 42.01 | 19.54 | 3 | 112 | 4.46 | 5414.79 | 470.39 | 1148.99 | 350.04 | 163.02 | 86955.02 | 0.47 | 0.86 | 19.05 | 5.14 | 0.5 | 10
3 | 15 | CONCLUIDO | 0.9003 | 111.07 | 108.45 | 78.4 | 1.59 | 83 | 43.13 | 19.54 | 4 | 48 | 4.58 | 5552.61 | 444.2 | 1149.01 | 301.87 | 163.02 | 63024.41 | 0.54 | 0.88 | 19.06 | 3.77 | 0.5 | 10
4 | 15 | CONCLUIDO | 0.9023 | 110.83 | 108.26 | 83.28 | 1.94 | 78 | 44.24 | 19.54 | 5 | 0 | 4.7 | 5690.71 | 447.23 | 1149.12 | 293.68 | 163.02 | 58952.48 | 0.56 | 0.88 | 19.1 | 3.58 | 0.5 | 10

## RESULTADOS_12
Unnamed: 0 | Volume de calda [L] | STATUS | Capacidade operacional [ha/h] | Tempo de missao [h] | Tempo util [h] | Tempo por voo [min] | Autonomia Projetada [h] | N° Voos | MTOW [kg] | Massa Estrutura [kg] | Combustível [kg] | Abastecimentos | Massa gerador | Potência gerador [W] | Combustível consumido [L] | Calda cons [L] | Distância percorrida [km] | Distância Pulverizando [km] | RTL ACUMULADO[m] | EOC [km/km] | EOC [h/h] | Tempo de manobra [h] | Tempo rtl_rtw [h] | V pulv [m/s] | V desloc [m/s]
0 | 70 | CONCLUIDO | 0.4463 | 224.07 | 178.54 | 7.15 | 0.12 | 1499 | 141.81 | 47.83 | 1 | 1497 | 22.98 | 17723.39 | 2044.7 | 1150.07 | 2683.42 | 163.02 | 1246717 | 0.06 | 0.53 | 21.36 | 73.8 | 0.5 | 10
1 | 70 | CONCLUIDO | 0.6772 | 147.67 | 129.9 | 14.49 | 0.25 | 538 | 143.17 | 47.83 | 2 | 536 | 23.34 | 17891.86 | 1485.53 | 1149.17 | 1030.28 | 163.02 | 424953.02 | 0.16 | 0.73 | 19.76 | 25.21 | 0.5 | 10
2 | 70 | CONCLUIDO | 0.7591 | 131.74 | 119.98 | 21.81 | 0.37 | 330 | 144.54 | 47.83 | 3 | 328 | 23.71 | 18060.85 | 1369.11 | 1149.08 | 692.92 | 163.02 | 257312.38 | 0.24 | 0.79 | 19.45 | 15.29 | 0.5 | 10
3 | 70 | CONCLUIDO | 0.8019 | 124.71 | 115.6 | 29.14 | 0.49 | 238 | 145.92 | 47.83 | 4 | 236 | 24.09 | 18230.35 | 1316.04 | 1148.99 | 544.97 | 163.02 | 183797.66 | 0.3 | 0.82 | 19.28 | 10.92 | 0.5 | 10
4 | 70 | CONCLUIDO | 0.8279 | 120.78 | 113.18 | 36.51 | 0.6 | 186 | 147.3 | 47.83 | 5 | 184 | 24.47 | 18400.38 | 1285.3 | 1148.98 | 464.27 | 163.02 | 143707.71 | 0.35 | 0.84 | 19.17 | 8.5 | 0.5 | 10
5 | 70 | CONCLUIDO | 0.8453 | 118.31 | 111.66 | 43.79 | 0.71 | 153 | 148.68 | 47.83 | 6 | 151 | 24.85 | 18570.94 | 1264.84 | 1149 | 411.82 | 163.02 | 117647.92 | 0.4 | 0.85 | 19.13 | 6.98 | 0.5 | 10
6 | 70 | CONCLUIDO | 0.8585 | 116.49 | 110.53 | 51.41 | 0.83 | 129 | 150.07 | 47.83 | 7 | 127 | 25.24 | 18742.03 | 1248.95 | 1148.95 | 373.71 | 163.02 | 98713.72 | 0.44 | 0.86 | 19.09 | 5.85 | 0.5 | 10
7 | 70 | CONCLUIDO | 0.8678 | 115.24 | 109.77 | 58.81 | 0.94 | 112 | 151.46 | 47.83 | 8 | 110 | 25.63 | 18913.66 | 1237.3 | 1148.97 | 348.13 | 163.02 | 86009.03 | 0.47 | 0.86 | 19.07 | 5.09 | 0.5 | 10
8 | 70 | CONCLUIDO | 0.8749 | 114.3 | 109.21 | 66.19 | 1.04 | 99 | 152.85 | 47.83 | 9 | 97 | 26.03 | 19085.83 | 1227.67 | 1148.93 | 328.87 | 163.02 | 76444.92 | 0.5 | 0.87 | 19.05 | 4.53 | 0.5 | 10
9 | 70 | CONCLUIDO | 0.8809 | 113.52 | 108.72 | 73.3 | 1.15 | 89 | 154.25 | 47.83 | 10 | 87 | 26.43 | 19258.55 | 1219.93 | 1148.93 | 312.68 | 163.02 | 68398.23 | 0.52 | 0.87 | 19.03 | 4.04 | 0.5 | 10
10 | 70 | CONCLUIDO | 0.8862 | 112.84 | 108.3 | 81.22 | 1.25 | 80 | 155.66 | 47.83 | 11 | 78 | 26.83 | 19431.82 | 1211.91 | 1148.91 | 298.28 | 163.02 | 61241.5 | 0.55 | 0.88 | 19.01 | 3.62 | 0.5 | 10
11 | 70 | CONCLUIDO | 0.8907 | 112.27 | 107.93 | 88.71 | 1.35 | 73 | 157.07 | 47.83 | 12 | 71 | 27.24 | 19605.66 | 1203.9 | 1148.93 | 286.32 | 163.02 | 55300.71 | 0.57 | 0.88 | 18.99 | 3.25 | 0.5 | 10
12 | 70 | CONCLUIDO | 0.8934 | 111.93 | 107.74 | 95.06 | 1.45 | 68 | 158.48 | 47.83 | 13 | 66 | 27.65 | 19780.06 | 1200.06 | 1148.95 | 279.49 | 163.02 | 51906.44 | 0.58 | 0.88 | 18.99 | 3.06 | 0.5 | 10
13 | 70 | CONCLUIDO | 0.8965 | 111.54 | 107.5 | 102.38 | 1.55 | 63 | 159.9 | 47.83 | 14 | 61 | 28.07 | 19955.16 | 1193.93 | 1148.92 | 271.2 | 163.02 | 47788.22 | 0.6 | 0.88 | 18.98 | 2.82 | 0.5 | 10
14 | 70 | CONCLUIDO | 0.8995 | 111.17 | 107.27 | 110.97 | 1.65 | 58 | 161.32 | 47.83 | 15 | 56 | 28.5 | 20130.71 | 1189.29 | 1148.92 | 263.66 | 163.02 | 44044.86 | 0.62 | 0.89 | 18.97 | 2.59 | 0.5 | 10
15 | 70 | CONCLUIDO | 0.9018 | 110.89 | 107.1 | 119 | 1.74 | 54 | 162.75 | 47.83 | 16 | 52 | 28.92 | 20306.85 | 1183.96 | 1148.93 | 257.81 | 163.02 | 41136 | 0.63 | 0.89 | 18.97 | 2.42 | 0.5 | 10
16 | 70 | CONCLUIDO | 0.9037 | 110.66 | 106.96 | 125.83 | 1.83 | 51 | 164.19 | 47.83 | 17 | 49 | 29.36 | 20483.57 | 1180.71 | 1148.89 | 253.31 | 163.02 | 38902.14 | 0.64 | 0.89 | 18.95 | 2.28 | 0.5 | 10
17 | 70 | CONCLUIDO | 0.9055 | 110.43 | 106.82 | 133.52 | 1.93 | 48 | 165.62 | 47.83 | 18 | 46 | 29.8 | 20660.89 | 1174.62 | 1148.95 | 248.31 | 163.02 | 36416.9 | 0.66 | 0.89 | 18.96 | 2.14 | 0.5 | 10
18 | 70 | CONCLUIDO | 0.9067 | 110.29 | 106.73 | 139.21 | 2.02 | 46 | 167.07 | 47.83 | 19 | 44 | 30.24 | 20838.81 | 1170.83 | 1148.92 | 245.42 | 163.02 | 34981.59 | 0.66 | 0.89 | 18.95 | 2.05 | 0.5 | 10
19 | 70 | CONCLUIDO | 0.9085 | 110.07 | 106.6 | 148.74 | 2.1 | 43 | 168.51 | 47.83 | 20 | 41 | 30.69 | 21017.33 | 1167.44 | 1148.9 | 240.68 | 163.02 | 32627.14 | 0.68 | 0.89 | 18.95 | 1.92 | 0.5 | 10
20 | 70 | CONCLUIDO | 0.9098 | 109.91 | 106.5 | 155.85 | 2.19 | 41 | 169.97 | 47.83 | 21 | 39 | 31.14 | 21196.47 | 1163.05 | 1148.9 | 237.51 | 163.02 | 31052.13 | 0.69 | 0.89 | 18.95 | 1.82 | 0.5 | 10
21 | 70 | CONCLUIDO | 0.911 | 109.77 | 106.42 | 163.72 | 2.28 | 39 | 171.42 | 47.83 | 22 | 37 | 31.6 | 21376.23 | 1158.68 | 1148.88 | 234.77 | 163.02 | 29691.57 | 0.69 | 0.89 | 18.94 | 1.74 | 0.5 | 10
22 | 70 | CONCLUIDO | 0.9123 | 109.61 | 106.31 | 172.4 | 2.36 | 37 | 172.89 | 47.83 | 23 | 35 | 32.06 | 21556.61 | 1154.86 | 1148.92 | 231.11 | 163.02 | 27872.29 | 0.71 | 0.89 | 18.94 | 1.63 | 0.5 | 10
23 | 70 | CONCLUIDO | 0.9128 | 109.56 | 106.29 | 177.15 | 2.44 | 36 | 174.35 | 47.83 | 24 | 34 | 32.53 | 21737.62 | 1153.83 | 1148.91 | 230.23 | 163.02 | 27437.44 | 0.71 | 0.89 | 18.94 | 1.61 | 0.5 | 10
24 | 70 | CONCLUIDO | 0.914 | 109.41 | 106.2 | 187.41 | 2.52 | 34 | 175.83 | 47.83 | 25 | 32 | 33 | 21919.27 | 1149.59 | 1148.92 | 227.18 | 163.02 | 25923.1 | 0.72 | 0.89 | 18.94 | 1.52 | 0.5 | 10
25 | 70 | CONCLUIDO | 0.9149 | 109.3 | 106.12 | 192.94 | 2.6 | 33 | 177.3 | 47.83 | 26 | 31 | 33.48 | 22101.56 | 1146.51 | 1148.88 | 224.68 | 163.02 | 24678.34 | 0.73 | 0.89 | 18.93 | 1.44 | 0.5 | 10
26 | 70 | CONCLUIDO | 0.9152 | 109.26 | 106.11 | 198.95 | 2.68 | 32 | 178.79 | 47.83 | 27 | 30 | 33.96 | 22284.51 | 1142.19 | 1148.93 | 224.36 | 163.02 | 24521.17 | 0.73 | 0.89 | 18.93 | 1.43 | 0.5 | 10
27 | 70 | CONCLUIDO | 0.916 | 109.17 | 106.04 | 205.24 | 2.75 | 31 | 180.28 | 47.83 | 28 | 29 | 34.45 | 22468.11 | 1138.59 | 1148.91 | 222.18 | 163.02 | 23436.63 | 0.73 | 0.9 | 18.93 | 1.36 | 0.5 | 10
28 | 70 | CONCLUIDO | 0.9174 | 109 | 105.94 | 219.18 | 2.83 | 29 | 181.77 | 47.83 | 29 | 27 | 34.94 | 22652.51 | 1134.61 | 1148.93 | 218.46 | 163.02 | 21590.7 | 0.75 | 0.9 | 18.93 | 1.26 | 0.5 | 10
29 | 70 | CONCLUIDO | 0.9179 | 108.94 | 105.9 | 226.93 | 2.9 | 28 | 183.27 | 47.83 | 30 | 26 | 35.44 | 22837.46 | 1132 | 1148.89 | 217.6 | 163.02 | 21162.74 | 0.75 | 0.9 | 18.92 | 1.22 | 0.5 | 10
30 | 70 | CONCLUIDO | 0.9178 | 108.96 | 105.92 | 226.97 | 2.98 | 28 | 184.78 | 47.83 | 31 | 26 | 35.95 | 23023.09 | 1127.87 | 1148.89 | 217.76 | 163.02 | 21245.56 | 0.75 | 0.9 | 18.93 | 1.24 | 0.5 | 10
31 | 70 | CONCLUIDO | 0.9184 | 108.88 | 105.87 | 235.27 | 3.05 | 27 | 186.29 | 47.83 | 32 | 25 | 36.46 | 23209.42 | 1126.79 | 1148.91 | 216.35 | 163.02 | 20545.49 | 0.75 | 0.9 | 18.92 | 1.19 | 0.5 | 10
32 | 70 | CONCLUIDO | 0.9191 | 108.81 | 105.83 | 244.22 | 3.12 | 26 | 187.8 | 47.83 | 33 | 24 | 36.98 | 23396.44 | 1125.23 | 1148.88 | 214.91 | 163.02 | 19828.88 | 0.76 | 0.9 | 18.92 | 1.15 | 0.5 | 10
33 | 70 | CONCLUIDO | 0.9198 | 108.72 | 105.77 | 253.84 | 3.19 | 25 | 189.33 | 47.83 | 34 | 23 | 37.5 | 23584.16 | 1121.56 | 1148.88 | 212.74 | 163.02 | 18746.64 | 0.77 | 0.9 | 18.92 | 1.09 | 0.5 | 10
34 | 70 | CONCLUIDO | 0.9204 | 108.65 | 105.73 | 264.32 | 3.25 | 24 | 190.85 | 47.83 | 35 | 22 | 38.03 | 23772.6 | 1121.72 | 1148.88 | 211.41 | 163.02 | 18087.22 | 0.77 | 0.9 | 18.92 | 1.05 | 0.5 | 10
35 | 70 | CONCLUIDO | 0.9204 | 108.64 | 105.72 | 264.31 | 3.32 | 24 | 192.39 | 47.83 | 36 | 22 | 38.56 | 23961.75 | 1114.94 | 1148.9 | 211.35 | 163.02 | 18058.82 | 0.77 | 0.9 | 18.92 | 1.04 | 0.5 | 10
36 | 70 | CONCLUIDO | 0.9211 | 108.56 | 105.67 | 275.66 | 3.39 | 23 | 193.93 | 47.83 | 37 | 21 | 39.1 | 24151.64 | 1115.07 | 1148.89 | 209.65 | 163.02 | 17215.19 | 0.78 | 0.9 | 18.91 | 0.99 | 0.5 | 10
37 | 70 | CONCLUIDO | 0.9218 | 108.48 | 105.62 | 288.05 | 3.45 | 22 | 195.47 | 47.83 | 38 | 20 | 39.64 | 24342.26 | 1108.84 | 1148.88 | 208.02 | 163.02 | 16400.8 | 0.78 | 0.9 | 18.91 | 0.94 | 0.5 | 10
38 | 70 | CONCLUIDO | 0.9218 | 108.49 | 105.62 | 288.07 | 3.51 | 22 | 197.02 | 47.83 | 39 | 20 | 40.2 | 24533.63 | 1110.45 | 1148.92 | 208.11 | 163.02 | 16449.96 | 0.78 | 0.9 | 18.91 | 0.95 | 0.5 | 10
39 | 70 | CONCLUIDO | 0.9222 | 108.43 | 105.6 | 301.7 | 3.58 | 21 | 198.58 | 47.83 | 40 | 19 | 40.75 | 24725.75 | 1109.65 | 1148.88 | 207.13 | 163.02 | 15961.72 | 0.79 | 0.9 | 18.91 | 0.92 | 0.5 | 10

## RESULTADOS_16
Unnamed: 0 | Volume de calda [L] | STATUS | Capacidade operacional [ha/h] | Tempo de missao [h] | Tempo util [h] | Tempo por voo [min] | Autonomia Projetada [h] | N° Voos | MTOW [kg] | Massa Estrutura [kg] | Combustível [kg] | Abastecimentos | Massa gerador | Potência gerador [W] | Combustível consumido [L] | Calda cons [L] | Distância percorrida [km] | Distância Pulverizando [km] | RTL ACUMULADO[m] | EOC [km/km] | EOC [h/h] | Tempo de manobra [h] | Tempo rtl_rtw [h] | V pulv [m/s] | V desloc [m/s]
0 | 90 | CONCLUIDO | 0.3586 | 278.9 | 205.47 | 6.17 | 0.1 | 1997 | 176.73 | 52.44 | 1 | 1995 | 33.29 | 22031.19 | 2711.05 | 1150.11 | 3605.53 | 163.02 | 1705281.31 | 0.05 | 0.46 | 22.12 | 100.73 | 0.5 | 10
1 | 90 | CONCLUIDO | 0.6228 | 160.57 | 135.14 | 12.53 | 0.2 | 647 | 178.21 | 52.44 | 2 | 645 | 33.77 | 22213.89 | 1782.94 | 1149.34 | 1208.6 | 163.02 | 513568.51 | 0.13 | 0.7 | 19.91 | 30.44 | 0.5 | 10
2 | 90 | CONCLUIDO | 0.7189 | 139.09 | 122.81 | 18.89 | 0.3 | 390 | 179.7 | 52.44 | 3 | 388 | 34.26 | 22397.24 | 1618.8 | 1149.19 | 788.49 | 163.02 | 304797.01 | 0.21 | 0.77 | 19.55 | 18.11 | 0.5 | 10
3 | 90 | CONCLUIDO | 0.7697 | 129.93 | 117.55 | 25.19 | 0.39 | 280 | 181.19 | 52.44 | 4 | 278 | 34.75 | 22581.25 | 1547.87 | 1149.1 | 611.44 | 163.02 | 216822.43 | 0.27 | 0.81 | 19.33 | 12.86 | 0.5 | 10
4 | 90 | CONCLUIDO | 0.801 | 124.85 | 114.67 | 31.56 | 0.49 | 218 | 182.69 | 52.44 | 5 | 216 | 35.25 | 22766.06 | 1508.41 | 1148.97 | 514.26 | 163.02 | 168541.38 | 0.32 | 0.83 | 19.23 | 9.99 | 0.5 | 10
5 | 90 | CONCLUIDO | 0.8218 | 121.68 | 112.89 | 37.84 | 0.58 | 179 | 184.19 | 52.44 | 6 | 177 | 35.75 | 22951.43 | 1483.81 | 1149.08 | 453.11 | 163.02 | 138165.35 | 0.36 | 0.84 | 19.2 | 8.21 | 0.5 | 10
6 | 90 | CONCLUIDO | 0.8373 | 119.43 | 111.6 | 44.05 | 0.67 | 152 | 185.7 | 52.44 | 7 | 150 | 36.26 | 23137.49 | 1465.05 | 1149.05 | 409.76 | 163.02 | 116624.14 | 0.4 | 0.85 | 19.14 | 6.92 | 0.5 | 10
7 | 90 | CONCLUIDO | 0.8488 | 117.81 | 110.69 | 50.32 | 0.76 | 132 | 187.22 | 52.44 | 8 | 130 | 36.78 | 23324.24 | 1451.46 | 1148.95 | 379.18 | 163.02 | 101432.91 | 0.43 | 0.86 | 19.1 | 6.01 | 0.5 | 10
8 | 90 | CONCLUIDO | 0.8583 | 116.51 | 109.97 | 56.88 | 0.85 | 116 | 188.74 | 52.44 | 9 | 114 | 37.3 | 23511.69 | 1440.87 | 1148.98 | 354.77 | 163.02 | 89308.63 | 0.46 | 0.86 | 19.07 | 5.28 | 0.5 | 10
9 | 90 | CONCLUIDO | 0.8657 | 115.51 | 109.39 | 63.11 | 0.93 | 104 | 190.26 | 52.44 | 10 | 102 | 37.82 | 23699.85 | 1431.4 | 1148.94 | 335.08 | 163.02 | 79524.2 | 0.49 | 0.87 | 19.05 | 4.71 | 0.5 | 10
10 | 90 | CONCLUIDO | 0.8718 | 114.71 | 108.95 | 69.54 | 1.02 | 94 | 191.79 | 52.44 | 11 | 92 | 38.35 | 23888.73 | 1424.98 | 1148.93 | 320.42 | 163.02 | 72244.55 | 0.51 | 0.87 | 19.03 | 4.27 | 0.5 | 10
11 | 90 | CONCLUIDO | 0.8769 | 114.03 | 108.56 | 75.74 | 1.1 | 86 | 193.33 | 52.44 | 12 | 84 | 38.89 | 24078.33 | 1418.23 | 1148.96 | 306.82 | 163.02 | 65481.02 | 0.53 | 0.87 | 19.02 | 3.87 | 0.5 | 10
12 | 90 | CONCLUIDO | 0.8811 | 113.49 | 108.26 | 82.22 | 1.18 | 79 | 194.88 | 52.44 | 13 | 77 | 39.43 | 24268.67 | 1412.85 | 1148.9 | 297.1 | 163.02 | 60657.17 | 0.55 | 0.88 | 19.01 | 3.58 | 0.5 | 10
13 | 90 | CONCLUIDO | 0.8852 | 112.97 | 107.96 | 88.73 | 1.27 | 73 | 196.42 | 52.44 | 14 | 71 | 39.98 | 24459.75 | 1407.13 | 1148.9 | 286.79 | 163.02 | 55531.7 | 0.57 | 0.88 | 19 | 3.28 | 0.5 | 10
14 | 90 | CONCLUIDO | 0.8883 | 112.57 | 107.74 | 95.06 | 1.35 | 68 | 197.98 | 52.44 | 15 | 66 | 40.54 | 24651.58 | 1403.52 | 1148.94 | 279 | 163.02 | 51665.43 | 0.58 | 0.88 | 19 | 3.05 | 0.5 | 10
15 | 90 | CONCLUIDO | 0.891 | 112.24 | 107.54 | 100.82 | 1.42 | 64 | 199.54 | 52.44 | 16 | 62 | 41.1 | 24844.17 | 1400.61 | 1148.93 | 273 | 163.02 | 48685.07 | 0.6 | 0.88 | 18.98 | 2.86 | 0.5 | 10
16 | 90 | CONCLUIDO | 0.8935 | 111.92 | 107.37 | 107.37 | 1.5 | 60 | 201.11 | 52.44 | 17 | 58 | 41.67 | 25037.53 | 1396.16 | 1148.93 | 267.07 | 163.02 | 45739.19 | 0.61 | 0.88 | 18.97 | 2.69 | 0.5 | 10
17 | 90 | CONCLUIDO | 0.8955 | 111.67 | 107.22 | 112.86 | 1.58 | 57 | 202.68 | 52.44 | 18 | 55 | 42.24 | 25231.66 | 1394.06 | 1148.91 | 262.17 | 163.02 | 43301.68 | 0.62 | 0.89 | 18.96 | 2.54 | 0.5 | 10
18 | 90 | CONCLUIDO | 0.8971 | 111.47 | 107.13 | 119.03 | 1.65 | 54 | 204.26 | 52.44 | 19 | 52 | 42.82 | 25426.72 | 1390.87 | 1148.91 | 258.82 | 163.02 | 41644.69 | 0.63 | 0.89 | 18.97 | 2.45 | 0.5 | 10
19 | 90 | CONCLUIDO | 0.8994 | 111.19 | 106.95 | 125.83 | 1.73 | 51 | 205.85 | 52.44 | 20 | 49 | 43.41 | 25622.45 | 1389.01 | 1148.93 | 253.12 | 163.02 | 38810.28 | 0.64 | 0.89 | 18.95 | 2.27 | 0.5 | 10
20 | 90 | CONCLUIDO | 0.9007 | 111.03 | 106.87 | 130.86 | 1.8 | 49 | 207.45 | 52.44 | 21 | 47 | 44 | 25818.99 | 1385.35 | 1148.95 | 249.81 | 163.02 | 37164.54 | 0.65 | 0.89 | 18.96 | 2.19 | 0.5 | 10
21 | 90 | CONCLUIDO | 0.9019 | 110.88 | 106.79 | 136.33 | 1.87 | 47 | 209.05 | 52.44 | 22 | 45 | 44.6 | 26016.35 | 1384.16 | 1148.89 | 247.93 | 163.02 | 36232.87 | 0.66 | 0.89 | 18.94 | 2.11 | 0.5 | 10
22 | 90 | CONCLUIDO | 0.9039 | 110.63 | 106.65 | 145.43 | 1.94 | 44 | 210.65 | 52.44 | 23 | 42 | 45.21 | 26214.54 | 1380.85 | 1148.91 | 242.33 | 163.02 | 33446.11 | 0.67 | 0.89 | 18.96 | 1.97 | 0.5 | 10
23 | 90 | CONCLUIDO | 0.9045 | 110.56 | 106.61 | 148.76 | 2.01 | 43 | 212.27 | 52.44 | 24 | 41 | 45.82 | 26413.56 | 1379.4 | 1148.91 | 241.24 | 163.02 | 32907.22 | 0.68 | 0.89 | 18.95 | 1.93 | 0.5 | 10
24 | 90 | CONCLUIDO | 0.906 | 110.38 | 106.5 | 155.86 | 2.08 | 41 | 213.89 | 52.44 | 25 | 39 | 46.44 | 26613.43 | 1378.63 | 1148.89 | 237.75 | 163.02 | 31175.63 | 0.69 | 0.89 | 18.94 | 1.82 | 0.5 | 10
25 | 90 | CONCLUIDO | 0.9073 | 110.22 | 106.41 | 163.71 | 2.14 | 39 | 215.51 | 52.44 | 26 | 37 | 47.07 | 26814.17 | 1374.06 | 1148.91 | 234.65 | 163.02 | 29632.52 | 0.69 | 0.89 | 18.94 | 1.73 | 0.5 | 10
26 | 90 | CONCLUIDO | 0.9079 | 110.15 | 106.38 | 167.96 | 2.21 | 38 | 217.15 | 52.44 | 27 | 36 | 47.71 | 27015.77 | 1374.06 | 1148.93 | 233.41 | 163.02 | 29016.63 | 0.7 | 0.89 | 18.94 | 1.7 | 0.5 | 10
27 | 90 | CONCLUIDO | 0.9086 | 110.06 | 106.33 | 172.43 | 2.27 | 37 | 218.79 | 52.44 | 28 | 35 | 48.35 | 27218.26 | 1373.34 | 1148.91 | 231.51 | 163.02 | 28075.3 | 0.7 | 0.89 | 18.94 | 1.65 | 0.5 | 10
28 | 90 | CONCLUIDO | 0.9098 | 109.91 | 106.25 | 182.14 | 2.34 | 35 | 220.44 | 52.44 | 29 | 33 | 49 | 27421.64 | 1370.85 | 1148.9 | 228.8 | 163.02 | 26729.91 | 0.71 | 0.89 | 18.94 | 1.57 | 0.5 | 10
29 | 90 | CONCLUIDO | 0.9107 | 109.81 | 106.18 | 187.37 | 2.4 | 34 | 222.1 | 52.44 | 30 | 32 | 49.65 | 27625.93 | 1370.92 | 1148.9 | 226.75 | 163.02 | 25710.75 | 0.72 | 0.89 | 18.93 | 1.5 | 0.5 | 10
30 | 90 | CONCLUIDO | 0.9116 | 109.7 | 106.11 | 192.92 | 2.46 | 33 | 223.76 | 52.44 | 31 | 31 | 50.32 | 27831.27 | 1369.31 | 1148.88 | 224.27 | 163.02 | 24474.93 | 0.73 | 0.89 | 18.93 | 1.43 | 0.5 | 10
31 | 90 | CONCLUIDO | 0.912 | 109.65 | 106.09 | 198.92 | 2.52 | 32 | 225.43 | 52.44 | 32 | 30 | 50.99 | 28037.42 | 1367.23 | 1148.9 | 223.66 | 163.02 | 24174.61 | 0.73 | 0.89 | 18.93 | 1.41 | 0.5 | 10
32 | 90 | CONCLUIDO | 0.9127 | 109.56 | 106.04 | 205.24 | 2.58 | 31 | 227.11 | 52.44 | 33 | 29 | 51.67 | 28244.51 | 1367.57 | 1148.88 | 222.14 | 163.02 | 23418.23 | 0.73 | 0.9 | 18.92 | 1.36 | 0.5 | 10
33 | 90 | CONCLUIDO | 0.9134 | 109.49 | 106 | 212 | 2.64 | 30 | 228.8 | 52.44 | 34 | 28 | 52.36 | 28452.56 | 1365.85 | 1148.9 | 220.8 | 163.02 | 22752.48 | 0.74 | 0.9 | 18.92 | 1.32 | 0.5 | 10
34 | 90 | CONCLUIDO | 0.9142 | 109.39 | 105.94 | 219.18 | 2.7 | 29 | 230.49 | 52.44 | 35 | 27 | 53.05 | 28661.58 | 1364.6 | 1148.89 | 218.57 | 163.02 | 21645.08 | 0.75 | 0.9 | 18.92 | 1.26 | 0.5 | 10
35 | 90 | CONCLUIDO | 0.9141 | 109.39 | 105.94 | 219.19 | 2.76 | 29 | 232.2 | 52.44 | 36 | 27 | 53.75 | 28871.58 | 1364.08 | 1148.89 | 218.79 | 163.02 | 21754.68 | 0.75 | 0.9 | 18.92 | 1.26 | 0.5 | 10
36 | 90 | CONCLUIDO | 0.9148 | 109.31 | 105.9 | 226.92 | 2.81 | 28 | 233.91 | 52.44 | 37 | 26 | 54.46 | 29082.59 | 1365.22 | 1148.88 | 217.12 | 163.02 | 20923.81 | 0.75 | 0.9 | 18.93 | 1.22 | 0.5 | 10
37 | 90 | CONCLUIDO | 0.9155 | 109.22 | 105.84 | 235.21 | 2.87 | 27 | 235.63 | 52.44 | 38 | 25 | 55.18 | 29294.6 | 1362.1 | 1148.9 | 215.36 | 163.02 | 20048.42 | 0.76 | 0.9 | 18.92 | 1.17 | 0.5 | 10
38 | 90 | CONCLUIDO | 0.9161 | 109.16 | 105.81 | 244.18 | 2.92 | 26 | 237.35 | 52.44 | 39 | 24 | 55.91 | 29507.65 | 1361.18 | 1148.94 | 214.5 | 163.02 | 19622.9 | 0.76 | 0.9 | 18.91 | 1.13 | 0.5 | 10
39 | 90 | CONCLUIDO | 0.916 | 109.17 | 105.82 | 244.21 | 2.98 | 26 | 239.09 | 52.44 | 40 | 24 | 56.65 | 29721.73 | 1363.3 | 1148.89 | 214.81 | 163.02 | 19778.05 | 0.76 | 0.9 | 18.92 | 1.14 | 0.5 | 10

## RESULTADOS_0
Unnamed: 0 | Volume de calda [L] | STATUS | Capacidade operacional [ha/h] | Tempo de missao [h] | Tempo util [h] | Tempo por voo [min] | Autonomia Projetada [h] | N° Voos | MTOW [kg] | Massa Estrutura [kg] | Combustível [kg] | Abastecimentos | Massa gerador | Potência gerador [W] | Combustível consumido [L] | Calda cons [L] | Distância percorrida [km] | Distância Pulverizando [km] | RTL ACUMULADO[m] | EOC [km/km] | EOC [h/h] | Tempo de manobra [h] | Tempo rtl_rtw [h] | V pulv [m/s] | V desloc [m/s]
0 | 10 | CONCLUIDO | 0.8185 | 122.17 | 117.45 | 25.44 | 0.64 | 277 | 26.11 | 12.1 | 1 | 275 | 3.01 | 3454.41 | 382.24 | 1149.01 | 607.7 | 163.02 | 214970.12 | 0.27 | 0.81 | 19.34 | 12.76 | 0.5 | 10
1 | 10 | CONCLUIDO | 0.8822 | 113.35 | 110.34 | 53.82 | 1.23 | 123 | 27.2 | 12.1 | 2 | 62 | 3.1 | 3588.35 | 326.67 | 1149.02 | 364.31 | 163.02 | 94042.96 | 0.45 | 0.86 | 19.16 | 5.65 | 0.5 | 10
2 | 10 | CONCLUIDO | 0.8851 | 112.98 | 110.05 | 56.92 | 1.78 | 116 | 28.29 | 12.1 | 3 | 0 | 3.19 | 3722.55 | 333.15 | 1149.14 | 352.22 | 163.02 | 88033.1 | 0.46 | 0.86 | 19.22 | 5.36 | 0.5 | 10

## RESULTADOS_7
Unnamed: 0 | Volume de calda [L] | STATUS | Capacidade operacional [ha/h] | Tempo de missao [h] | Tempo util [h] | Tempo por voo [min] | Autonomia Projetada [h] | N° Voos | MTOW [kg] | Massa Estrutura [kg] | Combustível [kg] | Abastecimentos | Massa gerador | Potência gerador [W] | Combustível consumido [L] | Calda cons [L] | Distância percorrida [km] | Distância Pulverizando [km] | RTL ACUMULADO[m] | EOC [km/km] | EOC [h/h] | Tempo de manobra [h] | Tempo rtl_rtw [h] | V pulv [m/s] | V desloc [m/s]
0 | 45 | CONCLUIDO | 0.569 | 175.75 | 153.08 | 9.13 | 0.18 | 1006 | 98.71 | 39.72 | 1 | 1004 | 12.99 | 12407.75 | 1379.91 | 1149.5 | 1815.3 | 163.02 | 815123.15 | 0.09 | 0.62 | 20.59 | 48.37 | 0.5 | 10
1 | 45 | CONCLUIDO | 0.7492 | 133.48 | 123.27 | 18.49 | 0.35 | 400 | 99.95 | 39.72 | 2 | 398 | 13.24 | 12561.45 | 1105.61 | 1149.13 | 805.31 | 163.02 | 313157.15 | 0.2 | 0.77 | 19.54 | 18.58 | 0.5 | 10
2 | 45 | CONCLUIDO | 0.8111 | 123.28 | 116.16 | 27.88 | 0.52 | 250 | 101.2 | 39.72 | 3 | 248 | 13.49 | 12715.54 | 1035.7 | 1149.1 | 563.9 | 163.02 | 193205.39 | 0.29 | 0.82 | 19.29 | 11.47 | 0.5 | 10
3 | 45 | CONCLUIDO | 0.8425 | 118.7 | 112.99 | 37.46 | 0.69 | 181 | 102.45 | 39.72 | 4 | 179 | 13.74 | 12870.03 | 1001.46 | 1148.96 | 456.28 | 163.02 | 139740.56 | 0.36 | 0.84 | 19.2 | 8.31 | 0.5 | 10
4 | 45 | CONCLUIDO | 0.8616 | 116.07 | 111.16 | 46.97 | 0.85 | 142 | 103.71 | 39.72 | 5 | 140 | 14 | 13024.91 | 979.17 | 1148.96 | 394.83 | 163.02 | 109210.75 | 0.41 | 0.85 | 19.12 | 6.48 | 0.5 | 10
5 | 45 | CONCLUIDO | 0.8747 | 114.33 | 109.96 | 56.88 | 1.01 | 116 | 104.97 | 39.72 | 6 | 114 | 14.25 | 13180.19 | 962.03 | 1148.98 | 354.83 | 163.02 | 89337.75 | 0.46 | 0.86 | 19.06 | 5.28 | 0.5 | 10
6 | 45 | CONCLUIDO | 0.8832 | 113.22 | 109.2 | 66.18 | 1.16 | 99 | 106.23 | 39.72 | 7 | 97 | 14.52 | 13335.87 | 949.64 | 1148.98 | 328.49 | 163.02 | 76254.15 | 0.5 | 0.87 | 19.05 | 4.52 | 0.5 | 10
7 | 45 | CONCLUIDO | 0.8908 | 112.25 | 108.52 | 76.6 | 1.31 | 85 | 107.5 | 39.72 | 8 | 83 | 14.78 | 13491.96 | 937.53 | 1148.89 | 305.75 | 163.02 | 64955.14 | 0.53 | 0.87 | 19.02 | 3.84 | 0.5 | 10
8 | 45 | CONCLUIDO | 0.8962 | 111.58 | 108.05 | 86.44 | 1.46 | 75 | 108.77 | 39.72 | 9 | 73 | 15.05 | 13648.58 | 927.28 | 1148.95 | 289.86 | 163.02 | 57057.12 | 0.56 | 0.88 | 19.01 | 3.37 | 0.5 | 10
9 | 45 | CONCLUIDO | 0.9005 | 111.05 | 107.68 | 96.43 | 1.6 | 67 | 110.04 | 39.72 | 10 | 65 | 15.32 | 13805.5 | 917.81 | 1148.91 | 277.58 | 163.02 | 50958.89 | 0.59 | 0.88 | 18.98 | 3 | 0.5 | 10
10 | 45 | CONCLUIDO | 0.9036 | 110.67 | 107.42 | 105.66 | 1.74 | 61 | 111.32 | 39.72 | 11 | 59 | 15.6 | 13962.83 | 908.91 | 1148.91 | 268.79 | 163.02 | 46591.68 | 0.61 | 0.88 | 18.98 | 2.75 | 0.5 | 10
11 | 45 | CONCLUIDO | 0.9071 | 110.24 | 107.12 | 116.86 | 1.88 | 55 | 112.59 | 39.72 | 12 | 53 | 15.88 | 14120.58 | 900.01 | 1148.93 | 258.19 | 163.02 | 41324.45 | 0.63 | 0.89 | 18.98 | 2.44 | 0.5 | 10
12 | 45 | CONCLUIDO | 0.9094 | 109.97 | 106.93 | 125.8 | 2.01 | 51 | 113.88 | 39.72 | 13 | 49 | 16.16 | 14278.75 | 891.35 | 1148.9 | 252.25 | 163.02 | 38371.14 | 0.65 | 0.89 | 18.96 | 2.25 | 0.5 | 10
13 | 45 | CONCLUIDO | 0.9112 | 109.74 | 106.79 | 136.32 | 2.14 | 47 | 115.16 | 39.72 | 14 | 45 | 16.45 | 14437.35 | 884.84 | 1148.91 | 247.41 | 163.02 | 35972.95 | 0.66 | 0.89 | 18.95 | 2.11 | 0.5 | 10
14 | 45 | CONCLUIDO | 0.9134 | 109.48 | 106.6 | 148.75 | 2.27 | 43 | 116.45 | 39.72 | 15 | 41 | 16.74 | 14596.38 | 875.89 | 1148.96 | 240.95 | 163.02 | 32764.12 | 0.68 | 0.89 | 18.95 | 1.92 | 0.5 | 10
15 | 45 | CONCLUIDO | 0.9149 | 109.3 | 106.49 | 159.73 | 2.4 | 40 | 117.75 | 39.72 | 16 | 38 | 17.03 | 14755.84 | 868.36 | 1148.89 | 237.01 | 163.02 | 30809.99 | 0.69 | 0.89 | 18.95 | 1.81 | 0.5 | 10
16 | 45 | CONCLUIDO | 0.9163 | 109.13 | 106.36 | 167.94 | 2.52 | 38 | 119.04 | 39.72 | 17 | 36 | 17.33 | 14915.73 | 859.36 | 1148.93 | 233.25 | 163.02 | 28936.22 | 0.7 | 0.89 | 18.93 | 1.68 | 0.5 | 10
17 | 45 | CONCLUIDO | 0.9178 | 108.95 | 106.24 | 182.13 | 2.64 | 35 | 120.34 | 39.72 | 18 | 33 | 17.63 | 15076.07 | 851.24 | 1148.89 | 228.98 | 163.02 | 26819.61 | 0.71 | 0.89 | 18.93 | 1.56 | 0.5 | 10
18 | 45 | CONCLUIDO | 0.9192 | 108.79 | 106.13 | 192.96 | 2.76 | 33 | 121.65 | 39.72 | 19 | 31 | 17.93 | 15236.84 | 845.32 | 1148.91 | 224.97 | 163.02 | 24821 | 0.72 | 0.89 | 18.93 | 1.45 | 0.5 | 10
19 | 45 | CONCLUIDO | 0.92 | 108.7 | 106.07 | 205.3 | 2.87 | 31 | 122.95 | 39.72 | 20 | 29 | 18.24 | 15398.07 | 837.34 | 1148.89 | 223 | 163.02 | 23847.95 | 0.73 | 0.9 | 18.93 | 1.39 | 0.5 | 10
20 | 45 | CONCLUIDO | 0.9208 | 108.6 | 106 | 212 | 2.98 | 30 | 124.26 | 39.72 | 21 | 27 | 18.55 | 15559.74 | 829.13 | 1148.91 | 220.83 | 163.02 | 22768.16 | 0.74 | 0.9 | 18.92 | 1.32 | 0.5 | 10
21 | 45 | CONCLUIDO | 0.9219 | 108.47 | 105.91 | 226.94 | 3.09 | 28 | 125.58 | 39.72 | 22 | 17 | 18.86 | 15721.87 | 822.69 | 1148.93 | 217.27 | 163.02 | 20996.32 | 0.75 | 0.9 | 18.93 | 1.23 | 0.5 | 10
22 | 45 | CONCLUIDO | 0.9216 | 108.5 | 105.94 | 227.01 | 3.2 | 28 | 126.9 | 39.72 | 23 | 10 | 19.18 | 15884.46 | 823.7 | 1148.95 | 217.67 | 163.02 | 21198.84 | 0.75 | 0.9 | 18.95 | 1.26 | 0.5 | 10
23 | 45 | CONCLUIDO | 0.922 | 108.46 | 105.91 | 235.36 | 3.31 | 27 | 128.22 | 39.72 | 24 | 3 | 19.5 | 16047.51 | 826.28 | 1148.96 | 216.46 | 163.02 | 20600.58 | 0.75 | 0.9 | 18.96 | 1.23 | 0.5 | 10
24 | 45 | CONCLUIDO | 0.9222 | 108.44 | 105.89 | 235.32 | 3.41 | 27 | 129.54 | 39.72 | 25 | 2 | 19.83 | 16211.02 | 831.82 | 1148.95 | 216.01 | 163.02 | 20374.8 | 0.75 | 0.9 | 18.95 | 1.21 | 0.5 | 10
25 | 45 | CONCLUIDO | 0.9222 | 108.44 | 105.89 | 235.32 | 3.51 | 27 | 130.87 | 39.72 | 26 | 0 | 20.16 | 16375 | 839.39 | 1148.91 | 215.87 | 163.02 | 20304.88 | 0.76 | 0.9 | 18.96 | 1.22 | 0.5 | 10

## RESULTADOS_10
Unnamed: 0 | Volume de calda [L] | STATUS | Capacidade operacional [ha/h] | Tempo de missao [h] | Tempo util [h] | Tempo por voo [min] | Autonomia Projetada [h] | N° Voos | MTOW [kg] | Massa Estrutura [kg] | Combustível [kg] | Abastecimentos | Massa gerador | Potência gerador [W] | Combustível consumido [L] | Calda cons [L] | Distância percorrida [km] | Distância Pulverizando [km] | RTL ACUMULADO[m] | EOC [km/km] | EOC [h/h] | Tempo de manobra [h] | Tempo rtl_rtw [h] | V pulv [m/s] | V desloc [m/s]
0 | 60 | CONCLUIDO | 0.4932 | 202.77 | 167.64 | 7.79 | 0.14 | 1291 | 124.63 | 45 | 1 | 1289 | 18.64 | 15605.44 | 1764.8 | 1149.72 | 2310.99 | 163.02 | 1061541.92 | 0.07 | 0.57 | 21.06 | 62.92 | 0.5 | 10
1 | 60 | CONCLUIDO | 0.7053 | 141.79 | 127.29 | 15.78 | 0.28 | 484 | 125.95 | 45 | 2 | 482 | 18.95 | 15767.7 | 1336.65 | 1149.32 | 940.63 | 163.02 | 380397.24 | 0.17 | 0.75 | 19.7 | 22.6 | 0.5 | 10
2 | 60 | CONCLUIDO | 0.7796 | 128.27 | 118.5 | 23.78 | 0.42 | 299 | 127.27 | 45 | 3 | 297 | 19.27 | 15930.42 | 1240.42 | 1149.1 | 643.65 | 163.02 | 232835.41 | 0.25 | 0.8 | 19.37 | 13.81 | 0.5 | 10
3 | 60 | CONCLUIDO | 0.8179 | 122.27 | 114.61 | 31.84 | 0.55 | 216 | 128.59 | 45 | 4 | 214 | 19.59 | 16093.6 | 1195.49 | 1149.13 | 511.85 | 163.02 | 167350.16 | 0.32 | 0.83 | 19.24 | 9.93 | 0.5 | 10
4 | 60 | CONCLUIDO | 0.8413 | 118.86 | 112.41 | 39.91 | 0.68 | 169 | 129.92 | 45 | 5 | 167 | 19.92 | 16257.24 | 1168.46 | 1149.03 | 437.27 | 163.02 | 130292.03 | 0.37 | 0.84 | 19.16 | 7.73 | 0.5 | 10
5 | 60 | CONCLUIDO | 0.8567 | 116.72 | 111.04 | 47.93 | 0.81 | 139 | 131.25 | 45 | 6 | 137 | 20.25 | 16421.36 | 1150.02 | 1149 | 390.61 | 163.02 | 107114.01 | 0.42 | 0.86 | 19.12 | 6.35 | 0.5 | 10
6 | 60 | CONCLUIDO | 0.868 | 115.2 | 110.06 | 55.96 | 0.93 | 118 | 132.58 | 45 | 7 | 116 | 20.59 | 16585.95 | 1136.12 | 1148.93 | 357.08 | 163.02 | 90454.02 | 0.46 | 0.86 | 19.09 | 5.38 | 0.5 | 10
7 | 60 | CONCLUIDO | 0.8766 | 114.08 | 109.34 | 64.32 | 1.06 | 102 | 133.92 | 45 | 8 | 100 | 20.93 | 16751.02 | 1123.71 | 1148.99 | 333.54 | 163.02 | 78763.62 | 0.49 | 0.87 | 19.05 | 4.66 | 0.5 | 10
8 | 60 | CONCLUIDO | 0.8835 | 113.19 | 108.76 | 72.5 | 1.18 | 90 | 135.27 | 45 | 9 | 88 | 21.27 | 16916.71 | 1114.23 | 1148.99 | 313.6 | 163.02 | 68854.44 | 0.52 | 0.87 | 19.03 | 4.07 | 0.5 | 10
9 | 60 | CONCLUIDO | 0.8888 | 112.52 | 108.32 | 80.23 | 1.29 | 81 | 136.61 | 45 | 10 | 79 | 21.61 | 17082.76 | 1105.59 | 1148.95 | 299.12 | 163.02 | 61658.61 | 0.54 | 0.88 | 19.01 | 3.63 | 0.5 | 10
10 | 60 | CONCLUIDO | 0.8932 | 111.95 | 107.95 | 88.73 | 1.41 | 73 | 137.96 | 45 | 11 | 71 | 21.96 | 17249.3 | 1097.7 | 1148.92 | 286.81 | 163.02 | 55544.97 | 0.57 | 0.88 | 19 | 3.27 | 0.5 | 10
11 | 60 | CONCLUIDO | 0.8964 | 111.56 | 107.72 | 96.46 | 1.52 | 67 | 139.32 | 45 | 12 | 65 | 22.32 | 17416.34 | 1091.49 | 1148.91 | 278.92 | 163.02 | 51629.85 | 0.58 | 0.88 | 18.98 | 3.04 | 0.5 | 10
12 | 60 | CONCLUIDO | 0.8999 | 111.12 | 107.43 | 105.67 | 1.63 | 61 | 140.67 | 45 | 13 | 59 | 22.68 | 17583.88 | 1085.35 | 1148.92 | 269.38 | 163.02 | 46889.95 | 0.61 | 0.88 | 18.97 | 2.75 | 0.5 | 10
13 | 60 | CONCLUIDO | 0.9021 | 110.85 | 107.26 | 112.9 | 1.74 | 57 | 142.04 | 45 | 14 | 55 | 23.04 | 17751.93 | 1078.66 | 1148.94 | 263.31 | 163.02 | 43873.79 | 0.62 | 0.89 | 18.97 | 2.58 | 0.5 | 10
14 | 60 | CONCLUIDO | 0.9046 | 110.54 | 107.06 | 121.2 | 1.85 | 53 | 143.4 | 45 | 15 | 51 | 23.41 | 17920.49 | 1072.89 | 1148.94 | 256.34 | 163.02 | 40409.29 | 0.64 | 0.89 | 18.96 | 2.38 | 0.5 | 10
15 | 60 | CONCLUIDO | 0.9072 | 110.23 | 106.85 | 130.84 | 1.96 | 49 | 144.77 | 45 | 16 | 47 | 23.78 | 18089.56 | 1066.63 | 1148.9 | 248.97 | 163.02 | 36745.3 | 0.65 | 0.89 | 18.97 | 2.17 | 0.5 | 10
16 | 60 | CONCLUIDO | 0.9088 | 110.04 | 106.73 | 139.21 | 2.06 | 46 | 146.15 | 45 | 17 | 44 | 24.15 | 18259.16 | 1061.21 | 1148.88 | 245.29 | 163.02 | 34920.45 | 0.66 | 0.89 | 18.96 | 2.05 | 0.5 | 10
17 | 60 | CONCLUIDO | 0.9106 | 109.82 | 106.59 | 148.73 | 2.16 | 43 | 147.53 | 45 | 18 | 41 | 24.53 | 18429.27 | 1055.57 | 1148.89 | 240.54 | 163.02 | 32557.54 | 0.68 | 0.89 | 18.95 | 1.91 | 0.5 | 10
18 | 60 | CONCLUIDO | 0.9118 | 109.67 | 106.49 | 155.84 | 2.26 | 41 | 148.91 | 45 | 19 | 39 | 24.92 | 18599.92 | 1051.43 | 1148.94 | 237.36 | 163.02 | 30979.42 | 0.69 | 0.89 | 18.94 | 1.81 | 0.5 | 10
19 | 60 | CONCLUIDO | 0.913 | 109.53 | 106.4 | 163.69 | 2.36 | 39 | 150.3 | 45 | 20 | 37 | 25.3 | 18771.1 | 1046.49 | 1148.88 | 234.36 | 163.02 | 29486.33 | 0.7 | 0.89 | 18.94 | 1.72 | 0.5 | 10
20 | 60 | CONCLUIDO | 0.9143 | 109.37 | 106.29 | 172.36 | 2.45 | 37 | 151.69 | 45 | 21 | 35 | 25.7 | 18942.82 | 1043.18 | 1148.91 | 230.48 | 163.02 | 27556.51 | 0.71 | 0.89 | 18.94 | 1.61 | 0.5 | 10
21 | 60 | CONCLUIDO | 0.9153 | 109.25 | 106.23 | 182.1 | 2.54 | 35 | 153.09 | 45 | 22 | 33 | 26.09 | 19115.09 | 1036.06 | 1148.89 | 228.46 | 163.02 | 26558.48 | 0.71 | 0.89 | 18.93 | 1.55 | 0.5 | 10
22 | 60 | CONCLUIDO | 0.9159 | 109.18 | 106.18 | 187.37 | 2.64 | 34 | 154.49 | 45 | 23 | 32 | 26.49 | 19287.9 | 1031.24 | 1148.89 | 226.87 | 163.02 | 25766.23 | 0.72 | 0.89 | 18.93 | 1.5 | 0.5 | 10
23 | 60 | CONCLUIDO | 0.9171 | 109.04 | 106.09 | 198.91 | 2.73 | 32 | 155.9 | 45 | 24 | 30 | 26.9 | 19461.27 | 1026.33 | 1148.88 | 223.66 | 163.02 | 24171.74 | 0.73 | 0.9 | 18.93 | 1.41 | 0.5 | 10
24 | 60 | CONCLUIDO | 0.9176 | 108.98 | 106.05 | 205.26 | 2.81 | 31 | 157.31 | 45 | 25 | 29 | 27.31 | 19635.2 | 1023.62 | 1148.9 | 222.67 | 163.02 | 23684.52 | 0.73 | 0.9 | 18.92 | 1.37 | 0.5 | 10
25 | 60 | CONCLUIDO | 0.9191 | 108.81 | 105.93 | 219.17 | 2.9 | 29 | 158.72 | 45 | 26 | 27 | 27.72 | 19809.69 | 1016.39 | 1148.88 | 218.46 | 163.02 | 21586.15 | 0.75 | 0.9 | 18.92 | 1.26 | 0.5 | 10
26 | 60 | CONCLUIDO | 0.9196 | 108.75 | 105.9 | 226.93 | 2.99 | 28 | 160.14 | 45 | 27 | 26 | 28.14 | 19984.89 | 1012.59 | 1148.91 | 217.29 | 163.02 | 21009.79 | 0.75 | 0.9 | 18.92 | 1.22 | 0.5 | 10
27 | 60 | CONCLUIDO | 0.9203 | 108.67 | 105.84 | 235.21 | 3.07 | 27 | 161.57 | 45 | 28 | 25 | 28.57 | 20160.55 | 1006.37 | 1148.94 | 215.22 | 163.02 | 19978.96 | 0.76 | 0.9 | 18.92 | 1.16 | 0.5 | 10
28 | 60 | CONCLUIDO | 0.9206 | 108.62 | 105.82 | 244.21 | 3.15 | 26 | 163 | 45 | 29 | 24 | 29 | 20336.78 | 1007.27 | 1148.91 | 214.86 | 163.02 | 19805.39 | 0.76 | 0.9 | 18.92 | 1.14 | 0.5 | 10
29 | 60 | CONCLUIDO | 0.9214 | 108.53 | 105.76 | 253.82 | 3.23 | 25 | 164.43 | 45 | 30 | 23 | 29.43 | 20513.61 | 997.72 | 1148.9 | 212.27 | 163.02 | 18512.32 | 0.77 | 0.9 | 18.92 | 1.08 | 0.5 | 10
30 | 60 | CONCLUIDO | 0.9212 | 108.55 | 105.78 | 253.88 | 3.31 | 25 | 165.87 | 45 | 31 | 23 | 29.87 | 20691.03 | 998.93 | 1148.92 | 213.04 | 163.02 | 18897.82 | 0.77 | 0.9 | 18.93 | 1.1 | 0.5 | 10
31 | 60 | CONCLUIDO | 0.9219 | 108.47 | 105.72 | 264.31 | 3.39 | 24 | 167.31 | 45 | 32 | 22 | 30.31 | 20869.05 | 989.27 | 1148.89 | 211.5 | 163.02 | 18134.71 | 0.77 | 0.9 | 18.91 | 1.04 | 0.5 | 10
32 | 60 | CONCLUIDO | 0.9226 | 108.4 | 105.67 | 275.67 | 3.47 | 23 | 168.76 | 45 | 33 | 20 | 30.76 | 21047.68 | 989.91 | 1148.91 | 209.71 | 163.02 | 17242.06 | 0.78 | 0.9 | 18.91 | 1 | 0.5 | 10
33 | 60 | CONCLUIDO | 0.9231 | 108.33 | 105.63 | 288.09 | 3.54 | 22 | 170.21 | 45 | 34 | 16 | 31.22 | 21226.92 | 983.45 | 1148.92 | 208.16 | 163.02 | 16471.75 | 0.78 | 0.9 | 18.92 | 0.96 | 0.5 | 10
34 | 60 | CONCLUIDO | 0.9228 | 108.37 | 105.68 | 288.21 | 3.61 | 22 | 171.67 | 45 | 35 | 16 | 31.67 | 21406.78 | 982.69 | 1148.89 | 209.63 | 163.02 | 17206.64 | 0.78 | 0.9 | 18.92 | 1 | 0.5 | 10
35 | 60 | CONCLUIDO | 0.9235 | 108.29 | 105.62 | 301.77 | 3.69 | 21 | 173.13 | 45 | 36 | 7 | 32.14 | 21587.26 | 984.75 | 1148.92 | 207.2 | 163.02 | 15997.42 | 0.79 | 0.9 | 18.93 | 0.94 | 0.5 | 10
36 | 60 | CONCLUIDO | 0.9237 | 108.26 | 105.59 | 301.69 | 3.76 | 21 | 174.6 | 45 | 37 | 6 | 32.61 | 21768.38 | 987.78 | 1148.95 | 206.2 | 163.02 | 15498.24 | 0.79 | 0.9 | 18.93 | 0.91 | 0.5 | 10
37 | 60 | CONCLUIDO | 0.9236 | 108.28 | 105.61 | 301.74 | 3.83 | 21 | 176.08 | 45 | 38 | 5 | 33.08 | 21950.14 | 992.58 | 1148.91 | 206.88 | 163.02 | 15837.11 | 0.79 | 0.9 | 18.93 | 0.93 | 0.5 | 10
38 | 60 | CONCLUIDO | 0.9235 | 108.29 | 105.62 | 301.77 | 3.9 | 21 | 177.56 | 45 | 39 | 3 | 33.56 | 22132.55 | 997.63 | 1148.93 | 207 | 163.02 | 15899.43 | 0.79 | 0.9 | 18.94 | 0.94 | 0.5 | 10
39 | 60 | CONCLUIDO | 0.9234 | 108.29 | 105.62 | 301.78 | 3.96 | 21 | 179.04 | 45 | 40 | 1 | 34.04 | 22315.6 | 1004.11 | 1148.94 | 206.91 | 163.02 | 15851.01 | 0.79 | 0.9 | 18.94 | 0.94 | 0.5 | 10

## RESULTADOS_14
Unnamed: 0 | Volume de calda [L] | STATUS | Capacidade operacional [ha/h] | Tempo de missao [h] | Tempo util [h] | Tempo por voo [min] | Autonomia Projetada [h] | N° Voos | MTOW [kg] | Massa Estrutura [kg] | Combustível [kg] | Abastecimentos | Massa gerador | Potência gerador [W] | Combustível consumido [L] | Calda cons [L] | Distância percorrida [km] | Distância Pulverizando [km] | RTL ACUMULADO[m] | EOC [km/km] | EOC [h/h] | Tempo de manobra [h] | Tempo rtl_rtw [h] | V pulv [m/s] | V desloc [m/s]
0 | 80 | CONCLUIDO | 0.4017 | 248.93 | 190.86 | 6.62 | 0.11 | 1730 | 159.12 | 50.28 | 1 | 1728 | 27.84 | 19859.16 | 2354.66 | 1150.22 | 3104.77 | 163.02 | 1456240.52 | 0.05 | 0.5 | 21.73 | 86.12 | 0.5 | 10
1 | 80 | CONCLUIDO | 0.6498 | 153.9 | 132.5 | 13.43 | 0.22 | 592 | 160.54 | 50.28 | 2 | 590 | 28.26 | 20034.4 | 1633.6 | 1149.26 | 1118.05 | 163.02 | 468566.01 | 0.15 | 0.72 | 19.85 | 27.8 | 0.5 | 10
2 | 80 | CONCLUIDO | 0.7391 | 135.29 | 121.37 | 20.23 | 0.33 | 360 | 161.97 | 50.28 | 3 | 358 | 28.69 | 20210.21 | 1494.25 | 1149.14 | 740.22 | 163.02 | 280811.06 | 0.22 | 0.78 | 19.48 | 16.68 | 0.5 | 10
3 | 80 | CONCLUIDO | 0.7857 | 127.28 | 116.61 | 27.01 | 0.43 | 259 | 163.4 | 50.28 | 4 | 257 | 29.12 | 20386.62 | 1433.33 | 1149.03 | 579.33 | 163.02 | 200870.98 | 0.28 | 0.81 | 19.31 | 11.92 | 0.5 | 10
4 | 80 | CONCLUIDO | 0.8144 | 122.79 | 113.96 | 33.85 | 0.54 | 202 | 164.83 | 50.28 | 5 | 200 | 29.55 | 20563.61 | 1398.39 | 1149.01 | 489.98 | 163.02 | 156483.6 | 0.33 | 0.83 | 19.21 | 9.27 | 0.5 | 10
5 | 80 | CONCLUIDO | 0.8339 | 119.92 | 112.24 | 40.57 | 0.64 | 166 | 166.27 | 50.28 | 6 | 164 | 29.99 | 20741.2 | 1375.01 | 1148.97 | 432.17 | 163.02 | 127758.41 | 0.38 | 0.85 | 19.14 | 7.56 | 0.5 | 10
6 | 80 | CONCLUIDO | 0.8476 | 117.98 | 111.12 | 47.28 | 0.74 | 141 | 167.72 | 50.28 | 7 | 139 | 30.44 | 20919.39 | 1358.89 | 1148.99 | 393.76 | 163.02 | 108680.44 | 0.41 | 0.85 | 19.11 | 6.43 | 0.5 | 10
7 | 80 | CONCLUIDO | 0.8586 | 116.47 | 110.21 | 54.2 | 0.84 | 122 | 169.17 | 50.28 | 8 | 120 | 30.89 | 21098.19 | 1345.84 | 1148.96 | 363.12 | 163.02 | 93454.73 | 0.45 | 0.86 | 19.07 | 5.53 | 0.5 | 10
8 | 80 | CONCLUIDO | 0.8666 | 115.39 | 109.59 | 60.88 | 0.94 | 108 | 170.62 | 50.28 | 9 | 106 | 31.34 | 21277.6 | 1335.96 | 1148.99 | 341.93 | 163.02 | 82927.81 | 0.48 | 0.87 | 19.06 | 4.91 | 0.5 | 10
9 | 80 | CONCLUIDO | 0.8739 | 114.43 | 109.01 | 68.13 | 1.03 | 96 | 172.08 | 50.28 | 10 | 94 | 31.8 | 21457.64 | 1325.88 | 1148.93 | 321.88 | 163.02 | 72965.6 | 0.51 | 0.87 | 19.05 | 4.33 | 0.5 | 10
10 | 80 | CONCLUIDO | 0.8793 | 113.73 | 108.6 | 74.9 | 1.12 | 87 | 173.55 | 50.28 | 11 | 85 | 32.27 | 21638.31 | 1319.35 | 1148.95 | 308.9 | 163.02 | 66516.67 | 0.53 | 0.87 | 19.01 | 3.92 | 0.5 | 10
11 | 80 | CONCLUIDO | 0.8836 | 113.17 | 108.27 | 81.2 | 1.22 | 80 | 175.02 | 50.28 | 12 | 78 | 32.74 | 21819.6 | 1313.29 | 1148.92 | 297.88 | 163.02 | 61045.12 | 0.55 | 0.88 | 18.99 | 3.59 | 0.5 | 10
12 | 80 | CONCLUIDO | 0.8878 | 112.64 | 107.96 | 88.74 | 1.31 | 73 | 176.49 | 50.28 | 13 | 71 | 33.21 | 22001.54 | 1307.08 | 1148.95 | 286.79 | 163.02 | 55535.64 | 0.57 | 0.88 | 19.01 | 3.28 | 0.5 | 10
13 | 80 | CONCLUIDO | 0.891 | 112.23 | 107.72 | 95.05 | 1.4 | 68 | 177.97 | 50.28 | 14 | 66 | 33.69 | 22184.13 | 1302.7 | 1148.92 | 278.83 | 163.02 | 51575.82 | 0.58 | 0.88 | 18.99 | 3.04 | 0.5 | 10
14 | 80 | CONCLUIDO | 0.8942 | 111.84 | 107.48 | 102.37 | 1.48 | 63 | 179.46 | 50.28 | 15 | 61 | 34.18 | 22367.38 | 1297.41 | 1148.92 | 270.83 | 163.02 | 47603.19 | 0.6 | 0.88 | 18.98 | 2.8 | 0.5 | 10
15 | 80 | CONCLUIDO | 0.8964 | 111.56 | 107.33 | 109.15 | 1.57 | 59 | 180.95 | 50.28 | 16 | 57 | 34.67 | 22551.28 | 1293.87 | 1148.98 | 265.4 | 163.02 | 44906.17 | 0.61 | 0.88 | 18.98 | 2.65 | 0.5 | 10
16 | 80 | CONCLUIDO | 0.8981 | 111.34 | 107.21 | 114.87 | 1.65 | 56 | 182.45 | 50.28 | 17 | 54 | 35.17 | 22735.98 | 1291.09 | 1148.94 | 261.2 | 163.02 | 42822.72 | 0.62 | 0.89 | 18.98 | 2.53 | 0.5 | 10
17 | 80 | CONCLUIDO | 0.9001 | 111.1 | 107.06 | 121.2 | 1.74 | 53 | 183.95 | 50.28 | 18 | 51 | 35.67 | 22921.24 | 1286.83 | 1148.9 | 256.33 | 163.02 | 40404.96 | 0.64 | 0.89 | 18.97 | 2.38 | 0.5 | 10
18 | 80 | CONCLUIDO | 0.902 | 110.86 | 106.92 | 128.31 | 1.82 | 50 | 185.46 | 50.28 | 19 | 48 | 36.18 | 23107.19 | 1283.93 | 1148.89 | 252.23 | 163.02 | 38365.97 | 0.65 | 0.89 | 18.95 | 2.25 | 0.5 | 10
19 | 80 | CONCLUIDO | 0.904 | 110.62 | 106.78 | 136.32 | 1.9 | 47 | 186.97 | 50.28 | 20 | 45 | 36.69 | 23293.82 | 1280.57 | 1148.89 | 247 | 163.02 | 35766.82 | 0.66 | 0.89 | 18.96 | 2.1 | 0.5 | 10
20 | 80 | CONCLUIDO | 0.9051 | 110.48 | 106.71 | 142.28 | 1.98 | 45 | 188.49 | 50.28 | 21 | 43 | 37.21 | 23481.16 | 1277.98 | 1148.96 | 244.6 | 163.02 | 34579.63 | 0.67 | 0.89 | 18.95 | 2.03 | 0.5 | 10
21 | 80 | CONCLUIDO | 0.9066 | 110.3 | 106.59 | 148.73 | 2.05 | 43 | 190.01 | 50.28 | 22 | 41 | 37.74 | 23669.2 | 1274.23 | 1148.94 | 240.56 | 163.02 | 32566.13 | 0.68 | 0.89 | 18.95 | 1.91 | 0.5 | 10
22 | 80 | CONCLUIDO | 0.908 | 110.14 | 106.49 | 155.84 | 2.13 | 41 | 191.55 | 50.28 | 23 | 39 | 38.27 | 23857.96 | 1271.8 | 1148.9 | 237.39 | 163.02 | 30994.8 | 0.69 | 0.89 | 18.94 | 1.81 | 0.5 | 10
23 | 80 | CONCLUIDO | 0.9091 | 110 | 106.42 | 163.72 | 2.21 | 39 | 193.08 | 50.28 | 24 | 37 | 38.8 | 24047.45 | 1267.36 | 1148.91 | 234.99 | 163.02 | 29802.44 | 0.69 | 0.89 | 18.94 | 1.74 | 0.5 | 10
24 | 80 | CONCLUIDO | 0.9097 | 109.92 | 106.37 | 167.96 | 2.28 | 38 | 194.62 | 50.28 | 25 | 36 | 39.34 | 24237.67 | 1265.93 | 1148.89 | 233.27 | 163.02 | 28949.52 | 0.7 | 0.89 | 18.94 | 1.7 | 0.5 | 10
25 | 80 | CONCLUIDO | 0.9111 | 109.76 | 106.28 | 177.13 | 2.35 | 36 | 196.17 | 50.28 | 26 | 34 | 39.89 | 24428.62 | 1263.79 | 1148.88 | 230.02 | 163.02 | 27332.14 | 0.71 | 0.89 | 18.94 | 1.6 | 0.5 | 10
26 | 80 | CONCLUIDO | 0.9115 | 109.71 | 106.25 | 182.15 | 2.42 | 35 | 197.73 | 50.28 | 27 | 33 | 40.45 | 24620.33 | 1261.69 | 1148.9 | 229.23 | 163.02 | 26942.97 | 0.71 | 0.89 | 18.94 | 1.58 | 0.5 | 10
27 | 80 | CONCLUIDO | 0.9123 | 109.61 | 106.19 | 187.4 | 2.49 | 34 | 199.29 | 50.28 | 28 | 32 | 41.01 | 24812.8 | 1259.58 | 1148.9 | 227 | 163.02 | 25833.61 | 0.72 | 0.89 | 18.94 | 1.51 | 0.5 | 10
28 | 80 | CONCLUIDO | 0.9136 | 109.46 | 106.1 | 198.94 | 2.56 | 32 | 200.85 | 50.28 | 29 | 30 | 41.57 | 25006.03 | 1255.13 | 1148.88 | 224.03 | 163.02 | 24359.7 | 0.73 | 0.89 | 18.93 | 1.42 | 0.5 | 10
29 | 80 | CONCLUIDO | 0.9141 | 109.4 | 106.07 | 205.31 | 2.63 | 31 | 202.43 | 50.28 | 30 | 29 | 42.15 | 25200.04 | 1255.91 | 1148.89 | 223.25 | 163.02 | 23972.58 | 0.73 | 0.9 | 18.93 | 1.4 | 0.5 | 10
30 | 80 | CONCLUIDO | 0.915 | 109.29 | 106 | 211.99 | 2.7 | 30 | 204.01 | 50.28 | 31 | 28 | 42.73 | 25394.96 | 1252.91 | 1148.89 | 220.61 | 163.02 | 22659.46 | 0.74 | 0.9 | 18.93 | 1.32 | 0.5 | 10
31 | 80 | CONCLUIDO | 0.9158 | 109.19 | 105.93 | 219.17 | 2.76 | 29 | 205.59 | 50.28 | 32 | 27 | 43.31 | 25590.57 | 1249.89 | 1148.89 | 218.28 | 163.02 | 21499.63 | 0.75 | 0.9 | 18.93 | 1.25 | 0.5 | 10
32 | 80 | CONCLUIDO | 0.9157 | 109.21 | 105.95 | 219.21 | 2.83 | 29 | 207.19 | 50.28 | 33 | 27 | 43.91 | 25786.97 | 1249.37 | 1148.89 | 219.13 | 163.02 | 21922.47 | 0.74 | 0.9 | 18.92 | 1.27 | 0.5 | 10
33 | 80 | CONCLUIDO | 0.9162 | 109.15 | 105.93 | 226.98 | 2.89 | 28 | 208.78 | 50.28 | 34 | 26 | 44.5 | 25984.2 | 1247.76 | 1148.92 | 218.06 | 163.02 | 21391.56 | 0.75 | 0.9 | 18.93 | 1.25 | 0.5 | 10
34 | 80 | CONCLUIDO | 0.9169 | 109.06 | 105.87 | 235.26 | 2.96 | 27 | 210.39 | 50.28 | 35 | 25 | 45.11 | 26182.25 | 1245.45 | 1148.89 | 216.14 | 163.02 | 20437.49 | 0.75 | 0.9 | 18.92 | 1.19 | 0.5 | 10
35 | 80 | CONCLUIDO | 0.9176 | 108.98 | 105.82 | 244.19 | 3.02 | 26 | 212 | 50.28 | 36 | 24 | 45.72 | 26381.14 | 1246.25 | 1148.88 | 214.43 | 163.02 | 19588.39 | 0.76 | 0.9 | 18.92 | 1.14 | 0.5 | 10
36 | 80 | CONCLUIDO | 0.9184 | 108.89 | 105.76 | 253.82 | 3.08 | 25 | 213.62 | 50.28 | 37 | 23 | 46.34 | 26580.87 | 1239.91 | 1148.88 | 212.58 | 163.02 | 18670.18 | 0.77 | 0.9 | 18.92 | 1.08 | 0.5 | 10
37 | 80 | CONCLUIDO | 0.9181 | 108.92 | 105.79 | 253.9 | 3.14 | 25 | 215.25 | 50.28 | 38 | 23 | 46.97 | 26781.46 | 1242.19 | 1148.9 | 213.37 | 163.02 | 19065.19 | 0.76 | 0.9 | 18.93 | 1.11 | 0.5 | 10
38 | 80 | CONCLUIDO | 0.9189 | 108.82 | 105.72 | 264.31 | 3.2 | 24 | 216.88 | 50.28 | 39 | 22 | 47.6 | 26982.93 | 1242.57 | 1148.89 | 211.37 | 163.02 | 18070.57 | 0.77 | 0.9 | 18.92 | 1.05 | 0.5 | 10
39 | 80 | CONCLUIDO | 0.919 | 108.81 | 105.71 | 264.28 | 3.25 | 24 | 218.52 | 50.28 | 40 | 22 | 48.24 | 27185.27 | 1236.95 | 1148.88 | 211.31 | 163.02 | 18039.05 | 0.77 | 0.9 | 18.91 | 1.03 | 0.5 | 10

## RESULTADOS_5
Unnamed: 0 | Volume de calda [L] | STATUS | Capacidade operacional [ha/h] | Tempo de missao [h] | Tempo util [h] | Tempo por voo [min] | Autonomia Projetada [h] | N° Voos | MTOW [kg] | Massa Estrutura [kg] | Combustível [kg] | Abastecimentos | Massa gerador | Potência gerador [W] | Combustível consumido [L] | Calda cons [L] | Distância percorrida [km] | Distância Pulverizando [km] | RTL ACUMULADO[m] | EOC [km/km] | EOC [h/h] | Tempo de manobra [h] | Tempo rtl_rtw [h] | V pulv [m/s] | V desloc [m/s]
0 | 35 | CONCLUIDO | 0.6254 | 159.89 | 143.82 | 10.49 | 0.22 | 823 | 80.84 | 35.1 | 1 | 821 | 9.74 | 10204.21 | 1131.15 | 1149.33 | 1502.91 | 163.02 | 659843.04 | 0.11 | 0.66 | 20.23 | 39.12 | 0.5 | 10
1 | 35 | CONCLUIDO | 0.7798 | 128.23 | 120.49 | 21.26 | 0.43 | 340 | 82.04 | 35.1 | 2 | 338 | 9.94 | 10352.53 | 939.88 | 1149.12 | 709.13 | 163.02 | 265367.6 | 0.23 | 0.79 | 19.49 | 15.8 | 0.5 | 10
2 | 35 | CONCLUIDO | 0.8331 | 120.03 | 114.47 | 32.24 | 0.63 | 213 | 83.25 | 35.1 | 3 | 211 | 10.15 | 10501.19 | 884.47 | 1149.05 | 507.12 | 163.02 | 164997.29 | 0.32 | 0.83 | 19.23 | 9.78 | 0.5 | 10
3 | 35 | CONCLUIDO | 0.8597 | 116.32 | 111.76 | 43.26 | 0.83 | 155 | 84.46 | 35.1 | 4 | 153 | 10.36 | 10650.22 | 855.41 | 1149.01 | 415.26 | 163.02 | 119358.11 | 0.39 | 0.85 | 19.14 | 7.08 | 0.5 | 10
4 | 35 | CONCLUIDO | 0.8757 | 114.2 | 110.22 | 54.65 | 1.02 | 121 | 85.67 | 35.1 | 5 | 119 | 10.57 | 10799.59 | 835.32 | 1149.01 | 362.78 | 163.02 | 93289.67 | 0.45 | 0.86 | 19.09 | 5.54 | 0.5 | 10
5 | 35 | CONCLUIDO | 0.8863 | 112.83 | 109.23 | 66.2 | 1.21 | 99 | 86.88 | 35.1 | 6 | 97 | 10.78 | 10949.33 | 819.36 | 1148.94 | 329.57 | 163.02 | 76792.62 | 0.49 | 0.87 | 19.05 | 4.55 | 0.5 | 10
6 | 35 | CONCLUIDO | 0.8941 | 111.84 | 108.5 | 77.5 | 1.39 | 84 | 88.1 | 35.1 | 7 | 82 | 11 | 11099.43 | 805.54 | 1148.93 | 305.45 | 163.02 | 64808.93 | 0.53 | 0.88 | 19.02 | 3.82 | 0.5 | 10
7 | 35 | CONCLUIDO | 0.9007 | 111.03 | 107.89 | 89.91 | 1.57 | 72 | 89.32 | 35.1 | 8 | 70 | 11.22 | 11249.89 | 792 | 1148.98 | 284.82 | 163.02 | 54555.25 | 0.57 | 0.88 | 18.99 | 3.21 | 0.5 | 10
8 | 35 | CONCLUIDO | 0.9045 | 110.56 | 107.56 | 100.84 | 1.75 | 64 | 90.54 | 35.1 | 9 | 62 | 11.44 | 11400.71 | 780.23 | 1148.92 | 273.52 | 163.02 | 48941.16 | 0.6 | 0.88 | 18.98 | 2.89 | 0.5 | 10
9 | 35 | CONCLUIDO | 0.9087 | 110.04 | 107.19 | 114.84 | 1.91 | 56 | 91.77 | 35.1 | 10 | 54 | 11.67 | 11551.91 | 768.3 | 1148.94 | 260.66 | 163.02 | 42554.22 | 0.63 | 0.89 | 18.97 | 2.51 | 0.5 | 10
10 | 35 | CONCLUIDO | 0.9113 | 109.74 | 106.97 | 125.84 | 2.08 | 51 | 93 | 35.1 | 11 | 49 | 11.9 | 11703.47 | 757.69 | 1148.93 | 253.48 | 163.02 | 38989.07 | 0.64 | 0.89 | 18.96 | 2.29 | 0.5 | 10
11 | 35 | CONCLUIDO | 0.914 | 109.41 | 106.72 | 139.2 | 2.24 | 46 | 94.23 | 35.1 | 12 | 44 | 12.13 | 11855.41 | 746.71 | 1148.92 | 244.91 | 163.02 | 34727.13 | 0.67 | 0.89 | 18.96 | 2.04 | 0.5 | 10
12 | 35 | CONCLUIDO | 0.9161 | 109.16 | 106.54 | 152.2 | 2.39 | 42 | 95.46 | 35.1 | 13 | 40 | 12.36 | 12007.73 | 736.45 | 1148.92 | 239.02 | 163.02 | 31801.08 | 0.68 | 0.89 | 18.95 | 1.86 | 0.5 | 10
13 | 35 | CONCLUIDO | 0.9177 | 108.96 | 106.4 | 163.69 | 2.55 | 39 | 96.7 | 35.1 | 14 | 32 | 12.6 | 12160.43 | 726.38 | 1148.89 | 234.15 | 163.02 | 29385.65 | 0.7 | 0.89 | 18.94 | 1.72 | 0.5 | 10
14 | 35 | CONCLUIDO | 0.9193 | 108.78 | 106.27 | 177.11 | 2.69 | 36 | 97.94 | 35.1 | 15 | 25 | 12.84 | 12313.51 | 719.29 | 1148.99 | 229.21 | 163.02 | 26926.85 | 0.71 | 0.89 | 18.95 | 1.58 | 0.5 | 10
15 | 35 | CONCLUIDO | 0.9195 | 108.76 | 106.26 | 182.16 | 2.84 | 35 | 99.19 | 35.1 | 16 | 9 | 13.09 | 12466.97 | 715.36 | 1148.94 | 228.5 | 163.02 | 26578.96 | 0.71 | 0.89 | 18.96 | 1.58 | 0.5 | 10
16 | 35 | CONCLUIDO | 0.92 | 108.69 | 106.22 | 187.44 | 2.98 | 34 | 100.43 | 35.1 | 17 | 0 | 13.33 | 12620.82 | 722.25 | 1148.91 | 226.5 | 163.02 | 25581.98 | 0.72 | 0.89 | 18.98 | 1.54 | 0.5 | 10

## RESULTADOS_8
Unnamed: 0 | Volume de calda [L] | STATUS | Capacidade operacional [ha/h] | Tempo de missao [h] | Tempo util [h] | Tempo por voo [min] | Autonomia Projetada [h] | N° Voos | MTOW [kg] | Massa Estrutura [kg] | Combustível [kg] | Abastecimentos | Massa gerador | Potência gerador [W] | Combustível consumido [L] | Calda cons [L] | Distância percorrida [km] | Distância Pulverizando [km] | RTL ACUMULADO[m] | EOC [km/km] | EOC [h/h] | Tempo de manobra [h] | Tempo rtl_rtw [h] | V pulv [m/s] | V desloc [m/s]
0 | 50 | CONCLUIDO | 0.5432 | 184.11 | 157.67 | 8.62 | 0.16 | 1098 | 107.41 | 41.65 | 1 | 1096 | 14.77 | 13481.73 | 1504.18 | 1149.71 | 1973.59 | 163.02 | 893810.55 | 0.08 | 0.6 | 20.68 | 52.95 | 0.5 | 10
1 | 50 | CONCLUIDO | 0.734 | 136.24 | 124.67 | 17.44 | 0.32 | 429 | 108.68 | 41.65 | 2 | 427 | 15.03 | 13638.32 | 1184.69 | 1149.21 | 852.79 | 163.02 | 336754.28 | 0.19 | 0.76 | 19.58 | 19.98 | 0.5 | 10
2 | 50 | CONCLUIDO | 0.8004 | 124.94 | 116.97 | 26.29 | 0.48 | 267 | 109.96 | 41.65 | 3 | 265 | 15.31 | 13795.21 | 1106.25 | 1149.13 | 591.37 | 163.02 | 206850.8 | 0.28 | 0.81 | 19.33 | 12.29 | 0.5 | 10
3 | 50 | CONCLUIDO | 0.8345 | 119.83 | 113.5 | 35.29 | 0.63 | 193 | 111.23 | 41.65 | 4 | 191 | 15.58 | 13952.52 | 1067.89 | 1148.97 | 474.56 | 163.02 | 148818.47 | 0.34 | 0.84 | 19.19 | 8.82 | 0.5 | 10
4 | 50 | CONCLUIDO | 0.8553 | 116.92 | 111.53 | 44.32 | 0.78 | 151 | 112.51 | 41.65 | 5 | 149 | 15.86 | 14110.24 | 1044.16 | 1149.01 | 407.88 | 163.02 | 115685.81 | 0.4 | 0.85 | 19.12 | 6.85 | 0.5 | 10
5 | 50 | CONCLUIDO | 0.8686 | 115.12 | 110.33 | 53.39 | 0.93 | 124 | 113.79 | 41.65 | 6 | 122 | 16.14 | 14268.39 | 1027.59 | 1149.02 | 366.94 | 163.02 | 95351.37 | 0.44 | 0.86 | 19.09 | 5.65 | 0.5 | 10
6 | 50 | CONCLUIDO | 0.8785 | 113.84 | 109.47 | 62.55 | 1.07 | 105 | 115.08 | 41.65 | 7 | 103 | 16.43 | 14426.96 | 1013.69 | 1148.92 | 337.82 | 163.02 | 80888.07 | 0.48 | 0.87 | 19.05 | 4.79 | 0.5 | 10
7 | 50 | CONCLUIDO | 0.886 | 112.87 | 108.81 | 71.75 | 1.21 | 91 | 116.37 | 41.65 | 8 | 89 | 16.72 | 14585.96 | 1002.46 | 1148.98 | 315.25 | 163.02 | 69672.8 | 0.52 | 0.87 | 19.04 | 4.13 | 0.5 | 10
8 | 50 | CONCLUIDO | 0.892 | 112.11 | 108.29 | 81.22 | 1.35 | 80 | 117.66 | 41.65 | 9 | 78 | 17.01 | 14745.39 | 992.19 | 1148.91 | 298.3 | 163.02 | 61250.88 | 0.55 | 0.88 | 19.01 | 3.61 | 0.5 | 10
9 | 50 | CONCLUIDO | 0.8963 | 111.57 | 107.93 | 89.95 | 1.48 | 72 | 118.96 | 41.65 | 10 | 70 | 17.31 | 14905.25 | 982.96 | 1148.9 | 286.18 | 163.02 | 55235.02 | 0.57 | 0.88 | 19 | 3.26 | 0.5 | 10
10 | 50 | CONCLUIDO | 0.9002 | 111.09 | 107.61 | 99.33 | 1.61 | 65 | 120.26 | 41.65 | 11 | 63 | 17.61 | 15065.56 | 975.14 | 1148.89 | 275.07 | 163.02 | 49711.99 | 0.59 | 0.88 | 18.99 | 2.93 | 0.5 | 10
11 | 50 | CONCLUIDO | 0.9034 | 110.69 | 107.35 | 109.16 | 1.74 | 59 | 121.56 | 41.65 | 12 | 57 | 17.91 | 15226.31 | 966.74 | 1148.91 | 266.05 | 163.02 | 45233.5 | 0.61 | 0.88 | 18.98 | 2.67 | 0.5 | 10
12 | 50 | CONCLUIDO | 0.9064 | 110.33 | 107.09 | 118.99 | 1.87 | 54 | 122.87 | 41.65 | 13 | 52 | 18.22 | 15387.5 | 959.37 | 1148.9 | 257.35 | 163.02 | 40906.82 | 0.63 | 0.89 | 18.97 | 2.41 | 0.5 | 10
13 | 50 | CONCLUIDO | 0.9085 | 110.07 | 106.92 | 128.31 | 1.99 | 50 | 124.18 | 41.65 | 14 | 48 | 18.53 | 15549.15 | 952.86 | 1148.9 | 251.9 | 163.02 | 38204.71 | 0.65 | 0.89 | 18.96 | 2.24 | 0.5 | 10
14 | 50 | CONCLUIDO | 0.9102 | 109.86 | 106.78 | 136.32 | 2.11 | 47 | 125.49 | 41.65 | 15 | 45 | 18.84 | 15711.24 | 946.69 | 1148.94 | 247.15 | 163.02 | 35842.65 | 0.66 | 0.89 | 18.95 | 2.1 | 0.5 | 10
15 | 50 | CONCLUIDO | 0.9126 | 109.58 | 106.59 | 148.73 | 2.23 | 43 | 126.81 | 41.65 | 16 | 41 | 19.16 | 15873.8 | 938.08 | 1148.9 | 240.36 | 163.02 | 32466.27 | 0.68 | 0.89 | 18.96 | 1.91 | 0.5 | 10
16 | 50 | CONCLUIDO | 0.9139 | 109.42 | 106.48 | 155.82 | 2.34 | 41 | 128.13 | 41.65 | 17 | 39 | 19.48 | 16036.82 | 932.38 | 1148.9 | 236.92 | 163.02 | 30757.99 | 0.69 | 0.89 | 18.94 | 1.8 | 0.5 | 10
17 | 50 | CONCLUIDO | 0.9156 | 109.22 | 106.34 | 167.9 | 2.46 | 38 | 129.46 | 41.65 | 18 | 36 | 19.81 | 16200.3 | 926.44 | 1148.95 | 232 | 163.02 | 28311.28 | 0.7 | 0.89 | 18.94 | 1.66 | 0.5 | 10
18 | 50 | CONCLUIDO | 0.9165 | 109.11 | 106.28 | 177.13 | 2.57 | 36 | 130.79 | 41.65 | 19 | 34 | 20.14 | 16364.25 | 920 | 1148.91 | 229.85 | 163.02 | 27247.26 | 0.71 | 0.89 | 18.94 | 1.6 | 0.5 | 10
19 | 50 | CONCLUIDO | 0.9175 | 108.99 | 106.2 | 187.41 | 2.67 | 34 | 132.12 | 41.65 | 20 | 32 | 20.47 | 16528.68 | 912.2 | 1148.88 | 227.29 | 163.02 | 25978.74 | 0.72 | 0.89 | 18.94 | 1.52 | 0.5 | 10
20 | 50 | CONCLUIDO | 0.9188 | 108.84 | 106.09 | 198.92 | 2.78 | 32 | 133.46 | 41.65 | 21 | 30 | 20.81 | 16693.59 | 904.06 | 1148.88 | 223.75 | 163.02 | 24218.77 | 0.73 | 0.89 | 18.93 | 1.41 | 0.5 | 10
21 | 50 | CONCLUIDO | 0.9194 | 108.77 | 106.04 | 205.25 | 2.88 | 31 | 134.8 | 41.65 | 22 | 29 | 21.15 | 16859.1 | 899.56 | 1148.9 | 222.46 | 163.02 | 23577.49 | 0.73 | 0.9 | 18.92 | 1.37 | 0.5 | 10
22 | 50 | CONCLUIDO | 0.9206 | 108.62 | 105.94 | 219.19 | 2.99 | 29 | 136.14 | 41.65 | 23 | 27 | 21.49 | 17024.98 | 892.49 | 1148.89 | 218.86 | 163.02 | 21789.87 | 0.74 | 0.9 | 18.92 | 1.26 | 0.5 | 10
23 | 50 | CONCLUIDO | 0.9211 | 108.57 | 105.91 | 226.95 | 3.09 | 28 | 137.49 | 41.65 | 24 | 26 | 21.84 | 17191.35 | 885.67 | 1148.91 | 217.63 | 163.02 | 21178.64 | 0.75 | 0.9 | 18.92 | 1.23 | 0.5 | 10
24 | 50 | CONCLUIDO | 0.9217 | 108.5 | 105.86 | 235.25 | 3.18 | 27 | 138.85 | 41.65 | 25 | 24 | 22.2 | 17358.22 | 879.06 | 1148.92 | 215.75 | 163.02 | 20244.84 | 0.76 | 0.9 | 18.93 | 1.18 | 0.5 | 10
25 | 50 | CONCLUIDO | 0.922 | 108.46 | 105.85 | 244.27 | 3.28 | 26 | 140.2 | 41.65 | 26 | 16 | 22.55 | 17525.59 | 875.33 | 1148.89 | 215.21 | 163.02 | 19976.14 | 0.76 | 0.9 | 18.93 | 1.17 | 0.5 | 10
26 | 50 | CONCLUIDO | 0.9226 | 108.39 | 105.8 | 253.92 | 3.37 | 25 | 141.56 | 41.65 | 27 | 9 | 22.91 | 17693.46 | 873.58 | 1148.91 | 213.03 | 163.02 | 18891.47 | 0.77 | 0.9 | 18.94 | 1.12 | 0.5 | 10
27 | 50 | CONCLUIDO | 0.9226 | 108.39 | 105.8 | 253.91 | 3.47 | 25 | 142.93 | 41.65 | 28 | 4 | 23.28 | 17861.84 | 877.86 | 1148.95 | 212.93 | 163.02 | 18841.59 | 0.77 | 0.9 | 18.94 | 1.12 | 0.5 | 10
28 | 50 | CONCLUIDO | 0.9225 | 108.4 | 105.81 | 253.93 | 3.56 | 25 | 144.3 | 41.65 | 29 | 2 | 23.65 | 18030.73 | 883.08 | 1148.92 | 213.1 | 163.02 | 18926.02 | 0.77 | 0.9 | 18.95 | 1.13 | 0.5 | 10
29 | 50 | CONCLUIDO | 0.9232 | 108.32 | 105.75 | 264.39 | 3.64 | 24 | 145.67 | 41.65 | 30 | 0 | 24.02 | 18200.14 | 888.81 | 1148.92 | 211.22 | 163.02 | 17995.32 | 0.77 | 0.9 | 18.95 | 1.08 | 0.5 | 10

## RESULTADOS_3
Unnamed: 0 | Volume de calda [L] | STATUS | Capacidade operacional [ha/h] | Tempo de missao [h] | Tempo util [h] | Tempo por voo [min] | Autonomia Projetada [h] | N° Voos | MTOW [kg] | Massa Estrutura [kg] | Combustível [kg] | Abastecimentos | Massa gerador | Potência gerador [W] | Combustível consumido [L] | Calda cons [L] | Distância percorrida [km] | Distância Pulverizando [km] | RTL ACUMULADO[m] | EOC [km/km] | EOC [h/h] | Tempo de manobra [h] | Tempo rtl_rtw [h] | V pulv [m/s] | V desloc [m/s]
0 | 25 | CONCLUIDO | 0.6887 | 145.21 | 134.59 | 12.72 | 0.28 | 635 | 61.76 | 28.92 | 1 | 633 | 6.84 | 7851.41 | 874.84 | 1149.31 | 1188.42 | 163.02 | 503536.19 | 0.14 | 0.71 | 19.94 | 29.89 | 0.5 | 10
1 | 25 | CONCLUIDO | 0.8149 | 122.71 | 117.15 | 25.94 | 0.55 | 271 | 62.92 | 28.92 | 2 | 269 | 7 | 7994.37 | 750.18 | 1149.03 | 598.21 | 163.02 | 210253.36 | 0.27 | 0.81 | 19.31 | 12.46 | 0.5 | 10
2 | 25 | CONCLUIDO | 0.8571 | 116.67 | 112.5 | 39.47 | 0.81 | 171 | 64.08 | 28.92 | 3 | 169 | 7.16 | 8137.65 | 708.42 | 1148.95 | 440.39 | 163.02 | 131841.45 | 0.37 | 0.84 | 19.16 | 7.81 | 0.5 | 10
3 | 25 | CONCLUIDO | 0.8786 | 113.81 | 110.3 | 53.37 | 1.07 | 124 | 65.25 | 28.92 | 4 | 122 | 7.33 | 8281.25 | 683.11 | 1148.94 | 365.97 | 163.02 | 94867.94 | 0.45 | 0.86 | 19.08 | 5.62 | 0.5 | 10
4 | 25 | CONCLUIDO | 0.8916 | 112.16 | 109.03 | 68.14 | 1.31 | 96 | 66.42 | 28.92 | 5 | 94 | 7.49 | 8425.16 | 661.17 | 1148.93 | 322.89 | 163.02 | 73470.4 | 0.5 | 0.87 | 19.04 | 4.35 | 0.5 | 10
5 | 25 | CONCLUIDO | 0.9001 | 111.09 | 108.21 | 83.24 | 1.55 | 78 | 67.59 | 28.92 | 6 | 76 | 7.66 | 8569.4 | 644.26 | 1148.93 | 295.61 | 163.02 | 59918.65 | 0.55 | 0.88 | 19 | 3.53 | 0.5 | 10
6 | 25 | CONCLUIDO | 0.9061 | 110.36 | 107.65 | 97.86 | 1.78 | 66 | 68.76 | 28.92 | 7 | 64 | 7.83 | 8713.95 | 627.57 | 1148.9 | 276.46 | 163.02 | 50404.76 | 0.59 | 0.88 | 18.99 | 2.97 | 0.5 | 10
7 | 25 | CONCLUIDO | 0.9109 | 109.78 | 107.21 | 114.86 | 2 | 56 | 69.93 | 28.92 | 8 | 53 | 8.01 | 8858.84 | 610.83 | 1148.92 | 261.42 | 163.02 | 42931.71 | 0.62 | 0.89 | 18.97 | 2.53 | 0.5 | 10
8 | 25 | CONCLUIDO | 0.9137 | 109.44 | 106.95 | 128.34 | 2.21 | 50 | 71.11 | 28.92 | 9 | 31 | 8.19 | 9004.04 | 599.2 | 1148.91 | 252.04 | 163.02 | 38273.39 | 0.65 | 0.89 | 18.98 | 2.27 | 0.5 | 10
9 | 25 | CONCLUIDO | 0.9147 | 109.33 | 106.87 | 133.58 | 2.42 | 48 | 72.29 | 28.92 | 10 | 6 | 8.37 | 9149.58 | 599 | 1148.96 | 248.52 | 163.02 | 36521.23 | 0.66 | 0.89 | 19 | 2.19 | 0.5 | 10
10 | 25 | CONCLUIDO | 0.9152 | 109.27 | 106.82 | 136.37 | 2.62 | 47 | 73.47 | 28.92 | 11 | 0 | 8.55 | 9295.44 | 606.82 | 1149.03 | 246.25 | 163.02 | 35395.08 | 0.66 | 0.89 | 19.02 | 2.14 | 0.5 | 10

## RESULTADOS_15
Unnamed: 0 | Volume de calda [L] | STATUS | Capacidade operacional [ha/h] | Tempo de missao [h] | Tempo util [h] | Tempo por voo [min] | Autonomia Projetada [h] | N° Voos | MTOW [kg] | Massa Estrutura [kg] | Combustível [kg] | Abastecimentos | Massa gerador | Potência gerador [W] | Combustível consumido [L] | Calda cons [L] | Distância percorrida [km] | Distância Pulverizando [km] | RTL ACUMULADO[m] | EOC [km/km] | EOC [h/h] | Tempo de manobra [h] | Tempo rtl_rtw [h] | V pulv [m/s] | V desloc [m/s]
0 | 85 | CONCLUIDO | 0.3798 | 263.31 | 197.94 | 6.39 | 0.11 | 1859 | 167.88 | 51.39 | 1 | 1857 | 30.49 | 20939.59 | 2527.36 | 1150.3 | 3346.08 | 163.02 | 1576248.18 | 0.05 | 0.48 | 21.96 | 93.19 | 0.5 | 10
1 | 85 | CONCLUIDO | 0.636 | 157.24 | 133.86 | 12.95 | 0.21 | 620 | 169.33 | 51.39 | 2 | 618 | 30.94 | 21118.46 | 1708.57 | 1149.27 | 1164.26 | 163.02 | 491534.19 | 0.14 | 0.71 | 19.9 | 29.16 | 0.5 | 10
2 | 85 | CONCLUIDO | 0.7284 | 137.28 | 122.17 | 19.5 | 0.31 | 376 | 170.79 | 51.39 | 3 | 374 | 31.4 | 21297.94 | 1557.58 | 1149.09 | 768.02 | 163.02 | 294635.3 | 0.21 | 0.78 | 19.5 | 17.48 | 0.5 | 10
3 | 85 | CONCLUIDO | 0.7779 | 128.55 | 117.06 | 26.11 | 0.41 | 269 | 172.25 | 51.39 | 4 | 267 | 31.86 | 21478.05 | 1490.49 | 1149.15 | 594.26 | 163.02 | 208290.31 | 0.27 | 0.81 | 19.33 | 12.37 | 0.5 | 10
4 | 85 | CONCLUIDO | 0.8078 | 123.79 | 114.3 | 32.66 | 0.51 | 210 | 173.71 | 51.39 | 5 | 208 | 32.32 | 21658.78 | 1453.59 | 1148.96 | 501.78 | 163.02 | 162343.55 | 0.32 | 0.83 | 19.21 | 9.62 | 0.5 | 10
5 | 85 | CONCLUIDO | 0.8281 | 120.75 | 112.55 | 39.26 | 0.61 | 172 | 175.18 | 51.39 | 6 | 170 | 32.79 | 21840.16 | 1429.33 | 1148.97 | 441.77 | 163.02 | 132530.38 | 0.37 | 0.84 | 19.17 | 7.87 | 0.5 | 10
6 | 85 | CONCLUIDO | 0.8428 | 118.65 | 111.33 | 45.75 | 0.7 | 146 | 176.66 | 51.39 | 7 | 144 | 33.27 | 22022.17 | 1411.95 | 1149.05 | 401.59 | 163.02 | 112566.76 | 0.41 | 0.85 | 19.1 | 6.65 | 0.5 | 10
7 | 85 | CONCLUIDO | 0.8538 | 117.13 | 110.45 | 52.18 | 0.8 | 127 | 178.14 | 51.39 | 8 | 125 | 33.75 | 22204.83 | 1398.82 | 1148.96 | 370.87 | 163.02 | 97303.25 | 0.44 | 0.86 | 19.1 | 5.77 | 0.5 | 10
8 | 85 | CONCLUIDO | 0.8626 | 115.93 | 109.77 | 58.8 | 0.89 | 112 | 179.63 | 51.39 | 9 | 110 | 34.24 | 22388.15 | 1388.39 | 1148.92 | 347.72 | 163.02 | 85803.38 | 0.47 | 0.87 | 19.07 | 5.09 | 0.5 | 10
9 | 85 | CONCLUIDO | 0.87 | 114.94 | 109.18 | 65.51 | 0.98 | 100 | 181.12 | 51.39 | 10 | 98 | 34.73 | 22572.13 | 1378.32 | 1148.95 | 328.45 | 163.02 | 76229.86 | 0.5 | 0.87 | 19.04 | 4.5 | 0.5 | 10
10 | 85 | CONCLUIDO | 0.8753 | 114.24 | 108.79 | 71.73 | 1.07 | 91 | 182.62 | 51.39 | 11 | 89 | 35.22 | 22756.91 | 1372.17 | 1148.94 | 314.88 | 163.02 | 69486.25 | 0.52 | 0.87 | 19.03 | 4.11 | 0.5 | 10
11 | 85 | CONCLUIDO | 0.8802 | 113.61 | 108.43 | 78.38 | 1.16 | 83 | 184.12 | 51.39 | 12 | 81 | 35.73 | 22942.24 | 1366.6 | 1148.94 | 303 | 163.02 | 63590.68 | 0.54 | 0.88 | 19.01 | 3.75 | 0.5 | 10
12 | 85 | CONCLUIDO | 0.8844 | 113.07 | 108.12 | 85.36 | 1.24 | 76 | 185.63 | 51.39 | 13 | 74 | 36.24 | 23128.27 | 1360.71 | 1148.97 | 292.06 | 163.02 | 58152.79 | 0.56 | 0.88 | 19.01 | 3.44 | 0.5 | 10
13 | 85 | CONCLUIDO | 0.8876 | 112.66 | 107.88 | 91.17 | 1.33 | 71 | 187.14 | 51.39 | 14 | 69 | 36.75 | 23314.98 | 1357.05 | 1148.94 | 284.09 | 163.02 | 54191.76 | 0.57 | 0.88 | 19 | 3.2 | 0.5 | 10
14 | 85 | CONCLUIDO | 0.8909 | 112.24 | 107.63 | 97.85 | 1.41 | 66 | 188.66 | 51.39 | 15 | 64 | 37.27 | 23502.4 | 1351.22 | 1148.91 | 275.72 | 163.02 | 50031.6 | 0.59 | 0.88 | 18.99 | 2.95 | 0.5 | 10
15 | 85 | CONCLUIDO | 0.8932 | 111.95 | 107.48 | 104.01 | 1.49 | 62 | 190.19 | 51.39 | 16 | 60 | 37.79 | 23690.52 | 1348.3 | 1148.88 | 270.72 | 163.02 | 47551.7 | 0.6 | 0.88 | 18.98 | 2.8 | 0.5 | 10
16 | 85 | CONCLUIDO | 0.896 | 111.61 | 107.27 | 110.97 | 1.57 | 58 | 191.72 | 51.39 | 17 | 56 | 38.33 | 23879.37 | 1344.16 | 1148.92 | 263.89 | 163.02 | 44157.38 | 0.62 | 0.89 | 18.97 | 2.59 | 0.5 | 10
17 | 85 | CONCLUIDO | 0.8979 | 111.37 | 107.14 | 116.88 | 1.65 | 55 | 193.26 | 51.39 | 18 | 53 | 38.86 | 24068.93 | 1340.41 | 1148.94 | 259.1 | 163.02 | 41776.27 | 0.63 | 0.89 | 18.97 | 2.46 | 0.5 | 10
18 | 85 | CONCLUIDO | 0.8994 | 111.18 | 107.05 | 123.51 | 1.73 | 52 | 194.8 | 51.39 | 19 | 50 | 39.41 | 24259.23 | 1337.21 | 1148.88 | 256.01 | 163.02 | 40246.32 | 0.64 | 0.89 | 18.97 | 2.37 | 0.5 | 10
19 | 85 | CONCLUIDO | 0.9018 | 110.89 | 106.86 | 130.85 | 1.81 | 49 | 196.35 | 51.39 | 20 | 47 | 39.96 | 24450.27 | 1334.74 | 1148.93 | 249.7 | 163.02 | 37108.02 | 0.65 | 0.89 | 18.96 | 2.18 | 0.5 | 10
20 | 85 | CONCLUIDO | 0.903 | 110.74 | 106.78 | 136.31 | 1.88 | 47 | 197.9 | 51.39 | 21 | 45 | 40.51 | 24642.07 | 1333.38 | 1148.88 | 246.97 | 163.02 | 35754.75 | 0.66 | 0.89 | 18.95 | 2.1 | 0.5 | 10
21 | 85 | CONCLUIDO | 0.9043 | 110.58 | 106.68 | 142.24 | 1.96 | 45 | 199.46 | 51.39 | 22 | 43 | 41.07 | 24834.62 | 1329.92 | 1148.91 | 243.64 | 163.02 | 34098.58 | 0.67 | 0.89 | 18.95 | 2 | 0.5 | 10
22 | 85 | CONCLUIDO | 0.9055 | 110.44 | 106.61 | 148.75 | 2.03 | 43 | 201.03 | 51.39 | 23 | 41 | 41.64 | 25027.94 | 1327.1 | 1148.89 | 241.11 | 163.02 | 32843.78 | 0.68 | 0.89 | 18.95 | 1.93 | 0.5 | 10
23 | 85 | CONCLUIDO | 0.907 | 110.26 | 106.49 | 155.85 | 2.1 | 41 | 202.61 | 51.39 | 24 | 39 | 42.21 | 25222.04 | 1325.39 | 1148.9 | 237.6 | 163.02 | 31100.68 | 0.69 | 0.89 | 18.94 | 1.82 | 0.5 | 10
24 | 85 | CONCLUIDO | 0.9082 | 110.11 | 106.42 | 163.72 | 2.17 | 39 | 204.19 | 51.39 | 25 | 37 | 42.79 | 25417.05 | 1320.84 | 1148.93 | 234.82 | 163.02 | 29717.52 | 0.69 | 0.89 | 18.94 | 1.74 | 0.5 | 10
25 | 85 | CONCLUIDO | 0.9088 | 110.03 | 106.37 | 167.96 | 2.24 | 38 | 205.77 | 51.39 | 26 | 36 | 43.38 | 25612.75 | 1320.07 | 1148.92 | 233.35 | 163.02 | 28986.35 | 0.7 | 0.89 | 18.94 | 1.69 | 0.5 | 10
26 | 85 | CONCLUIDO | 0.9098 | 109.91 | 106.32 | 177.2 | 2.31 | 36 | 207.37 | 51.39 | 27 | 34 | 43.97 | 25809.25 | 1318.25 | 1148.94 | 231.29 | 163.02 | 27968.1 | 0.7 | 0.89 | 18.94 | 1.64 | 0.5 | 10
27 | 85 | CONCLUIDO | 0.9109 | 109.78 | 106.22 | 182.1 | 2.38 | 35 | 208.97 | 51.39 | 28 | 33 | 44.57 | 26006.56 | 1316.35 | 1148.9 | 228.12 | 163.02 | 26386.25 | 0.71 | 0.89 | 18.94 | 1.54 | 0.5 | 10
28 | 85 | CONCLUIDO | 0.9114 | 109.72 | 106.19 | 187.4 | 2.45 | 34 | 210.57 | 51.39 | 29 | 32 | 45.18 | 26204.71 | 1316.09 | 1148.9 | 227.41 | 163.02 | 26038.97 | 0.72 | 0.89 | 18.93 | 1.51 | 0.5 | 10
29 | 85 | CONCLUIDO | 0.9122 | 109.62 | 106.13 | 192.97 | 2.51 | 33 | 212.19 | 51.39 | 30 | 31 | 45.79 | 26403.69 | 1315.14 | 1148.89 | 225.31 | 163.02 | 24991.65 | 0.72 | 0.89 | 18.93 | 1.45 | 0.5 | 10
30 | 85 | CONCLUIDO | 0.9128 | 109.55 | 106.1 | 198.93 | 2.58 | 32 | 213.81 | 51.39 | 31 | 30 | 46.41 | 26603.52 | 1311.46 | 1148.88 | 224.09 | 163.02 | 24389.58 | 0.73 | 0.89 | 18.93 | 1.42 | 0.5 | 10
31 | 85 | CONCLUIDO | 0.9135 | 109.47 | 106.05 | 205.26 | 2.64 | 31 | 215.43 | 51.39 | 32 | 29 | 47.04 | 26804.21 | 1311.06 | 1148.89 | 222.44 | 163.02 | 23566.48 | 0.73 | 0.9 | 18.93 | 1.37 | 0.5 | 10
32 | 85 | CONCLUIDO | 0.9143 | 109.37 | 105.98 | 211.96 | 2.7 | 30 | 217.07 | 51.39 | 33 | 28 | 47.68 | 27005.77 | 1309.64 | 1148.89 | 220.1 | 163.02 | 22404.62 | 0.74 | 0.9 | 18.92 | 1.3 | 0.5 | 10
33 | 85 | CONCLUIDO | 0.9148 | 109.32 | 105.96 | 219.23 | 2.76 | 29 | 218.71 | 51.39 | 34 | 27 | 48.32 | 27208.22 | 1308.33 | 1148.91 | 219.3 | 163.02 | 22009.79 | 0.74 | 0.9 | 18.93 | 1.28 | 0.5 | 10
34 | 85 | CONCLUIDO | 0.9155 | 109.22 | 105.9 | 226.94 | 2.82 | 28 | 220.36 | 51.39 | 35 | 26 | 48.97 | 27411.55 | 1307.94 | 1148.88 | 217.33 | 163.02 | 21027.21 | 0.75 | 0.9 | 18.93 | 1.22 | 0.5 | 10
35 | 85 | CONCLUIDO | 0.9161 | 109.16 | 105.88 | 235.28 | 2.88 | 27 | 222.01 | 51.39 | 36 | 25 | 49.62 | 27615.8 | 1303.53 | 1148.89 | 216.47 | 163.02 | 20604.49 | 0.75 | 0.9 | 18.92 | 1.2 | 0.5 | 10
36 | 85 | CONCLUIDO | 0.9159 | 109.18 | 105.9 | 235.32 | 2.94 | 27 | 223.68 | 51.39 | 37 | 25 | 50.29 | 27821.09 | 1303.4 | 1148.92 | 216.9 | 163.02 | 20818.05 | 0.75 | 0.9 | 18.93 | 1.22 | 0.5 | 10
37 | 85 | CONCLUIDO | 0.9169 | 109.06 | 105.81 | 244.18 | 3 | 26 | 225.35 | 51.39 | 38 | 24 | 50.96 | 28027.19 | 1305.16 | 1148.89 | 214.37 | 163.02 | 19557.85 | 0.76 | 0.9 | 18.92 | 1.13 | 0.5 | 10
38 | 85 | CONCLUIDO | 0.9177 | 108.97 | 105.75 | 253.8 | 3.05 | 25 | 227.03 | 51.39 | 39 | 23 | 51.64 | 28234.24 | 1300.92 | 1148.9 | 212.49 | 163.02 | 18621.11 | 0.77 | 0.9 | 18.91 | 1.07 | 0.5 | 10
39 | 85 | CONCLUIDO | 0.9174 | 109 | 105.78 | 253.87 | 3.11 | 25 | 228.71 | 51.39 | 40 | 23 | 52.32 | 28442.24 | 1302.81 | 1148.9 | 213.23 | 163.02 | 18992.44 | 0.76 | 0.9 | 18.92 | 1.1 | 0.5 | 10

## RESULTADOS_2
Unnamed: 0 | Volume de calda [L] | STATUS | Capacidade operacional [ha/h] | Tempo de missao [h] | Tempo util [h] | Tempo por voo [min] | Autonomia Projetada [h] | N° Voos | MTOW [kg] | Massa Estrutura [kg] | Combustível [kg] | Abastecimentos | Massa gerador | Potência gerador [W] | Combustível consumido [L] | Calda cons [L] | Distância percorrida [km] | Distância Pulverizando [km] | RTL ACUMULADO[m] | EOC [km/km] | EOC [h/h] | Tempo de manobra [h] | Tempo rtl_rtw [h] | V pulv [m/s] | V desloc [m/s]
0 | 20 | CONCLUIDO | 0.7251 | 137.92 | 129.66 | 14.6 | 0.34 | 533 | 51.33 | 24.83 | 1 | 531 | 5.51 | 6564.78 | 735.26 | 1149.29 | 1020.8 | 163.02 | 420238.56 | 0.16 | 0.73 | 19.78 | 24.96 | 0.5 | 10
1 | 20 | CONCLUIDO | 0.8344 | 119.85 | 115.28 | 29.94 | 0.66 | 231 | 52.47 | 24.83 | 2 | 229 | 5.64 | 6705.1 | 639.46 | 1148.98 | 534.35 | 163.02 | 178520.87 | 0.31 | 0.82 | 19.26 | 10.59 | 0.5 | 10
2 | 20 | CONCLUIDO | 0.8712 | 114.78 | 111.26 | 46.04 | 0.97 | 145 | 53.61 | 24.83 | 3 | 143 | 5.78 | 6845.59 | 601.66 | 1148.98 | 398.99 | 163.02 | 111274.37 | 0.41 | 0.85 | 19.11 | 6.58 | 0.5 | 10
3 | 20 | CONCLUIDO | 0.8893 | 112.45 | 109.42 | 62.52 | 1.27 | 105 | 54.75 | 24.83 | 4 | 103 | 5.92 | 6986.39 | 575.94 | 1148.91 | 336.27 | 163.02 | 80115.69 | 0.48 | 0.87 | 19.05 | 4.74 | 0.5 | 10
4 | 20 | CONCLUIDO | 0.9005 | 111.05 | 108.31 | 80.23 | 1.55 | 81 | 55.89 | 24.83 | 5 | 79 | 6.07 | 7127.49 | 553.57 | 1148.93 | 298.68 | 163.02 | 61436.32 | 0.55 | 0.88 | 19.01 | 3.63 | 0.5 | 10
5 | 20 | CONCLUIDO | 0.9072 | 110.23 | 107.68 | 97.89 | 1.82 | 66 | 57.04 | 24.83 | 6 | 55 | 6.21 | 7268.89 | 534.08 | 1148.97 | 277.27 | 163.02 | 50806.57 | 0.59 | 0.88 | 18.99 | 3 | 0.5 | 10
6 | 20 | CONCLUIDO | 0.9106 | 109.81 | 107.34 | 109.16 | 2.09 | 59 | 58.19 | 24.83 | 7 | 11 | 6.36 | 7410.59 | 527.78 | 1149.07 | 263.98 | 163.02 | 44196.02 | 0.62 | 0.88 | 19.03 | 2.66 | 0.5 | 10
7 | 20 | CONCLUIDO | 0.9102 | 109.87 | 107.4 | 109.22 | 2.34 | 59 | 59.34 | 24.83 | 8 | 0 | 6.52 | 7552.59 | 536.53 | 1149 | 264.97 | 163.02 | 44693.74 | 0.62 | 0.88 | 19.06 | 2.72 | 0.5 | 10

## RESULTADOS_11
Unnamed: 0 | Volume de calda [L] | STATUS | Capacidade operacional [ha/h] | Tempo de missao [h] | Tempo util [h] | Tempo por voo [min] | Autonomia Projetada [h] | N° Voos | MTOW [kg] | Massa Estrutura [kg] | Combustível [kg] | Abastecimentos | Massa gerador | Potência gerador [W] | Combustível consumido [L] | Calda cons [L] | Distância percorrida [km] | Distância Pulverizando [km] | RTL ACUMULADO[m] | EOC [km/km] | EOC [h/h] | Tempo de manobra [h] | Tempo rtl_rtw [h] | V pulv [m/s] | V desloc [m/s]
0 | 65 | CONCLUIDO | 0.4696 | 212.96 | 172.89 | 7.45 | 0.13 | 1392 | 133.21 | 46.47 | 1 | 1390 | 20.75 | 16663.42 | 1901.08 | 1149.89 | 2491.37 | 163.02 | 1151226.98 | 0.07 | 0.55 | 21.19 | 68.17 | 0.5 | 10
1 | 65 | CONCLUIDO | 0.6913 | 144.66 | 128.57 | 15.1 | 0.26 | 511 | 134.55 | 46.47 | 2 | 509 | 21.09 | 16828.84 | 1411.07 | 1149.31 | 984.96 | 163.02 | 402426.14 | 0.17 | 0.74 | 19.71 | 23.87 | 0.5 | 10
2 | 65 | CONCLUIDO | 0.7698 | 129.9 | 119.17 | 22.77 | 0.39 | 314 | 135.9 | 46.47 | 3 | 312 | 21.43 | 16994.64 | 1304.24 | 1149.02 | 666.49 | 163.02 | 244179.54 | 0.24 | 0.8 | 19.39 | 14.48 | 0.5 | 10
3 | 65 | CONCLUIDO | 0.81 | 123.45 | 115.09 | 30.42 | 0.52 | 227 | 137.25 | 46.47 | 4 | 225 | 21.78 | 17160.92 | 1256.15 | 1149.12 | 528.43 | 163.02 | 175585.45 | 0.31 | 0.83 | 19.25 | 10.41 | 0.5 | 10
4 | 65 | CONCLUIDO | 0.8344 | 119.85 | 112.82 | 38.03 | 0.64 | 178 | 138.6 | 46.47 | 5 | 176 | 22.13 | 17327.69 | 1227.78 | 1149 | 451.66 | 163.02 | 137442.41 | 0.36 | 0.84 | 19.17 | 8.14 | 0.5 | 10
5 | 65 | CONCLUIDO | 0.8513 | 117.47 | 111.31 | 45.74 | 0.76 | 146 | 139.95 | 46.47 | 6 | 144 | 22.49 | 17494.97 | 1207.46 | 1148.98 | 399.79 | 163.02 | 111667.82 | 0.41 | 0.85 | 19.13 | 6.63 | 0.5 | 10
6 | 65 | CONCLUIDO | 0.8631 | 115.86 | 110.3 | 53.37 | 0.88 | 124 | 141.31 | 46.47 | 7 | 122 | 22.85 | 17662.75 | 1193.37 | 1148.98 | 366.36 | 163.02 | 95063.28 | 0.44 | 0.86 | 19.07 | 5.62 | 0.5 | 10
7 | 65 | CONCLUIDO | 0.8722 | 114.65 | 109.56 | 61.44 | 0.99 | 107 | 142.68 | 46.47 | 8 | 105 | 23.21 | 17831.04 | 1181.32 | 1148.99 | 341.06 | 163.02 | 82499.39 | 0.48 | 0.87 | 19.05 | 4.88 | 0.5 | 10
8 | 65 | CONCLUIDO | 0.8793 | 113.73 | 108.96 | 68.82 | 1.11 | 95 | 144.05 | 46.47 | 9 | 93 | 23.58 | 17999.83 | 1171.38 | 1148.95 | 320.99 | 163.02 | 72523.25 | 0.51 | 0.87 | 19.03 | 4.28 | 0.5 | 10
9 | 65 | CONCLUIDO | 0.8849 | 113 | 108.51 | 76.59 | 1.22 | 85 | 145.42 | 46.47 | 10 | 83 | 23.95 | 18169.15 | 1163 | 1148.96 | 305.09 | 163.02 | 64625.52 | 0.53 | 0.88 | 19.03 | 3.83 | 0.5 | 10
10 | 65 | CONCLUIDO | 0.8895 | 112.43 | 108.15 | 84.27 | 1.33 | 77 | 146.8 | 46.47 | 11 | 75 | 24.33 | 18338.99 | 1156.22 | 1148.92 | 293.63 | 163.02 | 58933.88 | 0.56 | 0.88 | 19 | 3.47 | 0.5 | 10
11 | 65 | CONCLUIDO | 0.8934 | 111.93 | 107.85 | 92.44 | 1.43 | 70 | 148.18 | 46.47 | 12 | 68 | 24.71 | 18509.36 | 1149.43 | 1148.97 | 282.62 | 163.02 | 53465.23 | 0.58 | 0.88 | 19.01 | 3.17 | 0.5 | 10
12 | 65 | CONCLUIDO | 0.8968 | 111.51 | 107.59 | 100.86 | 1.54 | 64 | 149.56 | 46.47 | 13 | 62 | 25.1 | 18680.25 | 1142.94 | 1148.91 | 274.03 | 163.02 | 49199.71 | 0.59 | 0.88 | 18.99 | 2.91 | 0.5 | 10
13 | 65 | CONCLUIDO | 0.8994 | 111.19 | 107.38 | 107.38 | 1.64 | 60 | 150.95 | 46.47 | 14 | 58 | 25.49 | 18851.69 | 1137.54 | 1148.9 | 267.02 | 163.02 | 45715.35 | 0.61 | 0.88 | 18.98 | 2.7 | 0.5 | 10
14 | 65 | CONCLUIDO | 0.9023 | 110.83 | 107.15 | 116.89 | 1.74 | 55 | 152.35 | 46.47 | 15 | 53 | 25.88 | 19023.66 | 1131.26 | 1148.91 | 259.34 | 163.02 | 41899.96 | 0.63 | 0.89 | 18.98 | 2.47 | 0.5 | 10
15 | 65 | CONCLUIDO | 0.9039 | 110.64 | 107.04 | 123.51 | 1.84 | 52 | 153.75 | 46.47 | 16 | 50 | 26.28 | 19196.18 | 1125.99 | 1148.9 | 255.82 | 163.02 | 40153.32 | 0.64 | 0.89 | 18.97 | 2.36 | 0.5 | 10
16 | 65 | CONCLUIDO | 0.906 | 110.38 | 106.86 | 130.85 | 1.94 | 49 | 155.15 | 46.47 | 17 | 47 | 26.68 | 19369.26 | 1121.43 | 1148.9 | 249.9 | 163.02 | 37209.61 | 0.65 | 0.89 | 18.96 | 2.19 | 0.5 | 10
17 | 65 | CONCLUIDO | 0.9077 | 110.17 | 106.74 | 139.23 | 2.04 | 46 | 156.56 | 46.47 | 18 | 44 | 27.09 | 19542.89 | 1117.02 | 1148.89 | 245.64 | 163.02 | 35091.84 | 0.66 | 0.89 | 18.95 | 2.06 | 0.5 | 10
18 | 65 | CONCLUIDO | 0.9096 | 109.94 | 106.59 | 148.73 | 2.13 | 43 | 157.97 | 46.47 | 19 | 41 | 27.5 | 19717.08 | 1112.85 | 1148.92 | 240.55 | 163.02 | 32564.61 | 0.68 | 0.89 | 18.94 | 1.91 | 0.5 | 10
19 | 65 | CONCLUIDO | 0.9108 | 109.79 | 106.49 | 155.84 | 2.22 | 41 | 159.39 | 46.47 | 20 | 39 | 27.92 | 19891.97 | 1107.7 | 1148.93 | 237.48 | 163.02 | 31040.64 | 0.69 | 0.89 | 18.94 | 1.81 | 0.5 | 10
20 | 65 | CONCLUIDO | 0.9118 | 109.67 | 106.43 | 163.73 | 2.31 | 39 | 160.81 | 46.47 | 21 | 37 | 28.34 | 20067.32 | 1103.08 | 1148.92 | 235.03 | 163.02 | 29823.47 | 0.69 | 0.89 | 18.94 | 1.75 | 0.5 | 10
21 | 65 | CONCLUIDO | 0.9135 | 109.47 | 106.29 | 172.35 | 2.4 | 37 | 162.24 | 46.47 | 22 | 35 | 28.77 | 20243.25 | 1100.04 | 1148.88 | 230.43 | 163.02 | 27531.61 | 0.71 | 0.89 | 18.94 | 1.61 | 0.5 | 10
22 | 65 | CONCLUIDO | 0.9138 | 109.43 | 106.27 | 177.11 | 2.49 | 36 | 163.67 | 46.47 | 23 | 34 | 29.2 | 20419.76 | 1093.97 | 1148.92 | 229.84 | 163.02 | 27244.55 | 0.71 | 0.89 | 18.93 | 1.59 | 0.5 | 10
23 | 65 | CONCLUIDO | 0.9149 | 109.3 | 106.2 | 187.41 | 2.58 | 34 | 165.1 | 46.47 | 24 | 32 | 29.64 | 20596.86 | 1091.69 | 1148.91 | 227.38 | 163.02 | 26023.77 | 0.72 | 0.89 | 18.93 | 1.52 | 0.5 | 10
24 | 65 | CONCLUIDO | 0.9156 | 109.22 | 106.14 | 192.98 | 2.66 | 33 | 166.54 | 46.47 | 25 | 31 | 30.08 | 20774.56 | 1086.17 | 1148.89 | 225.45 | 163.02 | 25064.32 | 0.72 | 0.89 | 18.93 | 1.46 | 0.5 | 10
25 | 65 | CONCLUIDO | 0.9168 | 109.08 | 106.05 | 205.26 | 2.74 | 31 | 167.99 | 46.47 | 26 | 29 | 30.52 | 20952.87 | 1083.11 | 1148.88 | 222.3 | 163.02 | 23499.26 | 0.73 | 0.9 | 18.93 | 1.37 | 0.5 | 10
26 | 65 | CONCLUIDO | 0.9175 | 108.99 | 106 | 211.99 | 2.82 | 30 | 169.44 | 46.47 | 27 | 28 | 30.97 | 21131.78 | 1080.01 | 1148.88 | 220.42 | 163.02 | 22561.75 | 0.74 | 0.9 | 18.93 | 1.32 | 0.5 | 10
27 | 65 | CONCLUIDO | 0.9181 | 108.93 | 105.96 | 219.22 | 2.9 | 29 | 170.9 | 46.47 | 28 | 27 | 31.43 | 21311.32 | 1076.82 | 1148.9 | 219.19 | 163.02 | 21952.85 | 0.74 | 0.9 | 18.93 | 1.28 | 0.5 | 10
28 | 65 | CONCLUIDO | 0.9186 | 108.86 | 105.92 | 226.96 | 2.98 | 28 | 172.36 | 46.47 | 29 | 26 | 31.89 | 21491.47 | 1074.54 | 1148.89 | 217.76 | 163.02 | 21243.17 | 0.75 | 0.9 | 18.93 | 1.24 | 0.5 | 10
29 | 65 | CONCLUIDO | 0.9193 | 108.78 | 105.86 | 235.25 | 3.06 | 27 | 173.82 | 46.47 | 30 | 25 | 32.36 | 21672.25 | 1067.46 | 1148.93 | 216.05 | 163.02 | 20395.06 | 0.75 | 0.9 | 18.92 | 1.18 | 0.5 | 10
30 | 65 | CONCLUIDO | 0.9198 | 108.72 | 105.83 | 244.22 | 3.14 | 26 | 175.29 | 46.47 | 31 | 24 | 32.83 | 21853.67 | 1066.85 | 1148.9 | 214.76 | 163.02 | 19752.67 | 0.76 | 0.9 | 18.92 | 1.15 | 0.5 | 10
31 | 65 | CONCLUIDO | 0.9206 | 108.62 | 105.76 | 253.83 | 3.21 | 25 | 176.77 | 46.47 | 32 | 23 | 33.3 | 22035.73 | 1060.3 | 1148.93 | 212.6 | 163.02 | 18678.56 | 0.77 | 0.9 | 18.92 | 1.08 | 0.5 | 10
32 | 65 | CONCLUIDO | 0.9212 | 108.55 | 105.72 | 264.3 | 3.28 | 24 | 178.25 | 46.47 | 33 | 22 | 33.79 | 22218.44 | 1059.65 | 1148.93 | 211.31 | 163.02 | 18039.75 | 0.77 | 0.9 | 18.91 | 1.04 | 0.5 | 10
33 | 65 | CONCLUIDO | 0.9212 | 108.55 | 105.72 | 264.3 | 3.36 | 24 | 179.74 | 46.47 | 34 | 22 | 34.27 | 22401.81 | 1052.46 | 1148.9 | 211.36 | 163.02 | 18063.83 | 0.77 | 0.9 | 18.91 | 1.04 | 0.5 | 10
34 | 65 | CONCLUIDO | 0.9218 | 108.49 | 105.68 | 275.69 | 3.43 | 23 | 181.23 | 46.47 | 35 | 21 | 34.76 | 22585.84 | 1052.84 | 1148.89 | 209.82 | 163.02 | 17300.31 | 0.78 | 0.9 | 18.92 | 1 | 0.5 | 10
35 | 65 | CONCLUIDO | 0.9225 | 108.4 | 105.63 | 288.07 | 3.5 | 22 | 182.73 | 46.47 | 36 | 20 | 35.26 | 22770.67 | 1046.27 | 1148.89 | 207.97 | 163.02 | 16376.27 | 0.78 | 0.9 | 18.91 | 0.95 | 0.5 | 10
36 | 65 | CONCLUIDO | 0.9223 | 108.43 | 105.65 | 288.13 | 3.56 | 22 | 184.23 | 46.47 | 37 | 20 | 35.77 | 22956.06 | 1046.11 | 1148.88 | 208.76 | 163.02 | 16771.35 | 0.78 | 0.9 | 18.92 | 0.97 | 0.5 | 10
37 | 65 | CONCLUIDO | 0.923 | 108.34 | 105.59 | 301.68 | 3.63 | 21 | 185.74 | 46.47 | 38 | 19 | 36.27 | 23142.13 | 1043.98 | 1148.91 | 206.67 | 163.02 | 15733.98 | 0.79 | 0.9 | 18.91 | 0.91 | 0.5 | 10
38 | 65 | CONCLUIDO | 0.9231 | 108.33 | 105.58 | 301.66 | 3.7 | 21 | 187.26 | 46.47 | 39 | 16 | 36.79 | 23328.9 | 1037.48 | 1148.9 | 206.48 | 163.02 | 15639.44 | 0.79 | 0.9 | 18.91 | 0.9 | 0.5 | 10
39 | 65 | CONCLUIDO | 0.9237 | 108.26 | 105.53 | 316.6 | 3.76 | 20 | 188.78 | 46.47 | 40 | 13 | 37.31 | 23516.37 | 1040.59 | 1148.88 | 204.83 | 163.02 | 14816.13 | 0.8 | 0.9 | 18.91 | 0.85 | 0.5 | 10

## RESULTADOS_13
Unnamed: 0 | Volume de calda [L] | STATUS | Capacidade operacional [ha/h] | Tempo de missao [h] | Tempo util [h] | Tempo por voo [min] | Autonomia Projetada [h] | N° Voos | MTOW [kg] | Massa Estrutura [kg] | Combustível [kg] | Abastecimentos | Massa gerador | Potência gerador [W] | Combustível consumido [L] | Calda cons [L] | Distância percorrida [km] | Distância Pulverizando [km] | RTL ACUMULADO[m] | EOC [km/km] | EOC [h/h] | Tempo de manobra [h] | Tempo rtl_rtw [h] | V pulv [m/s] | V desloc [m/s]
0 | 75 | CONCLUIDO | 0.4235 | 236.12 | 184.59 | 6.87 | 0.12 | 1612 | 150.44 | 49.1 | 1 | 1610 | 25.34 | 18787.76 | 2196.38 | 1149.95 | 2889.25 | 163.02 | 1349066.27 | 0.06 | 0.51 | 21.57 | 79.86 | 0.5 | 10
1 | 75 | CONCLUIDO | 0.6634 | 150.74 | 131.2 | 13.93 | 0.23 | 565 | 151.83 | 49.1 | 2 | 563 | 25.73 | 18959.54 | 1559.58 | 1149.3 | 1073.02 | 163.02 | 446189.87 | 0.15 | 0.72 | 19.84 | 26.51 | 0.5 | 10
2 | 75 | CONCLUIDO | 0.7494 | 133.44 | 120.62 | 20.98 | 0.35 | 345 | 153.23 | 49.1 | 3 | 343 | 26.13 | 19131.85 | 1431.14 | 1149.14 | 715.51 | 163.02 | 268530.99 | 0.23 | 0.79 | 19.44 | 15.93 | 0.5 | 10
3 | 75 | CONCLUIDO | 0.7937 | 126 | 116.11 | 27.98 | 0.46 | 249 | 154.63 | 49.1 | 4 | 247 | 26.53 | 19304.72 | 1374.91 | 1149.07 | 563.73 | 163.02 | 193121.02 | 0.29 | 0.82 | 19.26 | 11.43 | 0.5 | 10
4 | 75 | CONCLUIDO | 0.8213 | 121.76 | 113.56 | 35.12 | 0.57 | 194 | 156.03 | 49.1 | 5 | 192 | 26.94 | 19478.15 | 1342.12 | 1149 | 476.25 | 163.02 | 149658.07 | 0.34 | 0.84 | 19.2 | 8.88 | 0.5 | 10
5 | 75 | CONCLUIDO | 0.8395 | 119.11 | 111.98 | 42.26 | 0.67 | 159 | 157.44 | 49.1 | 6 | 157 | 27.35 | 19652.13 | 1320.55 | 1149 | 423.13 | 163.02 | 123271.13 | 0.39 | 0.85 | 19.13 | 7.3 | 0.5 | 10
6 | 75 | CONCLUIDO | 0.8532 | 117.2 | 110.8 | 49.25 | 0.78 | 135 | 158.86 | 49.1 | 7 | 133 | 27.77 | 19826.68 | 1304.02 | 1148.94 | 383.36 | 163.02 | 103506.53 | 0.43 | 0.86 | 19.09 | 6.12 | 0.5 | 10
7 | 75 | CONCLUIDO | 0.8634 | 115.82 | 109.97 | 56.39 | 0.88 | 117 | 160.28 | 49.1 | 8 | 115 | 28.19 | 20001.93 | 1291.67 | 1148.95 | 355.29 | 163.02 | 89565.27 | 0.46 | 0.86 | 19.06 | 5.29 | 0.5 | 10
8 | 75 | CONCLUIDO | 0.8705 | 114.88 | 109.43 | 63.13 | 0.99 | 104 | 161.71 | 49.1 | 9 | 102 | 28.61 | 20177.64 | 1282.37 | 1148.99 | 336.37 | 163.02 | 80166.25 | 0.48 | 0.87 | 19.05 | 4.74 | 0.5 | 10
9 | 75 | CONCLUIDO | 0.877 | 114.02 | 108.9 | 70.26 | 1.09 | 93 | 163.13 | 49.1 | 10 | 91 | 29.04 | 20353.94 | 1274.31 | 1148.94 | 318.96 | 163.02 | 71520.43 | 0.51 | 0.87 | 19.03 | 4.22 | 0.5 | 10
10 | 75 | CONCLUIDO | 0.8824 | 113.33 | 108.49 | 77.49 | 1.18 | 84 | 164.57 | 49.1 | 11 | 82 | 29.47 | 20530.82 | 1266.76 | 1148.89 | 304.86 | 163.02 | 64512.98 | 0.53 | 0.88 | 19.02 | 3.81 | 0.5 | 10
11 | 75 | CONCLUIDO | 0.8866 | 112.79 | 108.16 | 84.28 | 1.28 | 77 | 166.01 | 49.1 | 12 | 75 | 29.91 | 20708.3 | 1260.18 | 1148.91 | 293.53 | 163.02 | 58884.38 | 0.56 | 0.88 | 19.01 | 3.48 | 0.5 | 10
12 | 75 | CONCLUIDO | 0.8904 | 112.31 | 107.86 | 91.15 | 1.38 | 71 | 167.45 | 49.1 | 13 | 69 | 30.36 | 20886.38 | 1254.4 | 1148.89 | 284.32 | 163.02 | 54309.84 | 0.57 | 0.88 | 18.98 | 3.18 | 0.5 | 10
13 | 75 | CONCLUIDO | 0.894 | 111.86 | 107.6 | 99.32 | 1.47 | 65 | 168.9 | 49.1 | 14 | 63 | 30.81 | 21065.06 | 1248.46 | 1148.96 | 274.64 | 163.02 | 49500.55 | 0.59 | 0.88 | 18.98 | 2.92 | 0.5 | 10
14 | 75 | CONCLUIDO | 0.8965 | 111.55 | 107.41 | 105.65 | 1.56 | 61 | 170.35 | 49.1 | 15 | 59 | 31.26 | 21244.37 | 1244.56 | 1148.93 | 268.07 | 163.02 | 46230.9 | 0.61 | 0.88 | 18.98 | 2.73 | 0.5 | 10
15 | 75 | CONCLUIDO | 0.899 | 111.23 | 107.22 | 112.86 | 1.65 | 57 | 171.81 | 49.1 | 16 | 55 | 31.72 | 21424.29 | 1240.36 | 1148.91 | 262.16 | 163.02 | 43299.7 | 0.62 | 0.89 | 18.96 | 2.54 | 0.5 | 10
16 | 75 | CONCLUIDO | 0.9013 | 110.95 | 107.05 | 121.19 | 1.74 | 53 | 173.28 | 49.1 | 17 | 51 | 32.18 | 21604.83 | 1234.56 | 1148.93 | 256.13 | 163.02 | 40304.41 | 0.64 | 0.89 | 18.97 | 2.37 | 0.5 | 10
17 | 75 | CONCLUIDO | 0.9033 | 110.7 | 106.9 | 128.28 | 1.83 | 50 | 174.75 | 49.1 | 18 | 48 | 32.65 | 21786.02 | 1230.67 | 1148.93 | 250.71 | 163.02 | 37605.93 | 0.65 | 0.89 | 18.96 | 2.22 | 0.5 | 10
18 | 75 | CONCLUIDO | 0.9044 | 110.58 | 106.83 | 133.54 | 1.91 | 48 | 176.22 | 49.1 | 19 | 46 | 33.13 | 21967.84 | 1229.13 | 1148.91 | 248.85 | 163.02 | 36690.16 | 0.66 | 0.89 | 18.96 | 2.15 | 0.5 | 10
19 | 75 | CONCLUIDO | 0.9063 | 110.34 | 106.69 | 142.26 | 2 | 45 | 177.7 | 49.1 | 20 | 43 | 33.61 | 22150.3 | 1224.02 | 1148.92 | 244.2 | 163.02 | 34380.4 | 0.67 | 0.89 | 18.95 | 2.01 | 0.5 | 10
20 | 75 | CONCLUIDO | 0.9076 | 110.18 | 106.59 | 148.74 | 2.08 | 43 | 179.18 | 49.1 | 21 | 41 | 34.09 | 22333.43 | 1221.31 | 1148.93 | 240.65 | 163.02 | 32611.94 | 0.68 | 0.89 | 18.95 | 1.91 | 0.5 | 10
21 | 75 | CONCLUIDO | 0.9088 | 110.03 | 106.5 | 155.86 | 2.16 | 41 | 180.67 | 49.1 | 22 | 39 | 34.58 | 22517.21 | 1217.69 | 1148.93 | 237.51 | 163.02 | 31054.56 | 0.69 | 0.89 | 18.95 | 1.82 | 0.5 | 10
22 | 75 | CONCLUIDO | 0.91 | 109.89 | 106.42 | 163.73 | 2.24 | 39 | 182.17 | 49.1 | 23 | 37 | 35.08 | 22701.78 | 1213.94 | 1148.91 | 235.13 | 163.02 | 29870.86 | 0.69 | 0.89 | 18.94 | 1.75 | 0.5 | 10
23 | 75 | CONCLUIDO | 0.9108 | 109.8 | 106.36 | 167.94 | 2.32 | 38 | 183.67 | 49.1 | 24 | 36 | 35.58 | 22886.92 | 1210.65 | 1148.9 | 233 | 163.02 | 28813.37 | 0.7 | 0.89 | 18.94 | 1.68 | 0.5 | 10
24 | 75 | CONCLUIDO | 0.912 | 109.65 | 106.27 | 177.12 | 2.4 | 36 | 185.18 | 49.1 | 25 | 34 | 36.08 | 23072.73 | 1210.05 | 1148.89 | 229.6 | 163.02 | 27121.22 | 0.71 | 0.89 | 18.95 | 1.59 | 0.5 | 10
25 | 75 | CONCLUIDO | 0.9126 | 109.58 | 106.24 | 182.12 | 2.47 | 35 | 186.69 | 49.1 | 26 | 33 | 36.6 | 23259.24 | 1206.54 | 1148.89 | 228.93 | 163.02 | 26793.62 | 0.71 | 0.89 | 18.93 | 1.56 | 0.5 | 10
26 | 75 | CONCLUIDO | 0.9139 | 109.42 | 106.14 | 192.97 | 2.55 | 33 | 188.21 | 49.1 | 27 | 31 | 37.11 | 23446.45 | 1203.47 | 1148.88 | 225.05 | 163.02 | 24864.31 | 0.72 | 0.89 | 18.94 | 1.46 | 0.5 | 10
27 | 75 | CONCLUIDO | 0.9145 | 109.35 | 106.1 | 198.93 | 2.62 | 32 | 189.73 | 49.1 | 28 | 30 | 37.64 | 23634.36 | 1199.88 | 1148.91 | 223.97 | 163.02 | 24326.18 | 0.73 | 0.89 | 18.93 | 1.42 | 0.5 | 10
28 | 75 | CONCLUIDO | 0.9151 | 109.27 | 106.05 | 205.26 | 2.69 | 31 | 191.26 | 49.1 | 29 | 29 | 38.17 | 23822.99 | 1198.87 | 1148.93 | 222.2 | 163.02 | 23446.12 | 0.73 | 0.9 | 18.93 | 1.37 | 0.5 | 10
29 | 75 | CONCLUIDO | 0.9159 | 109.18 | 105.99 | 211.98 | 2.76 | 30 | 192.8 | 49.1 | 30 | 28 | 38.7 | 24012.34 | 1196.28 | 1148.89 | 220.26 | 163.02 | 22482.36 | 0.74 | 0.9 | 18.93 | 1.31 | 0.5 | 10
30 | 75 | CONCLUIDO | 0.9164 | 109.12 | 105.96 | 219.23 | 2.83 | 29 | 194.34 | 49.1 | 31 | 27 | 39.24 | 24202.42 | 1193.42 | 1148.9 | 219.42 | 163.02 | 22066.43 | 0.74 | 0.9 | 18.92 | 1.28 | 0.5 | 10
31 | 75 | CONCLUIDO | 0.9171 | 109.04 | 105.91 | 226.94 | 2.9 | 28 | 195.89 | 49.1 | 32 | 26 | 39.79 | 24393.24 | 1191.82 | 1148.9 | 217.54 | 163.02 | 21134.62 | 0.75 | 0.9 | 18.92 | 1.23 | 0.5 | 10
32 | 75 | CONCLUIDO | 0.9179 | 108.94 | 105.84 | 235.19 | 2.97 | 27 | 197.44 | 49.1 | 33 | 25 | 40.34 | 24584.81 | 1185.82 | 1148.9 | 215.1 | 163.02 | 19918.22 | 0.76 | 0.9 | 18.92 | 1.16 | 0.5 | 10
33 | 75 | CONCLUIDO | 0.9184 | 108.88 | 105.81 | 244.17 | 3.03 | 26 | 199 | 49.1 | 34 | 24 | 40.9 | 24777.13 | 1185.74 | 1148.91 | 214.17 | 163.02 | 19455.93 | 0.76 | 0.9 | 18.92 | 1.13 | 0.5 | 10
34 | 75 | CONCLUIDO | 0.9181 | 108.92 | 105.84 | 244.26 | 3.1 | 26 | 200.56 | 49.1 | 35 | 24 | 41.47 | 24970.22 | 1184.05 | 1148.88 | 215.46 | 163.02 | 20105.2 | 0.76 | 0.9 | 18.92 | 1.17 | 0.5 | 10
35 | 75 | CONCLUIDO | 0.9189 | 108.82 | 105.78 | 253.87 | 3.16 | 25 | 202.14 | 49.1 | 36 | 23 | 42.04 | 25164.09 | 1183.1 | 1148.89 | 213.23 | 163.02 | 18992.31 | 0.76 | 0.9 | 18.92 | 1.1 | 0.5 | 10
36 | 75 | CONCLUIDO | 0.9196 | 108.74 | 105.73 | 264.32 | 3.23 | 24 | 203.71 | 49.1 | 37 | 22 | 42.62 | 25358.87 | 1182.29 | 1148.92 | 211.18 | 163.02 | 17973.36 | 0.77 | 0.9 | 18.93 | 1.05 | 0.5 | 10
37 | 75 | CONCLUIDO | 0.9197 | 108.73 | 105.72 | 264.31 | 3.29 | 24 | 205.3 | 49.1 | 38 | 22 | 43.2 | 25554.32 | 1176.2 | 1148.88 | 211.32 | 163.02 | 18045.56 | 0.77 | 0.9 | 18.92 | 1.04 | 0.5 | 10
38 | 75 | CONCLUIDO | 0.9203 | 108.66 | 105.68 | 275.69 | 3.35 | 23 | 206.89 | 49.1 | 39 | 21 | 43.8 | 25750.58 | 1178.51 | 1148.9 | 210.42 | 163.02 | 17599.05 | 0.77 | 0.9 | 18.9 | 1 | 0.5 | 10
39 | 75 | CONCLUIDO | 0.9209 | 108.59 | 105.64 | 288.1 | 3.41 | 22 | 208.49 | 49.1 | 40 | 20 | 44.39 | 25947.65 | 1171.09 | 1148.89 | 208.42 | 163.02 | 16602.95 | 0.78 | 0.9 | 18.91 | 0.96 | 0.5 | 10

## RESULTADOS_17
Unnamed: 0 | Volume de calda [L] | STATUS | Capacidade operacional [ha/h] | Tempo de missao [h] | Tempo util [h] | Tempo por voo [min] | Autonomia Projetada [h] | N° Voos | MTOW [kg] | Massa Estrutura [kg] | Combustível [kg] | Abastecimentos | Massa gerador | Potência gerador [W] | Combustível consumido [L] | Calda cons [L] | Distância percorrida [km] | Distância Pulverizando [km] | RTL ACUMULADO[m] | EOC [km/km] | EOC [h/h] | Tempo de manobra [h] | Tempo rtl_rtw [h] | V pulv [m/s] | V desloc [m/s]
0 | 95 | CONCLUIDO | 0.3373 | 296.51 | 214.06 | 5.98 | 0.1 | 2149 | 185.69 | 53.44 | 1 | 2147 | 36.26 | 23136.14 | 2914.59 | 1150.37 | 3896.07 | 163.02 | 1849792.71 | 0.04 | 0.44 | 22.45 | 109.3 | 0.5 | 10
1 | 95 | CONCLUIDO | 0.6094 | 164.09 | 136.5 | 12.13 | 0.19 | 675 | 187.21 | 53.44 | 2 | 673 | 36.77 | 23322.88 | 1858.92 | 1149.52 | 1254.19 | 163.02 | 536223.25 | 0.13 | 0.7 | 19.98 | 31.79 | 0.5 | 10
2 | 95 | CONCLUIDO | 0.7092 | 141 | 123.45 | 18.29 | 0.28 | 405 | 188.73 | 53.44 | 3 | 403 | 37.29 | 23510.33 | 1680.14 | 1149.15 | 811.5 | 163.02 | 316229.63 | 0.2 | 0.77 | 19.54 | 18.76 | 0.5 | 10
3 | 95 | CONCLUIDO | 0.7616 | 131.3 | 118.04 | 24.42 | 0.37 | 290 | 190.25 | 53.44 | 4 | 288 | 37.82 | 23698.48 | 1605.36 | 1149.11 | 628.06 | 163.02 | 225081.3 | 0.26 | 0.8 | 19.35 | 13.35 | 0.5 | 10
4 | 95 | CONCLUIDO | 0.794 | 125.94 | 115.06 | 30.55 | 0.46 | 226 | 191.78 | 53.44 | 5 | 224 | 38.35 | 23887.36 | 1563.54 | 1149.05 | 527.08 | 163.02 | 174911.32 | 0.31 | 0.83 | 19.25 | 10.37 | 0.5 | 10
5 | 95 | CONCLUIDO | 0.8162 | 122.52 | 113.16 | 36.7 | 0.55 | 185 | 193.32 | 53.44 | 6 | 183 | 38.89 | 24076.95 | 1536.76 | 1149.01 | 462.58 | 163.02 | 142868.53 | 0.35 | 0.84 | 19.19 | 8.48 | 0.5 | 10
6 | 95 | CONCLUIDO | 0.8322 | 120.17 | 111.85 | 42.75 | 0.64 | 157 | 194.86 | 53.44 | 7 | 155 | 39.43 | 24267.28 | 1517.79 | 1149 | 419.02 | 163.02 | 121229.02 | 0.39 | 0.85 | 19.13 | 7.17 | 0.5 | 10
7 | 95 | CONCLUIDO | 0.8446 | 118.39 | 110.86 | 48.91 | 0.72 | 136 | 196.41 | 53.44 | 8 | 134 | 39.98 | 24458.36 | 1503.28 | 1148.96 | 385.59 | 163.02 | 104618.55 | 0.42 | 0.86 | 19.09 | 6.18 | 0.5 | 10
8 | 95 | CONCLUIDO | 0.8541 | 117.08 | 110.14 | 55.07 | 0.81 | 120 | 197.97 | 53.44 | 9 | 118 | 40.53 | 24650.18 | 1491.99 | 1149 | 360.76 | 163.02 | 92282.01 | 0.45 | 0.86 | 19.07 | 5.46 | 0.5 | 10
9 | 95 | CONCLUIDO | 0.8616 | 116.07 | 109.58 | 60.88 | 0.89 | 108 | 199.53 | 53.44 | 10 | 106 | 41.1 | 24842.77 | 1483.64 | 1148.95 | 341.58 | 163.02 | 82751.11 | 0.48 | 0.87 | 19.06 | 4.9 | 0.5 | 10
10 | 95 | CONCLUIDO | 0.8675 | 115.27 | 109.15 | 66.83 | 0.97 | 98 | 201.1 | 53.44 | 11 | 96 | 41.66 | 25036.12 | 1476.88 | 1148.93 | 327.03 | 163.02 | 75526.48 | 0.5 | 0.87 | 19.05 | 4.47 | 0.5 | 10
11 | 95 | CONCLUIDO | 0.8735 | 114.48 | 108.7 | 73.28 | 1.05 | 89 | 202.67 | 53.44 | 12 | 87 | 42.24 | 25230.25 | 1469.84 | 1148.95 | 312.21 | 163.02 | 68161.04 | 0.52 | 0.87 | 19.02 | 4.02 | 0.5 | 10
12 | 95 | CONCLUIDO | 0.8777 | 113.93 | 108.41 | 79.32 | 1.13 | 82 | 204.25 | 53.44 | 13 | 80 | 42.82 | 25425.3 | 1464.94 | 1149.01 | 302.55 | 163.02 | 63370.04 | 0.54 | 0.88 | 19 | 3.73 | 0.5 | 10
13 | 95 | CONCLUIDO | 0.8818 | 113.4 | 108.1 | 85.34 | 1.21 | 76 | 205.84 | 53.44 | 14 | 74 | 43.4 | 25621.03 | 1459.85 | 1148.91 | 291.32 | 163.02 | 57783.77 | 0.56 | 0.88 | 19.01 | 3.42 | 0.5 | 10
14 | 95 | CONCLUIDO | 0.8851 | 112.98 | 107.87 | 91.15 | 1.28 | 71 | 207.43 | 53.44 | 15 | 69 | 44 | 25817.56 | 1456.21 | 1148.95 | 283.58 | 163.02 | 53938.03 | 0.57 | 0.88 | 19 | 3.19 | 0.5 | 10
15 | 95 | CONCLUIDO | 0.888 | 112.61 | 107.69 | 97.9 | 1.36 | 66 | 209.03 | 53.44 | 16 | 64 | 44.6 | 26014.91 | 1452.36 | 1148.93 | 277.11 | 163.02 | 50730.37 | 0.59 | 0.88 | 19 | 3 | 0.5 | 10
16 | 95 | CONCLUIDO | 0.8911 | 112.22 | 107.44 | 103.98 | 1.43 | 62 | 210.64 | 53.44 | 17 | 60 | 45.21 | 26213.09 | 1448.17 | 1148.91 | 269.29 | 163.02 | 46835.99 | 0.61 | 0.88 | 18.98 | 2.76 | 0.5 | 10
17 | 95 | CONCLUIDO | 0.8928 | 112.01 | 107.34 | 109.16 | 1.51 | 59 | 212.25 | 53.44 | 18 | 57 | 45.82 | 26412.11 | 1445.86 | 1148.91 | 265.83 | 163.02 | 45124.9 | 0.61 | 0.88 | 18.98 | 2.66 | 0.5 | 10
18 | 95 | CONCLUIDO | 0.8949 | 111.75 | 107.19 | 114.85 | 1.58 | 56 | 213.87 | 53.44 | 19 | 54 | 46.44 | 26611.98 | 1443.73 | 1148.9 | 260.76 | 163.02 | 42603.54 | 0.63 | 0.89 | 18.98 | 2.51 | 0.5 | 10
19 | 95 | CONCLUIDO | 0.897 | 111.48 | 107.04 | 121.18 | 1.65 | 53 | 215.5 | 53.44 | 20 | 51 | 47.07 | 26812.71 | 1440.63 | 1148.91 | 255.86 | 163.02 | 40168.76 | 0.64 | 0.89 | 18.96 | 2.36 | 0.5 | 10
20 | 95 | CONCLUIDO | 0.8984 | 111.31 | 106.94 | 125.81 | 1.72 | 51 | 217.14 | 53.44 | 21 | 49 | 47.7 | 27014.3 | 1438.72 | 1148.9 | 252.01 | 163.02 | 38254.09 | 0.65 | 0.89 | 18.97 | 2.26 | 0.5 | 10
21 | 95 | CONCLUIDO | 0.9002 | 111.09 | 106.83 | 133.54 | 1.79 | 48 | 218.78 | 53.44 | 22 | 46 | 48.34 | 27216.79 | 1436.13 | 1148.92 | 248.49 | 163.02 | 36509.2 | 0.66 | 0.89 | 18.97 | 2.15 | 0.5 | 10
22 | 95 | CONCLUIDO | 0.9016 | 110.91 | 106.73 | 139.22 | 1.85 | 46 | 220.43 | 53.44 | 23 | 44 | 48.99 | 27420.16 | 1434.86 | 1148.95 | 245.41 | 163.02 | 34979.22 | 0.66 | 0.89 | 18.95 | 2.05 | 0.5 | 10
23 | 95 | CONCLUIDO | 0.9029 | 110.75 | 106.65 | 145.43 | 1.92 | 44 | 222.08 | 53.44 | 24 | 42 | 49.65 | 27624.44 | 1433.81 | 1148.89 | 242.69 | 163.02 | 33630.58 | 0.67 | 0.89 | 18.95 | 1.97 | 0.5 | 10
24 | 95 | CONCLUIDO | 0.9042 | 110.59 | 106.56 | 152.23 | 1.99 | 42 | 223.75 | 53.44 | 25 | 40 | 50.31 | 27829.77 | 1431.42 | 1148.9 | 239.76 | 163.02 | 32172.9 | 0.68 | 0.89 | 18.94 | 1.88 | 0.5 | 10
25 | 95 | CONCLUIDO | 0.905 | 110.49 | 106.5 | 155.85 | 2.05 | 41 | 225.42 | 53.44 | 26 | 39 | 50.98 | 28035.92 | 1431.53 | 1148.88 | 237.59 | 163.02 | 31092.02 | 0.69 | 0.89 | 18.95 | 1.82 | 0.5 | 10
26 | 95 | CONCLUIDO | 0.9063 | 110.34 | 106.42 | 163.73 | 2.11 | 39 | 227.1 | 53.44 | 27 | 37 | 51.66 | 28243 | 1427.62 | 1148.91 | 234.74 | 163.02 | 29679.07 | 0.69 | 0.89 | 18.95 | 1.74 | 0.5 | 10
27 | 95 | CONCLUIDO | 0.9071 | 110.24 | 106.36 | 167.94 | 2.18 | 38 | 228.79 | 53.44 | 28 | 36 | 52.35 | 28451.04 | 1428.16 | 1148.92 | 233.09 | 163.02 | 28856.48 | 0.7 | 0.89 | 18.93 | 1.68 | 0.5 | 10
28 | 95 | CONCLUIDO | 0.9078 | 110.16 | 106.31 | 172.4 | 2.24 | 37 | 230.48 | 53.44 | 29 | 35 | 53.05 | 28660.06 | 1428.67 | 1148.93 | 231.39 | 163.02 | 28014.12 | 0.7 | 0.89 | 18.94 | 1.63 | 0.5 | 10
29 | 95 | CONCLUIDO | 0.9091 | 109.99 | 106.22 | 182.1 | 2.3 | 35 | 232.18 | 53.44 | 30 | 33 | 53.75 | 28870.05 | 1424.36 | 1148.92 | 228.05 | 163.02 | 26352.22 | 0.71 | 0.89 | 18.94 | 1.54 | 0.5 | 10
30 | 95 | CONCLUIDO | 0.9097 | 109.92 | 106.19 | 187.39 | 2.36 | 34 | 233.89 | 53.44 | 31 | 32 | 54.46 | 29081.05 | 1425.5 | 1148.91 | 227.08 | 163.02 | 25871.33 | 0.72 | 0.89 | 18.93 | 1.51 | 0.5 | 10
31 | 95 | CONCLUIDO | 0.9105 | 109.83 | 106.13 | 192.97 | 2.41 | 33 | 235.61 | 53.44 | 32 | 31 | 55.18 | 29293.06 | 1425.21 | 1148.89 | 225.12 | 163.02 | 24898.9 | 0.72 | 0.89 | 18.93 | 1.45 | 0.5 | 10
32 | 95 | CONCLUIDO | 0.9111 | 109.76 | 106.1 | 198.93 | 2.47 | 32 | 237.34 | 53.44 | 33 | 30 | 55.91 | 29506.09 | 1423.01 | 1148.89 | 224.06 | 163.02 | 24373.02 | 0.73 | 0.89 | 18.93 | 1.42 | 0.5 | 10
33 | 95 | CONCLUIDO | 0.9116 | 109.7 | 106.08 | 205.31 | 2.53 | 31 | 239.08 | 53.44 | 34 | 29 | 56.64 | 29720.17 | 1423.8 | 1148.89 | 223.25 | 163.02 | 23974.31 | 0.73 | 0.9 | 18.93 | 1.4 | 0.5 | 10
34 | 95 | CONCLUIDO | 0.9118 | 109.67 | 106.05 | 205.26 | 2.58 | 31 | 240.82 | 53.44 | 35 | 29 | 57.39 | 29935.43 | 1422.64 | 1148.92 | 222.29 | 163.02 | 23492.04 | 0.73 | 0.9 | 18.93 | 1.37 | 0.5 | 10
35 | 95 | CONCLUIDO | 0.9125 | 109.59 | 106.01 | 212.01 | 2.64 | 30 | 242.57 | 53.44 | 36 | 28 | 58.14 | 30151.65 | 1423.46 | 1148.91 | 220.73 | 163.02 | 22718.23 | 0.74 | 0.9 | 18.93 | 1.33 | 0.5 | 10
36 | 95 | CONCLUIDO | 0.9132 | 109.5 | 105.96 | 219.22 | 2.69 | 29 | 244.34 | 53.44 | 37 | 27 | 58.9 | 30368.96 | 1423.34 | 1148.9 | 219.29 | 163.02 | 22003.9 | 0.74 | 0.9 | 18.92 | 1.28 | 0.5 | 10
37 | 95 | CONCLUIDO | 0.914 | 109.4 | 105.89 | 226.91 | 2.75 | 28 | 246.11 | 53.44 | 38 | 26 | 59.67 | 30587.38 | 1422.71 | 1148.89 | 217.24 | 163.02 | 20984.79 | 0.75 | 0.9 | 18.92 | 1.21 | 0.5 | 10
38 | 95 | CONCLUIDO | 0.9139 | 109.42 | 105.91 | 226.94 | 2.8 | 28 | 247.89 | 53.44 | 39 | 26 | 60.45 | 30806.92 | 1420.05 | 1148.88 | 217.69 | 163.02 | 21210.73 | 0.75 | 0.9 | 18.92 | 1.23 | 0.5 | 10
39 | 95 | CONCLUIDO | 0.9146 | 109.33 | 105.86 | 235.24 | 2.85 | 27 | 249.68 | 53.44 | 40 | 25 | 61.24 | 31027.6 | 1421.79 | 1148.92 | 215.92 | 163.02 | 20327.26 | 0.76 | 0.9 | 18.92 | 1.18 | 0.5 | 10

## RESULTADOS_9
Unnamed: 0 | Volume de calda [L] | STATUS | Capacidade operacional [ha/h] | Tempo de missao [h] | Tempo util [h] | Tempo por voo [min] | Autonomia Projetada [h] | N° Voos | MTOW [kg] | Massa Estrutura [kg] | Combustível [kg] | Abastecimentos | Massa gerador | Potência gerador [W] | Combustível consumido [L] | Calda cons [L] | Distância percorrida [km] | Distância Pulverizando [km] | RTL ACUMULADO[m] | EOC [km/km] | EOC [h/h] | Tempo de manobra [h] | Tempo rtl_rtw [h] | V pulv [m/s] | V desloc [m/s]
0 | 55 | CONCLUIDO | 0.518 | 193.04 | 162.48 | 8.18 | 0.15 | 1192 | 116.05 | 43.4 | 1 | 1190 | 16.65 | 14546.17 | 1631.75 | 1149.75 | 2137.19 | 163.02 | 975138.37 | 0.08 | 0.58 | 20.84 | 57.76 | 0.5 | 10
1 | 55 | CONCLUIDO | 0.7193 | 139.02 | 126.02 | 16.55 | 0.3 | 457 | 117.34 | 43.4 | 2 | 455 | 16.94 | 14705.49 | 1261.75 | 1149.09 | 898.45 | 163.02 | 359444.43 | 0.18 | 0.75 | 19.63 | 21.33 | 0.5 | 10
2 | 55 | CONCLUIDO | 0.7899 | 126.6 | 117.75 | 24.97 | 0.45 | 283 | 118.63 | 43.4 | 3 | 281 | 17.23 | 14865.24 | 1174.47 | 1149.03 | 618.19 | 163.02 | 220183.41 | 0.26 | 0.81 | 19.35 | 13.07 | 0.5 | 10
3 | 55 | CONCLUIDO | 0.8262 | 121.04 | 114.06 | 33.38 | 0.59 | 205 | 119.93 | 43.4 | 4 | 203 | 17.53 | 15025.44 | 1132.62 | 1148.94 | 493.4 | 163.02 | 158176.33 | 0.33 | 0.83 | 19.21 | 9.37 | 0.5 | 10
4 | 55 | CONCLUIDO | 0.8482 | 117.9 | 111.99 | 42 | 0.73 | 160 | 121.23 | 43.4 | 5 | 158 | 17.83 | 15186.08 | 1107.53 | 1149.01 | 422.97 | 163.02 | 123186.6 | 0.39 | 0.85 | 19.15 | 7.3 | 0.5 | 10
5 | 55 | CONCLUIDO | 0.8627 | 115.92 | 110.68 | 50.31 | 0.86 | 132 | 122.54 | 43.4 | 6 | 130 | 18.14 | 15347.16 | 1089.44 | 1148.98 | 379.26 | 163.02 | 101475.4 | 0.43 | 0.86 | 19.09 | 6 | 0.5 | 10
6 | 55 | CONCLUIDO | 0.8729 | 114.56 | 109.8 | 58.82 | 1 | 112 | 123.85 | 43.4 | 7 | 110 | 18.45 | 15508.69 | 1076.65 | 1148.95 | 349.27 | 163.02 | 86578.82 | 0.47 | 0.86 | 19.06 | 5.12 | 0.5 | 10
7 | 55 | CONCLUIDO | 0.8816 | 113.43 | 109.03 | 67.44 | 1.13 | 97 | 125.16 | 43.4 | 8 | 95 | 18.76 | 15670.68 | 1063.63 | 1148.94 | 323.09 | 163.02 | 73565.34 | 0.5 | 0.87 | 19.03 | 4.34 | 0.5 | 10
8 | 55 | CONCLUIDO | 0.8878 | 112.64 | 108.52 | 76.61 | 1.26 | 85 | 126.48 | 43.4 | 9 | 83 | 19.08 | 15833.12 | 1054.86 | 1148.97 | 306.11 | 163.02 | 65135.3 | 0.53 | 0.87 | 19.02 | 3.84 | 0.5 | 10
9 | 55 | CONCLUIDO | 0.8928 | 112.01 | 108.11 | 85.35 | 1.38 | 76 | 127.8 | 43.4 | 10 | 74 | 19.4 | 15996.02 | 1046.22 | 1148.95 | 292.18 | 163.02 | 58211.7 | 0.56 | 0.88 | 18.99 | 3.42 | 0.5 | 10
10 | 55 | CONCLUIDO | 0.8965 | 111.55 | 107.82 | 93.75 | 1.5 | 69 | 129.13 | 43.4 | 11 | 67 | 19.73 | 16159.39 | 1038.67 | 1148.92 | 281.92 | 163.02 | 53116.06 | 0.58 | 0.88 | 18.99 | 3.13 | 0.5 | 10
11 | 55 | CONCLUIDO | 0.9002 | 111.09 | 107.5 | 102.38 | 1.63 | 63 | 130.45 | 43.4 | 12 | 61 | 20.05 | 16323.22 | 1030.36 | 1148.92 | 271.47 | 163.02 | 47925.38 | 0.6 | 0.88 | 18.98 | 2.82 | 0.5 | 10
12 | 55 | CONCLUIDO | 0.9029 | 110.75 | 107.28 | 110.98 | 1.74 | 58 | 131.79 | 43.4 | 13 | 56 | 20.39 | 16487.53 | 1023.8 | 1148.92 | 264.06 | 163.02 | 44241.27 | 0.62 | 0.89 | 18.97 | 2.6 | 0.5 | 10
13 | 55 | CONCLUIDO | 0.9057 | 110.41 | 107.06 | 121.2 | 1.86 | 53 | 133.12 | 43.4 | 14 | 51 | 20.72 | 16652.31 | 1016.68 | 1148.91 | 256.15 | 163.02 | 40315.58 | 0.64 | 0.89 | 18.97 | 2.38 | 0.5 | 10
14 | 55 | CONCLUIDO | 0.9073 | 110.22 | 106.94 | 128.33 | 1.97 | 50 | 134.46 | 43.4 | 15 | 48 | 21.06 | 16817.7 | 1011.96 | 1148.91 | 252.68 | 163.02 | 38592.12 | 0.65 | 0.89 | 18.96 | 2.26 | 0.5 | 10
15 | 55 | CONCLUIDO | 0.9097 | 109.93 | 106.75 | 139.23 | 2.08 | 46 | 135.81 | 43.4 | 16 | 44 | 21.41 | 16983.46 | 1004.55 | 1148.88 | 246.11 | 163.02 | 35327.42 | 0.66 | 0.89 | 18.95 | 2.07 | 0.5 | 10
16 | 55 | CONCLUIDO | 0.9115 | 109.71 | 106.6 | 148.74 | 2.19 | 43 | 137.15 | 43.4 | 17 | 41 | 21.75 | 17149.71 | 997.66 | 1148.88 | 240.45 | 163.02 | 32512.17 | 0.68 | 0.89 | 18.96 | 1.92 | 0.5 | 10
17 | 55 | CONCLUIDO | 0.9127 | 109.57 | 106.5 | 155.86 | 2.3 | 41 | 138.51 | 43.4 | 18 | 39 | 22.11 | 17316.45 | 993.89 | 1148.94 | 237.83 | 163.02 | 31212.35 | 0.69 | 0.89 | 18.94 | 1.82 | 0.5 | 10
18 | 55 | CONCLUIDO | 0.9139 | 109.43 | 106.41 | 163.71 | 2.4 | 39 | 139.86 | 43.4 | 19 | 37 | 22.46 | 17483.7 | 988.09 | 1148.91 | 234.35 | 163.02 | 29485.42 | 0.7 | 0.89 | 18.95 | 1.73 | 0.5 | 10
19 | 55 | CONCLUIDO | 0.9148 | 109.31 | 106.34 | 172.45 | 2.5 | 37 | 141.22 | 43.4 | 20 | 35 | 22.82 | 17651.44 | 981.53 | 1148.88 | 232.04 | 163.02 | 28339.33 | 0.7 | 0.89 | 18.95 | 1.66 | 0.5 | 10
20 | 55 | CONCLUIDO | 0.9161 | 109.16 | 106.24 | 182.13 | 2.61 | 35 | 142.59 | 43.4 | 21 | 33 | 23.19 | 17819.69 | 975.87 | 1148.9 | 228.95 | 163.02 | 26802.04 | 0.71 | 0.89 | 18.93 | 1.56 | 0.5 | 10
21 | 55 | CONCLUIDO | 0.9174 | 109.01 | 106.13 | 192.97 | 2.7 | 33 | 143.96 | 43.4 | 22 | 31 | 23.56 | 17988.46 | 970.81 | 1148.89 | 225.08 | 163.02 | 24877.29 | 0.72 | 0.89 | 18.94 | 1.46 | 0.5 | 10
22 | 55 | CONCLUIDO | 0.9183 | 108.9 | 106.08 | 205.31 | 2.8 | 31 | 145.33 | 43.4 | 23 | 29 | 23.93 | 18157.74 | 964.11 | 1148.89 | 223.14 | 163.02 | 23919.73 | 0.73 | 0.9 | 18.93 | 1.4 | 0.5 | 10
23 | 55 | CONCLUIDO | 0.9192 | 108.79 | 105.99 | 211.98 | 2.89 | 30 | 146.7 | 43.4 | 24 | 28 | 24.3 | 18327.54 | 959.7 | 1148.88 | 220.59 | 163.02 | 22649.29 | 0.74 | 0.9 | 18.92 | 1.31 | 0.5 | 10
24 | 55 | CONCLUIDO | 0.9198 | 108.72 | 105.95 | 219.2 | 2.99 | 29 | 148.09 | 43.4 | 25 | 27 | 24.69 | 18497.87 | 952.98 | 1148.88 | 218.97 | 163.02 | 21842.17 | 0.74 | 0.9 | 18.92 | 1.27 | 0.5 | 10
25 | 55 | CONCLUIDO | 0.9203 | 108.66 | 105.9 | 226.94 | 3.08 | 28 | 149.47 | 43.4 | 26 | 26 | 25.07 | 18668.73 | 945.79 | 1148.89 | 217.72 | 163.02 | 21220.97 | 0.75 | 0.9 | 18.92 | 1.23 | 0.5 | 10
26 | 55 | CONCLUIDO | 0.9215 | 108.51 | 105.81 | 244.17 | 3.17 | 26 | 150.86 | 43.4 | 27 | 24 | 25.46 | 18840.13 | 942.54 | 1148.91 | 214.1 | 163.02 | 19421.52 | 0.76 | 0.9 | 18.92 | 1.13 | 0.5 | 10
27 | 55 | CONCLUIDO | 0.9222 | 108.44 | 105.76 | 253.83 | 3.26 | 25 | 152.25 | 43.4 | 28 | 23 | 25.85 | 19012.07 | 935.28 | 1148.94 | 212.4 | 163.02 | 18578.92 | 0.77 | 0.9 | 18.92 | 1.08 | 0.5 | 10
28 | 55 | CONCLUIDO | 0.9221 | 108.45 | 105.77 | 253.85 | 3.34 | 25 | 153.65 | 43.4 | 29 | 22 | 26.25 | 19184.56 | 936.29 | 1148.9 | 212.85 | 163.02 | 18804.12 | 0.77 | 0.9 | 18.92 | 1.09 | 0.5 | 10
29 | 55 | CONCLUIDO | 0.9226 | 108.38 | 105.73 | 264.32 | 3.43 | 24 | 155.06 | 43.4 | 30 | 17 | 26.66 | 19357.59 | 928.34 | 1148.93 | 211.14 | 163.02 | 17955.58 | 0.77 | 0.9 | 18.93 | 1.05 | 0.5 | 10
30 | 55 | CONCLUIDO | 0.923 | 108.34 | 105.71 | 275.76 | 3.51 | 23 | 156.46 | 43.4 | 31 | 11 | 27.06 | 19531.19 | 928.51 | 1148.91 | 210.18 | 163.02 | 17477.49 | 0.78 | 0.9 | 18.94 | 1.03 | 0.5 | 10
31 | 55 | CONCLUIDO | 0.9229 | 108.35 | 105.72 | 275.78 | 3.59 | 23 | 157.88 | 43.4 | 32 | 9 | 27.48 | 19705.34 | 930.2 | 1148.93 | 210.29 | 163.02 | 17531.88 | 0.78 | 0.9 | 18.94 | 1.04 | 0.5 | 10
32 | 55 | CONCLUIDO | 0.923 | 108.35 | 105.71 | 275.77 | 3.67 | 23 | 159.29 | 43.4 | 33 | 5 | 27.89 | 19880.19 | 933.21 | 1148.93 | 210.23 | 163.02 | 17504.52 | 0.78 | 0.9 | 18.94 | 1.03 | 0.5 | 10
33 | 55 | CONCLUIDO | 0.9239 | 108.24 | 105.63 | 288.09 | 3.75 | 22 | 160.71 | 43.4 | 34 | 0 | 28.31 | 20055.5 | 936.95 | 1148.93 | 207.27 | 163.02 | 16027.29 | 0.79 | 0.9 | 18.94 | 0.95 | 0.5 | 10

## resultados
Unnamed: 0 | Volume de calda [L] | STATUS | Capacidade operacional [ha/h] | Tempo de missao [h] | Tempo util [h] | Tempo por voo [min] | Autonomia Projetada [h] | N° Voos | MTOW [kg] | Massa Estrutura [kg] | Combustível [kg] | Abastecimentos | Massa gerador | Potência gerador [W] | Combustível consumido [L] | Calda cons [L] | Distância percorrida [km] | Distância Pulverizando [km] | RTL ACUMULADO[m] | EOC [km/km] | EOC [h/h] | Tempo de manobra [h] | Tempo rtl_rtw [h] | V pulv [m/s] | V desloc [m/s]
0 | 100 | CONCLUIDO | 0.3163 | 316.17 | 223.55 | 5.79 | 0.09 | 2317 | 194.77 | 54.38 | 1 | 2315 | 39.4 | 24256.19 | 3137.48 | 1150.33 | 4223.26 | 163.02 | 2012548.95 | 0.04 | 0.43 | 22.69 | 118.8 | 0.5 | 10
1 | 100 | CONCLUIDO | 0.596 | 167.78 | 137.92 | 11.77 | 0.18 | 703 | 196.32 | 54.38 | 2 | 701 | 39.95 | 24447.22 | 1936.49 | 1149.54 | 1301.5 | 163.02 | 559736.28 | 0.13 | 0.69 | 20.05 | 33.22 | 0.5 | 10
2 | 100 | CONCLUIDO | 0.6985 | 143.16 | 124.27 | 17.71 | 0.27 | 421 | 197.88 | 54.38 | 3 | 419 | 40.5 | 24639 | 1744.21 | 1149.15 | 838.9 | 163.02 | 329850.01 | 0.19 | 0.76 | 19.58 | 19.58 | 0.5 | 10
3 | 100 | CONCLUIDO | 0.7529 | 132.82 | 118.6 | 23.64 | 0.36 | 301 | 199.44 | 54.38 | 4 | 299 | 41.06 | 24831.54 | 1663.75 | 1149.14 | 645.88 | 163.02 | 233939.54 | 0.25 | 0.8 | 19.41 | 13.91 | 0.5 | 10
4 | 100 | CONCLUIDO | 0.7871 | 127.05 | 115.43 | 29.6 | 0.44 | 234 | 201.01 | 54.38 | 5 | 232 | 41.63 | 25024.84 | 1618.54 | 1149.05 | 539.46 | 163.02 | 181064.26 | 0.3 | 0.82 | 19.27 | 10.75 | 0.5 | 10
5 | 100 | CONCLUIDO | 0.8102 | 123.43 | 113.45 | 35.45 | 0.53 | 192 | 202.58 | 54.38 | 6 | 190 | 42.2 | 25218.93 | 1589.64 | 1149.08 | 472.9 | 163.02 | 147995.69 | 0.34 | 0.84 | 19.19 | 8.76 | 0.5 | 10
6 | 100 | CONCLUIDO | 0.827 | 120.91 | 112.1 | 41.52 | 0.61 | 162 | 204.16 | 54.38 | 7 | 160 | 42.78 | 25413.94 | 1570.06 | 1148.99 | 426.85 | 163.02 | 125117.74 | 0.38 | 0.85 | 19.15 | 7.41 | 0.5 | 10
7 | 100 | CONCLUIDO | 0.8396 | 119.11 | 111.11 | 47.28 | 0.69 | 141 | 205.75 | 54.38 | 8 | 139 | 43.37 | 25609.61 | 1555.29 | 1149 | 393.09 | 163.02 | 108345.25 | 0.41 | 0.85 | 19.12 | 6.43 | 0.5 | 10
8 | 100 | CONCLUIDO | 0.85 | 117.65 | 110.31 | 53.38 | 0.77 | 124 | 207.34 | 54.38 | 9 | 122 | 43.96 | 25806.1 | 1543 | 1148.93 | 366.29 | 163.02 | 95029.85 | 0.45 | 0.86 | 19.08 | 5.63 | 0.5 | 10
9 | 100 | CONCLUIDO | 0.8579 | 116.56 | 109.73 | 59.31 | 0.85 | 111 | 208.94 | 54.38 | 10 | 109 | 44.56 | 26003.41 | 1534.61 | 1148.95 | 346.41 | 163.02 | 85151.49 | 0.47 | 0.87 | 19.07 | 5.05 | 0.5 | 10
10 | 100 | CONCLUIDO | 0.8639 | 115.75 | 109.31 | 64.93 | 0.93 | 101 | 210.55 | 54.38 | 11 | 99 | 45.17 | 26201.54 | 1528.69 | 1149.02 | 331.96 | 163.02 | 77977 | 0.49 | 0.87 | 19.06 | 4.62 | 0.5 | 10
11 | 100 | CONCLUIDO | 0.8699 | 114.96 | 108.86 | 71 | 1 | 92 | 212.16 | 54.38 | 12 | 90 | 45.78 | 26400.51 | 1521.18 | 1148.95 | 317.2 | 163.02 | 70645.05 | 0.51 | 0.87 | 19.04 | 4.18 | 0.5 | 10
12 | 100 | CONCLUIDO | 0.8746 | 114.34 | 108.52 | 76.6 | 1.08 | 85 | 213.78 | 54.38 | 13 | 83 | 46.4 | 26600.32 | 1515.49 | 1148.95 | 305.99 | 163.02 | 65074.21 | 0.53 | 0.87 | 19.01 | 3.84 | 0.5 | 10
13 | 100 | CONCLUIDO | 0.8784 | 113.85 | 108.26 | 82.22 | 1.15 | 79 | 215.41 | 54.38 | 14 | 77 | 47.03 | 26801 | 1512.04 | 1148.93 | 296.97 | 163.02 | 60590.94 | 0.55 | 0.88 | 19.01 | 3.58 | 0.5 | 10
14 | 100 | CONCLUIDO | 0.8825 | 113.31 | 107.95 | 88.73 | 1.23 | 73 | 217.04 | 54.38 | 15 | 71 | 47.66 | 27002.55 | 1506.02 | 1148.92 | 286.69 | 163.02 | 55485.01 | 0.57 | 0.88 | 19 | 3.27 | 0.5 | 10
15 | 100 | CONCLUIDO | 0.885 | 113 | 107.8 | 93.74 | 1.3 | 69 | 218.68 | 54.38 | 16 | 67 | 48.31 | 27204.98 | 1503.78 | 1148.91 | 281.14 | 163.02 | 52728.72 | 0.58 | 0.88 | 19 | 3.12 | 0.5 | 10
16 | 100 | CONCLUIDO | 0.8878 | 112.64 | 107.59 | 99.32 | 1.37 | 65 | 220.33 | 54.38 | 17 | 63 | 48.95 | 27408.3 | 1500.61 | 1148.93 | 274.47 | 163.02 | 49412.32 | 0.59 | 0.88 | 18.99 | 2.91 | 0.5 | 10
17 | 100 | CONCLUIDO | 0.8904 | 112.31 | 107.42 | 105.66 | 1.44 | 61 | 221.99 | 54.38 | 18 | 59 | 49.61 | 27612.53 | 1498.24 | 1148.9 | 268.43 | 163.02 | 46415.75 | 0.61 | 0.88 | 18.99 | 2.74 | 0.5 | 10
18 | 100 | CONCLUIDO | 0.8923 | 112.07 | 107.3 | 111 | 1.51 | 58 | 223.65 | 54.38 | 19 | 56 | 50.27 | 27817.81 | 1495.87 | 1148.92 | 264.31 | 163.02 | 44366.42 | 0.62 | 0.88 | 18.98 | 2.62 | 0.5 | 10
19 | 100 | CONCLUIDO | 0.8945 | 111.79 | 107.14 | 116.88 | 1.58 | 55 | 225.32 | 54.38 | 20 | 53 | 50.95 | 28023.89 | 1493.47 | 1148.92 | 259.35 | 163.02 | 41904.32 | 0.63 | 0.89 | 18.97 | 2.46 | 0.5 | 10
20 | 100 | CONCLUIDO | 0.8965 | 111.55 | 107.01 | 123.47 | 1.64 | 52 | 227 | 54.38 | 21 | 50 | 51.62 | 28230.92 | 1491.34 | 1148.9 | 254.69 | 163.02 | 39586.88 | 0.64 | 0.89 | 18.96 | 2.33 | 0.5 | 10
21 | 100 | CONCLUIDO | 0.8975 | 111.42 | 106.96 | 128.35 | 1.71 | 50 | 228.69 | 54.38 | 22 | 48 | 52.31 | 28438.91 | 1491.05 | 1148.93 | 253.06 | 163.02 | 38781.46 | 0.64 | 0.89 | 18.96 | 2.28 | 0.5 | 10
22 | 100 | CONCLUIDO | 0.8993 | 111.2 | 106.82 | 133.52 | 1.77 | 48 | 230.38 | 54.38 | 23 | 46 | 53 | 28647.87 | 1489.4 | 1148.91 | 248.53 | 163.02 | 36525.94 | 0.66 | 0.89 | 18.95 | 2.14 | 0.5 | 10
23 | 100 | CONCLUIDO | 0.9006 | 111.04 | 106.73 | 139.21 | 1.84 | 46 | 232.08 | 54.38 | 24 | 44 | 53.71 | 28857.81 | 1487.28 | 1148.92 | 245.5 | 163.02 | 35022.09 | 0.66 | 0.89 | 18.95 | 2.05 | 0.5 | 10
24 | 100 | CONCLUIDO | 0.9022 | 110.84 | 106.61 | 145.38 | 1.9 | 44 | 233.79 | 54.38 | 25 | 42 | 54.42 | 29068.74 | 1485.91 | 1148.93 | 241.13 | 163.02 | 32850.62 | 0.68 | 0.89 | 18.95 | 1.93 | 0.5 | 10
25 | 100 | CONCLUIDO | 0.9035 | 110.68 | 106.53 | 152.19 | 1.96 | 42 | 235.51 | 54.38 | 26 | 40 | 55.14 | 29280.69 | 1483.81 | 1148.9 | 238.74 | 163.02 | 31660.88 | 0.68 | 0.89 | 18.94 | 1.85 | 0.5 | 10
26 | 100 | CONCLUIDO | 0.904 | 110.62 | 106.51 | 155.87 | 2.02 | 41 | 237.24 | 54.38 | 27 | 39 | 55.86 | 29493.67 | 1484.52 | 1148.9 | 237.91 | 163.02 | 31252.87 | 0.69 | 0.89 | 18.95 | 1.83 | 0.5 | 10
27 | 100 | CONCLUIDO | 0.9055 | 110.44 | 106.41 | 163.7 | 2.08 | 39 | 238.97 | 54.38 | 28 | 37 | 56.6 | 29707.68 | 1481 | 1148.9 | 234.56 | 163.02 | 29589.5 | 0.69 | 0.89 | 18.94 | 1.73 | 0.5 | 10
28 | 100 | CONCLUIDO | 0.9062 | 110.35 | 106.36 | 167.94 | 2.14 | 38 | 240.72 | 54.38 | 29 | 36 | 57.34 | 29922.88 | 1482.82 | 1148.88 | 232.5 | 163.02 | 28560.78 | 0.7 | 0.89 | 18.95 | 1.68 | 0.5 | 10
29 | 100 | CONCLUIDO | 0.907 | 110.25 | 106.29 | 172.37 | 2.2 | 37 | 242.47 | 54.38 | 30 | 35 | 58.1 | 30139.04 | 1482.94 | 1148.89 | 230.48 | 163.02 | 27557.06 | 0.71 | 0.89 | 18.94 | 1.61 | 0.5 | 10
30 | 100 | CONCLUIDO | 0.9075 | 110.19 | 106.28 | 177.13 | 2.26 | 36 | 244.23 | 54.38 | 31 | 34 | 58.86 | 30356.28 | 1481.64 | 1148.92 | 230.05 | 163.02 | 27346.84 | 0.71 | 0.89 | 18.94 | 1.6 | 0.5 | 10
31 | 100 | CONCLUIDO | 0.9081 | 110.12 | 106.24 | 182.13 | 2.31 | 35 | 246 | 54.38 | 32 | 33 | 59.63 | 30574.64 | 1481.67 | 1148.89 | 228.7 | 163.02 | 26680.11 | 0.71 | 0.89 | 18.94 | 1.56 | 0.5 | 10
32 | 100 | CONCLUIDO | 0.9088 | 110.03 | 106.19 | 187.39 | 2.37 | 34 | 247.78 | 54.38 | 33 | 32 | 60.41 | 30794.11 | 1480.91 | 1148.92 | 227.24 | 163.02 | 25953.9 | 0.72 | 0.89 | 18.93 | 1.51 | 0.5 | 10
33 | 100 | CONCLUIDO | 0.9095 | 109.95 | 106.15 | 193.01 | 2.42 | 33 | 249.57 | 54.38 | 34 | 31 | 61.2 | 31014.73 | 1480.24 | 1148.91 | 225.76 | 163.02 | 25219.26 | 0.72 | 0.89 | 18.94 | 1.48 | 0.5 | 10
34 | 100 | CONCLUIDO | 0.9103 | 109.86 | 106.09 | 198.93 | 2.48 | 32 | 251.37 | 54.38 | 35 | 30 | 61.99 | 31236.5 | 1480.01 | 1148.88 | 224.2 | 163.02 | 24442.12 | 0.73 | 0.89 | 18.92 | 1.42 | 0.5 | 10
35 | 100 | CONCLUIDO | 0.9111 | 109.76 | 106.03 | 205.23 | 2.53 | 31 | 253.18 | 54.38 | 36 | 29 | 62.8 | 31459.45 | 1480.53 | 1148.88 | 221.77 | 163.02 | 23233.81 | 0.74 | 0.9 | 18.93 | 1.36 | 0.5 | 10
36 | 100 | CONCLUIDO | 0.9117 | 109.69 | 106 | 212.01 | 2.58 | 30 | 255 | 54.38 | 37 | 28 | 63.62 | 31683.59 | 1481.47 | 1148.92 | 220.92 | 163.02 | 22813.12 | 0.74 | 0.9 | 18.92 | 1.32 | 0.5 | 10
37 | 100 | CONCLUIDO | 0.9125 | 109.59 | 105.95 | 219.2 | 2.63 | 29 | 256.82 | 54.38 | 38 | 27 | 64.45 | 31909.08 | 1480.44 | 1148.88 | 218.74 | 163.02 | 21727.09 | 0.75 | 0.9 | 18.93 | 1.27 | 0.5 | 10
38 | 100 | CONCLUIDO | 0.9125 | 109.59 | 105.94 | 219.19 | 2.68 | 29 | 258.66 | 54.38 | 39 | 27 | 65.28 | 32135.68 | 1480.48 | 1148.92 | 218.74 | 163.02 | 21729.82 | 0.75 | 0.9 | 18.92 | 1.26 | 0.5 | 10
39 | 100 | CONCLUIDO | 0.9131 | 109.52 | 105.91 | 226.96 | 2.73 | 28 | 260.51 | 54.38 | 40 | 26 | 66.13 | 32363.54 | 1482.97 | 1148.89 | 217.7 | 163.02 | 21213.96 | 0.75 | 0.9 | 18.93 | 1.24 | 0.5 | 10
0 | 40 | CONCLUIDO | 0.5968 | 167.57 | 148.37 | 9.74 | 0.2 | 914 | 89.87 | 37.55 | 1 | 912 | 11.32 | 11317.98 | 1254.96 | 1149.47 | 1656.52 | 163.02 | 736193.53 | 0.1 | 0.64 | 20.39 | 43.66 | 0.5 | 10
1 | 40 | CONCLUIDO | 0.7642 | 130.85 | 121.9 | 19.71 | 0.39 | 371 | 91.1 | 37.55 | 2 | 369 | 11.54 | 11468.97 | 1024.58 | 1149.14 | 758.67 | 163.02 | 289980.83 | 0.21 | 0.78 | 19.5 | 17.21 | 0.5 | 10
2 | 40 | CONCLUIDO | 0.8219 | 121.67 | 115.35 | 29.83 | 0.57 | 232 | 92.32 | 37.55 | 3 | 230 | 11.77 | 11620.34 | 962.31 | 1148.99 | 536.93 | 163.02 | 179806.43 | 0.3 | 0.82 | 19.26 | 10.66 | 0.5 | 10
3 | 40 | CONCLUIDO | 0.8513 | 117.47 | 112.36 | 40.13 | 0.75 | 168 | 93.55 | 37.55 | 4 | 166 | 12 | 11772.07 | 930.55 | 1148.98 | 435.32 | 163.02 | 129323.56 | 0.37 | 0.85 | 19.16 | 7.67 | 0.5 | 10
4 | 40 | CONCLUIDO | 0.8687 | 115.12 | 110.68 | 50.31 | 0.93 | 132 | 94.79 | 37.55 | 5 | 130 | 12.23 | 11924.18 | 909.23 | 1148.95 | 379.1 | 163.02 | 101394.39 | 0.43 | 0.86 | 19.09 | 6 | 0.5 | 10
5 | 40 | CONCLUIDO | 0.8808 | 113.53 | 109.55 | 60.86 | 1.1 | 108 | 96.02 | 37.55 | 6 | 106 | 12.47 | 12076.67 | 892.47 | 1148.91 | 340.82 | 163.02 | 82374.28 | 0.48 | 0.87 | 19.05 | 4.87 | 0.5 | 10
6 | 40 | CONCLUIDO | 0.8886 | 112.54 | 108.86 | 71 | 1.27 | 92 | 97.26 | 37.55 | 7 | 90 | 12.71 | 12229.54 | 880.04 | 1148.98 | 317.63 | 163.02 | 70858.19 | 0.51 | 0.87 | 19.02 | 4.18 | 0.5 | 10
7 | 40 | CONCLUIDO | 0.8954 | 111.68 | 108.25 | 82.22 | 1.43 | 79 | 98.5 | 37.55 | 8 | 77 | 12.95 | 12382.79 | 868.13 | 1148.97 | 296.44 | 163.02 | 60326.09 | 0.55 | 0.88 | 19.01 | 3.57 | 0.5 | 10
8 | 40 | CONCLUIDO | 0.9001 | 111.1 | 107.84 | 92.44 | 1.59 | 70 | 99.75 | 37.55 | 9 | 68 | 13.2 | 12536.43 | 856.59 | 1148.92 | 282.55 | 163.02 | 53429.59 | 0.58 | 0.88 | 19 | 3.16 | 0.5 | 10
9 | 40 | CONCLUIDO | 0.9042 | 110.59 | 107.48 | 104.01 | 1.74 | 62 | 101 | 37.55 | 10 | 60 | 13.45 | 12690.46 | 847.28 | 1148.93 | 270.7 | 163.02 | 47545.35 | 0.6 | 0.88 | 18.98 | 2.8 | 0.5 | 10
10 | 40 | CONCLUIDO | 0.9075 | 110.19 | 107.19 | 114.85 | 1.89 | 56 | 102.25 | 37.55 | 11 | 54 | 13.7 | 12844.88 | 837.04 | 1148.91 | 260.88 | 163.02 | 42665.33 | 0.62 | 0.89 | 18.97 | 2.51 | 0.5 | 10
11 | 40 | CONCLUIDO | 0.9101 | 109.88 | 106.98 | 125.85 | 2.04 | 51 | 103.51 | 37.55 | 12 | 49 | 13.95 | 12999.7 | 827.11 | 1148.89 | 253.63 | 163.02 | 39061.67 | 0.64 | 0.89 | 18.96 | 2.3 | 0.5 | 10
12 | 40 | CONCLUIDO | 0.9121 | 109.64 | 106.81 | 136.35 | 2.18 | 47 | 104.76 | 37.55 | 13 | 45 | 14.21 | 13154.91 | 818.97 | 1148.89 | 247.92 | 163.02 | 36230.66 | 0.66 | 0.89 | 18.96 | 2.13 | 0.5 | 10
13 | 40 | CONCLUIDO | 0.9145 | 109.35 | 106.6 | 148.75 | 2.33 | 43 | 106.03 | 37.55 | 14 | 41 | 14.47 | 13310.53 | 808.36 | 1148.91 | 241.08 | 163.02 | 32828.82 | 0.68 | 0.89 | 18.95 | 1.92 | 0.5 | 10
14 | 40 | CONCLUIDO | 0.9167 | 109.08 | 106.41 | 163.71 | 2.46 | 39 | 107.29 | 37.55 | 15 | 37 | 14.74 | 13466.55 | 796.56 | 1148.89 | 234.34 | 163.02 | 29476.44 | 0.7 | 0.89 | 18.95 | 1.73 | 0.5 | 10
15 | 40 | CONCLUIDO | 0.9178 | 108.96 | 106.32 | 172.41 | 2.6 | 37 | 108.56 | 37.55 | 16 | 35 | 15.01 | 13623.1 | 791.73 | 1148.89 | 231.36 | 163.02 | 27996.16 | 0.7 | 0.89 | 18.94 | 1.64 | 0.5 | 10
16 | 40 | CONCLUIDO | 0.9193 | 108.78 | 106.19 | 187.4 | 2.73 | 34 | 109.83 | 37.55 | 17 | 31 | 15.28 | 13779.95 | 781.22 | 1148.89 | 226.88 | 163.02 | 25773.79 | 0.72 | 0.89 | 18.94 | 1.52 | 0.5 | 10
17 | 40 | CONCLUIDO | 0.9205 | 108.64 | 106.1 | 198.93 | 2.86 | 32 | 111.11 | 37.55 | 18 | 24 | 15.55 | 13937.22 | 771.11 | 1148.88 | 223.68 | 163.02 | 24182.03 | 0.73 | 0.89 | 18.94 | 1.42 | 0.5 | 10
18 | 40 | CONCLUIDO | 0.9208 | 108.6 | 106.08 | 205.31 | 2.98 | 31 | 112.39 | 37.55 | 19 | 13 | 15.83 | 14094.9 | 771.32 | 1148.92 | 222.72 | 163.02 | 23709.42 | 0.73 | 0.9 | 18.95 | 1.4 | 0.5 | 10
19 | 40 | CONCLUIDO | 0.9208 | 108.6 | 106.07 | 205.3 | 3.1 | 31 | 113.67 | 37.55 | 20 | 5 | 16.12 | 14253 | 772.8 | 1148.92 | 221.89 | 163.02 | 23290.85 | 0.73 | 0.9 | 18.97 | 1.4 | 0.5 | 10
20 | 40 | CONCLUIDO | 0.9214 | 108.52 | 106.02 | 212.04 | 3.22 | 30 | 114.95 | 37.55 | 21 | 1 | 16.4 | 14411.53 | 779.15 | 1148.96 | 220.16 | 163.02 | 22433.74 | 0.74 | 0.9 | 18.96 | 1.34 | 0.5 | 10
21 | 40 | CONCLUIDO | 0.9214 | 108.53 | 106.02 | 212.04 | 3.34 | 30 | 116.24 | 37.55 | 22 | 0 | 16.69 | 14570.49 | 786.93 | 1148.97 | 220.2 | 163.02 | 22455.65 | 0.74 | 0.9 | 18.96 | 1.34 | 0.5 | 10
0 | 30 | CONCLUIDO | 0.6559 | 152.47 | 139.25 | 11.43 | 0.24 | 731 | 71.52 | 32.27 | 1 | 729 | 8.25 | 9054.6 | 1005.26 | 1149.46 | 1347.58 | 163.02 | 582638.58 | 0.12 | 0.68 | 20.07 | 34.55 | 0.5 | 10
1 | 30 | CONCLUIDO | 0.7969 | 125.48 | 118.87 | 23.23 | 0.48 | 307 | 72.7 | 32.27 | 2 | 305 | 8.43 | 9200.25 | 848.83 | 1149.1 | 656.31 | 163.02 | 239125.42 | 0.25 | 0.8 | 19.37 | 14.18 | 0.5 | 10
2 | 30 | CONCLUIDO | 0.8448 | 118.38 | 113.53 | 35.29 | 0.71 | 193 | 73.88 | 32.27 | 3 | 191 | 8.61 | 9346.23 | 801.02 | 1148.96 | 474.86 | 163.02 | 148970.74 | 0.34 | 0.84 | 19.21 | 8.85 | 0.5 | 10
3 | 30 | CONCLUIDO | 0.8689 | 115.09 | 111.07 | 47.6 | 0.93 | 140 | 75.07 | 32.27 | 4 | 138 | 8.8 | 9492.55 | 773.85 | 1148.96 | 391.55 | 163.02 | 107578.92 | 0.42 | 0.85 | 19.12 | 6.39 | 0.5 | 10
4 | 30 | CONCLUIDO | 0.8833 | 113.21 | 109.66 | 59.81 | 1.15 | 110 | 76.26 | 32.27 | 5 | 108 | 8.99 | 9639.2 | 753.91 | 1148.97 | 344.51 | 163.02 | 84208.56 | 0.47 | 0.87 | 19.05 | 4.98 | 0.5 | 10
5 | 30 | CONCLUIDO | 0.8934 | 111.93 | 108.7 | 73.28 | 1.36 | 89 | 77.45 | 32.27 | 6 | 87 | 9.18 | 9786.19 | 737.08 | 1148.93 | 311.94 | 163.02 | 68030.74 | 0.52 | 0.87 | 19.03 | 4.02 | 0.5 | 10
6 | 30 | CONCLUIDO | 0.9003 | 111.07 | 108.06 | 86.45 | 1.56 | 75 | 78.65 | 32.27 | 7 | 73 | 9.38 | 9933.52 | 722.58 | 1148.95 | 290.45 | 163.02 | 57354.78 | 0.56 | 0.88 | 19 | 3.38 | 0.5 | 10
7 | 30 | CONCLUIDO | 0.9055 | 110.44 | 107.58 | 99.31 | 1.75 | 65 | 79.84 | 32.27 | 8 | 63 | 9.57 | 10081.19 | 708.36 | 1148.91 | 274.15 | 163.02 | 49251.74 | 0.59 | 0.88 | 18.98 | 2.9 | 0.5 | 10
8 | 30 | CONCLUIDO | 0.9095 | 109.95 | 107.22 | 112.86 | 1.94 | 57 | 81.04 | 32.27 | 9 | 55 | 9.77 | 10229.34 | 695.91 | 1148.92 | 262.06 | 163.02 | 43248.17 | 0.62 | 0.89 | 18.97 | 2.54 | 0.5 | 10
9 | 30 | CONCLUIDO | 0.9128 | 109.55 | 106.93 | 128.31 | 2.13 | 50 | 82.25 | 32.27 | 10 | 48 | 9.98 | 10377.72 | 681.93 | 1148.9 | 252.02 | 163.02 | 38265.7 | 0.65 | 0.89 | 18.96 | 2.25 | 0.5 | 10
10 | 30 | CONCLUIDO | 0.9153 | 109.25 | 106.71 | 142.27 | 2.31 | 45 | 83.45 | 32.27 | 11 | 41 | 10.18 | 10526.45 | 669.36 | 1148.9 | 244.24 | 163.02 | 34400.73 | 0.67 | 0.89 | 18.96 | 2.03 | 0.5 | 10
11 | 30 | CONCLUIDO | 0.9172 | 109.02 | 106.54 | 155.91 | 2.48 | 41 | 84.66 | 32.27 | 12 | 25 | 10.39 | 10675.53 | 659.61 | 1148.94 | 238.28 | 163.02 | 31440.63 | 0.68 | 0.89 | 18.96 | 1.86 | 0.5 | 10
12 | 30 | CONCLUIDO | 0.9177 | 108.97 | 106.5 | 159.75 | 2.65 | 40 | 85.87 | 32.27 | 13 | 6 | 10.6 | 10824.97 | 662.18 | 1148.96 | 236.01 | 163.02 | 30309.35 | 0.69 | 0.89 | 18.99 | 1.82 | 0.5 | 10
13 | 30 | CONCLUIDO | 0.9176 | 108.98 | 106.51 | 159.77 | 2.82 | 40 | 87.09 | 32.27 | 14 | 0 | 10.82 | 10974.76 | 670.09 | 1148.99 | 236.02 | 163.02 | 30311.96 | 0.69 | 0.89 | 19 | 1.83 | 0.5 | 10
0 | 15 | CONCLUIDO | 0.7658 | 130.58 | 124.23 | 17.79 | 0.43 | 419 | 39.78 | 19.54 | 1 | 417 | 4.24 | 5140 | 578.22 | 1149.15 | 836.6 | 163.02 | 328708.78 | 0.19 | 0.76 | 19.6 | 19.54 | 0.5 | 10
1 | 15 | CONCLUIDO | 0.8561 | 116.8 | 113.07 | 37.07 | 0.84 | 183 | 40.89 | 19.54 | 2 | 181 | 4.35 | 5277.26 | 506.59 | 1149.11 | 459.88 | 163.02 | 141526.56 | 0.35 | 0.84 | 19.18 | 8.39 | 0.5 | 10
2 | 15 | CONCLUIDO | 0.8867 | 112.78 | 109.82 | 57.8 | 1.22 | 114 | 42.01 | 19.54 | 3 | 112 | 4.46 | 5414.79 | 470.39 | 1148.99 | 350.04 | 163.02 | 86955.02 | 0.47 | 0.86 | 19.05 | 5.14 | 0.5 | 10
3 | 15 | CONCLUIDO | 0.9003 | 111.07 | 108.45 | 78.4 | 1.59 | 83 | 43.13 | 19.54 | 4 | 48 | 4.58 | 5552.61 | 444.2 | 1149.01 | 301.87 | 163.02 | 63024.41 | 0.54 | 0.88 | 19.06 | 3.77 | 0.5 | 10
4 | 15 | CONCLUIDO | 0.9023 | 110.83 | 108.26 | 83.28 | 1.94 | 78 | 44.24 | 19.54 | 5 | 0 | 4.7 | 5690.71 | 447.23 | 1149.12 | 293.68 | 163.02 | 58952.48 | 0.56 | 0.88 | 19.1 | 3.58 | 0.5 | 10
0 | 70 | CONCLUIDO | 0.4463 | 224.07 | 178.54 | 7.15 | 0.12 | 1499 | 141.81 | 47.83 | 1 | 1497 | 22.98 | 17723.39 | 2044.7 | 1150.07 | 2683.42 | 163.02 | 1246717 | 0.06 | 0.53 | 21.36 | 73.8 | 0.5 | 10
1 | 70 | CONCLUIDO | 0.6772 | 147.67 | 129.9 | 14.49 | 0.25 | 538 | 143.17 | 47.83 | 2 | 536 | 23.34 | 17891.86 | 1485.53 | 1149.17 | 1030.28 | 163.02 | 424953.02 | 0.16 | 0.73 | 19.76 | 25.21 | 0.5 | 10
2 | 70 | CONCLUIDO | 0.7591 | 131.74 | 119.98 | 21.81 | 0.37 | 330 | 144.54 | 47.83 | 3 | 328 | 23.71 | 18060.85 | 1369.11 | 1149.08 | 692.92 | 163.02 | 257312.38 | 0.24 | 0.79 | 19.45 | 15.29 | 0.5 | 10
3 | 70 | CONCLUIDO | 0.8019 | 124.71 | 115.6 | 29.14 | 0.49 | 238 | 145.92 | 47.83 | 4 | 236 | 24.09 | 18230.35 | 1316.04 | 1148.99 | 544.97 | 163.02 | 183797.66 | 0.3 | 0.82 | 19.28 | 10.92 | 0.5 | 10
4 | 70 | CONCLUIDO | 0.8279 | 120.78 | 113.18 | 36.51 | 0.6 | 186 | 147.3 | 47.83 | 5 | 184 | 24.47 | 18400.38 | 1285.3 | 1148.98 | 464.27 | 163.02 | 143707.71 | 0.35 | 0.84 | 19.17 | 8.5 | 0.5 | 10
5 | 70 | CONCLUIDO | 0.8453 | 118.31 | 111.66 | 43.79 | 0.71 | 153 | 148.68 | 47.83 | 6 | 151 | 24.85 | 18570.94 | 1264.84 | 1149 | 411.82 | 163.02 | 117647.92 | 0.4 | 0.85 | 19.13 | 6.98 | 0.5 | 10
6 | 70 | CONCLUIDO | 0.8585 | 116.49 | 110.53 | 51.41 | 0.83 | 129 | 150.07 | 47.83 | 7 | 127 | 25.24 | 18742.03 | 1248.95 | 1148.95 | 373.71 | 163.02 | 98713.72 | 0.44 | 0.86 | 19.09 | 5.85 | 0.5 | 10
7 | 70 | CONCLUIDO | 0.8678 | 115.24 | 109.77 | 58.81 | 0.94 | 112 | 151.46 | 47.83 | 8 | 110 | 25.63 | 18913.66 | 1237.3 | 1148.97 | 348.13 | 163.02 | 86009.03 | 0.47 | 0.86 | 19.07 | 5.09 | 0.5 | 10
8 | 70 | CONCLUIDO | 0.8749 | 114.3 | 109.21 | 66.19 | 1.04 | 99 | 152.85 | 47.83 | 9 | 97 | 26.03 | 19085.83 | 1227.67 | 1148.93 | 328.87 | 163.02 | 76444.92 | 0.5 | 0.87 | 19.05 | 4.53 | 0.5 | 10
9 | 70 | CONCLUIDO | 0.8809 | 113.52 | 108.72 | 73.3 | 1.15 | 89 | 154.25 | 47.83 | 10 | 87 | 26.43 | 19258.55 | 1219.93 | 1148.93 | 312.68 | 163.02 | 68398.23 | 0.52 | 0.87 | 19.03 | 4.04 | 0.5 | 10
10 | 70 | CONCLUIDO | 0.8862 | 112.84 | 108.3 | 81.22 | 1.25 | 80 | 155.66 | 47.83 | 11 | 78 | 26.83 | 19431.82 | 1211.91 | 1148.91 | 298.28 | 163.02 | 61241.5 | 0.55 | 0.88 | 19.01 | 3.62 | 0.5 | 10
11 | 70 | CONCLUIDO | 0.8907 | 112.27 | 107.93 | 88.71 | 1.35 | 73 | 157.07 | 47.83 | 12 | 71 | 27.24 | 19605.66 | 1203.9 | 1148.93 | 286.32 | 163.02 | 55300.71 | 0.57 | 0.88 | 18.99 | 3.25 | 0.5 | 10
12 | 70 | CONCLUIDO | 0.8934 | 111.93 | 107.74 | 95.06 | 1.45 | 68 | 158.48 | 47.83 | 13 | 66 | 27.65 | 19780.06 | 1200.06 | 1148.95 | 279.49 | 163.02 | 51906.44 | 0.58 | 0.88 | 18.99 | 3.06 | 0.5 | 10
13 | 70 | CONCLUIDO | 0.8965 | 111.54 | 107.5 | 102.38 | 1.55 | 63 | 159.9 | 47.83 | 14 | 61 | 28.07 | 19955.16 | 1193.93 | 1148.92 | 271.2 | 163.02 | 47788.22 | 0.6 | 0.88 | 18.98 | 2.82 | 0.5 | 10
14 | 70 | CONCLUIDO | 0.8995 | 111.17 | 107.27 | 110.97 | 1.65 | 58 | 161.32 | 47.83 | 15 | 56 | 28.5 | 20130.71 | 1189.29 | 1148.92 | 263.66 | 163.02 | 44044.86 | 0.62 | 0.89 | 18.97 | 2.59 | 0.5 | 10
15 | 70 | CONCLUIDO | 0.9018 | 110.89 | 107.1 | 119 | 1.74 | 54 | 162.75 | 47.83 | 16 | 52 | 28.92 | 20306.85 | 1183.96 | 1148.93 | 257.81 | 163.02 | 41136 | 0.63 | 0.89 | 18.97 | 2.42 | 0.5 | 10
16 | 70 | CONCLUIDO | 0.9037 | 110.66 | 106.96 | 125.83 | 1.83 | 51 | 164.19 | 47.83 | 17 | 49 | 29.36 | 20483.57 | 1180.71 | 1148.89 | 253.31 | 163.02 | 38902.14 | 0.64 | 0.89 | 18.95 | 2.28 | 0.5 | 10
17 | 70 | CONCLUIDO | 0.9055 | 110.43 | 106.82 | 133.52 | 1.93 | 48 | 165.62 | 47.83 | 18 | 46 | 29.8 | 20660.89 | 1174.62 | 1148.95 | 248.31 | 163.02 | 36416.9 | 0.66 | 0.89 | 18.96 | 2.14 | 0.5 | 10
18 | 70 | CONCLUIDO | 0.9067 | 110.29 | 106.73 | 139.21 | 2.02 | 46 | 167.07 | 47.83 | 19 | 44 | 30.24 | 20838.81 | 1170.83 | 1148.92 | 245.42 | 163.02 | 34981.59 | 0.66 | 0.89 | 18.95 | 2.05 | 0.5 | 10
19 | 70 | CONCLUIDO | 0.9085 | 110.07 | 106.6 | 148.74 | 2.1 | 43 | 168.51 | 47.83 | 20 | 41 | 30.69 | 21017.33 | 1167.44 | 1148.9 | 240.68 | 163.02 | 32627.14 | 0.68 | 0.89 | 18.95 | 1.92 | 0.5 | 10
20 | 70 | CONCLUIDO | 0.9098 | 109.91 | 106.5 | 155.85 | 2.19 | 41 | 169.97 | 47.83 | 21 | 39 | 31.14 | 21196.47 | 1163.05 | 1148.9 | 237.51 | 163.02 | 31052.13 | 0.69 | 0.89 | 18.95 | 1.82 | 0.5 | 10
21 | 70 | CONCLUIDO | 0.911 | 109.77 | 106.42 | 163.72 | 2.28 | 39 | 171.42 | 47.83 | 22 | 37 | 31.6 | 21376.23 | 1158.68 | 1148.88 | 234.77 | 163.02 | 29691.57 | 0.69 | 0.89 | 18.94 | 1.74 | 0.5 | 10
22 | 70 | CONCLUIDO | 0.9123 | 109.61 | 106.31 | 172.4 | 2.36 | 37 | 172.89 | 47.83 | 23 | 35 | 32.06 | 21556.61 | 1154.86 | 1148.92 | 231.11 | 163.02 | 27872.29 | 0.71 | 0.89 | 18.94 | 1.63 | 0.5 | 10
23 | 70 | CONCLUIDO | 0.9128 | 109.56 | 106.29 | 177.15 | 2.44 | 36 | 174.35 | 47.83 | 24 | 34 | 32.53 | 21737.62 | 1153.83 | 1148.91 | 230.23 | 163.02 | 27437.44 | 0.71 | 0.89 | 18.94 | 1.61 | 0.5 | 10
24 | 70 | CONCLUIDO | 0.914 | 109.41 | 106.2 | 187.41 | 2.52 | 34 | 175.83 | 47.83 | 25 | 32 | 33 | 21919.27 | 1149.59 | 1148.92 | 227.18 | 163.02 | 25923.1 | 0.72 | 0.89 | 18.94 | 1.52 | 0.5 | 10
25 | 70 | CONCLUIDO | 0.9149 | 109.3 | 106.12 | 192.94 | 2.6 | 33 | 177.3 | 47.83 | 26 | 31 | 33.48 | 22101.56 | 1146.51 | 1148.88 | 224.68 | 163.02 | 24678.34 | 0.73 | 0.89 | 18.93 | 1.44 | 0.5 | 10
26 | 70 | CONCLUIDO | 0.9152 | 109.26 | 106.11 | 198.95 | 2.68 | 32 | 178.79 | 47.83 | 27 | 30 | 33.96 | 22284.51 | 1142.19 | 1148.93 | 224.36 | 163.02 | 24521.17 | 0.73 | 0.89 | 18.93 | 1.43 | 0.5 | 10
27 | 70 | CONCLUIDO | 0.916 | 109.17 | 106.04 | 205.24 | 2.75 | 31 | 180.28 | 47.83 | 28 | 29 | 34.45 | 22468.11 | 1138.59 | 1148.91 | 222.18 | 163.02 | 23436.63 | 0.73 | 0.9 | 18.93 | 1.36 | 0.5 | 10
28 | 70 | CONCLUIDO | 0.9174 | 109 | 105.94 | 219.18 | 2.83 | 29 | 181.77 | 47.83 | 29 | 27 | 34.94 | 22652.51 | 1134.61 | 1148.93 | 218.46 | 163.02 | 21590.7 | 0.75 | 0.9 | 18.93 | 1.26 | 0.5 | 10
29 | 70 | CONCLUIDO | 0.9179 | 108.94 | 105.9 | 226.93 | 2.9 | 28 | 183.27 | 47.83 | 30 | 26 | 35.44 | 22837.46 | 1132 | 1148.89 | 217.6 | 163.02 | 21162.74 | 0.75 | 0.9 | 18.92 | 1.22 | 0.5 | 10
30 | 70 | CONCLUIDO | 0.9178 | 108.96 | 105.92 | 226.97 | 2.98 | 28 | 184.78 | 47.83 | 31 | 26 | 35.95 | 23023.09 | 1127.87 | 1148.89 | 217.76 | 163.02 | 21245.56 | 0.75 | 0.9 | 18.93 | 1.24 | 0.5 | 10
31 | 70 | CONCLUIDO | 0.9184 | 108.88 | 105.87 | 235.27 | 3.05 | 27 | 186.29 | 47.83 | 32 | 25 | 36.46 | 23209.42 | 1126.79 | 1148.91 | 216.35 | 163.02 | 20545.49 | 0.75 | 0.9 | 18.92 | 1.19 | 0.5 | 10
32 | 70 | CONCLUIDO | 0.9191 | 108.81 | 105.83 | 244.22 | 3.12 | 26 | 187.8 | 47.83 | 33 | 24 | 36.98 | 23396.44 | 1125.23 | 1148.88 | 214.91 | 163.02 | 19828.88 | 0.76 | 0.9 | 18.92 | 1.15 | 0.5 | 10
33 | 70 | CONCLUIDO | 0.9198 | 108.72 | 105.77 | 253.84 | 3.19 | 25 | 189.33 | 47.83 | 34 | 23 | 37.5 | 23584.16 | 1121.56 | 1148.88 | 212.74 | 163.02 | 18746.64 | 0.77 | 0.9 | 18.92 | 1.09 | 0.5 | 10
34 | 70 | CONCLUIDO | 0.9204 | 108.65 | 105.73 | 264.32 | 3.25 | 24 | 190.85 | 47.83 | 35 | 22 | 38.03 | 23772.6 | 1121.72 | 1148.88 | 211.41 | 163.02 | 18087.22 | 0.77 | 0.9 | 18.92 | 1.05 | 0.5 | 10
35 | 70 | CONCLUIDO | 0.9204 | 108.64 | 105.72 | 264.31 | 3.32 | 24 | 192.39 | 47.83 | 36 | 22 | 38.56 | 23961.75 | 1114.94 | 1148.9 | 211.35 | 163.02 | 18058.82 | 0.77 | 0.9 | 18.92 | 1.04 | 0.5 | 10
36 | 70 | CONCLUIDO | 0.9211 | 108.56 | 105.67 | 275.66 | 3.39 | 23 | 193.93 | 47.83 | 37 | 21 | 39.1 | 24151.64 | 1115.07 | 1148.89 | 209.65 | 163.02 | 17215.19 | 0.78 | 0.9 | 18.91 | 0.99 | 0.5 | 10
37 | 70 | CONCLUIDO | 0.9218 | 108.48 | 105.62 | 288.05 | 3.45 | 22 | 195.47 | 47.83 | 38 | 20 | 39.64 | 24342.26 | 1108.84 | 1148.88 | 208.02 | 163.02 | 16400.8 | 0.78 | 0.9 | 18.91 | 0.94 | 0.5 | 10
38 | 70 | CONCLUIDO | 0.9218 | 108.49 | 105.62 | 288.07 | 3.51 | 22 | 197.02 | 47.83 | 39 | 20 | 40.2 | 24533.63 | 1110.45 | 1148.92 | 208.11 | 163.02 | 16449.96 | 0.78 | 0.9 | 18.91 | 0.95 | 0.5 | 10
39 | 70 | CONCLUIDO | 0.9222 | 108.43 | 105.6 | 301.7 | 3.58 | 21 | 198.58 | 47.83 | 40 | 19 | 40.75 | 24725.75 | 1109.65 | 1148.88 | 207.13 | 163.02 | 15961.72 | 0.79 | 0.9 | 18.91 | 0.92 | 0.5 | 10
0 | 90 | CONCLUIDO | 0.3586 | 278.9 | 205.47 | 6.17 | 0.1 | 1997 | 176.73 | 52.44 | 1 | 1995 | 33.29 | 22031.19 | 2711.05 | 1150.11 | 3605.53 | 163.02 | 1705281.31 | 0.05 | 0.46 | 22.12 | 100.73 | 0.5 | 10
1 | 90 | CONCLUIDO | 0.6228 | 160.57 | 135.14 | 12.53 | 0.2 | 647 | 178.21 | 52.44 | 2 | 645 | 33.77 | 22213.89 | 1782.94 | 1149.34 | 1208.6 | 163.02 | 513568.51 | 0.13 | 0.7 | 19.91 | 30.44 | 0.5 | 10
2 | 90 | CONCLUIDO | 0.7189 | 139.09 | 122.81 | 18.89 | 0.3 | 390 | 179.7 | 52.44 | 3 | 388 | 34.26 | 22397.24 | 1618.8 | 1149.19 | 788.49 | 163.02 | 304797.01 | 0.21 | 0.77 | 19.55 | 18.11 | 0.5 | 10
3 | 90 | CONCLUIDO | 0.7697 | 129.93 | 117.55 | 25.19 | 0.39 | 280 | 181.19 | 52.44 | 4 | 278 | 34.75 | 22581.25 | 1547.87 | 1149.1 | 611.44 | 163.02 | 216822.43 | 0.27 | 0.81 | 19.33 | 12.86 | 0.5 | 10
4 | 90 | CONCLUIDO | 0.801 | 124.85 | 114.67 | 31.56 | 0.49 | 218 | 182.69 | 52.44 | 5 | 216 | 35.25 | 22766.06 | 1508.41 | 1148.97 | 514.26 | 163.02 | 168541.38 | 0.32 | 0.83 | 19.23 | 9.99 | 0.5 | 10
5 | 90 | CONCLUIDO | 0.8218 | 121.68 | 112.89 | 37.84 | 0.58 | 179 | 184.19 | 52.44 | 6 | 177 | 35.75 | 22951.43 | 1483.81 | 1149.08 | 453.11 | 163.02 | 138165.35 | 0.36 | 0.84 | 19.2 | 8.21 | 0.5 | 10
6 | 90 | CONCLUIDO | 0.8373 | 119.43 | 111.6 | 44.05 | 0.67 | 152 | 185.7 | 52.44 | 7 | 150 | 36.26 | 23137.49 | 1465.05 | 1149.05 | 409.76 | 163.02 | 116624.14 | 0.4 | 0.85 | 19.14 | 6.92 | 0.5 | 10
7 | 90 | CONCLUIDO | 0.8488 | 117.81 | 110.69 | 50.32 | 0.76 | 132 | 187.22 | 52.44 | 8 | 130 | 36.78 | 23324.24 | 1451.46 | 1148.95 | 379.18 | 163.02 | 101432.91 | 0.43 | 0.86 | 19.1 | 6.01 | 0.5 | 10
8 | 90 | CONCLUIDO | 0.8583 | 116.51 | 109.97 | 56.88 | 0.85 | 116 | 188.74 | 52.44 | 9 | 114 | 37.3 | 23511.69 | 1440.87 | 1148.98 | 354.77 | 163.02 | 89308.63 | 0.46 | 0.86 | 19.07 | 5.28 | 0.5 | 10
9 | 90 | CONCLUIDO | 0.8657 | 115.51 | 109.39 | 63.11 | 0.93 | 104 | 190.26 | 52.44 | 10 | 102 | 37.82 | 23699.85 | 1431.4 | 1148.94 | 335.08 | 163.02 | 79524.2 | 0.49 | 0.87 | 19.05 | 4.71 | 0.5 | 10
10 | 90 | CONCLUIDO | 0.8718 | 114.71 | 108.95 | 69.54 | 1.02 | 94 | 191.79 | 52.44 | 11 | 92 | 38.35 | 23888.73 | 1424.98 | 1148.93 | 320.42 | 163.02 | 72244.55 | 0.51 | 0.87 | 19.03 | 4.27 | 0.5 | 10
11 | 90 | CONCLUIDO | 0.8769 | 114.03 | 108.56 | 75.74 | 1.1 | 86 | 193.33 | 52.44 | 12 | 84 | 38.89 | 24078.33 | 1418.23 | 1148.96 | 306.82 | 163.02 | 65481.02 | 0.53 | 0.87 | 19.02 | 3.87 | 0.5 | 10
12 | 90 | CONCLUIDO | 0.8811 | 113.49 | 108.26 | 82.22 | 1.18 | 79 | 194.88 | 52.44 | 13 | 77 | 39.43 | 24268.67 | 1412.85 | 1148.9 | 297.1 | 163.02 | 60657.17 | 0.55 | 0.88 | 19.01 | 3.58 | 0.5 | 10
13 | 90 | CONCLUIDO | 0.8852 | 112.97 | 107.96 | 88.73 | 1.27 | 73 | 196.42 | 52.44 | 14 | 71 | 39.98 | 24459.75 | 1407.13 | 1148.9 | 286.79 | 163.02 | 55531.7 | 0.57 | 0.88 | 19 | 3.28 | 0.5 | 10
14 | 90 | CONCLUIDO | 0.8883 | 112.57 | 107.74 | 95.06 | 1.35 | 68 | 197.98 | 52.44 | 15 | 66 | 40.54 | 24651.58 | 1403.52 | 1148.94 | 279 | 163.02 | 51665.43 | 0.58 | 0.88 | 19 | 3.05 | 0.5 | 10
15 | 90 | CONCLUIDO | 0.891 | 112.24 | 107.54 | 100.82 | 1.42 | 64 | 199.54 | 52.44 | 16 | 62 | 41.1 | 24844.17 | 1400.61 | 1148.93 | 273 | 163.02 | 48685.07 | 0.6 | 0.88 | 18.98 | 2.86 | 0.5 | 10
16 | 90 | CONCLUIDO | 0.8935 | 111.92 | 107.37 | 107.37 | 1.5 | 60 | 201.11 | 52.44 | 17 | 58 | 41.67 | 25037.53 | 1396.16 | 1148.93 | 267.07 | 163.02 | 45739.19 | 0.61 | 0.88 | 18.97 | 2.69 | 0.5 | 10
17 | 90 | CONCLUIDO | 0.8955 | 111.67 | 107.22 | 112.86 | 1.58 | 57 | 202.68 | 52.44 | 18 | 55 | 42.24 | 25231.66 | 1394.06 | 1148.91 | 262.17 | 163.02 | 43301.68 | 0.62 | 0.89 | 18.96 | 2.54 | 0.5 | 10
18 | 90 | CONCLUIDO | 0.8971 | 111.47 | 107.13 | 119.03 | 1.65 | 54 | 204.26 | 52.44 | 19 | 52 | 42.82 | 25426.72 | 1390.87 | 1148.91 | 258.82 | 163.02 | 41644.69 | 0.63 | 0.89 | 18.97 | 2.45 | 0.5 | 10
19 | 90 | CONCLUIDO | 0.8994 | 111.19 | 106.95 | 125.83 | 1.73 | 51 | 205.85 | 52.44 | 20 | 49 | 43.41 | 25622.45 | 1389.01 | 1148.93 | 253.12 | 163.02 | 38810.28 | 0.64 | 0.89 | 18.95 | 2.27 | 0.5 | 10
20 | 90 | CONCLUIDO | 0.9007 | 111.03 | 106.87 | 130.86 | 1.8 | 49 | 207.45 | 52.44 | 21 | 47 | 44 | 25818.99 | 1385.35 | 1148.95 | 249.81 | 163.02 | 37164.54 | 0.65 | 0.89 | 18.96 | 2.19 | 0.5 | 10
21 | 90 | CONCLUIDO | 0.9019 | 110.88 | 106.79 | 136.33 | 1.87 | 47 | 209.05 | 52.44 | 22 | 45 | 44.6 | 26016.35 | 1384.16 | 1148.89 | 247.93 | 163.02 | 36232.87 | 0.66 | 0.89 | 18.94 | 2.11 | 0.5 | 10
22 | 90 | CONCLUIDO | 0.9039 | 110.63 | 106.65 | 145.43 | 1.94 | 44 | 210.65 | 52.44 | 23 | 42 | 45.21 | 26214.54 | 1380.85 | 1148.91 | 242.33 | 163.02 | 33446.11 | 0.67 | 0.89 | 18.96 | 1.97 | 0.5 | 10
23 | 90 | CONCLUIDO | 0.9045 | 110.56 | 106.61 | 148.76 | 2.01 | 43 | 212.27 | 52.44 | 24 | 41 | 45.82 | 26413.56 | 1379.4 | 1148.91 | 241.24 | 163.02 | 32907.22 | 0.68 | 0.89 | 18.95 | 1.93 | 0.5 | 10
24 | 90 | CONCLUIDO | 0.906 | 110.38 | 106.5 | 155.86 | 2.08 | 41 | 213.89 | 52.44 | 25 | 39 | 46.44 | 26613.43 | 1378.63 | 1148.89 | 237.75 | 163.02 | 31175.63 | 0.69 | 0.89 | 18.94 | 1.82 | 0.5 | 10
25 | 90 | CONCLUIDO | 0.9073 | 110.22 | 106.41 | 163.71 | 2.14 | 39 | 215.51 | 52.44 | 26 | 37 | 47.07 | 26814.17 | 1374.06 | 1148.91 | 234.65 | 163.02 | 29632.52 | 0.69 | 0.89 | 18.94 | 1.73 | 0.5 | 10
26 | 90 | CONCLUIDO | 0.9079 | 110.15 | 106.38 | 167.96 | 2.21 | 38 | 217.15 | 52.44 | 27 | 36 | 47.71 | 27015.77 | 1374.06 | 1148.93 | 233.41 | 163.02 | 29016.63 | 0.7 | 0.89 | 18.94 | 1.7 | 0.5 | 10
27 | 90 | CONCLUIDO | 0.9086 | 110.06 | 106.33 | 172.43 | 2.27 | 37 | 218.79 | 52.44 | 28 | 35 | 48.35 | 27218.26 | 1373.34 | 1148.91 | 231.51 | 163.02 | 28075.3 | 0.7 | 0.89 | 18.94 | 1.65 | 0.5 | 10
28 | 90 | CONCLUIDO | 0.9098 | 109.91 | 106.25 | 182.14 | 2.34 | 35 | 220.44 | 52.44 | 29 | 33 | 49 | 27421.64 | 1370.85 | 1148.9 | 228.8 | 163.02 | 26729.91 | 0.71 | 0.89 | 18.94 | 1.57 | 0.5 | 10
29 | 90 | CONCLUIDO | 0.9107 | 109.81 | 106.18 | 187.37 | 2.4 | 34 | 222.1 | 52.44 | 30 | 32 | 49.65 | 27625.93 | 1370.92 | 1148.9 | 226.75 | 163.02 | 25710.75 | 0.72 | 0.89 | 18.93 | 1.5 | 0.5 | 10
30 | 90 | CONCLUIDO | 0.9116 | 109.7 | 106.11 | 192.92 | 2.46 | 33 | 223.76 | 52.44 | 31 | 31 | 50.32 | 27831.27 | 1369.31 | 1148.88 | 224.27 | 163.02 | 24474.93 | 0.73 | 0.89 | 18.93 | 1.43 | 0.5 | 10
31 | 90 | CONCLUIDO | 0.912 | 109.65 | 106.09 | 198.92 | 2.52 | 32 | 225.43 | 52.44 | 32 | 30 | 50.99 | 28037.42 | 1367.23 | 1148.9 | 223.66 | 163.02 | 24174.61 | 0.73 | 0.89 | 18.93 | 1.41 | 0.5 | 10
32 | 90 | CONCLUIDO | 0.9127 | 109.56 | 106.04 | 205.24 | 2.58 | 31 | 227.11 | 52.44 | 33 | 29 | 51.67 | 28244.51 | 1367.57 | 1148.88 | 222.14 | 163.02 | 23418.23 | 0.73 | 0.9 | 18.92 | 1.36 | 0.5 | 10
33 | 90 | CONCLUIDO | 0.9134 | 109.49 | 106 | 212 | 2.64 | 30 | 228.8 | 52.44 | 34 | 28 | 52.36 | 28452.56 | 1365.85 | 1148.9 | 220.8 | 163.02 | 22752.48 | 0.74 | 0.9 | 18.92 | 1.32 | 0.5 | 10
34 | 90 | CONCLUIDO | 0.9142 | 109.39 | 105.94 | 219.18 | 2.7 | 29 | 230.49 | 52.44 | 35 | 27 | 53.05 | 28661.58 | 1364.6 | 1148.89 | 218.57 | 163.02 | 21645.08 | 0.75 | 0.9 | 18.92 | 1.26 | 0.5 | 10
35 | 90 | CONCLUIDO | 0.9141 | 109.39 | 105.94 | 219.19 | 2.76 | 29 | 232.2 | 52.44 | 36 | 27 | 53.75 | 28871.58 | 1364.08 | 1148.89 | 218.79 | 163.02 | 21754.68 | 0.75 | 0.9 | 18.92 | 1.26 | 0.5 | 10
36 | 90 | CONCLUIDO | 0.9148 | 109.31 | 105.9 | 226.92 | 2.81 | 28 | 233.91 | 52.44 | 37 | 26 | 54.46 | 29082.59 | 1365.22 | 1148.88 | 217.12 | 163.02 | 20923.81 | 0.75 | 0.9 | 18.93 | 1.22 | 0.5 | 10
37 | 90 | CONCLUIDO | 0.9155 | 109.22 | 105.84 | 235.21 | 2.87 | 27 | 235.63 | 52.44 | 38 | 25 | 55.18 | 29294.6 | 1362.1 | 1148.9 | 215.36 | 163.02 | 20048.42 | 0.76 | 0.9 | 18.92 | 1.17 | 0.5 | 10
38 | 90 | CONCLUIDO | 0.9161 | 109.16 | 105.81 | 244.18 | 2.92 | 26 | 237.35 | 52.44 | 39 | 24 | 55.91 | 29507.65 | 1361.18 | 1148.94 | 214.5 | 163.02 | 19622.9 | 0.76 | 0.9 | 18.91 | 1.13 | 0.5 | 10
39 | 90 | CONCLUIDO | 0.916 | 109.17 | 105.82 | 244.21 | 2.98 | 26 | 239.09 | 52.44 | 40 | 24 | 56.65 | 29721.73 | 1363.3 | 1148.89 | 214.81 | 163.02 | 19778.05 | 0.76 | 0.9 | 18.92 | 1.14 | 0.5 | 10
0 | 10 | CONCLUIDO | 0.8185 | 122.17 | 117.45 | 25.44 | 0.64 | 277 | 26.11 | 12.1 | 1 | 275 | 3.01 | 3454.41 | 382.24 | 1149.01 | 607.7 | 163.02 | 214970.12 | 0.27 | 0.81 | 19.34 | 12.76 | 0.5 | 10
1 | 10 | CONCLUIDO | 0.8822 | 113.35 | 110.34 | 53.82 | 1.23 | 123 | 27.2 | 12.1 | 2 | 62 | 3.1 | 3588.35 | 326.67 | 1149.02 | 364.31 | 163.02 | 94042.96 | 0.45 | 0.86 | 19.16 | 5.65 | 0.5 | 10
2 | 10 | CONCLUIDO | 0.8851 | 112.98 | 110.05 | 56.92 | 1.78 | 116 | 28.29 | 12.1 | 3 | 0 | 3.19 | 3722.55 | 333.15 | 1149.14 | 352.22 | 163.02 | 88033.1 | 0.46 | 0.86 | 19.22 | 5.36 | 0.5 | 10
0 | 45 | CONCLUIDO | 0.569 | 175.75 | 153.08 | 9.13 | 0.18 | 1006 | 98.71 | 39.72 | 1 | 1004 | 12.99 | 12407.75 | 1379.91 | 1149.5 | 1815.3 | 163.02 | 815123.15 | 0.09 | 0.62 | 20.59 | 48.37 | 0.5 | 10
1 | 45 | CONCLUIDO | 0.7492 | 133.48 | 123.27 | 18.49 | 0.35 | 400 | 99.95 | 39.72 | 2 | 398 | 13.24 | 12561.45 | 1105.61 | 1149.13 | 805.31 | 163.02 | 313157.15 | 0.2 | 0.77 | 19.54 | 18.58 | 0.5 | 10
2 | 45 | CONCLUIDO | 0.8111 | 123.28 | 116.16 | 27.88 | 0.52 | 250 | 101.2 | 39.72 | 3 | 248 | 13.49 | 12715.54 | 1035.7 | 1149.1 | 563.9 | 163.02 | 193205.39 | 0.29 | 0.82 | 19.29 | 11.47 | 0.5 | 10
3 | 45 | CONCLUIDO | 0.8425 | 118.7 | 112.99 | 37.46 | 0.69 | 181 | 102.45 | 39.72 | 4 | 179 | 13.74 | 12870.03 | 1001.46 | 1148.96 | 456.28 | 163.02 | 139740.56 | 0.36 | 0.84 | 19.2 | 8.31 | 0.5 | 10
4 | 45 | CONCLUIDO | 0.8616 | 116.07 | 111.16 | 46.97 | 0.85 | 142 | 103.71 | 39.72 | 5 | 140 | 14 | 13024.91 | 979.17 | 1148.96 | 394.83 | 163.02 | 109210.75 | 0.41 | 0.85 | 19.12 | 6.48 | 0.5 | 10
5 | 45 | CONCLUIDO | 0.8747 | 114.33 | 109.96 | 56.88 | 1.01 | 116 | 104.97 | 39.72 | 6 | 114 | 14.25 | 13180.19 | 962.03 | 1148.98 | 354.83 | 163.02 | 89337.75 | 0.46 | 0.86 | 19.06 | 5.28 | 0.5 | 10
6 | 45 | CONCLUIDO | 0.8832 | 113.22 | 109.2 | 66.18 | 1.16 | 99 | 106.23 | 39.72 | 7 | 97 | 14.52 | 13335.87 | 949.64 | 1148.98 | 328.49 | 163.02 | 76254.15 | 0.5 | 0.87 | 19.05 | 4.52 | 0.5 | 10
7 | 45 | CONCLUIDO | 0.8908 | 112.25 | 108.52 | 76.6 | 1.31 | 85 | 107.5 | 39.72 | 8 | 83 | 14.78 | 13491.96 | 937.53 | 1148.89 | 305.75 | 163.02 | 64955.14 | 0.53 | 0.87 | 19.02 | 3.84 | 0.5 | 10
8 | 45 | CONCLUIDO | 0.8962 | 111.58 | 108.05 | 86.44 | 1.46 | 75 | 108.77 | 39.72 | 9 | 73 | 15.05 | 13648.58 | 927.28 | 1148.95 | 289.86 | 163.02 | 57057.12 | 0.56 | 0.88 | 19.01 | 3.37 | 0.5 | 10
9 | 45 | CONCLUIDO | 0.9005 | 111.05 | 107.68 | 96.43 | 1.6 | 67 | 110.04 | 39.72 | 10 | 65 | 15.32 | 13805.5 | 917.81 | 1148.91 | 277.58 | 163.02 | 50958.89 | 0.59 | 0.88 | 18.98 | 3 | 0.5 | 10
10 | 45 | CONCLUIDO | 0.9036 | 110.67 | 107.42 | 105.66 | 1.74 | 61 | 111.32 | 39.72 | 11 | 59 | 15.6 | 13962.83 | 908.91 | 1148.91 | 268.79 | 163.02 | 46591.68 | 0.61 | 0.88 | 18.98 | 2.75 | 0.5 | 10
11 | 45 | CONCLUIDO | 0.9071 | 110.24 | 107.12 | 116.86 | 1.88 | 55 | 112.59 | 39.72 | 12 | 53 | 15.88 | 14120.58 | 900.01 | 1148.93 | 258.19 | 163.02 | 41324.45 | 0.63 | 0.89 | 18.98 | 2.44 | 0.5 | 10
12 | 45 | CONCLUIDO | 0.9094 | 109.97 | 106.93 | 125.8 | 2.01 | 51 | 113.88 | 39.72 | 13 | 49 | 16.16 | 14278.75 | 891.35 | 1148.9 | 252.25 | 163.02 | 38371.14 | 0.65 | 0.89 | 18.96 | 2.25 | 0.5 | 10
13 | 45 | CONCLUIDO | 0.9112 | 109.74 | 106.79 | 136.32 | 2.14 | 47 | 115.16 | 39.72 | 14 | 45 | 16.45 | 14437.35 | 884.84 | 1148.91 | 247.41 | 163.02 | 35972.95 | 0.66 | 0.89 | 18.95 | 2.11 | 0.5 | 10
14 | 45 | CONCLUIDO | 0.9134 | 109.48 | 106.6 | 148.75 | 2.27 | 43 | 116.45 | 39.72 | 15 | 41 | 16.74 | 14596.38 | 875.89 | 1148.96 | 240.95 | 163.02 | 32764.12 | 0.68 | 0.89 | 18.95 | 1.92 | 0.5 | 10
15 | 45 | CONCLUIDO | 0.9149 | 109.3 | 106.49 | 159.73 | 2.4 | 40 | 117.75 | 39.72 | 16 | 38 | 17.03 | 14755.84 | 868.36 | 1148.89 | 237.01 | 163.02 | 30809.99 | 0.69 | 0.89 | 18.95 | 1.81 | 0.5 | 10
16 | 45 | CONCLUIDO | 0.9163 | 109.13 | 106.36 | 167.94 | 2.52 | 38 | 119.04 | 39.72 | 17 | 36 | 17.33 | 14915.73 | 859.36 | 1148.93 | 233.25 | 163.02 | 28936.22 | 0.7 | 0.89 | 18.93 | 1.68 | 0.5 | 10
17 | 45 | CONCLUIDO | 0.9178 | 108.95 | 106.24 | 182.13 | 2.64 | 35 | 120.34 | 39.72 | 18 | 33 | 17.63 | 15076.07 | 851.24 | 1148.89 | 228.98 | 163.02 | 26819.61 | 0.71 | 0.89 | 18.93 | 1.56 | 0.5 | 10
18 | 45 | CONCLUIDO | 0.9192 | 108.79 | 106.13 | 192.96 | 2.76 | 33 | 121.65 | 39.72 | 19 | 31 | 17.93 | 15236.84 | 845.32 | 1148.91 | 224.97 | 163.02 | 24821 | 0.72 | 0.89 | 18.93 | 1.45 | 0.5 | 10
19 | 45 | CONCLUIDO | 0.92 | 108.7 | 106.07 | 205.3 | 2.87 | 31 | 122.95 | 39.72 | 20 | 29 | 18.24 | 15398.07 | 837.34 | 1148.89 | 223 | 163.02 | 23847.95 | 0.73 | 0.9 | 18.93 | 1.39 | 0.5 | 10
20 | 45 | CONCLUIDO | 0.9208 | 108.6 | 106 | 212 | 2.98 | 30 | 124.26 | 39.72 | 21 | 27 | 18.55 | 15559.74 | 829.13 | 1148.91 | 220.83 | 163.02 | 22768.16 | 0.74 | 0.9 | 18.92 | 1.32 | 0.5 | 10
21 | 45 | CONCLUIDO | 0.9219 | 108.47 | 105.91 | 226.94 | 3.09 | 28 | 125.58 | 39.72 | 22 | 17 | 18.86 | 15721.87 | 822.69 | 1148.93 | 217.27 | 163.02 | 20996.32 | 0.75 | 0.9 | 18.93 | 1.23 | 0.5 | 10
22 | 45 | CONCLUIDO | 0.9216 | 108.5 | 105.94 | 227.01 | 3.2 | 28 | 126.9 | 39.72 | 23 | 10 | 19.18 | 15884.46 | 823.7 | 1148.95 | 217.67 | 163.02 | 21198.84 | 0.75 | 0.9 | 18.95 | 1.26 | 0.5 | 10
23 | 45 | CONCLUIDO | 0.922 | 108.46 | 105.91 | 235.36 | 3.31 | 27 | 128.22 | 39.72 | 24 | 3 | 19.5 | 16047.51 | 826.28 | 1148.96 | 216.46 | 163.02 | 20600.58 | 0.75 | 0.9 | 18.96 | 1.23 | 0.5 | 10
24 | 45 | CONCLUIDO | 0.9222 | 108.44 | 105.89 | 235.32 | 3.41 | 27 | 129.54 | 39.72 | 25 | 2 | 19.83 | 16211.02 | 831.82 | 1148.95 | 216.01 | 163.02 | 20374.8 | 0.75 | 0.9 | 18.95 | 1.21 | 0.5 | 10
25 | 45 | CONCLUIDO | 0.9222 | 108.44 | 105.89 | 235.32 | 3.51 | 27 | 130.87 | 39.72 | 26 | 0 | 20.16 | 16375 | 839.39 | 1148.91 | 215.87 | 163.02 | 20304.88 | 0.76 | 0.9 | 18.96 | 1.22 | 0.5 | 10
0 | 60 | CONCLUIDO | 0.4932 | 202.77 | 167.64 | 7.79 | 0.14 | 1291 | 124.63 | 45 | 1 | 1289 | 18.64 | 15605.44 | 1764.8 | 1149.72 | 2310.99 | 163.02 | 1061541.92 | 0.07 | 0.57 | 21.06 | 62.92 | 0.5 | 10
1 | 60 | CONCLUIDO | 0.7053 | 141.79 | 127.29 | 15.78 | 0.28 | 484 | 125.95 | 45 | 2 | 482 | 18.95 | 15767.7 | 1336.65 | 1149.32 | 940.63 | 163.02 | 380397.24 | 0.17 | 0.75 | 19.7 | 22.6 | 0.5 | 10
2 | 60 | CONCLUIDO | 0.7796 | 128.27 | 118.5 | 23.78 | 0.42 | 299 | 127.27 | 45 | 3 | 297 | 19.27 | 15930.42 | 1240.42 | 1149.1 | 643.65 | 163.02 | 232835.41 | 0.25 | 0.8 | 19.37 | 13.81 | 0.5 | 10
3 | 60 | CONCLUIDO | 0.8179 | 122.27 | 114.61 | 31.84 | 0.55 | 216 | 128.59 | 45 | 4 | 214 | 19.59 | 16093.6 | 1195.49 | 1149.13 | 511.85 | 163.02 | 167350.16 | 0.32 | 0.83 | 19.24 | 9.93 | 0.5 | 10
4 | 60 | CONCLUIDO | 0.8413 | 118.86 | 112.41 | 39.91 | 0.68 | 169 | 129.92 | 45 | 5 | 167 | 19.92 | 16257.24 | 1168.46 | 1149.03 | 437.27 | 163.02 | 130292.03 | 0.37 | 0.84 | 19.16 | 7.73 | 0.5 | 10
5 | 60 | CONCLUIDO | 0.8567 | 116.72 | 111.04 | 47.93 | 0.81 | 139 | 131.25 | 45 | 6 | 137 | 20.25 | 16421.36 | 1150.02 | 1149 | 390.61 | 163.02 | 107114.01 | 0.42 | 0.86 | 19.12 | 6.35 | 0.5 | 10
6 | 60 | CONCLUIDO | 0.868 | 115.2 | 110.06 | 55.96 | 0.93 | 118 | 132.58 | 45 | 7 | 116 | 20.59 | 16585.95 | 1136.12 | 1148.93 | 357.08 | 163.02 | 90454.02 | 0.46 | 0.86 | 19.09 | 5.38 | 0.5 | 10
7 | 60 | CONCLUIDO | 0.8766 | 114.08 | 109.34 | 64.32 | 1.06 | 102 | 133.92 | 45 | 8 | 100 | 20.93 | 16751.02 | 1123.71 | 1148.99 | 333.54 | 163.02 | 78763.62 | 0.49 | 0.87 | 19.05 | 4.66 | 0.5 | 10
8 | 60 | CONCLUIDO | 0.8835 | 113.19 | 108.76 | 72.5 | 1.18 | 90 | 135.27 | 45 | 9 | 88 | 21.27 | 16916.71 | 1114.23 | 1148.99 | 313.6 | 163.02 | 68854.44 | 0.52 | 0.87 | 19.03 | 4.07 | 0.5 | 10
9 | 60 | CONCLUIDO | 0.8888 | 112.52 | 108.32 | 80.23 | 1.29 | 81 | 136.61 | 45 | 10 | 79 | 21.61 | 17082.76 | 1105.59 | 1148.95 | 299.12 | 163.02 | 61658.61 | 0.54 | 0.88 | 19.01 | 3.63 | 0.5 | 10
10 | 60 | CONCLUIDO | 0.8932 | 111.95 | 107.95 | 88.73 | 1.41 | 73 | 137.96 | 45 | 11 | 71 | 21.96 | 17249.3 | 1097.7 | 1148.92 | 286.81 | 163.02 | 55544.97 | 0.57 | 0.88 | 19 | 3.27 | 0.5 | 10
11 | 60 | CONCLUIDO | 0.8964 | 111.56 | 107.72 | 96.46 | 1.52 | 67 | 139.32 | 45 | 12 | 65 | 22.32 | 17416.34 | 1091.49 | 1148.91 | 278.92 | 163.02 | 51629.85 | 0.58 | 0.88 | 18.98 | 3.04 | 0.5 | 10
12 | 60 | CONCLUIDO | 0.8999 | 111.12 | 107.43 | 105.67 | 1.63 | 61 | 140.67 | 45 | 13 | 59 | 22.68 | 17583.88 | 1085.35 | 1148.92 | 269.38 | 163.02 | 46889.95 | 0.61 | 0.88 | 18.97 | 2.75 | 0.5 | 10
13 | 60 | CONCLUIDO | 0.9021 | 110.85 | 107.26 | 112.9 | 1.74 | 57 | 142.04 | 45 | 14 | 55 | 23.04 | 17751.93 | 1078.66 | 1148.94 | 263.31 | 163.02 | 43873.79 | 0.62 | 0.89 | 18.97 | 2.58 | 0.5 | 10
14 | 60 | CONCLUIDO | 0.9046 | 110.54 | 107.06 | 121.2 | 1.85 | 53 | 143.4 | 45 | 15 | 51 | 23.41 | 17920.49 | 1072.89 | 1148.94 | 256.34 | 163.02 | 40409.29 | 0.64 | 0.89 | 18.96 | 2.38 | 0.5 | 10
15 | 60 | CONCLUIDO | 0.9072 | 110.23 | 106.85 | 130.84 | 1.96 | 49 | 144.77 | 45 | 16 | 47 | 23.78 | 18089.56 | 1066.63 | 1148.9 | 248.97 | 163.02 | 36745.3 | 0.65 | 0.89 | 18.97 | 2.17 | 0.5 | 10
16 | 60 | CONCLUIDO | 0.9088 | 110.04 | 106.73 | 139.21 | 2.06 | 46 | 146.15 | 45 | 17 | 44 | 24.15 | 18259.16 | 1061.21 | 1148.88 | 245.29 | 163.02 | 34920.45 | 0.66 | 0.89 | 18.96 | 2.05 | 0.5 | 10
17 | 60 | CONCLUIDO | 0.9106 | 109.82 | 106.59 | 148.73 | 2.16 | 43 | 147.53 | 45 | 18 | 41 | 24.53 | 18429.27 | 1055.57 | 1148.89 | 240.54 | 163.02 | 32557.54 | 0.68 | 0.89 | 18.95 | 1.91 | 0.5 | 10
18 | 60 | CONCLUIDO | 0.9118 | 109.67 | 106.49 | 155.84 | 2.26 | 41 | 148.91 | 45 | 19 | 39 | 24.92 | 18599.92 | 1051.43 | 1148.94 | 237.36 | 163.02 | 30979.42 | 0.69 | 0.89 | 18.94 | 1.81 | 0.5 | 10
19 | 60 | CONCLUIDO | 0.913 | 109.53 | 106.4 | 163.69 | 2.36 | 39 | 150.3 | 45 | 20 | 37 | 25.3 | 18771.1 | 1046.49 | 1148.88 | 234.36 | 163.02 | 29486.33 | 0.7 | 0.89 | 18.94 | 1.72 | 0.5 | 10
20 | 60 | CONCLUIDO | 0.9143 | 109.37 | 106.29 | 172.36 | 2.45 | 37 | 151.69 | 45 | 21 | 35 | 25.7 | 18942.82 | 1043.18 | 1148.91 | 230.48 | 163.02 | 27556.51 | 0.71 | 0.89 | 18.94 | 1.61 | 0.5 | 10
21 | 60 | CONCLUIDO | 0.9153 | 109.25 | 106.23 | 182.1 | 2.54 | 35 | 153.09 | 45 | 22 | 33 | 26.09 | 19115.09 | 1036.06 | 1148.89 | 228.46 | 163.02 | 26558.48 | 0.71 | 0.89 | 18.93 | 1.55 | 0.5 | 10
22 | 60 | CONCLUIDO | 0.9159 | 109.18 | 106.18 | 187.37 | 2.64 | 34 | 154.49 | 45 | 23 | 32 | 26.49 | 19287.9 | 1031.24 | 1148.89 | 226.87 | 163.02 | 25766.23 | 0.72 | 0.89 | 18.93 | 1.5 | 0.5 | 10
23 | 60 | CONCLUIDO | 0.9171 | 109.04 | 106.09 | 198.91 | 2.73 | 32 | 155.9 | 45 | 24 | 30 | 26.9 | 19461.27 | 1026.33 | 1148.88 | 223.66 | 163.02 | 24171.74 | 0.73 | 0.9 | 18.93 | 1.41 | 0.5 | 10
24 | 60 | CONCLUIDO | 0.9176 | 108.98 | 106.05 | 205.26 | 2.81 | 31 | 157.31 | 45 | 25 | 29 | 27.31 | 19635.2 | 1023.62 | 1148.9 | 222.67 | 163.02 | 23684.52 | 0.73 | 0.9 | 18.92 | 1.37 | 0.5 | 10
25 | 60 | CONCLUIDO | 0.9191 | 108.81 | 105.93 | 219.17 | 2.9 | 29 | 158.72 | 45 | 26 | 27 | 27.72 | 19809.69 | 1016.39 | 1148.88 | 218.46 | 163.02 | 21586.15 | 0.75 | 0.9 | 18.92 | 1.26 | 0.5 | 10
26 | 60 | CONCLUIDO | 0.9196 | 108.75 | 105.9 | 226.93 | 2.99 | 28 | 160.14 | 45 | 27 | 26 | 28.14 | 19984.89 | 1012.59 | 1148.91 | 217.29 | 163.02 | 21009.79 | 0.75 | 0.9 | 18.92 | 1.22 | 0.5 | 10
27 | 60 | CONCLUIDO | 0.9203 | 108.67 | 105.84 | 235.21 | 3.07 | 27 | 161.57 | 45 | 28 | 25 | 28.57 | 20160.55 | 1006.37 | 1148.94 | 215.22 | 163.02 | 19978.96 | 0.76 | 0.9 | 18.92 | 1.16 | 0.5 | 10
28 | 60 | CONCLUIDO | 0.9206 | 108.62 | 105.82 | 244.21 | 3.15 | 26 | 163 | 45 | 29 | 24 | 29 | 20336.78 | 1007.27 | 1148.91 | 214.86 | 163.02 | 19805.39 | 0.76 | 0.9 | 18.92 | 1.14 | 0.5 | 10
29 | 60 | CONCLUIDO | 0.9214 | 108.53 | 105.76 | 253.82 | 3.23 | 25 | 164.43 | 45 | 30 | 23 | 29.43 | 20513.61 | 997.72 | 1148.9 | 212.27 | 163.02 | 18512.32 | 0.77 | 0.9 | 18.92 | 1.08 | 0.5 | 10
30 | 60 | CONCLUIDO | 0.9212 | 108.55 | 105.78 | 253.88 | 3.31 | 25 | 165.87 | 45 | 31 | 23 | 29.87 | 20691.03 | 998.93 | 1148.92 | 213.04 | 163.02 | 18897.82 | 0.77 | 0.9 | 18.93 | 1.1 | 0.5 | 10
31 | 60 | CONCLUIDO | 0.9219 | 108.47 | 105.72 | 264.31 | 3.39 | 24 | 167.31 | 45 | 32 | 22 | 30.31 | 20869.05 | 989.27 | 1148.89 | 211.5 | 163.02 | 18134.71 | 0.77 | 0.9 | 18.91 | 1.04 | 0.5 | 10
32 | 60 | CONCLUIDO | 0.9226 | 108.4 | 105.67 | 275.67 | 3.47 | 23 | 168.76 | 45 | 33 | 20 | 30.76 | 21047.68 | 989.91 | 1148.91 | 209.71 | 163.02 | 17242.06 | 0.78 | 0.9 | 18.91 | 1 | 0.5 | 10
33 | 60 | CONCLUIDO | 0.9231 | 108.33 | 105.63 | 288.09 | 3.54 | 22 | 170.21 | 45 | 34 | 16 | 31.22 | 21226.92 | 983.45 | 1148.92 | 208.16 | 163.02 | 16471.75 | 0.78 | 0.9 | 18.92 | 0.96 | 0.5 | 10
34 | 60 | CONCLUIDO | 0.9228 | 108.37 | 105.68 | 288.21 | 3.61 | 22 | 171.67 | 45 | 35 | 16 | 31.67 | 21406.78 | 982.69 | 1148.89 | 209.63 | 163.02 | 17206.64 | 0.78 | 0.9 | 18.92 | 1 | 0.5 | 10
35 | 60 | CONCLUIDO | 0.9235 | 108.29 | 105.62 | 301.77 | 3.69 | 21 | 173.13 | 45 | 36 | 7 | 32.14 | 21587.26 | 984.75 | 1148.92 | 207.2 | 163.02 | 15997.42 | 0.79 | 0.9 | 18.93 | 0.94 | 0.5 | 10
36 | 60 | CONCLUIDO | 0.9237 | 108.26 | 105.59 | 301.69 | 3.76 | 21 | 174.6 | 45 | 37 | 6 | 32.61 | 21768.38 | 987.78 | 1148.95 | 206.2 | 163.02 | 15498.24 | 0.79 | 0.9 | 18.93 | 0.91 | 0.5 | 10
37 | 60 | CONCLUIDO | 0.9236 | 108.28 | 105.61 | 301.74 | 3.83 | 21 | 176.08 | 45 | 38 | 5 | 33.08 | 21950.14 | 992.58 | 1148.91 | 206.88 | 163.02 | 15837.11 | 0.79 | 0.9 | 18.93 | 0.93 | 0.5 | 10
38 | 60 | CONCLUIDO | 0.9235 | 108.29 | 105.62 | 301.77 | 3.9 | 21 | 177.56 | 45 | 39 | 3 | 33.56 | 22132.55 | 997.63 | 1148.93 | 207 | 163.02 | 15899.43 | 0.79 | 0.9 | 18.94 | 0.94 | 0.5 | 10
39 | 60 | CONCLUIDO | 0.9234 | 108.29 | 105.62 | 301.78 | 3.96 | 21 | 179.04 | 45 | 40 | 1 | 34.04 | 22315.6 | 1004.11 | 1148.94 | 206.91 | 163.02 | 15851.01 | 0.79 | 0.9 | 18.94 | 0.94 | 0.5 | 10
0 | 80 | CONCLUIDO | 0.4017 | 248.93 | 190.86 | 6.62 | 0.11 | 1730 | 159.12 | 50.28 | 1 | 1728 | 27.84 | 19859.16 | 2354.66 | 1150.22 | 3104.77 | 163.02 | 1456240.52 | 0.05 | 0.5 | 21.73 | 86.12 | 0.5 | 10
1 | 80 | CONCLUIDO | 0.6498 | 153.9 | 132.5 | 13.43 | 0.22 | 592 | 160.54 | 50.28 | 2 | 590 | 28.26 | 20034.4 | 1633.6 | 1149.26 | 1118.05 | 163.02 | 468566.01 | 0.15 | 0.72 | 19.85 | 27.8 | 0.5 | 10
2 | 80 | CONCLUIDO | 0.7391 | 135.29 | 121.37 | 20.23 | 0.33 | 360 | 161.97 | 50.28 | 3 | 358 | 28.69 | 20210.21 | 1494.25 | 1149.14 | 740.22 | 163.02 | 280811.06 | 0.22 | 0.78 | 19.48 | 16.68 | 0.5 | 10
3 | 80 | CONCLUIDO | 0.7857 | 127.28 | 116.61 | 27.01 | 0.43 | 259 | 163.4 | 50.28 | 4 | 257 | 29.12 | 20386.62 | 1433.33 | 1149.03 | 579.33 | 163.02 | 200870.98 | 0.28 | 0.81 | 19.31 | 11.92 | 0.5 | 10
4 | 80 | CONCLUIDO | 0.8144 | 122.79 | 113.96 | 33.85 | 0.54 | 202 | 164.83 | 50.28 | 5 | 200 | 29.55 | 20563.61 | 1398.39 | 1149.01 | 489.98 | 163.02 | 156483.6 | 0.33 | 0.83 | 19.21 | 9.27 | 0.5 | 10
5 | 80 | CONCLUIDO | 0.8339 | 119.92 | 112.24 | 40.57 | 0.64 | 166 | 166.27 | 50.28 | 6 | 164 | 29.99 | 20741.2 | 1375.01 | 1148.97 | 432.17 | 163.02 | 127758.41 | 0.38 | 0.85 | 19.14 | 7.56 | 0.5 | 10
6 | 80 | CONCLUIDO | 0.8476 | 117.98 | 111.12 | 47.28 | 0.74 | 141 | 167.72 | 50.28 | 7 | 139 | 30.44 | 20919.39 | 1358.89 | 1148.99 | 393.76 | 163.02 | 108680.44 | 0.41 | 0.85 | 19.11 | 6.43 | 0.5 | 10
7 | 80 | CONCLUIDO | 0.8586 | 116.47 | 110.21 | 54.2 | 0.84 | 122 | 169.17 | 50.28 | 8 | 120 | 30.89 | 21098.19 | 1345.84 | 1148.96 | 363.12 | 163.02 | 93454.73 | 0.45 | 0.86 | 19.07 | 5.53 | 0.5 | 10
8 | 80 | CONCLUIDO | 0.8666 | 115.39 | 109.59 | 60.88 | 0.94 | 108 | 170.62 | 50.28 | 9 | 106 | 31.34 | 21277.6 | 1335.96 | 1148.99 | 341.93 | 163.02 | 82927.81 | 0.48 | 0.87 | 19.06 | 4.91 | 0.5 | 10
9 | 80 | CONCLUIDO | 0.8739 | 114.43 | 109.01 | 68.13 | 1.03 | 96 | 172.08 | 50.28 | 10 | 94 | 31.8 | 21457.64 | 1325.88 | 1148.93 | 321.88 | 163.02 | 72965.6 | 0.51 | 0.87 | 19.05 | 4.33 | 0.5 | 10
10 | 80 | CONCLUIDO | 0.8793 | 113.73 | 108.6 | 74.9 | 1.12 | 87 | 173.55 | 50.28 | 11 | 85 | 32.27 | 21638.31 | 1319.35 | 1148.95 | 308.9 | 163.02 | 66516.67 | 0.53 | 0.87 | 19.01 | 3.92 | 0.5 | 10
11 | 80 | CONCLUIDO | 0.8836 | 113.17 | 108.27 | 81.2 | 1.22 | 80 | 175.02 | 50.28 | 12 | 78 | 32.74 | 21819.6 | 1313.29 | 1148.92 | 297.88 | 163.02 | 61045.12 | 0.55 | 0.88 | 18.99 | 3.59 | 0.5 | 10
12 | 80 | CONCLUIDO | 0.8878 | 112.64 | 107.96 | 88.74 | 1.31 | 73 | 176.49 | 50.28 | 13 | 71 | 33.21 | 22001.54 | 1307.08 | 1148.95 | 286.79 | 163.02 | 55535.64 | 0.57 | 0.88 | 19.01 | 3.28 | 0.5 | 10
13 | 80 | CONCLUIDO | 0.891 | 112.23 | 107.72 | 95.05 | 1.4 | 68 | 177.97 | 50.28 | 14 | 66 | 33.69 | 22184.13 | 1302.7 | 1148.92 | 278.83 | 163.02 | 51575.82 | 0.58 | 0.88 | 18.99 | 3.04 | 0.5 | 10
14 | 80 | CONCLUIDO | 0.8942 | 111.84 | 107.48 | 102.37 | 1.48 | 63 | 179.46 | 50.28 | 15 | 61 | 34.18 | 22367.38 | 1297.41 | 1148.92 | 270.83 | 163.02 | 47603.19 | 0.6 | 0.88 | 18.98 | 2.8 | 0.5 | 10
15 | 80 | CONCLUIDO | 0.8964 | 111.56 | 107.33 | 109.15 | 1.57 | 59 | 180.95 | 50.28 | 16 | 57 | 34.67 | 22551.28 | 1293.87 | 1148.98 | 265.4 | 163.02 | 44906.17 | 0.61 | 0.88 | 18.98 | 2.65 | 0.5 | 10
16 | 80 | CONCLUIDO | 0.8981 | 111.34 | 107.21 | 114.87 | 1.65 | 56 | 182.45 | 50.28 | 17 | 54 | 35.17 | 22735.98 | 1291.09 | 1148.94 | 261.2 | 163.02 | 42822.72 | 0.62 | 0.89 | 18.98 | 2.53 | 0.5 | 10
17 | 80 | CONCLUIDO | 0.9001 | 111.1 | 107.06 | 121.2 | 1.74 | 53 | 183.95 | 50.28 | 18 | 51 | 35.67 | 22921.24 | 1286.83 | 1148.9 | 256.33 | 163.02 | 40404.96 | 0.64 | 0.89 | 18.97 | 2.38 | 0.5 | 10
18 | 80 | CONCLUIDO | 0.902 | 110.86 | 106.92 | 128.31 | 1.82 | 50 | 185.46 | 50.28 | 19 | 48 | 36.18 | 23107.19 | 1283.93 | 1148.89 | 252.23 | 163.02 | 38365.97 | 0.65 | 0.89 | 18.95 | 2.25 | 0.5 | 10
19 | 80 | CONCLUIDO | 0.904 | 110.62 | 106.78 | 136.32 | 1.9 | 47 | 186.97 | 50.28 | 20 | 45 | 36.69 | 23293.82 | 1280.57 | 1148.89 | 247 | 163.02 | 35766.82 | 0.66 | 0.89 | 18.96 | 2.1 | 0.5 | 10
20 | 80 | CONCLUIDO | 0.9051 | 110.48 | 106.71 | 142.28 | 1.98 | 45 | 188.49 | 50.28 | 21 | 43 | 37.21 | 23481.16 | 1277.98 | 1148.96 | 244.6 | 163.02 | 34579.63 | 0.67 | 0.89 | 18.95 | 2.03 | 0.5 | 10
21 | 80 | CONCLUIDO | 0.9066 | 110.3 | 106.59 | 148.73 | 2.05 | 43 | 190.01 | 50.28 | 22 | 41 | 37.74 | 23669.2 | 1274.23 | 1148.94 | 240.56 | 163.02 | 32566.13 | 0.68 | 0.89 | 18.95 | 1.91 | 0.5 | 10
22 | 80 | CONCLUIDO | 0.908 | 110.14 | 106.49 | 155.84 | 2.13 | 41 | 191.55 | 50.28 | 23 | 39 | 38.27 | 23857.96 | 1271.8 | 1148.9 | 237.39 | 163.02 | 30994.8 | 0.69 | 0.89 | 18.94 | 1.81 | 0.5 | 10
23 | 80 | CONCLUIDO | 0.9091 | 110 | 106.42 | 163.72 | 2.21 | 39 | 193.08 | 50.28 | 24 | 37 | 38.8 | 24047.45 | 1267.36 | 1148.91 | 234.99 | 163.02 | 29802.44 | 0.69 | 0.89 | 18.94 | 1.74 | 0.5 | 10
24 | 80 | CONCLUIDO | 0.9097 | 109.92 | 106.37 | 167.96 | 2.28 | 38 | 194.62 | 50.28 | 25 | 36 | 39.34 | 24237.67 | 1265.93 | 1148.89 | 233.27 | 163.02 | 28949.52 | 0.7 | 0.89 | 18.94 | 1.7 | 0.5 | 10
25 | 80 | CONCLUIDO | 0.9111 | 109.76 | 106.28 | 177.13 | 2.35 | 36 | 196.17 | 50.28 | 26 | 34 | 39.89 | 24428.62 | 1263.79 | 1148.88 | 230.02 | 163.02 | 27332.14 | 0.71 | 0.89 | 18.94 | 1.6 | 0.5 | 10
26 | 80 | CONCLUIDO | 0.9115 | 109.71 | 106.25 | 182.15 | 2.42 | 35 | 197.73 | 50.28 | 27 | 33 | 40.45 | 24620.33 | 1261.69 | 1148.9 | 229.23 | 163.02 | 26942.97 | 0.71 | 0.89 | 18.94 | 1.58 | 0.5 | 10
27 | 80 | CONCLUIDO | 0.9123 | 109.61 | 106.19 | 187.4 | 2.49 | 34 | 199.29 | 50.28 | 28 | 32 | 41.01 | 24812.8 | 1259.58 | 1148.9 | 227 | 163.02 | 25833.61 | 0.72 | 0.89 | 18.94 | 1.51 | 0.5 | 10
28 | 80 | CONCLUIDO | 0.9136 | 109.46 | 106.1 | 198.94 | 2.56 | 32 | 200.85 | 50.28 | 29 | 30 | 41.57 | 25006.03 | 1255.13 | 1148.88 | 224.03 | 163.02 | 24359.7 | 0.73 | 0.89 | 18.93 | 1.42 | 0.5 | 10
29 | 80 | CONCLUIDO | 0.9141 | 109.4 | 106.07 | 205.31 | 2.63 | 31 | 202.43 | 50.28 | 30 | 29 | 42.15 | 25200.04 | 1255.91 | 1148.89 | 223.25 | 163.02 | 23972.58 | 0.73 | 0.9 | 18.93 | 1.4 | 0.5 | 10
30 | 80 | CONCLUIDO | 0.915 | 109.29 | 106 | 211.99 | 2.7 | 30 | 204.01 | 50.28 | 31 | 28 | 42.73 | 25394.96 | 1252.91 | 1148.89 | 220.61 | 163.02 | 22659.46 | 0.74 | 0.9 | 18.93 | 1.32 | 0.5 | 10
31 | 80 | CONCLUIDO | 0.9158 | 109.19 | 105.93 | 219.17 | 2.76 | 29 | 205.59 | 50.28 | 32 | 27 | 43.31 | 25590.57 | 1249.89 | 1148.89 | 218.28 | 163.02 | 21499.63 | 0.75 | 0.9 | 18.93 | 1.25 | 0.5 | 10
32 | 80 | CONCLUIDO | 0.9157 | 109.21 | 105.95 | 219.21 | 2.83 | 29 | 207.19 | 50.28 | 33 | 27 | 43.91 | 25786.97 | 1249.37 | 1148.89 | 219.13 | 163.02 | 21922.47 | 0.74 | 0.9 | 18.92 | 1.27 | 0.5 | 10
33 | 80 | CONCLUIDO | 0.9162 | 109.15 | 105.93 | 226.98 | 2.89 | 28 | 208.78 | 50.28 | 34 | 26 | 44.5 | 25984.2 | 1247.76 | 1148.92 | 218.06 | 163.02 | 21391.56 | 0.75 | 0.9 | 18.93 | 1.25 | 0.5 | 10
34 | 80 | CONCLUIDO | 0.9169 | 109.06 | 105.87 | 235.26 | 2.96 | 27 | 210.39 | 50.28 | 35 | 25 | 45.11 | 26182.25 | 1245.45 | 1148.89 | 216.14 | 163.02 | 20437.49 | 0.75 | 0.9 | 18.92 | 1.19 | 0.5 | 10
35 | 80 | CONCLUIDO | 0.9176 | 108.98 | 105.82 | 244.19 | 3.02 | 26 | 212 | 50.28 | 36 | 24 | 45.72 | 26381.14 | 1246.25 | 1148.88 | 214.43 | 163.02 | 19588.39 | 0.76 | 0.9 | 18.92 | 1.14 | 0.5 | 10
36 | 80 | CONCLUIDO | 0.9184 | 108.89 | 105.76 | 253.82 | 3.08 | 25 | 213.62 | 50.28 | 37 | 23 | 46.34 | 26580.87 | 1239.91 | 1148.88 | 212.58 | 163.02 | 18670.18 | 0.77 | 0.9 | 18.92 | 1.08 | 0.5 | 10
37 | 80 | CONCLUIDO | 0.9181 | 108.92 | 105.79 | 253.9 | 3.14 | 25 | 215.25 | 50.28 | 38 | 23 | 46.97 | 26781.46 | 1242.19 | 1148.9 | 213.37 | 163.02 | 19065.19 | 0.76 | 0.9 | 18.93 | 1.11 | 0.5 | 10
38 | 80 | CONCLUIDO | 0.9189 | 108.82 | 105.72 | 264.31 | 3.2 | 24 | 216.88 | 50.28 | 39 | 22 | 47.6 | 26982.93 | 1242.57 | 1148.89 | 211.37 | 163.02 | 18070.57 | 0.77 | 0.9 | 18.92 | 1.05 | 0.5 | 10
39 | 80 | CONCLUIDO | 0.919 | 108.81 | 105.71 | 264.28 | 3.25 | 24 | 218.52 | 50.28 | 40 | 22 | 48.24 | 27185.27 | 1236.95 | 1148.88 | 211.31 | 163.02 | 18039.05 | 0.77 | 0.9 | 18.91 | 1.03 | 0.5 | 10
0 | 35 | CONCLUIDO | 0.6254 | 159.89 | 143.82 | 10.49 | 0.22 | 823 | 80.84 | 35.1 | 1 | 821 | 9.74 | 10204.21 | 1131.15 | 1149.33 | 1502.91 | 163.02 | 659843.04 | 0.11 | 0.66 | 20.23 | 39.12 | 0.5 | 10
1 | 35 | CONCLUIDO | 0.7798 | 128.23 | 120.49 | 21.26 | 0.43 | 340 | 82.04 | 35.1 | 2 | 338 | 9.94 | 10352.53 | 939.88 | 1149.12 | 709.13 | 163.02 | 265367.6 | 0.23 | 0.79 | 19.49 | 15.8 | 0.5 | 10
2 | 35 | CONCLUIDO | 0.8331 | 120.03 | 114.47 | 32.24 | 0.63 | 213 | 83.25 | 35.1 | 3 | 211 | 10.15 | 10501.19 | 884.47 | 1149.05 | 507.12 | 163.02 | 164997.29 | 0.32 | 0.83 | 19.23 | 9.78 | 0.5 | 10
3 | 35 | CONCLUIDO | 0.8597 | 116.32 | 111.76 | 43.26 | 0.83 | 155 | 84.46 | 35.1 | 4 | 153 | 10.36 | 10650.22 | 855.41 | 1149.01 | 415.26 | 163.02 | 119358.11 | 0.39 | 0.85 | 19.14 | 7.08 | 0.5 | 10
4 | 35 | CONCLUIDO | 0.8757 | 114.2 | 110.22 | 54.65 | 1.02 | 121 | 85.67 | 35.1 | 5 | 119 | 10.57 | 10799.59 | 835.32 | 1149.01 | 362.78 | 163.02 | 93289.67 | 0.45 | 0.86 | 19.09 | 5.54 | 0.5 | 10
5 | 35 | CONCLUIDO | 0.8863 | 112.83 | 109.23 | 66.2 | 1.21 | 99 | 86.88 | 35.1 | 6 | 97 | 10.78 | 10949.33 | 819.36 | 1148.94 | 329.57 | 163.02 | 76792.62 | 0.49 | 0.87 | 19.05 | 4.55 | 0.5 | 10
6 | 35 | CONCLUIDO | 0.8941 | 111.84 | 108.5 | 77.5 | 1.39 | 84 | 88.1 | 35.1 | 7 | 82 | 11 | 11099.43 | 805.54 | 1148.93 | 305.45 | 163.02 | 64808.93 | 0.53 | 0.88 | 19.02 | 3.82 | 0.5 | 10
7 | 35 | CONCLUIDO | 0.9007 | 111.03 | 107.89 | 89.91 | 1.57 | 72 | 89.32 | 35.1 | 8 | 70 | 11.22 | 11249.89 | 792 | 1148.98 | 284.82 | 163.02 | 54555.25 | 0.57 | 0.88 | 18.99 | 3.21 | 0.5 | 10
8 | 35 | CONCLUIDO | 0.9045 | 110.56 | 107.56 | 100.84 | 1.75 | 64 | 90.54 | 35.1 | 9 | 62 | 11.44 | 11400.71 | 780.23 | 1148.92 | 273.52 | 163.02 | 48941.16 | 0.6 | 0.88 | 18.98 | 2.89 | 0.5 | 10
9 | 35 | CONCLUIDO | 0.9087 | 110.04 | 107.19 | 114.84 | 1.91 | 56 | 91.77 | 35.1 | 10 | 54 | 11.67 | 11551.91 | 768.3 | 1148.94 | 260.66 | 163.02 | 42554.22 | 0.63 | 0.89 | 18.97 | 2.51 | 0.5 | 10
10 | 35 | CONCLUIDO | 0.9113 | 109.74 | 106.97 | 125.84 | 2.08 | 51 | 93 | 35.1 | 11 | 49 | 11.9 | 11703.47 | 757.69 | 1148.93 | 253.48 | 163.02 | 38989.07 | 0.64 | 0.89 | 18.96 | 2.29 | 0.5 | 10
11 | 35 | CONCLUIDO | 0.914 | 109.41 | 106.72 | 139.2 | 2.24 | 46 | 94.23 | 35.1 | 12 | 44 | 12.13 | 11855.41 | 746.71 | 1148.92 | 244.91 | 163.02 | 34727.13 | 0.67 | 0.89 | 18.96 | 2.04 | 0.5 | 10
12 | 35 | CONCLUIDO | 0.9161 | 109.16 | 106.54 | 152.2 | 2.39 | 42 | 95.46 | 35.1 | 13 | 40 | 12.36 | 12007.73 | 736.45 | 1148.92 | 239.02 | 163.02 | 31801.08 | 0.68 | 0.89 | 18.95 | 1.86 | 0.5 | 10
13 | 35 | CONCLUIDO | 0.9177 | 108.96 | 106.4 | 163.69 | 2.55 | 39 | 96.7 | 35.1 | 14 | 32 | 12.6 | 12160.43 | 726.38 | 1148.89 | 234.15 | 163.02 | 29385.65 | 0.7 | 0.89 | 18.94 | 1.72 | 0.5 | 10
14 | 35 | CONCLUIDO | 0.9193 | 108.78 | 106.27 | 177.11 | 2.69 | 36 | 97.94 | 35.1 | 15 | 25 | 12.84 | 12313.51 | 719.29 | 1148.99 | 229.21 | 163.02 | 26926.85 | 0.71 | 0.89 | 18.95 | 1.58 | 0.5 | 10
15 | 35 | CONCLUIDO | 0.9195 | 108.76 | 106.26 | 182.16 | 2.84 | 35 | 99.19 | 35.1 | 16 | 9 | 13.09 | 12466.97 | 715.36 | 1148.94 | 228.5 | 163.02 | 26578.96 | 0.71 | 0.89 | 18.96 | 1.58 | 0.5 | 10
16 | 35 | CONCLUIDO | 0.92 | 108.69 | 106.22 | 187.44 | 2.98 | 34 | 100.43 | 35.1 | 17 | 0 | 13.33 | 12620.82 | 722.25 | 1148.91 | 226.5 | 163.02 | 25581.98 | 0.72 | 0.89 | 18.98 | 1.54 | 0.5 | 10
0 | 50 | CONCLUIDO | 0.5432 | 184.11 | 157.67 | 8.62 | 0.16 | 1098 | 107.41 | 41.65 | 1 | 1096 | 14.77 | 13481.73 | 1504.18 | 1149.71 | 1973.59 | 163.02 | 893810.55 | 0.08 | 0.6 | 20.68 | 52.95 | 0.5 | 10
1 | 50 | CONCLUIDO | 0.734 | 136.24 | 124.67 | 17.44 | 0.32 | 429 | 108.68 | 41.65 | 2 | 427 | 15.03 | 13638.32 | 1184.69 | 1149.21 | 852.79 | 163.02 | 336754.28 | 0.19 | 0.76 | 19.58 | 19.98 | 0.5 | 10
2 | 50 | CONCLUIDO | 0.8004 | 124.94 | 116.97 | 26.29 | 0.48 | 267 | 109.96 | 41.65 | 3 | 265 | 15.31 | 13795.21 | 1106.25 | 1149.13 | 591.37 | 163.02 | 206850.8 | 0.28 | 0.81 | 19.33 | 12.29 | 0.5 | 10
3 | 50 | CONCLUIDO | 0.8345 | 119.83 | 113.5 | 35.29 | 0.63 | 193 | 111.23 | 41.65 | 4 | 191 | 15.58 | 13952.52 | 1067.89 | 1148.97 | 474.56 | 163.02 | 148818.47 | 0.34 | 0.84 | 19.19 | 8.82 | 0.5 | 10
4 | 50 | CONCLUIDO | 0.8553 | 116.92 | 111.53 | 44.32 | 0.78 | 151 | 112.51 | 41.65 | 5 | 149 | 15.86 | 14110.24 | 1044.16 | 1149.01 | 407.88 | 163.02 | 115685.81 | 0.4 | 0.85 | 19.12 | 6.85 | 0.5 | 10
5 | 50 | CONCLUIDO | 0.8686 | 115.12 | 110.33 | 53.39 | 0.93 | 124 | 113.79 | 41.65 | 6 | 122 | 16.14 | 14268.39 | 1027.59 | 1149.02 | 366.94 | 163.02 | 95351.37 | 0.44 | 0.86 | 19.09 | 5.65 | 0.5 | 10
6 | 50 | CONCLUIDO | 0.8785 | 113.84 | 109.47 | 62.55 | 1.07 | 105 | 115.08 | 41.65 | 7 | 103 | 16.43 | 14426.96 | 1013.69 | 1148.92 | 337.82 | 163.02 | 80888.07 | 0.48 | 0.87 | 19.05 | 4.79 | 0.5 | 10
7 | 50 | CONCLUIDO | 0.886 | 112.87 | 108.81 | 71.75 | 1.21 | 91 | 116.37 | 41.65 | 8 | 89 | 16.72 | 14585.96 | 1002.46 | 1148.98 | 315.25 | 163.02 | 69672.8 | 0.52 | 0.87 | 19.04 | 4.13 | 0.5 | 10
8 | 50 | CONCLUIDO | 0.892 | 112.11 | 108.29 | 81.22 | 1.35 | 80 | 117.66 | 41.65 | 9 | 78 | 17.01 | 14745.39 | 992.19 | 1148.91 | 298.3 | 163.02 | 61250.88 | 0.55 | 0.88 | 19.01 | 3.61 | 0.5 | 10
9 | 50 | CONCLUIDO | 0.8963 | 111.57 | 107.93 | 89.95 | 1.48 | 72 | 118.96 | 41.65 | 10 | 70 | 17.31 | 14905.25 | 982.96 | 1148.9 | 286.18 | 163.02 | 55235.02 | 0.57 | 0.88 | 19 | 3.26 | 0.5 | 10
10 | 50 | CONCLUIDO | 0.9002 | 111.09 | 107.61 | 99.33 | 1.61 | 65 | 120.26 | 41.65 | 11 | 63 | 17.61 | 15065.56 | 975.14 | 1148.89 | 275.07 | 163.02 | 49711.99 | 0.59 | 0.88 | 18.99 | 2.93 | 0.5 | 10
11 | 50 | CONCLUIDO | 0.9034 | 110.69 | 107.35 | 109.16 | 1.74 | 59 | 121.56 | 41.65 | 12 | 57 | 17.91 | 15226.31 | 966.74 | 1148.91 | 266.05 | 163.02 | 45233.5 | 0.61 | 0.88 | 18.98 | 2.67 | 0.5 | 10
12 | 50 | CONCLUIDO | 0.9064 | 110.33 | 107.09 | 118.99 | 1.87 | 54 | 122.87 | 41.65 | 13 | 52 | 18.22 | 15387.5 | 959.37 | 1148.9 | 257.35 | 163.02 | 40906.82 | 0.63 | 0.89 | 18.97 | 2.41 | 0.5 | 10
13 | 50 | CONCLUIDO | 0.9085 | 110.07 | 106.92 | 128.31 | 1.99 | 50 | 124.18 | 41.65 | 14 | 48 | 18.53 | 15549.15 | 952.86 | 1148.9 | 251.9 | 163.02 | 38204.71 | 0.65 | 0.89 | 18.96 | 2.24 | 0.5 | 10
14 | 50 | CONCLUIDO | 0.9102 | 109.86 | 106.78 | 136.32 | 2.11 | 47 | 125.49 | 41.65 | 15 | 45 | 18.84 | 15711.24 | 946.69 | 1148.94 | 247.15 | 163.02 | 35842.65 | 0.66 | 0.89 | 18.95 | 2.1 | 0.5 | 10
15 | 50 | CONCLUIDO | 0.9126 | 109.58 | 106.59 | 148.73 | 2.23 | 43 | 126.81 | 41.65 | 16 | 41 | 19.16 | 15873.8 | 938.08 | 1148.9 | 240.36 | 163.02 | 32466.27 | 0.68 | 0.89 | 18.96 | 1.91 | 0.5 | 10
16 | 50 | CONCLUIDO | 0.9139 | 109.42 | 106.48 | 155.82 | 2.34 | 41 | 128.13 | 41.65 | 17 | 39 | 19.48 | 16036.82 | 932.38 | 1148.9 | 236.92 | 163.02 | 30757.99 | 0.69 | 0.89 | 18.94 | 1.8 | 0.5 | 10
17 | 50 | CONCLUIDO | 0.9156 | 109.22 | 106.34 | 167.9 | 2.46 | 38 | 129.46 | 41.65 | 18 | 36 | 19.81 | 16200.3 | 926.44 | 1148.95 | 232 | 163.02 | 28311.28 | 0.7 | 0.89 | 18.94 | 1.66 | 0.5 | 10
18 | 50 | CONCLUIDO | 0.9165 | 109.11 | 106.28 | 177.13 | 2.57 | 36 | 130.79 | 41.65 | 19 | 34 | 20.14 | 16364.25 | 920 | 1148.91 | 229.85 | 163.02 | 27247.26 | 0.71 | 0.89 | 18.94 | 1.6 | 0.5 | 10
19 | 50 | CONCLUIDO | 0.9175 | 108.99 | 106.2 | 187.41 | 2.67 | 34 | 132.12 | 41.65 | 20 | 32 | 20.47 | 16528.68 | 912.2 | 1148.88 | 227.29 | 163.02 | 25978.74 | 0.72 | 0.89 | 18.94 | 1.52 | 0.5 | 10
20 | 50 | CONCLUIDO | 0.9188 | 108.84 | 106.09 | 198.92 | 2.78 | 32 | 133.46 | 41.65 | 21 | 30 | 20.81 | 16693.59 | 904.06 | 1148.88 | 223.75 | 163.02 | 24218.77 | 0.73 | 0.89 | 18.93 | 1.41 | 0.5 | 10
21 | 50 | CONCLUIDO | 0.9194 | 108.77 | 106.04 | 205.25 | 2.88 | 31 | 134.8 | 41.65 | 22 | 29 | 21.15 | 16859.1 | 899.56 | 1148.9 | 222.46 | 163.02 | 23577.49 | 0.73 | 0.9 | 18.92 | 1.37 | 0.5 | 10
22 | 50 | CONCLUIDO | 0.9206 | 108.62 | 105.94 | 219.19 | 2.99 | 29 | 136.14 | 41.65 | 23 | 27 | 21.49 | 17024.98 | 892.49 | 1148.89 | 218.86 | 163.02 | 21789.87 | 0.74 | 0.9 | 18.92 | 1.26 | 0.5 | 10
23 | 50 | CONCLUIDO | 0.9211 | 108.57 | 105.91 | 226.95 | 3.09 | 28 | 137.49 | 41.65 | 24 | 26 | 21.84 | 17191.35 | 885.67 | 1148.91 | 217.63 | 163.02 | 21178.64 | 0.75 | 0.9 | 18.92 | 1.23 | 0.5 | 10
24 | 50 | CONCLUIDO | 0.9217 | 108.5 | 105.86 | 235.25 | 3.18 | 27 | 138.85 | 41.65 | 25 | 24 | 22.2 | 17358.22 | 879.06 | 1148.92 | 215.75 | 163.02 | 20244.84 | 0.76 | 0.9 | 18.93 | 1.18 | 0.5 | 10
25 | 50 | CONCLUIDO | 0.922 | 108.46 | 105.85 | 244.27 | 3.28 | 26 | 140.2 | 41.65 | 26 | 16 | 22.55 | 17525.59 | 875.33 | 1148.89 | 215.21 | 163.02 | 19976.14 | 0.76 | 0.9 | 18.93 | 1.17 | 0.5 | 10
26 | 50 | CONCLUIDO | 0.9226 | 108.39 | 105.8 | 253.92 | 3.37 | 25 | 141.56 | 41.65 | 27 | 9 | 22.91 | 17693.46 | 873.58 | 1148.91 | 213.03 | 163.02 | 18891.47 | 0.77 | 0.9 | 18.94 | 1.12 | 0.5 | 10
27 | 50 | CONCLUIDO | 0.9226 | 108.39 | 105.8 | 253.91 | 3.47 | 25 | 142.93 | 41.65 | 28 | 4 | 23.28 | 17861.84 | 877.86 | 1148.95 | 212.93 | 163.02 | 18841.59 | 0.77 | 0.9 | 18.94 | 1.12 | 0.5 | 10
28 | 50 | CONCLUIDO | 0.9225 | 108.4 | 105.81 | 253.93 | 3.56 | 25 | 144.3 | 41.65 | 29 | 2 | 23.65 | 18030.73 | 883.08 | 1148.92 | 213.1 | 163.02 | 18926.02 | 0.77 | 0.9 | 18.95 | 1.13 | 0.5 | 10
29 | 50 | CONCLUIDO | 0.9232 | 108.32 | 105.75 | 264.39 | 3.64 | 24 | 145.67 | 41.65 | 30 | 0 | 24.02 | 18200.14 | 888.81 | 1148.92 | 211.22 | 163.02 | 17995.32 | 0.77 | 0.9 | 18.95 | 1.08 | 0.5 | 10
0 | 25 | CONCLUIDO | 0.6887 | 145.21 | 134.59 | 12.72 | 0.28 | 635 | 61.76 | 28.92 | 1 | 633 | 6.84 | 7851.41 | 874.84 | 1149.31 | 1188.42 | 163.02 | 503536.19 | 0.14 | 0.71 | 19.94 | 29.89 | 0.5 | 10
1 | 25 | CONCLUIDO | 0.8149 | 122.71 | 117.15 | 25.94 | 0.55 | 271 | 62.92 | 28.92 | 2 | 269 | 7 | 7994.37 | 750.18 | 1149.03 | 598.21 | 163.02 | 210253.36 | 0.27 | 0.81 | 19.31 | 12.46 | 0.5 | 10
2 | 25 | CONCLUIDO | 0.8571 | 116.67 | 112.5 | 39.47 | 0.81 | 171 | 64.08 | 28.92 | 3 | 169 | 7.16 | 8137.65 | 708.42 | 1148.95 | 440.39 | 163.02 | 131841.45 | 0.37 | 0.84 | 19.16 | 7.81 | 0.5 | 10
3 | 25 | CONCLUIDO | 0.8786 | 113.81 | 110.3 | 53.37 | 1.07 | 124 | 65.25 | 28.92 | 4 | 122 | 7.33 | 8281.25 | 683.11 | 1148.94 | 365.97 | 163.02 | 94867.94 | 0.45 | 0.86 | 19.08 | 5.62 | 0.5 | 10
4 | 25 | CONCLUIDO | 0.8916 | 112.16 | 109.03 | 68.14 | 1.31 | 96 | 66.42 | 28.92 | 5 | 94 | 7.49 | 8425.16 | 661.17 | 1148.93 | 322.89 | 163.02 | 73470.4 | 0.5 | 0.87 | 19.04 | 4.35 | 0.5 | 10
5 | 25 | CONCLUIDO | 0.9001 | 111.09 | 108.21 | 83.24 | 1.55 | 78 | 67.59 | 28.92 | 6 | 76 | 7.66 | 8569.4 | 644.26 | 1148.93 | 295.61 | 163.02 | 59918.65 | 0.55 | 0.88 | 19 | 3.53 | 0.5 | 10
6 | 25 | CONCLUIDO | 0.9061 | 110.36 | 107.65 | 97.86 | 1.78 | 66 | 68.76 | 28.92 | 7 | 64 | 7.83 | 8713.95 | 627.57 | 1148.9 | 276.46 | 163.02 | 50404.76 | 0.59 | 0.88 | 18.99 | 2.97 | 0.5 | 10
7 | 25 | CONCLUIDO | 0.9109 | 109.78 | 107.21 | 114.86 | 2 | 56 | 69.93 | 28.92 | 8 | 53 | 8.01 | 8858.84 | 610.83 | 1148.92 | 261.42 | 163.02 | 42931.71 | 0.62 | 0.89 | 18.97 | 2.53 | 0.5 | 10
8 | 25 | CONCLUIDO | 0.9137 | 109.44 | 106.95 | 128.34 | 2.21 | 50 | 71.11 | 28.92 | 9 | 31 | 8.19 | 9004.04 | 599.2 | 1148.91 | 252.04 | 163.02 | 38273.39 | 0.65 | 0.89 | 18.98 | 2.27 | 0.5 | 10
9 | 25 | CONCLUIDO | 0.9147 | 109.33 | 106.87 | 133.58 | 2.42 | 48 | 72.29 | 28.92 | 10 | 6 | 8.37 | 9149.58 | 599 | 1148.96 | 248.52 | 163.02 | 36521.23 | 0.66 | 0.89 | 19 | 2.19 | 0.5 | 10
10 | 25 | CONCLUIDO | 0.9152 | 109.27 | 106.82 | 136.37 | 2.62 | 47 | 73.47 | 28.92 | 11 | 0 | 8.55 | 9295.44 | 606.82 | 1149.03 | 246.25 | 163.02 | 35395.08 | 0.66 | 0.89 | 19.02 | 2.14 | 0.5 | 10
0 | 85 | CONCLUIDO | 0.3798 | 263.31 | 197.94 | 6.39 | 0.11 | 1859 | 167.88 | 51.39 | 1 | 1857 | 30.49 | 20939.59 | 2527.36 | 1150.3 | 3346.08 | 163.02 | 1576248.18 | 0.05 | 0.48 | 21.96 | 93.19 | 0.5 | 10
1 | 85 | CONCLUIDO | 0.636 | 157.24 | 133.86 | 12.95 | 0.21 | 620 | 169.33 | 51.39 | 2 | 618 | 30.94 | 21118.46 | 1708.57 | 1149.27 | 1164.26 | 163.02 | 491534.19 | 0.14 | 0.71 | 19.9 | 29.16 | 0.5 | 10
2 | 85 | CONCLUIDO | 0.7284 | 137.28 | 122.17 | 19.5 | 0.31 | 376 | 170.79 | 51.39 | 3 | 374 | 31.4 | 21297.94 | 1557.58 | 1149.09 | 768.02 | 163.02 | 294635.3 | 0.21 | 0.78 | 19.5 | 17.48 | 0.5 | 10
3 | 85 | CONCLUIDO | 0.7779 | 128.55 | 117.06 | 26.11 | 0.41 | 269 | 172.25 | 51.39 | 4 | 267 | 31.86 | 21478.05 | 1490.49 | 1149.15 | 594.26 | 163.02 | 208290.31 | 0.27 | 0.81 | 19.33 | 12.37 | 0.5 | 10
4 | 85 | CONCLUIDO | 0.8078 | 123.79 | 114.3 | 32.66 | 0.51 | 210 | 173.71 | 51.39 | 5 | 208 | 32.32 | 21658.78 | 1453.59 | 1148.96 | 501.78 | 163.02 | 162343.55 | 0.32 | 0.83 | 19.21 | 9.62 | 0.5 | 10
5 | 85 | CONCLUIDO | 0.8281 | 120.75 | 112.55 | 39.26 | 0.61 | 172 | 175.18 | 51.39 | 6 | 170 | 32.79 | 21840.16 | 1429.33 | 1148.97 | 441.77 | 163.02 | 132530.38 | 0.37 | 0.84 | 19.17 | 7.87 | 0.5 | 10
6 | 85 | CONCLUIDO | 0.8428 | 118.65 | 111.33 | 45.75 | 0.7 | 146 | 176.66 | 51.39 | 7 | 144 | 33.27 | 22022.17 | 1411.95 | 1149.05 | 401.59 | 163.02 | 112566.76 | 0.41 | 0.85 | 19.1 | 6.65 | 0.5 | 10
7 | 85 | CONCLUIDO | 0.8538 | 117.13 | 110.45 | 52.18 | 0.8 | 127 | 178.14 | 51.39 | 8 | 125 | 33.75 | 22204.83 | 1398.82 | 1148.96 | 370.87 | 163.02 | 97303.25 | 0.44 | 0.86 | 19.1 | 5.77 | 0.5 | 10
8 | 85 | CONCLUIDO | 0.8626 | 115.93 | 109.77 | 58.8 | 0.89 | 112 | 179.63 | 51.39 | 9 | 110 | 34.24 | 22388.15 | 1388.39 | 1148.92 | 347.72 | 163.02 | 85803.38 | 0.47 | 0.87 | 19.07 | 5.09 | 0.5 | 10
9 | 85 | CONCLUIDO | 0.87 | 114.94 | 109.18 | 65.51 | 0.98 | 100 | 181.12 | 51.39 | 10 | 98 | 34.73 | 22572.13 | 1378.32 | 1148.95 | 328.45 | 163.02 | 76229.86 | 0.5 | 0.87 | 19.04 | 4.5 | 0.5 | 10
10 | 85 | CONCLUIDO | 0.8753 | 114.24 | 108.79 | 71.73 | 1.07 | 91 | 182.62 | 51.39 | 11 | 89 | 35.22 | 22756.91 | 1372.17 | 1148.94 | 314.88 | 163.02 | 69486.25 | 0.52 | 0.87 | 19.03 | 4.11 | 0.5 | 10
11 | 85 | CONCLUIDO | 0.8802 | 113.61 | 108.43 | 78.38 | 1.16 | 83 | 184.12 | 51.39 | 12 | 81 | 35.73 | 22942.24 | 1366.6 | 1148.94 | 303 | 163.02 | 63590.68 | 0.54 | 0.88 | 19.01 | 3.75 | 0.5 | 10
12 | 85 | CONCLUIDO | 0.8844 | 113.07 | 108.12 | 85.36 | 1.24 | 76 | 185.63 | 51.39 | 13 | 74 | 36.24 | 23128.27 | 1360.71 | 1148.97 | 292.06 | 163.02 | 58152.79 | 0.56 | 0.88 | 19.01 | 3.44 | 0.5 | 10
13 | 85 | CONCLUIDO | 0.8876 | 112.66 | 107.88 | 91.17 | 1.33 | 71 | 187.14 | 51.39 | 14 | 69 | 36.75 | 23314.98 | 1357.05 | 1148.94 | 284.09 | 163.02 | 54191.76 | 0.57 | 0.88 | 19 | 3.2 | 0.5 | 10
14 | 85 | CONCLUIDO | 0.8909 | 112.24 | 107.63 | 97.85 | 1.41 | 66 | 188.66 | 51.39 | 15 | 64 | 37.27 | 23502.4 | 1351.22 | 1148.91 | 275.72 | 163.02 | 50031.6 | 0.59 | 0.88 | 18.99 | 2.95 | 0.5 | 10
15 | 85 | CONCLUIDO | 0.8932 | 111.95 | 107.48 | 104.01 | 1.49 | 62 | 190.19 | 51.39 | 16 | 60 | 37.79 | 23690.52 | 1348.3 | 1148.88 | 270.72 | 163.02 | 47551.7 | 0.6 | 0.88 | 18.98 | 2.8 | 0.5 | 10
16 | 85 | CONCLUIDO | 0.896 | 111.61 | 107.27 | 110.97 | 1.57 | 58 | 191.72 | 51.39 | 17 | 56 | 38.33 | 23879.37 | 1344.16 | 1148.92 | 263.89 | 163.02 | 44157.38 | 0.62 | 0.89 | 18.97 | 2.59 | 0.5 | 10
17 | 85 | CONCLUIDO | 0.8979 | 111.37 | 107.14 | 116.88 | 1.65 | 55 | 193.26 | 51.39 | 18 | 53 | 38.86 | 24068.93 | 1340.41 | 1148.94 | 259.1 | 163.02 | 41776.27 | 0.63 | 0.89 | 18.97 | 2.46 | 0.5 | 10
18 | 85 | CONCLUIDO | 0.8994 | 111.18 | 107.05 | 123.51 | 1.73 | 52 | 194.8 | 51.39 | 19 | 50 | 39.41 | 24259.23 | 1337.21 | 1148.88 | 256.01 | 163.02 | 40246.32 | 0.64 | 0.89 | 18.97 | 2.37 | 0.5 | 10
19 | 85 | CONCLUIDO | 0.9018 | 110.89 | 106.86 | 130.85 | 1.81 | 49 | 196.35 | 51.39 | 20 | 47 | 39.96 | 24450.27 | 1334.74 | 1148.93 | 249.7 | 163.02 | 37108.02 | 0.65 | 0.89 | 18.96 | 2.18 | 0.5 | 10
20 | 85 | CONCLUIDO | 0.903 | 110.74 | 106.78 | 136.31 | 1.88 | 47 | 197.9 | 51.39 | 21 | 45 | 40.51 | 24642.07 | 1333.38 | 1148.88 | 246.97 | 163.02 | 35754.75 | 0.66 | 0.89 | 18.95 | 2.1 | 0.5 | 10
21 | 85 | CONCLUIDO | 0.9043 | 110.58 | 106.68 | 142.24 | 1.96 | 45 | 199.46 | 51.39 | 22 | 43 | 41.07 | 24834.62 | 1329.92 | 1148.91 | 243.64 | 163.02 | 34098.58 | 0.67 | 0.89 | 18.95 | 2 | 0.5 | 10
22 | 85 | CONCLUIDO | 0.9055 | 110.44 | 106.61 | 148.75 | 2.03 | 43 | 201.03 | 51.39 | 23 | 41 | 41.64 | 25027.94 | 1327.1 | 1148.89 | 241.11 | 163.02 | 32843.78 | 0.68 | 0.89 | 18.95 | 1.93 | 0.5 | 10
23 | 85 | CONCLUIDO | 0.907 | 110.26 | 106.49 | 155.85 | 2.1 | 41 | 202.61 | 51.39 | 24 | 39 | 42.21 | 25222.04 | 1325.39 | 1148.9 | 237.6 | 163.02 | 31100.68 | 0.69 | 0.89 | 18.94 | 1.82 | 0.5 | 10
24 | 85 | CONCLUIDO | 0.9082 | 110.11 | 106.42 | 163.72 | 2.17 | 39 | 204.19 | 51.39 | 25 | 37 | 42.79 | 25417.05 | 1320.84 | 1148.93 | 234.82 | 163.02 | 29717.52 | 0.69 | 0.89 | 18.94 | 1.74 | 0.5 | 10
25 | 85 | CONCLUIDO | 0.9088 | 110.03 | 106.37 | 167.96 | 2.24 | 38 | 205.77 | 51.39 | 26 | 36 | 43.38 | 25612.75 | 1320.07 | 1148.92 | 233.35 | 163.02 | 28986.35 | 0.7 | 0.89 | 18.94 | 1.69 | 0.5 | 10
26 | 85 | CONCLUIDO | 0.9098 | 109.91 | 106.32 | 177.2 | 2.31 | 36 | 207.37 | 51.39 | 27 | 34 | 43.97 | 25809.25 | 1318.25 | 1148.94 | 231.29 | 163.02 | 27968.1 | 0.7 | 0.89 | 18.94 | 1.64 | 0.5 | 10
27 | 85 | CONCLUIDO | 0.9109 | 109.78 | 106.22 | 182.1 | 2.38 | 35 | 208.97 | 51.39 | 28 | 33 | 44.57 | 26006.56 | 1316.35 | 1148.9 | 228.12 | 163.02 | 26386.25 | 0.71 | 0.89 | 18.94 | 1.54 | 0.5 | 10
28 | 85 | CONCLUIDO | 0.9114 | 109.72 | 106.19 | 187.4 | 2.45 | 34 | 210.57 | 51.39 | 29 | 32 | 45.18 | 26204.71 | 1316.09 | 1148.9 | 227.41 | 163.02 | 26038.97 | 0.72 | 0.89 | 18.93 | 1.51 | 0.5 | 10
29 | 85 | CONCLUIDO | 0.9122 | 109.62 | 106.13 | 192.97 | 2.51 | 33 | 212.19 | 51.39 | 30 | 31 | 45.79 | 26403.69 | 1315.14 | 1148.89 | 225.31 | 163.02 | 24991.65 | 0.72 | 0.89 | 18.93 | 1.45 | 0.5 | 10
30 | 85 | CONCLUIDO | 0.9128 | 109.55 | 106.1 | 198.93 | 2.58 | 32 | 213.81 | 51.39 | 31 | 30 | 46.41 | 26603.52 | 1311.46 | 1148.88 | 224.09 | 163.02 | 24389.58 | 0.73 | 0.89 | 18.93 | 1.42 | 0.5 | 10
31 | 85 | CONCLUIDO | 0.9135 | 109.47 | 106.05 | 205.26 | 2.64 | 31 | 215.43 | 51.39 | 32 | 29 | 47.04 | 26804.21 | 1311.06 | 1148.89 | 222.44 | 163.02 | 23566.48 | 0.73 | 0.9 | 18.93 | 1.37 | 0.5 | 10
32 | 85 | CONCLUIDO | 0.9143 | 109.37 | 105.98 | 211.96 | 2.7 | 30 | 217.07 | 51.39 | 33 | 28 | 47.68 | 27005.77 | 1309.64 | 1148.89 | 220.1 | 163.02 | 22404.62 | 0.74 | 0.9 | 18.92 | 1.3 | 0.5 | 10
33 | 85 | CONCLUIDO | 0.9148 | 109.32 | 105.96 | 219.23 | 2.76 | 29 | 218.71 | 51.39 | 34 | 27 | 48.32 | 27208.22 | 1308.33 | 1148.91 | 219.3 | 163.02 | 22009.79 | 0.74 | 0.9 | 18.93 | 1.28 | 0.5 | 10
34 | 85 | CONCLUIDO | 0.9155 | 109.22 | 105.9 | 226.94 | 2.82 | 28 | 220.36 | 51.39 | 35 | 26 | 48.97 | 27411.55 | 1307.94 | 1148.88 | 217.33 | 163.02 | 21027.21 | 0.75 | 0.9 | 18.93 | 1.22 | 0.5 | 10
35 | 85 | CONCLUIDO | 0.9161 | 109.16 | 105.88 | 235.28 | 2.88 | 27 | 222.01 | 51.39 | 36 | 25 | 49.62 | 27615.8 | 1303.53 | 1148.89 | 216.47 | 163.02 | 20604.49 | 0.75 | 0.9 | 18.92 | 1.2 | 0.5 | 10
36 | 85 | CONCLUIDO | 0.9159 | 109.18 | 105.9 | 235.32 | 2.94 | 27 | 223.68 | 51.39 | 37 | 25 | 50.29 | 27821.09 | 1303.4 | 1148.92 | 216.9 | 163.02 | 20818.05 | 0.75 | 0.9 | 18.93 | 1.22 | 0.5 | 10
37 | 85 | CONCLUIDO | 0.9169 | 109.06 | 105.81 | 244.18 | 3 | 26 | 225.35 | 51.39 | 38 | 24 | 50.96 | 28027.19 | 1305.16 | 1148.89 | 214.37 | 163.02 | 19557.85 | 0.76 | 0.9 | 18.92 | 1.13 | 0.5 | 10
38 | 85 | CONCLUIDO | 0.9177 | 108.97 | 105.75 | 253.8 | 3.05 | 25 | 227.03 | 51.39 | 39 | 23 | 51.64 | 28234.24 | 1300.92 | 1148.9 | 212.49 | 163.02 | 18621.11 | 0.77 | 0.9 | 18.91 | 1.07 | 0.5 | 10
39 | 85 | CONCLUIDO | 0.9174 | 109 | 105.78 | 253.87 | 3.11 | 25 | 228.71 | 51.39 | 40 | 23 | 52.32 | 28442.24 | 1302.81 | 1148.9 | 213.23 | 163.02 | 18992.44 | 0.76 | 0.9 | 18.92 | 1.1 | 0.5 | 10
0 | 20 | CONCLUIDO | 0.7251 | 137.92 | 129.66 | 14.6 | 0.34 | 533 | 51.33 | 24.83 | 1 | 531 | 5.51 | 6564.78 | 735.26 | 1149.29 | 1020.8 | 163.02 | 420238.56 | 0.16 | 0.73 | 19.78 | 24.96 | 0.5 | 10
1 | 20 | CONCLUIDO | 0.8344 | 119.85 | 115.28 | 29.94 | 0.66 | 231 | 52.47 | 24.83 | 2 | 229 | 5.64 | 6705.1 | 639.46 | 1148.98 | 534.35 | 163.02 | 178520.87 | 0.31 | 0.82 | 19.26 | 10.59 | 0.5 | 10
2 | 20 | CONCLUIDO | 0.8712 | 114.78 | 111.26 | 46.04 | 0.97 | 145 | 53.61 | 24.83 | 3 | 143 | 5.78 | 6845.59 | 601.66 | 1148.98 | 398.99 | 163.02 | 111274.37 | 0.41 | 0.85 | 19.11 | 6.58 | 0.5 | 10
3 | 20 | CONCLUIDO | 0.8893 | 112.45 | 109.42 | 62.52 | 1.27 | 105 | 54.75 | 24.83 | 4 | 103 | 5.92 | 6986.39 | 575.94 | 1148.91 | 336.27 | 163.02 | 80115.69 | 0.48 | 0.87 | 19.05 | 4.74 | 0.5 | 10
4 | 20 | CONCLUIDO | 0.9005 | 111.05 | 108.31 | 80.23 | 1.55 | 81 | 55.89 | 24.83 | 5 | 79 | 6.07 | 7127.49 | 553.57 | 1148.93 | 298.68 | 163.02 | 61436.32 | 0.55 | 0.88 | 19.01 | 3.63 | 0.5 | 10
5 | 20 | CONCLUIDO | 0.9072 | 110.23 | 107.68 | 97.89 | 1.82 | 66 | 57.04 | 24.83 | 6 | 55 | 6.21 | 7268.89 | 534.08 | 1148.97 | 277.27 | 163.02 | 50806.57 | 0.59 | 0.88 | 18.99 | 3 | 0.5 | 10
6 | 20 | CONCLUIDO | 0.9106 | 109.81 | 107.34 | 109.16 | 2.09 | 59 | 58.19 | 24.83 | 7 | 11 | 6.36 | 7410.59 | 527.78 | 1149.07 | 263.98 | 163.02 | 44196.02 | 0.62 | 0.88 | 19.03 | 2.66 | 0.5 | 10
7 | 20 | CONCLUIDO | 0.9102 | 109.87 | 107.4 | 109.22 | 2.34 | 59 | 59.34 | 24.83 | 8 | 0 | 6.52 | 7552.59 | 536.53 | 1149 | 264.97 | 163.02 | 44693.74 | 0.62 | 0.88 | 19.06 | 2.72 | 0.5 | 10
0 | 65 | CONCLUIDO | 0.4696 | 212.96 | 172.89 | 7.45 | 0.13 | 1392 | 133.21 | 46.47 | 1 | 1390 | 20.75 | 16663.42 | 1901.08 | 1149.89 | 2491.37 | 163.02 | 1151226.98 | 0.07 | 0.55 | 21.19 | 68.17 | 0.5 | 10
1 | 65 | CONCLUIDO | 0.6913 | 144.66 | 128.57 | 15.1 | 0.26 | 511 | 134.55 | 46.47 | 2 | 509 | 21.09 | 16828.84 | 1411.07 | 1149.31 | 984.96 | 163.02 | 402426.14 | 0.17 | 0.74 | 19.71 | 23.87 | 0.5 | 10
2 | 65 | CONCLUIDO | 0.7698 | 129.9 | 119.17 | 22.77 | 0.39 | 314 | 135.9 | 46.47 | 3 | 312 | 21.43 | 16994.64 | 1304.24 | 1149.02 | 666.49 | 163.02 | 244179.54 | 0.24 | 0.8 | 19.39 | 14.48 | 0.5 | 10
3 | 65 | CONCLUIDO | 0.81 | 123.45 | 115.09 | 30.42 | 0.52 | 227 | 137.25 | 46.47 | 4 | 225 | 21.78 | 17160.92 | 1256.15 | 1149.12 | 528.43 | 163.02 | 175585.45 | 0.31 | 0.83 | 19.25 | 10.41 | 0.5 | 10
4 | 65 | CONCLUIDO | 0.8344 | 119.85 | 112.82 | 38.03 | 0.64 | 178 | 138.6 | 46.47 | 5 | 176 | 22.13 | 17327.69 | 1227.78 | 1149 | 451.66 | 163.02 | 137442.41 | 0.36 | 0.84 | 19.17 | 8.14 | 0.5 | 10
5 | 65 | CONCLUIDO | 0.8513 | 117.47 | 111.31 | 45.74 | 0.76 | 146 | 139.95 | 46.47 | 6 | 144 | 22.49 | 17494.97 | 1207.46 | 1148.98 | 399.79 | 163.02 | 111667.82 | 0.41 | 0.85 | 19.13 | 6.63 | 0.5 | 10
6 | 65 | CONCLUIDO | 0.8631 | 115.86 | 110.3 | 53.37 | 0.88 | 124 | 141.31 | 46.47 | 7 | 122 | 22.85 | 17662.75 | 1193.37 | 1148.98 | 366.36 | 163.02 | 95063.28 | 0.44 | 0.86 | 19.07 | 5.62 | 0.5 | 10
7 | 65 | CONCLUIDO | 0.8722 | 114.65 | 109.56 | 61.44 | 0.99 | 107 | 142.68 | 46.47 | 8 | 105 | 23.21 | 17831.04 | 1181.32 | 1148.99 | 341.06 | 163.02 | 82499.39 | 0.48 | 0.87 | 19.05 | 4.88 | 0.5 | 10
8 | 65 | CONCLUIDO | 0.8793 | 113.73 | 108.96 | 68.82 | 1.11 | 95 | 144.05 | 46.47 | 9 | 93 | 23.58 | 17999.83 | 1171.38 | 1148.95 | 320.99 | 163.02 | 72523.25 | 0.51 | 0.87 | 19.03 | 4.28 | 0.5 | 10
9 | 65 | CONCLUIDO | 0.8849 | 113 | 108.51 | 76.59 | 1.22 | 85 | 145.42 | 46.47 | 10 | 83 | 23.95 | 18169.15 | 1163 | 1148.96 | 305.09 | 163.02 | 64625.52 | 0.53 | 0.88 | 19.03 | 3.83 | 0.5 | 10
10 | 65 | CONCLUIDO | 0.8895 | 112.43 | 108.15 | 84.27 | 1.33 | 77 | 146.8 | 46.47 | 11 | 75 | 24.33 | 18338.99 | 1156.22 | 1148.92 | 293.63 | 163.02 | 58933.88 | 0.56 | 0.88 | 19 | 3.47 | 0.5 | 10
11 | 65 | CONCLUIDO | 0.8934 | 111.93 | 107.85 | 92.44 | 1.43 | 70 | 148.18 | 46.47 | 12 | 68 | 24.71 | 18509.36 | 1149.43 | 1148.97 | 282.62 | 163.02 | 53465.23 | 0.58 | 0.88 | 19.01 | 3.17 | 0.5 | 10
12 | 65 | CONCLUIDO | 0.8968 | 111.51 | 107.59 | 100.86 | 1.54 | 64 | 149.56 | 46.47 | 13 | 62 | 25.1 | 18680.25 | 1142.94 | 1148.91 | 274.03 | 163.02 | 49199.71 | 0.59 | 0.88 | 18.99 | 2.91 | 0.5 | 10
13 | 65 | CONCLUIDO | 0.8994 | 111.19 | 107.38 | 107.38 | 1.64 | 60 | 150.95 | 46.47 | 14 | 58 | 25.49 | 18851.69 | 1137.54 | 1148.9 | 267.02 | 163.02 | 45715.35 | 0.61 | 0.88 | 18.98 | 2.7 | 0.5 | 10
14 | 65 | CONCLUIDO | 0.9023 | 110.83 | 107.15 | 116.89 | 1.74 | 55 | 152.35 | 46.47 | 15 | 53 | 25.88 | 19023.66 | 1131.26 | 1148.91 | 259.34 | 163.02 | 41899.96 | 0.63 | 0.89 | 18.98 | 2.47 | 0.5 | 10
15 | 65 | CONCLUIDO | 0.9039 | 110.64 | 107.04 | 123.51 | 1.84 | 52 | 153.75 | 46.47 | 16 | 50 | 26.28 | 19196.18 | 1125.99 | 1148.9 | 255.82 | 163.02 | 40153.32 | 0.64 | 0.89 | 18.97 | 2.36 | 0.5 | 10
16 | 65 | CONCLUIDO | 0.906 | 110.38 | 106.86 | 130.85 | 1.94 | 49 | 155.15 | 46.47 | 17 | 47 | 26.68 | 19369.26 | 1121.43 | 1148.9 | 249.9 | 163.02 | 37209.61 | 0.65 | 0.89 | 18.96 | 2.19 | 0.5 | 10
17 | 65 | CONCLUIDO | 0.9077 | 110.17 | 106.74 | 139.23 | 2.04 | 46 | 156.56 | 46.47 | 18 | 44 | 27.09 | 19542.89 | 1117.02 | 1148.89 | 245.64 | 163.02 | 35091.84 | 0.66 | 0.89 | 18.95 | 2.06 | 0.5 | 10
18 | 65 | CONCLUIDO | 0.9096 | 109.94 | 106.59 | 148.73 | 2.13 | 43 | 157.97 | 46.47 | 19 | 41 | 27.5 | 19717.08 | 1112.85 | 1148.92 | 240.55 | 163.02 | 32564.61 | 0.68 | 0.89 | 18.94 | 1.91 | 0.5 | 10
19 | 65 | CONCLUIDO | 0.9108 | 109.79 | 106.49 | 155.84 | 2.22 | 41 | 159.39 | 46.47 | 20 | 39 | 27.92 | 19891.97 | 1107.7 | 1148.93 | 237.48 | 163.02 | 31040.64 | 0.69 | 0.89 | 18.94 | 1.81 | 0.5 | 10
20 | 65 | CONCLUIDO | 0.9118 | 109.67 | 106.43 | 163.73 | 2.31 | 39 | 160.81 | 46.47 | 21 | 37 | 28.34 | 20067.32 | 1103.08 | 1148.92 | 235.03 | 163.02 | 29823.47 | 0.69 | 0.89 | 18.94 | 1.75 | 0.5 | 10
21 | 65 | CONCLUIDO | 0.9135 | 109.47 | 106.29 | 172.35 | 2.4 | 37 | 162.24 | 46.47 | 22 | 35 | 28.77 | 20243.25 | 1100.04 | 1148.88 | 230.43 | 163.02 | 27531.61 | 0.71 | 0.89 | 18.94 | 1.61 | 0.5 | 10
22 | 65 | CONCLUIDO | 0.9138 | 109.43 | 106.27 | 177.11 | 2.49 | 36 | 163.67 | 46.47 | 23 | 34 | 29.2 | 20419.76 | 1093.97 | 1148.92 | 229.84 | 163.02 | 27244.55 | 0.71 | 0.89 | 18.93 | 1.59 | 0.5 | 10
23 | 65 | CONCLUIDO | 0.9149 | 109.3 | 106.2 | 187.41 | 2.58 | 34 | 165.1 | 46.47 | 24 | 32 | 29.64 | 20596.86 | 1091.69 | 1148.91 | 227.38 | 163.02 | 26023.77 | 0.72 | 0.89 | 18.93 | 1.52 | 0.5 | 10
24 | 65 | CONCLUIDO | 0.9156 | 109.22 | 106.14 | 192.98 | 2.66 | 33 | 166.54 | 46.47 | 25 | 31 | 30.08 | 20774.56 | 1086.17 | 1148.89 | 225.45 | 163.02 | 25064.32 | 0.72 | 0.89 | 18.93 | 1.46 | 0.5 | 10
25 | 65 | CONCLUIDO | 0.9168 | 109.08 | 106.05 | 205.26 | 2.74 | 31 | 167.99 | 46.47 | 26 | 29 | 30.52 | 20952.87 | 1083.11 | 1148.88 | 222.3 | 163.02 | 23499.26 | 0.73 | 0.9 | 18.93 | 1.37 | 0.5 | 10
26 | 65 | CONCLUIDO | 0.9175 | 108.99 | 106 | 211.99 | 2.82 | 30 | 169.44 | 46.47 | 27 | 28 | 30.97 | 21131.78 | 1080.01 | 1148.88 | 220.42 | 163.02 | 22561.75 | 0.74 | 0.9 | 18.93 | 1.32 | 0.5 | 10
27 | 65 | CONCLUIDO | 0.9181 | 108.93 | 105.96 | 219.22 | 2.9 | 29 | 170.9 | 46.47 | 28 | 27 | 31.43 | 21311.32 | 1076.82 | 1148.9 | 219.19 | 163.02 | 21952.85 | 0.74 | 0.9 | 18.93 | 1.28 | 0.5 | 10
28 | 65 | CONCLUIDO | 0.9186 | 108.86 | 105.92 | 226.96 | 2.98 | 28 | 172.36 | 46.47 | 29 | 26 | 31.89 | 21491.47 | 1074.54 | 1148.89 | 217.76 | 163.02 | 21243.17 | 0.75 | 0.9 | 18.93 | 1.24 | 0.5 | 10
29 | 65 | CONCLUIDO | 0.9193 | 108.78 | 105.86 | 235.25 | 3.06 | 27 | 173.82 | 46.47 | 30 | 25 | 32.36 | 21672.25 | 1067.46 | 1148.93 | 216.05 | 163.02 | 20395.06 | 0.75 | 0.9 | 18.92 | 1.18 | 0.5 | 10
30 | 65 | CONCLUIDO | 0.9198 | 108.72 | 105.83 | 244.22 | 3.14 | 26 | 175.29 | 46.47 | 31 | 24 | 32.83 | 21853.67 | 1066.85 | 1148.9 | 214.76 | 163.02 | 19752.67 | 0.76 | 0.9 | 18.92 | 1.15 | 0.5 | 10
31 | 65 | CONCLUIDO | 0.9206 | 108.62 | 105.76 | 253.83 | 3.21 | 25 | 176.77 | 46.47 | 32 | 23 | 33.3 | 22035.73 | 1060.3 | 1148.93 | 212.6 | 163.02 | 18678.56 | 0.77 | 0.9 | 18.92 | 1.08 | 0.5 | 10
32 | 65 | CONCLUIDO | 0.9212 | 108.55 | 105.72 | 264.3 | 3.28 | 24 | 178.25 | 46.47 | 33 | 22 | 33.79 | 22218.44 | 1059.65 | 1148.93 | 211.31 | 163.02 | 18039.75 | 0.77 | 0.9 | 18.91 | 1.04 | 0.5 | 10
33 | 65 | CONCLUIDO | 0.9212 | 108.55 | 105.72 | 264.3 | 3.36 | 24 | 179.74 | 46.47 | 34 | 22 | 34.27 | 22401.81 | 1052.46 | 1148.9 | 211.36 | 163.02 | 18063.83 | 0.77 | 0.9 | 18.91 | 1.04 | 0.5 | 10
34 | 65 | CONCLUIDO | 0.9218 | 108.49 | 105.68 | 275.69 | 3.43 | 23 | 181.23 | 46.47 | 35 | 21 | 34.76 | 22585.84 | 1052.84 | 1148.89 | 209.82 | 163.02 | 17300.31 | 0.78 | 0.9 | 18.92 | 1 | 0.5 | 10
35 | 65 | CONCLUIDO | 0.9225 | 108.4 | 105.63 | 288.07 | 3.5 | 22 | 182.73 | 46.47 | 36 | 20 | 35.26 | 22770.67 | 1046.27 | 1148.89 | 207.97 | 163.02 | 16376.27 | 0.78 | 0.9 | 18.91 | 0.95 | 0.5 | 10
36 | 65 | CONCLUIDO | 0.9223 | 108.43 | 105.65 | 288.13 | 3.56 | 22 | 184.23 | 46.47 | 37 | 20 | 35.77 | 22956.06 | 1046.11 | 1148.88 | 208.76 | 163.02 | 16771.35 | 0.78 | 0.9 | 18.92 | 0.97 | 0.5 | 10
37 | 65 | CONCLUIDO | 0.923 | 108.34 | 105.59 | 301.68 | 3.63 | 21 | 185.74 | 46.47 | 38 | 19 | 36.27 | 23142.13 | 1043.98 | 1148.91 | 206.67 | 163.02 | 15733.98 | 0.79 | 0.9 | 18.91 | 0.91 | 0.5 | 10
38 | 65 | CONCLUIDO | 0.9231 | 108.33 | 105.58 | 301.66 | 3.7 | 21 | 187.26 | 46.47 | 39 | 16 | 36.79 | 23328.9 | 1037.48 | 1148.9 | 206.48 | 163.02 | 15639.44 | 0.79 | 0.9 | 18.91 | 0.9 | 0.5 | 10
39 | 65 | CONCLUIDO | 0.9237 | 108.26 | 105.53 | 316.6 | 3.76 | 20 | 188.78 | 46.47 | 40 | 13 | 37.31 | 23516.37 | 1040.59 | 1148.88 | 204.83 | 163.02 | 14816.13 | 0.8 | 0.9 | 18.91 | 0.85 | 0.5 | 10
0 | 75 | CONCLUIDO | 0.4235 | 236.12 | 184.59 | 6.87 | 0.12 | 1612 | 150.44 | 49.1 | 1 | 1610 | 25.34 | 18787.76 | 2196.38 | 1149.95 | 2889.25 | 163.02 | 1349066.27 | 0.06 | 0.51 | 21.57 | 79.86 | 0.5 | 10
1 | 75 | CONCLUIDO | 0.6634 | 150.74 | 131.2 | 13.93 | 0.23 | 565 | 151.83 | 49.1 | 2 | 563 | 25.73 | 18959.54 | 1559.58 | 1149.3 | 1073.02 | 163.02 | 446189.87 | 0.15 | 0.72 | 19.84 | 26.51 | 0.5 | 10
2 | 75 | CONCLUIDO | 0.7494 | 133.44 | 120.62 | 20.98 | 0.35 | 345 | 153.23 | 49.1 | 3 | 343 | 26.13 | 19131.85 | 1431.14 | 1149.14 | 715.51 | 163.02 | 268530.99 | 0.23 | 0.79 | 19.44 | 15.93 | 0.5 | 10
3 | 75 | CONCLUIDO | 0.7937 | 126 | 116.11 | 27.98 | 0.46 | 249 | 154.63 | 49.1 | 4 | 247 | 26.53 | 19304.72 | 1374.91 | 1149.07 | 563.73 | 163.02 | 193121.02 | 0.29 | 0.82 | 19.26 | 11.43 | 0.5 | 10
4 | 75 | CONCLUIDO | 0.8213 | 121.76 | 113.56 | 35.12 | 0.57 | 194 | 156.03 | 49.1 | 5 | 192 | 26.94 | 19478.15 | 1342.12 | 1149 | 476.25 | 163.02 | 149658.07 | 0.34 | 0.84 | 19.2 | 8.88 | 0.5 | 10
5 | 75 | CONCLUIDO | 0.8395 | 119.11 | 111.98 | 42.26 | 0.67 | 159 | 157.44 | 49.1 | 6 | 157 | 27.35 | 19652.13 | 1320.55 | 1149 | 423.13 | 163.02 | 123271.13 | 0.39 | 0.85 | 19.13 | 7.3 | 0.5 | 10
6 | 75 | CONCLUIDO | 0.8532 | 117.2 | 110.8 | 49.25 | 0.78 | 135 | 158.86 | 49.1 | 7 | 133 | 27.77 | 19826.68 | 1304.02 | 1148.94 | 383.36 | 163.02 | 103506.53 | 0.43 | 0.86 | 19.09 | 6.12 | 0.5 | 10
7 | 75 | CONCLUIDO | 0.8634 | 115.82 | 109.97 | 56.39 | 0.88 | 117 | 160.28 | 49.1 | 8 | 115 | 28.19 | 20001.93 | 1291.67 | 1148.95 | 355.29 | 163.02 | 89565.27 | 0.46 | 0.86 | 19.06 | 5.29 | 0.5 | 10
8 | 75 | CONCLUIDO | 0.8705 | 114.88 | 109.43 | 63.13 | 0.99 | 104 | 161.71 | 49.1 | 9 | 102 | 28.61 | 20177.64 | 1282.37 | 1148.99 | 336.37 | 163.02 | 80166.25 | 0.48 | 0.87 | 19.05 | 4.74 | 0.5 | 10
9 | 75 | CONCLUIDO | 0.877 | 114.02 | 108.9 | 70.26 | 1.09 | 93 | 163.13 | 49.1 | 10 | 91 | 29.04 | 20353.94 | 1274.31 | 1148.94 | 318.96 | 163.02 | 71520.43 | 0.51 | 0.87 | 19.03 | 4.22 | 0.5 | 10
10 | 75 | CONCLUIDO | 0.8824 | 113.33 | 108.49 | 77.49 | 1.18 | 84 | 164.57 | 49.1 | 11 | 82 | 29.47 | 20530.82 | 1266.76 | 1148.89 | 304.86 | 163.02 | 64512.98 | 0.53 | 0.88 | 19.02 | 3.81 | 0.5 | 10
11 | 75 | CONCLUIDO | 0.8866 | 112.79 | 108.16 | 84.28 | 1.28 | 77 | 166.01 | 49.1 | 12 | 75 | 29.91 | 20708.3 | 1260.18 | 1148.91 | 293.53 | 163.02 | 58884.38 | 0.56 | 0.88 | 19.01 | 3.48 | 0.5 | 10
12 | 75 | CONCLUIDO | 0.8904 | 112.31 | 107.86 | 91.15 | 1.38 | 71 | 167.45 | 49.1 | 13 | 69 | 30.36 | 20886.38 | 1254.4 | 1148.89 | 284.32 | 163.02 | 54309.84 | 0.57 | 0.88 | 18.98 | 3.18 | 0.5 | 10
13 | 75 | CONCLUIDO | 0.894 | 111.86 | 107.6 | 99.32 | 1.47 | 65 | 168.9 | 49.1 | 14 | 63 | 30.81 | 21065.06 | 1248.46 | 1148.96 | 274.64 | 163.02 | 49500.55 | 0.59 | 0.88 | 18.98 | 2.92 | 0.5 | 10
14 | 75 | CONCLUIDO | 0.8965 | 111.55 | 107.41 | 105.65 | 1.56 | 61 | 170.35 | 49.1 | 15 | 59 | 31.26 | 21244.37 | 1244.56 | 1148.93 | 268.07 | 163.02 | 46230.9 | 0.61 | 0.88 | 18.98 | 2.73 | 0.5 | 10
15 | 75 | CONCLUIDO | 0.899 | 111.23 | 107.22 | 112.86 | 1.65 | 57 | 171.81 | 49.1 | 16 | 55 | 31.72 | 21424.29 | 1240.36 | 1148.91 | 262.16 | 163.02 | 43299.7 | 0.62 | 0.89 | 18.96 | 2.54 | 0.5 | 10
16 | 75 | CONCLUIDO | 0.9013 | 110.95 | 107.05 | 121.19 | 1.74 | 53 | 173.28 | 49.1 | 17 | 51 | 32.18 | 21604.83 | 1234.56 | 1148.93 | 256.13 | 163.02 | 40304.41 | 0.64 | 0.89 | 18.97 | 2.37 | 0.5 | 10
17 | 75 | CONCLUIDO | 0.9033 | 110.7 | 106.9 | 128.28 | 1.83 | 50 | 174.75 | 49.1 | 18 | 48 | 32.65 | 21786.02 | 1230.67 | 1148.93 | 250.71 | 163.02 | 37605.93 | 0.65 | 0.89 | 18.96 | 2.22 | 0.5 | 10
18 | 75 | CONCLUIDO | 0.9044 | 110.58 | 106.83 | 133.54 | 1.91 | 48 | 176.22 | 49.1 | 19 | 46 | 33.13 | 21967.84 | 1229.13 | 1148.91 | 248.85 | 163.02 | 36690.16 | 0.66 | 0.89 | 18.96 | 2.15 | 0.5 | 10
19 | 75 | CONCLUIDO | 0.9063 | 110.34 | 106.69 | 142.26 | 2 | 45 | 177.7 | 49.1 | 20 | 43 | 33.61 | 22150.3 | 1224.02 | 1148.92 | 244.2 | 163.02 | 34380.4 | 0.67 | 0.89 | 18.95 | 2.01 | 0.5 | 10
20 | 75 | CONCLUIDO | 0.9076 | 110.18 | 106.59 | 148.74 | 2.08 | 43 | 179.18 | 49.1 | 21 | 41 | 34.09 | 22333.43 | 1221.31 | 1148.93 | 240.65 | 163.02 | 32611.94 | 0.68 | 0.89 | 18.95 | 1.91 | 0.5 | 10
21 | 75 | CONCLUIDO | 0.9088 | 110.03 | 106.5 | 155.86 | 2.16 | 41 | 180.67 | 49.1 | 22 | 39 | 34.58 | 22517.21 | 1217.69 | 1148.93 | 237.51 | 163.02 | 31054.56 | 0.69 | 0.89 | 18.95 | 1.82 | 0.5 | 10
22 | 75 | CONCLUIDO | 0.91 | 109.89 | 106.42 | 163.73 | 2.24 | 39 | 182.17 | 49.1 | 23 | 37 | 35.08 | 22701.78 | 1213.94 | 1148.91 | 235.13 | 163.02 | 29870.86 | 0.69 | 0.89 | 18.94 | 1.75 | 0.5 | 10
23 | 75 | CONCLUIDO | 0.9108 | 109.8 | 106.36 | 167.94 | 2.32 | 38 | 183.67 | 49.1 | 24 | 36 | 35.58 | 22886.92 | 1210.65 | 1148.9 | 233 | 163.02 | 28813.37 | 0.7 | 0.89 | 18.94 | 1.68 | 0.5 | 10
24 | 75 | CONCLUIDO | 0.912 | 109.65 | 106.27 | 177.12 | 2.4 | 36 | 185.18 | 49.1 | 25 | 34 | 36.08 | 23072.73 | 1210.05 | 1148.89 | 229.6 | 163.02 | 27121.22 | 0.71 | 0.89 | 18.95 | 1.59 | 0.5 | 10
25 | 75 | CONCLUIDO | 0.9126 | 109.58 | 106.24 | 182.12 | 2.47 | 35 | 186.69 | 49.1 | 26 | 33 | 36.6 | 23259.24 | 1206.54 | 1148.89 | 228.93 | 163.02 | 26793.62 | 0.71 | 0.89 | 18.93 | 1.56 | 0.5 | 10
26 | 75 | CONCLUIDO | 0.9139 | 109.42 | 106.14 | 192.97 | 2.55 | 33 | 188.21 | 49.1 | 27 | 31 | 37.11 | 23446.45 | 1203.47 | 1148.88 | 225.05 | 163.02 | 24864.31 | 0.72 | 0.89 | 18.94 | 1.46 | 0.5 | 10
27 | 75 | CONCLUIDO | 0.9145 | 109.35 | 106.1 | 198.93 | 2.62 | 32 | 189.73 | 49.1 | 28 | 30 | 37.64 | 23634.36 | 1199.88 | 1148.91 | 223.97 | 163.02 | 24326.18 | 0.73 | 0.89 | 18.93 | 1.42 | 0.5 | 10
28 | 75 | CONCLUIDO | 0.9151 | 109.27 | 106.05 | 205.26 | 2.69 | 31 | 191.26 | 49.1 | 29 | 29 | 38.17 | 23822.99 | 1198.87 | 1148.93 | 222.2 | 163.02 | 23446.12 | 0.73 | 0.9 | 18.93 | 1.37 | 0.5 | 10
29 | 75 | CONCLUIDO | 0.9159 | 109.18 | 105.99 | 211.98 | 2.76 | 30 | 192.8 | 49.1 | 30 | 28 | 38.7 | 24012.34 | 1196.28 | 1148.89 | 220.26 | 163.02 | 22482.36 | 0.74 | 0.9 | 18.93 | 1.31 | 0.5 | 10
30 | 75 | CONCLUIDO | 0.9164 | 109.12 | 105.96 | 219.23 | 2.83 | 29 | 194.34 | 49.1 | 31 | 27 | 39.24 | 24202.42 | 1193.42 | 1148.9 | 219.42 | 163.02 | 22066.43 | 0.74 | 0.9 | 18.92 | 1.28 | 0.5 | 10
31 | 75 | CONCLUIDO | 0.9171 | 109.04 | 105.91 | 226.94 | 2.9 | 28 | 195.89 | 49.1 | 32 | 26 | 39.79 | 24393.24 | 1191.82 | 1148.9 | 217.54 | 163.02 | 21134.62 | 0.75 | 0.9 | 18.92 | 1.23 | 0.5 | 10
32 | 75 | CONCLUIDO | 0.9179 | 108.94 | 105.84 | 235.19 | 2.97 | 27 | 197.44 | 49.1 | 33 | 25 | 40.34 | 24584.81 | 1185.82 | 1148.9 | 215.1 | 163.02 | 19918.22 | 0.76 | 0.9 | 18.92 | 1.16 | 0.5 | 10
33 | 75 | CONCLUIDO | 0.9184 | 108.88 | 105.81 | 244.17 | 3.03 | 26 | 199 | 49.1 | 34 | 24 | 40.9 | 24777.13 | 1185.74 | 1148.91 | 214.17 | 163.02 | 19455.93 | 0.76 | 0.9 | 18.92 | 1.13 | 0.5 | 10
34 | 75 | CONCLUIDO | 0.9181 | 108.92 | 105.84 | 244.26 | 3.1 | 26 | 200.56 | 49.1 | 35 | 24 | 41.47 | 24970.22 | 1184.05 | 1148.88 | 215.46 | 163.02 | 20105.2 | 0.76 | 0.9 | 18.92 | 1.17 | 0.5 | 10
35 | 75 | CONCLUIDO | 0.9189 | 108.82 | 105.78 | 253.87 | 3.16 | 25 | 202.14 | 49.1 | 36 | 23 | 42.04 | 25164.09 | 1183.1 | 1148.89 | 213.23 | 163.02 | 18992.31 | 0.76 | 0.9 | 18.92 | 1.1 | 0.5 | 10
36 | 75 | CONCLUIDO | 0.9196 | 108.74 | 105.73 | 264.32 | 3.23 | 24 | 203.71 | 49.1 | 37 | 22 | 42.62 | 25358.87 | 1182.29 | 1148.92 | 211.18 | 163.02 | 17973.36 | 0.77 | 0.9 | 18.93 | 1.05 | 0.5 | 10
37 | 75 | CONCLUIDO | 0.9197 | 108.73 | 105.72 | 264.31 | 3.29 | 24 | 205.3 | 49.1 | 38 | 22 | 43.2 | 25554.32 | 1176.2 | 1148.88 | 211.32 | 163.02 | 18045.56 | 0.77 | 0.9 | 18.92 | 1.04 | 0.5 | 10
38 | 75 | CONCLUIDO | 0.9203 | 108.66 | 105.68 | 275.69 | 3.35 | 23 | 206.89 | 49.1 | 39 | 21 | 43.8 | 25750.58 | 1178.51 | 1148.9 | 210.42 | 163.02 | 17599.05 | 0.77 | 0.9 | 18.9 | 1 | 0.5 | 10
39 | 75 | CONCLUIDO | 0.9209 | 108.59 | 105.64 | 288.1 | 3.41 | 22 | 208.49 | 49.1 | 40 | 20 | 44.39 | 25947.65 | 1171.09 | 1148.89 | 208.42 | 163.02 | 16602.95 | 0.78 | 0.9 | 18.91 | 0.96 | 0.5 | 10
0 | 95 | CONCLUIDO | 0.3373 | 296.51 | 214.06 | 5.98 | 0.1 | 2149 | 185.69 | 53.44 | 1 | 2147 | 36.26 | 23136.14 | 2914.59 | 1150.37 | 3896.07 | 163.02 | 1849792.71 | 0.04 | 0.44 | 22.45 | 109.3 | 0.5 | 10
1 | 95 | CONCLUIDO | 0.6094 | 164.09 | 136.5 | 12.13 | 0.19 | 675 | 187.21 | 53.44 | 2 | 673 | 36.77 | 23322.88 | 1858.92 | 1149.52 | 1254.19 | 163.02 | 536223.25 | 0.13 | 0.7 | 19.98 | 31.79 | 0.5 | 10
2 | 95 | CONCLUIDO | 0.7092 | 141 | 123.45 | 18.29 | 0.28 | 405 | 188.73 | 53.44 | 3 | 403 | 37.29 | 23510.33 | 1680.14 | 1149.15 | 811.5 | 163.02 | 316229.63 | 0.2 | 0.77 | 19.54 | 18.76 | 0.5 | 10
3 | 95 | CONCLUIDO | 0.7616 | 131.3 | 118.04 | 24.42 | 0.37 | 290 | 190.25 | 53.44 | 4 | 288 | 37.82 | 23698.48 | 1605.36 | 1149.11 | 628.06 | 163.02 | 225081.3 | 0.26 | 0.8 | 19.35 | 13.35 | 0.5 | 10
4 | 95 | CONCLUIDO | 0.794 | 125.94 | 115.06 | 30.55 | 0.46 | 226 | 191.78 | 53.44 | 5 | 224 | 38.35 | 23887.36 | 1563.54 | 1149.05 | 527.08 | 163.02 | 174911.32 | 0.31 | 0.83 | 19.25 | 10.37 | 0.5 | 10
5 | 95 | CONCLUIDO | 0.8162 | 122.52 | 113.16 | 36.7 | 0.55 | 185 | 193.32 | 53.44 | 6 | 183 | 38.89 | 24076.95 | 1536.76 | 1149.01 | 462.58 | 163.02 | 142868.53 | 0.35 | 0.84 | 19.19 | 8.48 | 0.5 | 10
6 | 95 | CONCLUIDO | 0.8322 | 120.17 | 111.85 | 42.75 | 0.64 | 157 | 194.86 | 53.44 | 7 | 155 | 39.43 | 24267.28 | 1517.79 | 1149 | 419.02 | 163.02 | 121229.02 | 0.39 | 0.85 | 19.13 | 7.17 | 0.5 | 10
7 | 95 | CONCLUIDO | 0.8446 | 118.39 | 110.86 | 48.91 | 0.72 | 136 | 196.41 | 53.44 | 8 | 134 | 39.98 | 24458.36 | 1503.28 | 1148.96 | 385.59 | 163.02 | 104618.55 | 0.42 | 0.86 | 19.09 | 6.18 | 0.5 | 10
8 | 95 | CONCLUIDO | 0.8541 | 117.08 | 110.14 | 55.07 | 0.81 | 120 | 197.97 | 53.44 | 9 | 118 | 40.53 | 24650.18 | 1491.99 | 1149 | 360.76 | 163.02 | 92282.01 | 0.45 | 0.86 | 19.07 | 5.46 | 0.5 | 10
9 | 95 | CONCLUIDO | 0.8616 | 116.07 | 109.58 | 60.88 | 0.89 | 108 | 199.53 | 53.44 | 10 | 106 | 41.1 | 24842.77 | 1483.64 | 1148.95 | 341.58 | 163.02 | 82751.11 | 0.48 | 0.87 | 19.06 | 4.9 | 0.5 | 10
10 | 95 | CONCLUIDO | 0.8675 | 115.27 | 109.15 | 66.83 | 0.97 | 98 | 201.1 | 53.44 | 11 | 96 | 41.66 | 25036.12 | 1476.88 | 1148.93 | 327.03 | 163.02 | 75526.48 | 0.5 | 0.87 | 19.05 | 4.47 | 0.5 | 10
11 | 95 | CONCLUIDO | 0.8735 | 114.48 | 108.7 | 73.28 | 1.05 | 89 | 202.67 | 53.44 | 12 | 87 | 42.24 | 25230.25 | 1469.84 | 1148.95 | 312.21 | 163.02 | 68161.04 | 0.52 | 0.87 | 19.02 | 4.02 | 0.5 | 10
12 | 95 | CONCLUIDO | 0.8777 | 113.93 | 108.41 | 79.32 | 1.13 | 82 | 204.25 | 53.44 | 13 | 80 | 42.82 | 25425.3 | 1464.94 | 1149.01 | 302.55 | 163.02 | 63370.04 | 0.54 | 0.88 | 19 | 3.73 | 0.5 | 10
13 | 95 | CONCLUIDO | 0.8818 | 113.4 | 108.1 | 85.34 | 1.21 | 76 | 205.84 | 53.44 | 14 | 74 | 43.4 | 25621.03 | 1459.85 | 1148.91 | 291.32 | 163.02 | 57783.77 | 0.56 | 0.88 | 19.01 | 3.42 | 0.5 | 10
14 | 95 | CONCLUIDO | 0.8851 | 112.98 | 107.87 | 91.15 | 1.28 | 71 | 207.43 | 53.44 | 15 | 69 | 44 | 25817.56 | 1456.21 | 1148.95 | 283.58 | 163.02 | 53938.03 | 0.57 | 0.88 | 19 | 3.19 | 0.5 | 10
15 | 95 | CONCLUIDO | 0.888 | 112.61 | 107.69 | 97.9 | 1.36 | 66 | 209.03 | 53.44 | 16 | 64 | 44.6 | 26014.91 | 1452.36 | 1148.93 | 277.11 | 163.02 | 50730.37 | 0.59 | 0.88 | 19 | 3 | 0.5 | 10
16 | 95 | CONCLUIDO | 0.8911 | 112.22 | 107.44 | 103.98 | 1.43 | 62 | 210.64 | 53.44 | 17 | 60 | 45.21 | 26213.09 | 1448.17 | 1148.91 | 269.29 | 163.02 | 46835.99 | 0.61 | 0.88 | 18.98 | 2.76 | 0.5 | 10
17 | 95 | CONCLUIDO | 0.8928 | 112.01 | 107.34 | 109.16 | 1.51 | 59 | 212.25 | 53.44 | 18 | 57 | 45.82 | 26412.11 | 1445.86 | 1148.91 | 265.83 | 163.02 | 45124.9 | 0.61 | 0.88 | 18.98 | 2.66 | 0.5 | 10
18 | 95 | CONCLUIDO | 0.8949 | 111.75 | 107.19 | 114.85 | 1.58 | 56 | 213.87 | 53.44 | 19 | 54 | 46.44 | 26611.98 | 1443.73 | 1148.9 | 260.76 | 163.02 | 42603.54 | 0.63 | 0.89 | 18.98 | 2.51 | 0.5 | 10
19 | 95 | CONCLUIDO | 0.897 | 111.48 | 107.04 | 121.18 | 1.65 | 53 | 215.5 | 53.44 | 20 | 51 | 47.07 | 26812.71 | 1440.63 | 1148.91 | 255.86 | 163.02 | 40168.76 | 0.64 | 0.89 | 18.96 | 2.36 | 0.5 | 10
20 | 95 | CONCLUIDO | 0.8984 | 111.31 | 106.94 | 125.81 | 1.72 | 51 | 217.14 | 53.44 | 21 | 49 | 47.7 | 27014.3 | 1438.72 | 1148.9 | 252.01 | 163.02 | 38254.09 | 0.65 | 0.89 | 18.97 | 2.26 | 0.5 | 10
21 | 95 | CONCLUIDO | 0.9002 | 111.09 | 106.83 | 133.54 | 1.79 | 48 | 218.78 | 53.44 | 22 | 46 | 48.34 | 27216.79 | 1436.13 | 1148.92 | 248.49 | 163.02 | 36509.2 | 0.66 | 0.89 | 18.97 | 2.15 | 0.5 | 10
22 | 95 | CONCLUIDO | 0.9016 | 110.91 | 106.73 | 139.22 | 1.85 | 46 | 220.43 | 53.44 | 23 | 44 | 48.99 | 27420.16 | 1434.86 | 1148.95 | 245.41 | 163.02 | 34979.22 | 0.66 | 0.89 | 18.95 | 2.05 | 0.5 | 10
23 | 95 | CONCLUIDO | 0.9029 | 110.75 | 106.65 | 145.43 | 1.92 | 44 | 222.08 | 53.44 | 24 | 42 | 49.65 | 27624.44 | 1433.81 | 1148.89 | 242.69 | 163.02 | 33630.58 | 0.67 | 0.89 | 18.95 | 1.97 | 0.5 | 10
24 | 95 | CONCLUIDO | 0.9042 | 110.59 | 106.56 | 152.23 | 1.99 | 42 | 223.75 | 53.44 | 25 | 40 | 50.31 | 27829.77 | 1431.42 | 1148.9 | 239.76 | 163.02 | 32172.9 | 0.68 | 0.89 | 18.94 | 1.88 | 0.5 | 10
25 | 95 | CONCLUIDO | 0.905 | 110.49 | 106.5 | 155.85 | 2.05 | 41 | 225.42 | 53.44 | 26 | 39 | 50.98 | 28035.92 | 1431.53 | 1148.88 | 237.59 | 163.02 | 31092.02 | 0.69 | 0.89 | 18.95 | 1.82 | 0.5 | 10
26 | 95 | CONCLUIDO | 0.9063 | 110.34 | 106.42 | 163.73 | 2.11 | 39 | 227.1 | 53.44 | 27 | 37 | 51.66 | 28243 | 1427.62 | 1148.91 | 234.74 | 163.02 | 29679.07 | 0.69 | 0.89 | 18.95 | 1.74 | 0.5 | 10
27 | 95 | CONCLUIDO | 0.9071 | 110.24 | 106.36 | 167.94 | 2.18 | 38 | 228.79 | 53.44 | 28 | 36 | 52.35 | 28451.04 | 1428.16 | 1148.92 | 233.09 | 163.02 | 28856.48 | 0.7 | 0.89 | 18.93 | 1.68 | 0.5 | 10
28 | 95 | CONCLUIDO | 0.9078 | 110.16 | 106.31 | 172.4 | 2.24 | 37 | 230.48 | 53.44 | 29 | 35 | 53.05 | 28660.06 | 1428.67 | 1148.93 | 231.39 | 163.02 | 28014.12 | 0.7 | 0.89 | 18.94 | 1.63 | 0.5 | 10
29 | 95 | CONCLUIDO | 0.9091 | 109.99 | 106.22 | 182.1 | 2.3 | 35 | 232.18 | 53.44 | 30 | 33 | 53.75 | 28870.05 | 1424.36 | 1148.92 | 228.05 | 163.02 | 26352.22 | 0.71 | 0.89 | 18.94 | 1.54 | 0.5 | 10
30 | 95 | CONCLUIDO | 0.9097 | 109.92 | 106.19 | 187.39 | 2.36 | 34 | 233.89 | 53.44 | 31 | 32 | 54.46 | 29081.05 | 1425.5 | 1148.91 | 227.08 | 163.02 | 25871.33 | 0.72 | 0.89 | 18.93 | 1.51 | 0.5 | 10
31 | 95 | CONCLUIDO | 0.9105 | 109.83 | 106.13 | 192.97 | 2.41 | 33 | 235.61 | 53.44 | 32 | 31 | 55.18 | 29293.06 | 1425.21 | 1148.89 | 225.12 | 163.02 | 24898.9 | 0.72 | 0.89 | 18.93 | 1.45 | 0.5 | 10
32 | 95 | CONCLUIDO | 0.9111 | 109.76 | 106.1 | 198.93 | 2.47 | 32 | 237.34 | 53.44 | 33 | 30 | 55.91 | 29506.09 | 1423.01 | 1148.89 | 224.06 | 163.02 | 24373.02 | 0.73 | 0.89 | 18.93 | 1.42 | 0.5 | 10
33 | 95 | CONCLUIDO | 0.9116 | 109.7 | 106.08 | 205.31 | 2.53 | 31 | 239.08 | 53.44 | 34 | 29 | 56.64 | 29720.17 | 1423.8 | 1148.89 | 223.25 | 163.02 | 23974.31 | 0.73 | 0.9 | 18.93 | 1.4 | 0.5 | 10
34 | 95 | CONCLUIDO | 0.9118 | 109.67 | 106.05 | 205.26 | 2.58 | 31 | 240.82 | 53.44 | 35 | 29 | 57.39 | 29935.43 | 1422.64 | 1148.92 | 222.29 | 163.02 | 23492.04 | 0.73 | 0.9 | 18.93 | 1.37 | 0.5 | 10
35 | 95 | CONCLUIDO | 0.9125 | 109.59 | 106.01 | 212.01 | 2.64 | 30 | 242.57 | 53.44 | 36 | 28 | 58.14 | 30151.65 | 1423.46 | 1148.91 | 220.73 | 163.02 | 22718.23 | 0.74 | 0.9 | 18.93 | 1.33 | 0.5 | 10
36 | 95 | CONCLUIDO | 0.9132 | 109.5 | 105.96 | 219.22 | 2.69 | 29 | 244.34 | 53.44 | 37 | 27 | 58.9 | 30368.96 | 1423.34 | 1148.9 | 219.29 | 163.02 | 22003.9 | 0.74 | 0.9 | 18.92 | 1.28 | 0.5 | 10
37 | 95 | CONCLUIDO | 0.914 | 109.4 | 105.89 | 226.91 | 2.75 | 28 | 246.11 | 53.44 | 38 | 26 | 59.67 | 30587.38 | 1422.71 | 1148.89 | 217.24 | 163.02 | 20984.79 | 0.75 | 0.9 | 18.92 | 1.21 | 0.5 | 10
38 | 95 | CONCLUIDO | 0.9139 | 109.42 | 105.91 | 226.94 | 2.8 | 28 | 247.89 | 53.44 | 39 | 26 | 60.45 | 30806.92 | 1420.05 | 1148.88 | 217.69 | 163.02 | 21210.73 | 0.75 | 0.9 | 18.92 | 1.23 | 0.5 | 10
39 | 95 | CONCLUIDO | 0.9146 | 109.33 | 105.86 | 235.24 | 2.85 | 27 | 249.68 | 53.44 | 40 | 25 | 61.24 | 31027.6 | 1421.79 | 1148.92 | 215.92 | 163.02 | 20327.26 | 0.76 | 0.9 | 18.92 | 1.18 | 0.5 | 10
0 | 55 | CONCLUIDO | 0.518 | 193.04 | 162.48 | 8.18 | 0.15 | 1192 | 116.05 | 43.4 | 1 | 1190 | 16.65 | 14546.17 | 1631.75 | 1149.75 | 2137.19 | 163.02 | 975138.37 | 0.08 | 0.58 | 20.84 | 57.76 | 0.5 | 10
1 | 55 | CONCLUIDO | 0.7193 | 139.02 | 126.02 | 16.55 | 0.3 | 457 | 117.34 | 43.4 | 2 | 455 | 16.94 | 14705.49 | 1261.75 | 1149.09 | 898.45 | 163.02 | 359444.43 | 0.18 | 0.75 | 19.63 | 21.33 | 0.5 | 10
2 | 55 | CONCLUIDO | 0.7899 | 126.6 | 117.75 | 24.97 | 0.45 | 283 | 118.63 | 43.4 | 3 | 281 | 17.23 | 14865.24 | 1174.47 | 1149.03 | 618.19 | 163.02 | 220183.41 | 0.26 | 0.81 | 19.35 | 13.07 | 0.5 | 10
3 | 55 | CONCLUIDO | 0.8262 | 121.04 | 114.06 | 33.38 | 0.59 | 205 | 119.93 | 43.4 | 4 | 203 | 17.53 | 15025.44 | 1132.62 | 1148.94 | 493.4 | 163.02 | 158176.33 | 0.33 | 0.83 | 19.21 | 9.37 | 0.5 | 10
4 | 55 | CONCLUIDO | 0.8482 | 117.9 | 111.99 | 42 | 0.73 | 160 | 121.23 | 43.4 | 5 | 158 | 17.83 | 15186.08 | 1107.53 | 1149.01 | 422.97 | 163.02 | 123186.6 | 0.39 | 0.85 | 19.15 | 7.3 | 0.5 | 10
5 | 55 | CONCLUIDO | 0.8627 | 115.92 | 110.68 | 50.31 | 0.86 | 132 | 122.54 | 43.4 | 6 | 130 | 18.14 | 15347.16 | 1089.44 | 1148.98 | 379.26 | 163.02 | 101475.4 | 0.43 | 0.86 | 19.09 | 6 | 0.5 | 10
6 | 55 | CONCLUIDO | 0.8729 | 114.56 | 109.8 | 58.82 | 1 | 112 | 123.85 | 43.4 | 7 | 110 | 18.45 | 15508.69 | 1076.65 | 1148.95 | 349.27 | 163.02 | 86578.82 | 0.47 | 0.86 | 19.06 | 5.12 | 0.5 | 10
7 | 55 | CONCLUIDO | 0.8816 | 113.43 | 109.03 | 67.44 | 1.13 | 97 | 125.16 | 43.4 | 8 | 95 | 18.76 | 15670.68 | 1063.63 | 1148.94 | 323.09 | 163.02 | 73565.34 | 0.5 | 0.87 | 19.03 | 4.34 | 0.5 | 10
8 | 55 | CONCLUIDO | 0.8878 | 112.64 | 108.52 | 76.61 | 1.26 | 85 | 126.48 | 43.4 | 9 | 83 | 19.08 | 15833.12 | 1054.86 | 1148.97 | 306.11 | 163.02 | 65135.3 | 0.53 | 0.87 | 19.02 | 3.84 | 0.5 | 10
9 | 55 | CONCLUIDO | 0.8928 | 112.01 | 108.11 | 85.35 | 1.38 | 76 | 127.8 | 43.4 | 10 | 74 | 19.4 | 15996.02 | 1046.22 | 1148.95 | 292.18 | 163.02 | 58211.7 | 0.56 | 0.88 | 18.99 | 3.42 | 0.5 | 10
10 | 55 | CONCLUIDO | 0.8965 | 111.55 | 107.82 | 93.75 | 1.5 | 69 | 129.13 | 43.4 | 11 | 67 | 19.73 | 16159.39 | 1038.67 | 1148.92 | 281.92 | 163.02 | 53116.06 | 0.58 | 0.88 | 18.99 | 3.13 | 0.5 | 10
11 | 55 | CONCLUIDO | 0.9002 | 111.09 | 107.5 | 102.38 | 1.63 | 63 | 130.45 | 43.4 | 12 | 61 | 20.05 | 16323.22 | 1030.36 | 1148.92 | 271.47 | 163.02 | 47925.38 | 0.6 | 0.88 | 18.98 | 2.82 | 0.5 | 10
12 | 55 | CONCLUIDO | 0.9029 | 110.75 | 107.28 | 110.98 | 1.74 | 58 | 131.79 | 43.4 | 13 | 56 | 20.39 | 16487.53 | 1023.8 | 1148.92 | 264.06 | 163.02 | 44241.27 | 0.62 | 0.89 | 18.97 | 2.6 | 0.5 | 10
13 | 55 | CONCLUIDO | 0.9057 | 110.41 | 107.06 | 121.2 | 1.86 | 53 | 133.12 | 43.4 | 14 | 51 | 20.72 | 16652.31 | 1016.68 | 1148.91 | 256.15 | 163.02 | 40315.58 | 0.64 | 0.89 | 18.97 | 2.38 | 0.5 | 10
14 | 55 | CONCLUIDO | 0.9073 | 110.22 | 106.94 | 128.33 | 1.97 | 50 | 134.46 | 43.4 | 15 | 48 | 21.06 | 16817.7 | 1011.96 | 1148.91 | 252.68 | 163.02 | 38592.12 | 0.65 | 0.89 | 18.96 | 2.26 | 0.5 | 10
15 | 55 | CONCLUIDO | 0.9097 | 109.93 | 106.75 | 139.23 | 2.08 | 46 | 135.81 | 43.4 | 16 | 44 | 21.41 | 16983.46 | 1004.55 | 1148.88 | 246.11 | 163.02 | 35327.42 | 0.66 | 0.89 | 18.95 | 2.07 | 0.5 | 10
16 | 55 | CONCLUIDO | 0.9115 | 109.71 | 106.6 | 148.74 | 2.19 | 43 | 137.15 | 43.4 | 17 | 41 | 21.75 | 17149.71 | 997.66 | 1148.88 | 240.45 | 163.02 | 32512.17 | 0.68 | 0.89 | 18.96 | 1.92 | 0.5 | 10
17 | 55 | CONCLUIDO | 0.9127 | 109.57 | 106.5 | 155.86 | 2.3 | 41 | 138.51 | 43.4 | 18 | 39 | 22.11 | 17316.45 | 993.89 | 1148.94 | 237.83 | 163.02 | 31212.35 | 0.69 | 0.89 | 18.94 | 1.82 | 0.5 | 10
18 | 55 | CONCLUIDO | 0.9139 | 109.43 | 106.41 | 163.71 | 2.4 | 39 | 139.86 | 43.4 | 19 | 37 | 22.46 | 17483.7 | 988.09 | 1148.91 | 234.35 | 163.02 | 29485.42 | 0.7 | 0.89 | 18.95 | 1.73 | 0.5 | 10
19 | 55 | CONCLUIDO | 0.9148 | 109.31 | 106.34 | 172.45 | 2.5 | 37 | 141.22 | 43.4 | 20 | 35 | 22.82 | 17651.44 | 981.53 | 1148.88 | 232.04 | 163.02 | 28339.33 | 0.7 | 0.89 | 18.95 | 1.66 | 0.5 | 10
20 | 55 | CONCLUIDO | 0.9161 | 109.16 | 106.24 | 182.13 | 2.61 | 35 | 142.59 | 43.4 | 21 | 33 | 23.19 | 17819.69 | 975.87 | 1148.9 | 228.95 | 163.02 | 26802.04 | 0.71 | 0.89 | 18.93 | 1.56 | 0.5 | 10
21 | 55 | CONCLUIDO | 0.9174 | 109.01 | 106.13 | 192.97 | 2.7 | 33 | 143.96 | 43.4 | 22 | 31 | 23.56 | 17988.46 | 970.81 | 1148.89 | 225.08 | 163.02 | 24877.29 | 0.72 | 0.89 | 18.94 | 1.46 | 0.5 | 10
22 | 55 | CONCLUIDO | 0.9183 | 108.9 | 106.08 | 205.31 | 2.8 | 31 | 145.33 | 43.4 | 23 | 29 | 23.93 | 18157.74 | 964.11 | 1148.89 | 223.14 | 163.02 | 23919.73 | 0.73 | 0.9 | 18.93 | 1.4 | 0.5 | 10
23 | 55 | CONCLUIDO | 0.9192 | 108.79 | 105.99 | 211.98 | 2.89 | 30 | 146.7 | 43.4 | 24 | 28 | 24.3 | 18327.54 | 959.7 | 1148.88 | 220.59 | 163.02 | 22649.29 | 0.74 | 0.9 | 18.92 | 1.31 | 0.5 | 10
24 | 55 | CONCLUIDO | 0.9198 | 108.72 | 105.95 | 219.2 | 2.99 | 29 | 148.09 | 43.4 | 25 | 27 | 24.69 | 18497.87 | 952.98 | 1148.88 | 218.97 | 163.02 | 21842.17 | 0.74 | 0.9 | 18.92 | 1.27 | 0.5 | 10
25 | 55 | CONCLUIDO | 0.9203 | 108.66 | 105.9 | 226.94 | 3.08 | 28 | 149.47 | 43.4 | 26 | 26 | 25.07 | 18668.73 | 945.79 | 1148.89 | 217.72 | 163.02 | 21220.97 | 0.75 | 0.9 | 18.92 | 1.23 | 0.5 | 10
26 | 55 | CONCLUIDO | 0.9215 | 108.51 | 105.81 | 244.17 | 3.17 | 26 | 150.86 | 43.4 | 27 | 24 | 25.46 | 18840.13 | 942.54 | 1148.91 | 214.1 | 163.02 | 19421.52 | 0.76 | 0.9 | 18.92 | 1.13 | 0.5 | 10
27 | 55 | CONCLUIDO | 0.9222 | 108.44 | 105.76 | 253.83 | 3.26 | 25 | 152.25 | 43.4 | 28 | 23 | 25.85 | 19012.07 | 935.28 | 1148.94 | 212.4 | 163.02 | 18578.92 | 0.77 | 0.9 | 18.92 | 1.08 | 0.5 | 10
28 | 55 | CONCLUIDO | 0.9221 | 108.45 | 105.77 | 253.85 | 3.34 | 25 | 153.65 | 43.4 | 29 | 22 | 26.25 | 19184.56 | 936.29 | 1148.9 | 212.85 | 163.02 | 18804.12 | 0.77 | 0.9 | 18.92 | 1.09 | 0.5 | 10
29 | 55 | CONCLUIDO | 0.9226 | 108.38 | 105.73 | 264.32 | 3.43 | 24 | 155.06 | 43.4 | 30 | 17 | 26.66 | 19357.59 | 928.34 | 1148.93 | 211.14 | 163.02 | 17955.58 | 0.77 | 0.9 | 18.93 | 1.05 | 0.5 | 10
30 | 55 | CONCLUIDO | 0.923 | 108.34 | 105.71 | 275.76 | 3.51 | 23 | 156.46 | 43.4 | 31 | 11 | 27.06 | 19531.19 | 928.51 | 1148.91 | 210.18 | 163.02 | 17477.49 | 0.78 | 0.9 | 18.94 | 1.03 | 0.5 | 10
31 | 55 | CONCLUIDO | 0.9229 | 108.35 | 105.72 | 275.78 | 3.59 | 23 | 157.88 | 43.4 | 32 | 9 | 27.48 | 19705.34 | 930.2 | 1148.93 | 210.29 | 163.02 | 17531.88 | 0.78 | 0.9 | 18.94 | 1.04 | 0.5 | 10
32 | 55 | CONCLUIDO | 0.923 | 108.35 | 105.71 | 275.77 | 3.67 | 23 | 159.29 | 43.4 | 33 | 5 | 27.89 | 19880.19 | 933.21 | 1148.93 | 210.23 | 163.02 | 17504.52 | 0.78 | 0.9 | 18.94 | 1.03 | 0.5 | 10
33 | 55 | CONCLUIDO | 0.9239 | 108.24 | 105.63 | 288.09 | 3.75 | 22 | 160.71 | 43.4 | 34 | 0 | 28.31 | 20055.5 | 936.95 | 1148.93 | 207.27 | 163.02 | 16027.29 | 0.79 | 0.9 | 18.94 | 0.95 | 0.5 | 10

## gráficos
Selecione o eixo X:
Selecione o eixo Y:
Selecione o eixo Z:
Eixo X | Eixo Y | Eixo Z
0 | 0 | 0
0 | 0 | 0
0 | 0 | 0
0 | 0 | 0
0 | 0 | 0
0 | 0 | 0
0 | 0 | 0
0 | 0 | 0
0 | 0 | 0
0 | 0 | 0
0 | 0 | 0
0 | 0 | 0
0 | 0 | 0
0 | 0 | 0
0 | 0 | 0
0 | 0 | 0
0 | 0 | 0
0 | 0 | 0
0 | 0 | 0
0 | 0 | 0
0 | 0 | 0
0 | 0 | 0
0 | 0 | 0
0 | 0 | 0
0 | 0 | 0
0 | 0 | 0
0 | 0 | 0
0 | 0 | 0
0 | 0 | 0
0 | 0 | 0
0 | 0 | 0
0 | 0 | 0
0 | 0 | 0
0 | 0 | 0
0 | 0 | 0
0 | 0 | 0
0 | 0 | 0
0 | 0 | 0
0 | 0 | 0
0 | 0 | 0
0 | 0 | 0
0 | 0 | 0
0 | 0 | 0
0 | 0 | 0
0 | 0 | 0
0 | 0 | 0
0 | 0 | 0
0 | 0 | 0
0 | 0 | 0
0 | 0 | 0
0 | 0 | 0
0 | 0 | 0
0 | 0 | 0
0 | 0 | 0
0 | 0 | 0
0 | 0 | 0
0 | 0 | 0
0 | 0 | 0
0 | 0 | 0
0 | 0 | 0
0 | 0 | 0
0 | 0 | 0
0 | 0 | 0
0 | 0 | 0
0 | 0 | 0
0 | 0 | 0
0 | 0 | 0
0 | 0 | 0
0 | 0 | 0
0 | 0 | 0
0 | 0 | 0
0 | 0 | 0
0 | 0 | 0
0 | 0 | 0
0 | 0 | 0
0 | 0 | 0
0 | 0 | 0
0 | 0 | 0
0 | 0 | 0
0 | 0 | 0
0 | 0 | 0
0 | 0 | 0
0 | 0 | 0
0 | 0 | 0
0 | 0 | 0
0 | 0 | 0
0 | 0 | 0
0 | 0 | 0
0 | 0 | 0
0 | 0 | 0
0 | 0 | 0
0 | 0 | 0
0 | 0 | 0
0 | 0 | 0
0 | 0 | 0
0 | 0 | 0
0 | 0 | 0
0 | 0 | 0
0 | 0 | 0
0 | 0 | 0
0 | 0 | 0
0 | 0 | 0
0 | 0 | 0
0 | 0 | 0
0 | 0 | 0
0 | 0 | 0
0 | 0 | 0
0 | 0 | 0
0 | 0 | 0
0 | 0 | 0
0 | 0 | 0
0 | 0 | 0
0 | 0 | 0
0 | 0 | 0
0 | 0 | 0
0 | 0 | 0
0 | 0 | 0
0 | 0 | 0
0 | 0 | 0
0 | 0 | 0
0 | 0 | 0
0 | 0 | 0
0 | 0 | 0
0 | 0 | 0
0 | 0 | 0
0 | 0 | 0
0 | 0 | 0
0 | 0 | 0
0 | 0 | 0
0 | 0 | 0
0 | 0 | 0
0 | 0 | 0
0 | 0 | 0
0 | 0 | 0
0 | 0 | 0
0 | 0 | 0
0 | 0 | 0
0 | 0 | 0
0 | 0 | 0
0 | 0 | 0
0 | 0 | 0
0 | 0 | 0
0 | 0 | 0
0 | 0 | 0
0 | 0 | 0
0 | 0 | 0
0 | 0 | 0
0 | 0 | 0
0 | 0 | 0
0 | 0 | 0
0 | 0 | 0
0 | 0 | 0
0 | 0 | 0
0 | 0 | 0
0 | 0 | 0
0 | 0 | 0
0 | 0 | 0
0 | 0 | 0
0 | 0 | 0
0 | 0 | 0
0 | 0 | 0
0 | 0 | 0
0 | 0 | 0
0 | 0 | 0
0 | 0 | 0
0 | 0 | 0
0 | 0 | 0
0 | 0 | 0
0 | 0 | 0
0 | 0 | 0
0 | 0 | 0
0 | 0 | 0
0 | 0 | 0
0 | 0 | 0
0 | 0 | 0
0 | 0 | 0
0 | 0 | 0
0 | 0 | 0
0 | 0 | 0
0 | 0 | 0
0 | 0 | 0
0 | 0 | 0
0 | 0 | 0
0 | 0 | 0
0 | 0 | 0
0 | 0 | 0
0 | 0 | 0
0 | 0 | 0
0 | 0 | 0
0 | 0 | 0
0 | 0 | 0
0 | 0 | 0
0 | 0 | 0
0 | 0 | 0
0 | 0 | 0
0 | 0 | 0
0 | 0 | 0
0 | 0 | 0
0 | 0 | 0
0 | 0 | 0
0 | 0 | 0
0 | 0 | 0
0 | 0 | 0
0 | 0 | 0
0 | 0 | 0
0 | 0 | 0
0 | 0 | 0
0 | 0 | 0
0 | 0 | 0
0 | 0 | 0
0 | 0 | 0
0 | 0 | 0
0 | 0 | 0
0 | 0 | 0
0 | 0 | 0
0 | 0 | 0
0 | 0 | 0
0 | 0 | 0
0 | 0 | 0
0 | 0 | 0
0 | 0 | 0
0 | 0 | 0
0 | 0 | 0
0 | 0 | 0
0 | 0 | 0
0 | 0 | 0
0 | 0 | 0
0 | 0 | 0
0 | 0 | 0
0 | 0 | 0
0 | 0 | 0
0 | 0 | 0
0 | 0 | 0
0 | 0 | 0
0 | 0 | 0
0 | 0 | 0
0 | 0 | 0
0 | 0 | 0
0 | 0 | 0
0 | 0 | 0
0 | 0 | 0
0 | 0 | 0
0 | 0 | 0
0 | 0 | 0
0 | 0 | 0
0 | 0 | 0
0 | 0 | 0
0 | 0 | 0
0 | 0 | 0
0 | 0 | 0
0 | 0 | 0
0 | 0 | 0
0 | 0 | 0
0 | 0 | 0
0 | 0 | 0
0 | 0 | 0
0 | 0 | 0
0 | 0 | 0
0 | 0 | 0
0 | 0 | 0
0 | 0 | 0
0 | 0 | 0
0 | 0 | 0
0 | 0 | 0
0 | 0 | 0
0 | 0 | 0
0 | 0 | 0
0 | 0 | 0
0 | 0 | 0
0 | 0 | 0
0 | 0 | 0
0 | 0 | 0
0 | 0 | 0
0 | 0 | 0
0 | 0 | 0
0 | 0 | 0
0 | 0 | 0
0 | 0 | 0
0 | 0 | 0
0 | 0 | 0
0 | 0 | 0
0 | 0 | 0
0 | 0 | 0
0 | 0 | 0
0 | 0 | 0
0 | 0 | 0
0 | 0 | 0
0 | 0 | 0
0 | 0 | 0
0 | 0 | 0
0 | 0 | 0
0 | 0 | 0
0 | 0 | 0
0 | 0 | 0
0 | 0 | 0
0 | 0 | 0
0 | 0 | 0
0 | 0 | 0
0 | 0 | 0
0 | 0 | 0
0 | 0 | 0
0 | 0 | 0
0 | 0 | 0
0 | 0 | 0
0 | 0 | 0
0 | 0 | 0
0 | 0 | 0
0 | 0 | 0
0 | 0 | 0
0 | 0 | 0
0 | 0 | 0
0 | 0 | 0
0 | 0 | 0
0 | 0 | 0
0 | 0 | 0
0 | 0 | 0
0 | 0 | 0
0 | 0 | 0
0 | 0 | 0
0 | 0 | 0
0 | 0 | 0
0 | 0 | 0
0 | 0 | 0
0 | 0 | 0
0 | 0 | 0
0 | 0 | 0
0 | 0 | 0
0 | 0 | 0
0 | 0 | 0
0 | 0 | 0
0 | 0 | 0
0 | 0 | 0
0 | 0 | 0
0 | 0 | 0
0 | 0 | 0
0 | 0 | 0
0 | 0 | 0
0 | 0 | 0
0 | 0 | 0
0 | 0 | 0
0 | 0 | 0
0 | 0 | 0
0 | 0 | 0
0 | 0 | 0
0 | 0 | 0
0 | 0 | 0
0 | 0 | 0
0 | 0 | 0
0 | 0 | 0
0 | 0 | 0
0 | 0 | 0
0 | 0 | 0
0 | 0 | 0
0 | 0 | 0
0 | 0 | 0
0 | 0 | 0
0 | 0 | 0
0 | 0 | 0
0 | 0 | 0
0 | 0 | 0
0 | 0 | 0
0 | 0 | 0
0 | 0 | 0
0 | 0 | 0
0 | 0 | 0
0 | 0 | 0
0 | 0 | 0
0 | 0 | 0
0 | 0 | 0
0 | 0 | 0
0 | 0 | 0
0 | 0 | 0
0 | 0 | 0
0 | 0 | 0
0 | 0 | 0
0 | 0 | 0
0 | 0 | 0
0 | 0 | 0
0 | 0 | 0
0 | 0 | 0
0 | 0 | 0
0 | 0 | 0
0 | 0 | 0
0 | 0 | 0
0 | 0 | 0
0 | 0 | 0
0 | 0 | 0
0 | 0 | 0
0 | 0 | 0
0 | 0 | 0
0 | 0 | 0
0 | 0 | 0
0 | 0 | 0
0 | 0 | 0
0 | 0 | 0
0 | 0 | 0
0 | 0 | 0
0 | 0 | 0
0 | 0 | 0
0 | 0 | 0
0 | 0 | 0
0 | 0 | 0
0 | 0 | 0
0 | 0 | 0
0 | 0 | 0
0 | 0 | 0
0 | 0 | 0
0 | 0 | 0
0 | 0 | 0
0 | 0 | 0
0 | 0 | 0
0 | 0 | 0
0 | 0 | 0
0 | 0 | 0
0 | 0 | 0
0 | 0 | 0
0 | 0 | 0
0 | 0 | 0
0 | 0 | 0
0 | 0 | 0
0 | 0 | 0
0 | 0 | 0
0 | 0 | 0
0 | 0 | 0
0 | 0 | 0
0 | 0 | 0
0 | 0 | 0
0 | 0 | 0
0 | 0 | 0
0 | 0 | 0
0 | 0 | 0
0 | 0 | 0
0 | 0 | 0
0 | 0 | 0
0 | 0 | 0
0 | 0 | 0
0 | 0 | 0
0 | 0 | 0
0 | 0 | 0
0 | 0 | 0
0 | 0 | 0
0 | 0 | 0
0 | 0 | 0
0 | 0 | 0
0 | 0 | 0
0 | 0 | 0
0 | 0 | 0
0 | 0 | 0
0 | 0 | 0
0 | 0 | 0
0 | 0 | 0
0 | 0 | 0
0 | 0 | 0
0 | 0 | 0
0 | 0 | 0
0 | 0 | 0
0 | 0 | 0
0 | 0 | 0
0 | 0 | 0
0 | 0 | 0
0 | 0 | 0
0 | 0 | 0
0 | 0 | 0
0 | 0 | 0
0 | 0 | 0
0 | 0 | 0
0 | 0 | 0
0 | 0 | 0
0 | 0 | 0
0 | 0 | 0
0 | 0 | 0
0 | 0 | 0
0 | 0 | 0
0 | 0 | 0
0 | 0 | 0
0 | 0 | 0
0 | 0 | 0
0 | 0 | 0
0 | 0 | 0
0 | 0 | 0
0 | 0 | 0
0 | 0 | 0
0 | 0 | 0
0 | 0 | 0
0 | 0 | 0
0 | 0 | 0
0 | 0 | 0
0 | 0 | 0
0 | 0 | 0
0 | 0 | 0
0 | 0 | 0
0 | 0 | 0
0 | 0 | 0
0 | 0 | 0
0 | 0 | 0
0 | 0 | 0
0 | 0 | 0
0 | 0 | 0
0 | 0 | 0
0 | 0 | 0
0 | 0 | 0
0 | 0 | 0
0 | 0 | 0
0 | 0 | 0
0 | 0 | 0
0 | 0 | 0
0 | 0 | 0
0 | 0 | 0
0 | 0 | 0
0 | 0 | 0
0 | 0 | 0
0 | 0 | 0
0 | 0 | 0
0 | 0 | 0
0 | 0 | 0
0 | 0 | 0
0 | 0 | 0
0 | 0 | 0
0 | 0 | 0
0 | 0 | 0
0 | 0 | 0
0 | 0 | 0
0 | 0 | 0
0 | 0 | 0
0 | 0 | 0
0 | 0 | 0
0 | 0 | 0
0 | 0 | 0
0 | 0 | 0
0 | 0 | 0

## hidden (hidden)
Unnamed: 0
Volume de calda [L]
STATUS
Capacidade operacional [ha/h]
Tempo de missao [h]
Tempo util [h]
Tempo por voo [min]
Autonomia Projetada [h]
N° Voos
MTOW [kg]
Massa Estrutura [kg]
Combustível [kg]
Abastecimentos
Massa gerador
Potência gerador [W]
Combustível consumido [L]
Calda cons [L]
Distância percorrida [km]
Distância Pulverizando [km]
RTL ACUMULADO[m]
EOC [km/km]
EOC [h/h]
Tempo de manobra [h]
Tempo rtl_rtw [h]
V pulv [m/s]
V desloc [m/s]