## RESULTADOS_18
Unnamed: 0 | Volume de calda [L] | STATUS | Capacidade operacional [ha/h] | Tempo de missao [h] | Tempo util [h] | Tempo por voo [min] | Autonomia Projetada [h] | N° Voos | MTOW [kg] | Massa Estrutura [kg] | Combustível [kg] | Abastecimentos | Massa gerador | Potência gerador [W] | Combustível consumido [L] | Calda cons [L] | Distância percorrida [km] | Distância Pulverizando [km] | RTL ACUMULADO[m] | EOC [km/km] | EOC [h/h] | Tempo de manobra [h] | Tempo rtl_rtw [h] | V pulv [m/s] | V desloc [m/s] | Preço Total por ha Simples [R$/ha] | Preço Total por ha Presumido [R$/ha] | Preço Total por ha Real [R$/ha] | Preço Total Simples [R$] | Preço Total Presumido [R$] | Prod CAPEX [ha/h/R$] | Dias Trabalhados | Preço Total Real [R$]
0 | 100 | CONCLUIDO | 0.3517 | 284.37 | 201.16 | 5.82 | 0.09 | 2075 | 194.77 | 54.38 | 1 | 2073 | 39.4 | 24256.19 | 2807.12 | 1206.97 | 3802.42 | 133.29 | 1807549.54 | 0.04 | 0.37 | 3.61 | 106.59 | 0.5 | 10 | 9683.3812 | 13249.2293 | 11984.7415 | 9683381.1611 | 13249229.3053 | 5.1308e-07 | 30 | 11984741.4558
1 | 100 | CONCLUIDO | 0.662 | 151.05 | 124.15 | 11.88 | 0.18 | 627 | 196.32 | 54.38 | 2 | 625 | 39.95 | 24447.22 | 1726.32 | 1206.72 | 1172.79 | 133.29 | 499970.39 | 0.11 | 0.6 | 1.28 | 29.6 | 0.5 | 10 | 3243.6047 | 4438.043 | 4014.4824 | 3243604.6955 | 4438043.0421 | 9.6575e-07 | 16 | 4014482.443
2 | 100 | CONCLUIDO | 0.7749 | 129.06 | 111.96 | 17.91 | 0.27 | 375 | 197.88 | 54.38 | 3 | 373 | 40.5 | 24639 | 1553.69 | 1206.7 | 758.5 | 133.29 | 294085.95 | 0.18 | 0.67 | 0.87 | 17.41 | 0.5 | 10 | 2516.3146 | 3442.9327 | 3114.344 | 2516314.6417 | 3442932.7048 | 1.1305e-06 | 14 | 3114344.0396
3 | 100 | CONCLUIDO | 0.8347 | 119.8 | 106.87 | 23.93 | 0.36 | 268 | 199.44 | 54.38 | 4 | 266 | 41.06 | 24831.54 | 1480.68 | 1206.64 | 585.52 | 133.29 | 208133.62 | 0.23 | 0.7 | 0.71 | 12.32 | 0.5 | 10 | 2234.8191 | 3057.7781 | 2765.948 | 2234819.0745 | 3057778.0511 | 1.2177e-06 | 13 | 2765948.0055
4 | 100 | CONCLUIDO | 0.8722 | 114.66 | 104.05 | 30.01 | 0.44 | 208 | 201.01 | 54.38 | 5 | 206 | 41.63 | 25024.84 | 1439.46 | 1206.62 | 490.2 | 133.29 | 160771.14 | 0.27 | 0.72 | 0.61 | 9.51 | 0.5 | 10 | 2078.8678 | 2844.3987 | 2572.9333 | 2078867.8351 | 2844398.6851 | 1.2724e-06 | 12 | 2572933.2667
5 | 100 | CONCLUIDO | 0.8984 | 111.31 | 102.18 | 36.06 | 0.53 | 170 | 202.58 | 54.38 | 6 | 168 | 42.2 | 25218.93 | 1411.79 | 1206.61 | 426.58 | 133.29 | 129151.6 | 0.31 | 0.73 | 0.55 | 7.64 | 0.5 | 10 | 1987.1626 | 2718.9235 | 2459.4333 | 1987162.6008 | 2718923.5378 | 1.3106e-06 | 12 | 2459433.2914
6 | 100 | CONCLUIDO | 0.9159 | 109.18 | 101.06 | 42.11 | 0.61 | 144 | 204.16 | 54.38 | 7 | 142 | 42.78 | 25413.94 | 1394.54 | 1206.6 | 388.88 | 133.29 | 110429.84 | 0.34 | 0.74 | 0.51 | 6.52 | 0.5 | 10 | 1930.5851 | 2641.5117 | 2389.4095 | 1930585.0602 | 2641511.6508 | 1.3362e-06 | 12 | 2389409.4862
7 | 100 | CONCLUIDO | 0.9295 | 107.59 | 100.21 | 48.1 | 0.69 | 125 | 205.75 | 54.38 | 8 | 123 | 43.37 | 25609.61 | 1380.65 | 1206.6 | 360.2 | 133.29 | 96186.84 | 0.37 | 0.75 | 0.47 | 5.67 | 0.5 | 10 | 1887.7244 | 2582.8678 | 2336.3626 | 1887724.4227 | 2582867.8356 | 1.356e-06 | 12 | 2336362.5545
8 | 100 | CONCLUIDO | 0.9399 | 106.4 | 99.57 | 53.82 | 0.77 | 111 | 207.34 | 54.38 | 9 | 109 | 43.96 | 25806.1 | 1370.02 | 1206.62 | 338.36 | 133.29 | 85339.13 | 0.39 | 0.75 | 0.45 | 5.03 | 0.5 | 10 | 1855.8219 | 2539.2174 | 2296.8781 | 1855821.9004 | 2539217.3972 | 1.3712e-06 | 12 | 2296878.0526
9 | 100 | CONCLUIDO | 0.9494 | 105.33 | 98.96 | 59.98 | 0.85 | 99 | 208.94 | 54.38 | 10 | 97 | 44.56 | 26003.41 | 1359.83 | 1206.6 | 317.66 | 133.29 | 75046.52 | 0.42 | 0.76 | 0.43 | 4.42 | 0.5 | 10 | 1814.4596 | 2482.6237 | 2245.6856 | 1814459.6082 | 2482623.6843 | 1.385e-06 | 11 | 2245685.5642
10 | 100 | CONCLUIDO | 0.9589 | 104.28 | 98.3 | 66.27 | 0.93 | 89 | 210.55 | 54.38 | 11 | 87 | 45.17 | 26201.54 | 1349.76 | 1206.59 | 294.76 | 133.29 | 63645.22 | 0.45 | 0.76 | 0.43 | 3.77 | 0.5 | 10 | 1785.8478 | 2443.4757 | 2210.2738 | 1785847.7764 | 2443475.7137 | 1.3989e-06 | 11 | 2210273.821
11 | 100 | CONCLUIDO | 0.9579 | 104.4 | 98.69 | 72.21 | 1 | 82 | 212.16 | 54.38 | 12 | 80 | 45.78 | 26400.51 | 1354 | 1206.59 | 309.52 | 133.29 | 71063.34 | 0.43 | 0.76 | 0.41 | 4.15 | 0.5 | 10 | 1793.1063 | 2453.4071 | 2219.2574 | 1793106.2843 | 2453407.1244 | 1.3974e-06 | 11 | 2219257.3919
12 | 100 | CONCLUIDO | 0.9669 | 103.42 | 97.99 | 78.39 | 1.08 | 75 | 213.78 | 54.38 | 13 | 73 | 46.4 | 26600.32 | 1342.28 | 1206.6 | 285.07 | 133.29 | 58870.99 | 0.47 | 0.76 | 0.39 | 3.45 | 0.5 | 10 | 1764.1408 | 2413.7753 | 2183.4079 | 1764140.785 | 2413775.2504 | 1.4106e-06 | 11 | 2183407.9282
13 | 100 | CONCLUIDO | 0.9711 | 102.98 | 97.74 | 83.77 | 1.15 | 70 | 215.41 | 54.38 | 14 | 68 | 47.03 | 26801 | 1336.66 | 1206.61 | 276.46 | 133.29 | 54590.01 | 0.48 | 0.77 | 0.38 | 3.2 | 0.5 | 10 | 1750.9985 | 2395.7934 | 2167.1422 | 1750998.4774 | 2395793.3654 | 1.4167e-06 | 11 | 2167142.2091
14 | 100 | CONCLUIDO | 0.9753 | 102.53 | 97.48 | 89.99 | 1.23 | 65 | 217.04 | 54.38 | 15 | 63 | 47.66 | 27002.55 | 1333.41 | 1206.63 | 267.8 | 133.29 | 50286.95 | 0.5 | 0.77 | 0.38 | 2.94 | 0.5 | 10 | 1740.0428 | 2380.8034 | 2153.5828 | 1740042.8384 | 2380803.3767 | 1.4228e-06 | 11 | 2153582.8439
15 | 100 | CONCLUIDO | 0.9786 | 102.19 | 97.3 | 95.71 | 1.3 | 61 | 218.68 | 54.38 | 16 | 59 | 48.31 | 27204.98 | 1329.27 | 1206.6 | 261.66 | 133.29 | 47235.23 | 0.51 | 0.77 | 0.37 | 2.76 | 0.5 | 10 | 1730.1918 | 2367.3248 | 2141.3906 | 1730191.8403 | 2367324.8065 | 1.4276e-06 | 11 | 2141390.6496
16 | 100 | CONCLUIDO | 0.9821 | 101.82 | 97.08 | 102.19 | 1.37 | 57 | 220.33 | 54.38 | 17 | 55 | 48.95 | 27408.3 | 1324.66 | 1206.59 | 254.15 | 133.29 | 43504.25 | 0.52 | 0.77 | 0.37 | 2.55 | 0.5 | 10 | 1719.4995 | 2352.6951 | 2128.1571 | 1719499.4922 | 2352695.0641 | 1.4327e-06 | 11 | 2128157.1492
17 | 100 | CONCLUIDO | 0.9844 | 101.58 | 96.96 | 107.74 | 1.44 | 54 | 221.99 | 54.38 | 18 | 52 | 49.61 | 27612.53 | 1321.68 | 1206.59 | 250.14 | 133.29 | 41513.59 | 0.53 | 0.77 | 0.36 | 2.42 | 0.5 | 10 | 1712.6614 | 2343.3388 | 2119.6939 | 1712661.3698 | 2343338.8435 | 1.4361e-06 | 11 | 2119693.8732
18 | 100 | CONCLUIDO | 0.987 | 101.32 | 96.82 | 113.9 | 1.51 | 51 | 223.65 | 54.38 | 19 | 49 | 50.27 | 27817.81 | 1318.84 | 1206.61 | 245.36 | 133.29 | 39138.11 | 0.54 | 0.77 | 0.35 | 2.28 | 0.5 | 10 | 1705.4179 | 2333.428 | 2110.7289 | 1705417.8948 | 2333428.0014 | 1.4399e-06 | 11 | 2110728.9079
19 | 100 | CONCLUIDO | 0.9886 | 101.15 | 96.73 | 118.44 | 1.58 | 49 | 225.32 | 54.38 | 20 | 47 | 50.95 | 28023.89 | 1315.39 | 1206.6 | 242.22 | 133.29 | 37576.93 | 0.55 | 0.77 | 0.35 | 2.19 | 0.5 | 10 | 1699.4639 | 2325.2815 | 2103.3599 | 1699463.9161 | 2325281.5051 | 1.4422e-06 | 11 | 2103359.9018
20 | 100 | CONCLUIDO | 0.9914 | 100.86 | 96.56 | 125.94 | 1.64 | 46 | 227 | 54.38 | 21 | 44 | 51.62 | 28230.92 | 1313.38 | 1206.59 | 236.27 | 133.29 | 34615.94 | 0.56 | 0.77 | 0.35 | 2.02 | 0.5 | 10 | 1692.5758 | 2315.8569 | 2094.8348 | 1692575.8065 | 2315856.8896 | 1.4463e-06 | 11 | 2094834.7584
21 | 100 | CONCLUIDO | 0.9952 | 100.48 | 96.25 | 131.26 | 1.71 | 44 | 228.69 | 54.38 | 22 | 42 | 52.31 | 28438.91 | 1306.68 | 1206.59 | 225.14 | 133.29 | 29060.6 | 0.59 | 0.78 | 0.36 | 1.72 | 0.5 | 10 | 1679.4851 | 2297.9456 | 2078.6329 | 1679485.1192 | 2297945.6338 | 1.4518e-06 | 11 | 2078632.9277
22 | 100 | CONCLUIDO | 0.9937 | 100.64 | 96.49 | 137.84 | 1.77 | 42 | 230.38 | 54.38 | 23 | 40 | 53 | 28647.87 | 1309.37 | 1206.6 | 234.04 | 133.29 | 33524.44 | 0.57 | 0.78 | 0.35 | 1.95 | 0.5 | 10 | 1685.1694 | 2305.7232 | 2085.6682 | 1685169.4298 | 2305723.1583 | 1.4497e-06 | 11 | 2085668.1762
23 | 100 | CONCLUIDO | 0.9956 | 100.45 | 96.37 | 144.56 | 1.84 | 40 | 232.08 | 54.38 | 24 | 38 | 53.71 | 28857.81 | 1305.81 | 1206.59 | 230.35 | 133.29 | 31686.38 | 0.58 | 0.78 | 0.34 | 1.84 | 0.5 | 10 | 1678.6025 | 2296.738 | 2077.5405 | 1678602.4805 | 2296737.9686 | 1.4524e-06 | 11 | 2077540.5203
24 | 100 | CONCLUIDO | 0.9966 | 100.35 | 96.31 | 148.17 | 1.9 | 39 | 233.79 | 54.38 | 25 | 37 | 54.42 | 29068.74 | 1306.33 | 1206.59 | 228.16 | 133.29 | 30599.7 | 0.58 | 0.78 | 0.34 | 1.77 | 0.5 | 10 | 1677.2607 | 2294.902 | 2075.8798 | 1677260.6678 | 2294902.0412 | 1.4539e-06 | 11 | 2075879.8113
25 | 100 | CONCLUIDO | 0.9984 | 100.16 | 96.2 | 156 | 1.96 | 37 | 235.51 | 54.38 | 26 | 35 | 55.14 | 29280.69 | 1302.45 | 1206.59 | 224.54 | 133.29 | 28796.03 | 0.59 | 0.78 | 0.33 | 1.66 | 0.5 | 10 | 1670.6438 | 2285.8486 | 2067.6904 | 1670643.8238 | 2285848.5833 | 1.4565e-06 | 11 | 2067690.4027
26 | 100 | CONCLUIDO | 0.9993 | 100.07 | 96.16 | 160.26 | 2.02 | 36 | 237.24 | 54.38 | 27 | 34 | 55.86 | 29493.67 | 1302.12 | 1206.6 | 222.94 | 133.29 | 28001.75 | 0.6 | 0.78 | 0.33 | 1.62 | 0.5 | 10 | 1668.8092 | 2283.3384 | 2065.4198 | 1668809.2071 | 2283338.3798 | 1.4578e-06 | 11 | 2065419.7696
27 | 100 | CONCLUIDO | 1.0001 | 99.99 | 96.11 | 164.76 | 2.08 | 35 | 238.97 | 54.38 | 28 | 33 | 56.6 | 29707.68 | 1299.15 | 1206.61 | 221.35 | 133.29 | 27209.95 | 0.6 | 0.78 | 0.33 | 1.57 | 0.5 | 10 | 1664.7911 | 2277.8407 | 2060.4468 | 1664791.1419 | 2277840.6858 | 1.459e-06 | 11 | 2060446.7677
28 | 100 | CONCLUIDO | 1.0009 | 99.91 | 96.07 | 169.54 | 2.14 | 34 | 240.72 | 54.38 | 29 | 32 | 57.34 | 29922.88 | 1299.07 | 1206.6 | 219.89 | 133.29 | 26486.22 | 0.61 | 0.78 | 0.33 | 1.53 | 0.5 | 10 | 1663.3349 | 2275.8482 | 2058.6444 | 1663334.8899 | 2275848.1776 | 1.4602e-06 | 11 | 2058644.4217
29 | 100 | CONCLUIDO | 1.003 | 99.71 | 95.94 | 179.9 | 2.2 | 32 | 242.47 | 54.38 | 30 | 30 | 58.1 | 30139.04 | 1296.97 | 1206.59 | 215.69 | 133.29 | 24399.71 | 0.62 | 0.78 | 0.33 | 1.41 | 0.5 | 10 | 1657.7795 | 2268.2471 | 2051.7688 | 1657779.5433 | 2268247.1072 | 1.4632e-06 | 11 | 2051768.7868
30 | 100 | CONCLUIDO | 1.004 | 99.6 | 95.88 | 185.58 | 2.26 | 31 | 244.23 | 54.38 | 31 | 29 | 58.86 | 30356.28 | 1295.57 | 1206.6 | 213.57 | 133.29 | 23343.49 | 0.62 | 0.78 | 0.32 | 1.34 | 0.5 | 10 | 1654.8033 | 2264.1748 | 2048.0851 | 1654803.2511 | 2264174.813 | 1.4647e-06 | 11 | 2048085.1466
31 | 100 | CONCLUIDO | 1.0048 | 99.52 | 95.84 | 191.68 | 2.31 | 30 | 246 | 54.38 | 32 | 28 | 59.63 | 30574.64 | 1294.01 | 1206.61 | 211.99 | 133.29 | 22555.95 | 0.63 | 0.78 | 0.32 | 1.3 | 0.5 | 10 | 1652.0781 | 2260.4461 | 2044.7123 | 1652078.1038 | 2260446.1461 | 1.4658e-06 | 11 | 2044712.3385
32 | 100 | CONCLUIDO | 1.0087 | 99.14 | 95.49 | 197.57 | 2.37 | 29 | 247.78 | 54.38 | 33 | 27 | 60.41 | 30794.11 | 1285.75 | 1206.59 | 200.12 | 133.29 | 16629.44 | 0.67 | 0.78 | 0.31 | 0.95 | 0.5 | 10 | 1637.6545 | 2240.7111 | 2026.8607 | 1637654.4501 | 2240711.0669 | 1.4715e-06 | 11 | 2026860.7475
33 | 100 | CONCLUIDO | 1.0052 | 99.48 | 95.84 | 198.28 | 2.42 | 29 | 249.57 | 54.38 | 34 | 27 | 61.2 | 31014.73 | 1291.29 | 1206.6 | 212.02 | 133.29 | 22575.28 | 0.63 | 0.78 | 0.32 | 1.3 | 0.5 | 10 | 1649.1189 | 2256.3973 | 2041.0499 | 1649118.94 | 2256397.2878 | 1.4664e-06 | 11 | 2041049.8975
34 | 100 | CONCLUIDO | 1.0059 | 99.42 | 95.81 | 205.31 | 2.48 | 28 | 251.37 | 54.38 | 35 | 26 | 61.99 | 31236.5 | 1292.42 | 1206.59 | 211.19 | 133.29 | 22166.76 | 0.63 | 0.78 | 0.32 | 1.27 | 0.5 | 10 | 1648.9212 | 2256.1268 | 2040.8052 | 1648921.23 | 2256126.7721 | 1.4675e-06 | 11 | 2040805.1995
35 | 100 | CONCLUIDO | 1.007 | 99.3 | 95.74 | 212.75 | 2.53 | 27 | 253.18 | 54.38 | 36 | 25 | 62.8 | 31459.45 | 1292.11 | 1206.61 | 208.72 | 133.29 | 20938.96 | 0.64 | 0.78 | 0.32 | 1.2 | 0.5 | 10 | 1646.7139 | 2253.1065 | 2038.0732 | 1646713.8548 | 2253106.544 | 1.4691e-06 | 11 | 2038073.2177
36 | 100 | CONCLUIDO | 1.0078 | 99.22 | 95.7 | 220.84 | 2.58 | 26 | 255 | 54.38 | 37 | 24 | 63.62 | 31683.59 | 1288.01 | 1206.59 | 207.21 | 133.29 | 20186.13 | 0.64 | 0.78 | 0.32 | 1.16 | 0.5 | 10 | 1641.8087 | 2246.3952 | 2032.0024 | 1641808.7461 | 2246395.1579 | 1.4702e-06 | 11 | 2032002.3569
37 | 100 | CONCLUIDO | 1.0078 | 99.22 | 95.7 | 220.84 | 2.63 | 26 | 256.82 | 54.38 | 38 | 24 | 64.45 | 31909.08 | 1289.7 | 1206.61 | 207.26 | 133.29 | 20214.57 | 0.64 | 0.78 | 0.32 | 1.16 | 0.5 | 10 | 1643.2689 | 2248.393 | 2033.8095 | 1643268.8628 | 2248392.954 | 1.4702e-06 | 11 | 2033809.4861
38 | 100 | CONCLUIDO | 1.0087 | 99.14 | 95.65 | 229.56 | 2.68 | 25 | 258.66 | 54.38 | 39 | 23 | 65.28 | 32135.68 | 1289.8 | 1206.59 | 205.8 | 133.29 | 19485.39 | 0.65 | 0.78 | 0.31 | 1.11 | 0.5 | 10 | 1641.806 | 2246.3914 | 2031.9989 | 1641805.9735 | 2246391.3643 | 1.4715e-06 | 11 | 2031998.9253
39 | 100 | CONCLUIDO | 1.0086 | 99.14 | 95.66 | 229.57 | 2.73 | 25 | 260.51 | 54.38 | 40 | 23 | 66.13 | 32363.54 | 1287.64 | 1206.59 | 205.94 | 133.29 | 19559.1 | 0.65 | 0.78 | 0.32 | 1.12 | 0.5 | 10 | 1640.1315 | 2244.1003 | 2029.9265 | 1640131.487 | 2244100.258 | 1.4714e-06 | 11 | 2029926.479

## RESULTADOS_6
Unnamed: 0 | Volume de calda [L] | STATUS | Capacidade operacional [ha/h] | Tempo de missao [h] | Tempo util [h] | Tempo por voo [min] | Autonomia Projetada [h] | N° Voos | MTOW [kg] | Massa Estrutura [kg] | Combustível [kg] | Abastecimentos | Massa gerador | Potência gerador [W] | Combustível consumido [L] | Calda cons [L] | Distância percorrida [km] | Distância Pulverizando [km] | RTL ACUMULADO[m] | EOC [km/km] | EOC [h/h] | Tempo de manobra [h] | Tempo rtl_rtw [h] | V pulv [m/s] | V desloc [m/s] | Preço Total por ha Simples [R$/ha] | Preço Total por ha Presumido [R$/ha] | Preço Total por ha Real [R$/ha] | Preço Total Simples [R$] | Preço Total Presumido [R$] | Prod CAPEX [ha/h/R$] | Dias Trabalhados | Preço Total Real [R$]
0 | 40 | CONCLUIDO | 0.6635 | 150.72 | 133.42 | 9.85 | 0.2 | 813 | 89.87 | 37.55 | 1 | 811 | 11.32 | 11317.98 | 1115.28 | 1206.74 | 1488.27 | 133.29 | 656783.22 | 0.09 | 0.56 | 1.57 | 38.87 | 0.5 | 10 | 2210.9979 | 3025.1849 | 2736.4655 | 2210997.9275 | 3025184.9067 | 1.0995e-06 | 16 | 2736465.5051
1 | 40 | CONCLUIDO | 0.8486 | 117.84 | 109.71 | 20.07 | 0.39 | 328 | 91.1 | 37.55 | 2 | 326 | 11.54 | 11468.97 | 906.95 | 1206.63 | 681.99 | 133.29 | 256068.32 | 0.2 | 0.68 | 0.8 | 15.17 | 0.5 | 10 | 1440.7521 | 1971.3006 | 1783.1624 | 1440752.1143 | 1971300.6042 | 1.4063e-06 | 13 | 1783162.4413
2 | 40 | CONCLUIDO | 0.9111 | 109.76 | 103.94 | 30.42 | 0.57 | 205 | 92.32 | 37.55 | 3 | 203 | 11.77 | 11620.34 | 850.15 | 1206.64 | 486.51 | 133.29 | 158942.92 | 0.27 | 0.72 | 0.61 | 9.4 | 0.5 | 10 | 1268.4897 | 1735.6036 | 1569.9601 | 1268489.7435 | 1735603.6289 | 1.5098e-06 | 12 | 1569960.0545
3 | 40 | CONCLUIDO | 0.9425 | 106.1 | 101.34 | 40.81 | 0.75 | 149 | 93.55 | 37.55 | 4 | 147 | 12 | 11772.07 | 820.1 | 1206.62 | 398.52 | 133.29 | 115228.48 | 0.33 | 0.74 | 0.51 | 6.8 | 0.5 | 10 | 1194.9285 | 1634.9538 | 1478.9161 | 1194928.4513 | 1634953.8236 | 1.5619e-06 | 12 | 1478916.1253
4 | 40 | CONCLUIDO | 0.9624 | 103.91 | 99.78 | 51.61 | 0.93 | 116 | 94.79 | 37.55 | 5 | 114 | 12.23 | 11924.18 | 798.4 | 1206.63 | 345.26 | 133.29 | 88761.88 | 0.39 | 0.75 | 0.47 | 5.24 | 0.5 | 10 | 1137.9209 | 1556.9536 | 1408.3601 | 1137920.9026 | 1556953.5805 | 1.5948e-06 | 11 | 1408360.1159
5 | 40 | CONCLUIDO | 0.9758 | 102.48 | 98.75 | 62.37 | 1.1 | 95 | 96.02 | 37.55 | 6 | 93 | 12.47 | 12076.67 | 781.31 | 1206.59 | 310.18 | 133.29 | 71325.73 | 0.43 | 0.76 | 0.43 | 4.21 | 0.5 | 10 | 1105.6716 | 1512.8287 | 1368.4464 | 1105671.5981 | 1512828.6593 | 1.617e-06 | 11 | 1368446.4153
6 | 40 | CONCLUIDO | 0.9823 | 101.8 | 98.35 | 73.76 | 1.27 | 80 | 97.26 | 37.55 | 7 | 78 | 12.71 | 12229.54 | 768.54 | 1206.59 | 297.5 | 133.29 | 65063.2 | 0.45 | 0.76 | 0.41 | 3.81 | 0.5 | 10 | 1086.6637 | 1486.8212 | 1344.9211 | 1086663.6831 | 1486821.1914 | 1.6278e-06 | 11 | 1344921.0637
7 | 40 | CONCLUIDO | 0.9909 | 100.92 | 97.68 | 84.94 | 1.43 | 69 | 98.5 | 37.55 | 8 | 67 | 12.95 | 12382.79 | 753.91 | 1206.6 | 274.54 | 133.29 | 53635.66 | 0.49 | 0.77 | 0.38 | 3.14 | 0.5 | 10 | 1063.4832 | 1455.1046 | 1316.2314 | 1063483.1677 | 1455104.5876 | 1.6421e-06 | 11 | 1316231.448
8 | 40 | CONCLUIDO | 0.9968 | 100.32 | 97.25 | 97.25 | 1.59 | 60 | 99.75 | 37.55 | 9 | 58 | 13.2 | 12536.43 | 740.43 | 1206.59 | 260.02 | 133.29 | 46423.75 | 0.51 | 0.77 | 0.37 | 2.71 | 0.5 | 10 | 1044.8889 | 1429.6631 | 1293.2181 | 1044888.9267 | 1429663.1268 | 1.6518e-06 | 11 | 1293218.0845
9 | 40 | CONCLUIDO | 1.0005 | 99.95 | 96.99 | 107.77 | 1.74 | 54 | 101 | 37.55 | 10 | 52 | 13.45 | 12690.46 | 731.38 | 1206.61 | 251.05 | 133.29 | 41965.97 | 0.53 | 0.77 | 0.36 | 2.45 | 0.5 | 10 | 1032.8485 | 1413.1889 | 1278.3162 | 1032848.5263 | 1413188.9197 | 1.658e-06 | 11 | 1278316.1526
10 | 40 | CONCLUIDO | 1.0048 | 99.53 | 96.68 | 120.85 | 1.89 | 48 | 102.25 | 37.55 | 11 | 46 | 13.7 | 12844.88 | 718.08 | 1206.6 | 240.43 | 133.29 | 36685.1 | 0.55 | 0.77 | 0.35 | 2.14 | 0.5 | 10 | 1016.5336 | 1390.8662 | 1258.1238 | 1016533.6326 | 1390866.1624 | 1.6651e-06 | 11 | 1258123.848
11 | 40 | CONCLUIDO | 1.0128 | 98.74 | 95.99 | 133.93 | 2.04 | 43 | 103.51 | 37.55 | 12 | 41 | 13.95 | 12999.7 | 702.29 | 1206.59 | 216.63 | 133.29 | 24810.86 | 0.62 | 0.78 | 0.33 | 1.45 | 0.5 | 10 | 993.9276 | 1359.9356 | 1230.1453 | 993927.6136 | 1359935.6099 | 1.6784e-06 | 11 | 1230145.264
12 | 40 | CONCLUIDO | 1.0095 | 99.05 | 96.36 | 144.54 | 2.18 | 40 | 104.76 | 37.55 | 13 | 38 | 14.21 | 13154.91 | 692.89 | 1206.59 | 229.79 | 133.29 | 31405.38 | 0.58 | 0.78 | 0.34 | 1.82 | 0.5 | 10 | 989.7251 | 1354.1856 | 1224.944 | 989725.1075 | 1354185.5557 | 1.6729e-06 | 11 | 1224943.9869
13 | 40 | CONCLUIDO | 1.0122 | 98.79 | 96.17 | 160.28 | 2.33 | 36 | 106.03 | 37.55 | 14 | 32 | 14.47 | 13310.53 | 680.84 | 1206.59 | 223.24 | 133.29 | 28151.34 | 0.6 | 0.78 | 0.33 | 1.63 | 0.5 | 10 | 976.5021 | 1336.0933 | 1208.5784 | 976502.1093 | 1336093.2662 | 1.6774e-06 | 11 | 1208578.4001
14 | 40 | CONCLUIDO | 1.014 | 98.62 | 96.03 | 169.47 | 2.46 | 34 | 107.29 | 37.55 | 15 | 23 | 14.74 | 13466.55 | 673.87 | 1206.6 | 218.21 | 133.29 | 25647.52 | 0.61 | 0.78 | 0.34 | 1.49 | 0.5 | 10 | 968.6014 | 1325.2832 | 1198.8 | 968601.4221 | 1325283.1974 | 1.6804e-06 | 11 | 1198800.0291
15 | 40 | CONCLUIDO | 1.0155 | 98.48 | 95.93 | 179.87 | 2.6 | 32 | 108.56 | 37.55 | 16 | 12 | 15.01 | 13623.1 | 670.15 | 1206.62 | 214.39 | 133.29 | 23748.19 | 0.62 | 0.78 | 0.35 | 1.39 | 0.5 | 10 | 963.8764 | 1318.8182 | 1192.952 | 963876.3675 | 1318818.1693 | 1.6828e-06 | 11 | 1192952.0142
16 | 40 | CONCLUIDO | 1.0143 | 98.59 | 96.05 | 180.09 | 2.73 | 32 | 109.83 | 37.55 | 17 | 2 | 15.28 | 13779.95 | 673.15 | 1206.61 | 218.1 | 133.29 | 25603.23 | 0.61 | 0.78 | 0.36 | 1.51 | 0.5 | 10 | 967.7885 | 1324.1709 | 1197.7939 | 967788.518 | 1324170.9462 | 1.6808e-06 | 11 | 1197793.9295
17 | 40 | CONCLUIDO | 1.0143 | 98.59 | 96.05 | 180.08 | 2.86 | 32 | 111.11 | 37.55 | 18 | 0 | 15.55 | 13937.22 | 680.03 | 1206.59 | 217.97 | 133.29 | 25538.49 | 0.61 | 0.78 | 0.36 | 1.51 | 0.5 | 10 | 973.6946 | 1332.2519 | 1205.1036 | 973694.5695 | 1332251.8663 | 1.6808e-06 | 11 | 1205103.618

## RESULTADOS_4
Unnamed: 0 | Volume de calda [L] | STATUS | Capacidade operacional [ha/h] | Tempo de missao [h] | Tempo util [h] | Tempo por voo [min] | Autonomia Projetada [h] | N° Voos | MTOW [kg] | Massa Estrutura [kg] | Combustível [kg] | Abastecimentos | Massa gerador | Potência gerador [W] | Combustível consumido [L] | Calda cons [L] | Distância percorrida [km] | Distância Pulverizando [km] | RTL ACUMULADO[m] | EOC [km/km] | EOC [h/h] | Tempo de manobra [h] | Tempo rtl_rtw [h] | V pulv [m/s] | V desloc [m/s] | Preço Total por ha Simples [R$/ha] | Preço Total por ha Presumido [R$/ha] | Preço Total por ha Real [R$/ha] | Preço Total Simples [R$] | Preço Total Presumido [R$] | Prod CAPEX [ha/h/R$] | Dias Trabalhados | Preço Total Real [R$]
0 | 30 | CONCLUIDO | 0.7288 | 137.2 | 125.26 | 11.58 | 0.24 | 649 | 71.52 | 32.27 | 1 | 647 | 8.25 | 9054.6 | 892.34 | 1206.75 | 1210.7 | 133.29 | 518818.71 | 0.11 | 0.6 | 1.3 | 30.72 | 0.5 | 10 | 1659.8763 | 2271.1161 | 2054.3639 | 1659876.3497 | 2271116.0502 | 1.2493e-06 | 15 | 2054363.9219
1 | 30 | CONCLUIDO | 0.8844 | 113.07 | 107.01 | 23.69 | 0.48 | 271 | 72.7 | 32.27 | 2 | 269 | 8.43 | 9200.25 | 749.78 | 1206.61 | 590.58 | 133.29 | 210645.33 | 0.23 | 0.7 | 0.71 | 12.47 | 0.5 | 10 | 1171.5334 | 1602.9436 | 1449.9609 | 1171533.3584 | 1602943.6254 | 1.5161e-06 | 12 | 1449960.9355
2 | 30 | CONCLUIDO | 0.9366 | 106.76 | 102.28 | 36.1 | 0.71 | 170 | 73.88 | 32.27 | 3 | 168 | 8.61 | 9346.23 | 704.75 | 1206.6 | 430.24 | 133.29 | 130983.88 | 0.31 | 0.73 | 0.54 | 7.73 | 0.5 | 10 | 1058.5391 | 1448.3399 | 1310.1124 | 1058539.0999 | 1448339.8959 | 1.6056e-06 | 12 | 1310112.369
3 | 30 | CONCLUIDO | 0.9629 | 103.86 | 100.1 | 48.83 | 0.93 | 123 | 75.07 | 32.27 | 4 | 121 | 8.8 | 9492.55 | 676.63 | 1206.62 | 356.45 | 133.29 | 94320.9 | 0.37 | 0.75 | 0.47 | 5.56 | 0.5 | 10 | 991.5237 | 1356.6465 | 1227.1701 | 991523.7474 | 1356646.5341 | 1.6506e-06 | 11 | 1227170.093
4 | 30 | CONCLUIDO | 0.9799 | 102.05 | 98.73 | 62.35 | 1.15 | 95 | 76.26 | 32.27 | 5 | 93 | 8.99 | 9639.2 | 655.71 | 1206.6 | 309.58 | 133.29 | 71027.87 | 0.43 | 0.76 | 0.43 | 4.19 | 0.5 | 10 | 954.1785 | 1305.5491 | 1180.9493 | 954178.473 | 1305549.0822 | 1.6798e-06 | 11 | 1180949.3102
5 | 30 | CONCLUIDO | 0.9876 | 101.25 | 98.2 | 75.54 | 1.36 | 78 | 77.45 | 32.27 | 6 | 76 | 9.18 | 9786.19 | 639.65 | 1206.61 | 292.37 | 133.29 | 62506.87 | 0.46 | 0.76 | 0.4 | 3.66 | 0.5 | 10 | 932.1142 | 1275.3598 | 1153.6413 | 932114.242 | 1275359.8279 | 1.693e-06 | 11 | 1153641.2759
6 | 30 | CONCLUIDO | 0.9966 | 100.34 | 97.48 | 89.98 | 1.56 | 65 | 78.65 | 32.27 | 7 | 63 | 9.38 | 9933.52 | 621.46 | 1206.6 | 267.77 | 133.29 | 50270.09 | 0.5 | 0.77 | 0.38 | 2.94 | 0.5 | 10 | 907.0085 | 1241.0091 | 1122.5689 | 907008.5313 | 1241009.0869 | 1.7084e-06 | 11 | 1122568.9214
7 | 30 | CONCLUIDO | 1.002 | 99.8 | 97.08 | 104.02 | 1.75 | 56 | 79.84 | 32.27 | 8 | 54 | 9.57 | 10081.19 | 604.28 | 1206.64 | 254.18 | 133.29 | 43520.86 | 0.52 | 0.77 | 0.36 | 2.54 | 0.5 | 10 | 886.7978 | 1213.3559 | 1097.5549 | 886797.7966 | 1213355.8681 | 1.7177e-06 | 11 | 1097554.887
8 | 30 | CONCLUIDO | 1.0073 | 99.27 | 96.68 | 120.85 | 1.94 | 48 | 81.04 | 32.27 | 9 | 43 | 9.77 | 10229.34 | 588.43 | 1206.6 | 240.37 | 133.29 | 36655.56 | 0.55 | 0.77 | 0.36 | 2.14 | 0.5 | 10 | 868.028 | 1187.6742 | 1074.3242 | 868027.9948 | 1187674.1971 | 1.7268e-06 | 11 | 1074324.2387
9 | 30 | CONCLUIDO | 1.0132 | 98.7 | 96.19 | 134.21 | 2.13 | 43 | 82.25 | 32.27 | 10 | 20 | 9.98 | 10377.72 | 574.4 | 1206.63 | 222.28 | 133.29 | 27638.2 | 0.6 | 0.78 | 0.37 | 1.65 | 0.5 | 10 | 850.3581 | 1163.4975 | 1052.4549 | 850358.1044 | 1163497.4736 | 1.7369e-06 | 11 | 1052454.9077
10 | 30 | CONCLUIDO | 1.0092 | 99.09 | 96.59 | 137.99 | 2.31 | 42 | 83.45 | 32.27 | 11 | 4 | 10.18 | 10526.45 | 579.24 | 1206.6 | 236.23 | 133.29 | 34616.54 | 0.56 | 0.77 | 0.39 | 2.05 | 0.5 | 10 | 858.4552 | 1174.5763 | 1062.4764 | 858455.1962 | 1174576.2718 | 1.73e-06 | 11 | 1062476.361
11 | 30 | CONCLUIDO | 1.0095 | 99.06 | 96.56 | 137.94 | 2.48 | 42 | 84.66 | 32.27 | 12 | 0 | 10.39 | 10675.53 | 586.93 | 1206.61 | 234.79 | 133.29 | 33897.53 | 0.57 | 0.77 | 0.4 | 2.02 | 0.5 | 10 | 864.7916 | 1183.246 | 1070.3186 | 864791.5575 | 1183245.9609 | 1.7305e-06 | 11 | 1070318.6271

## RESULTADOS_1
Unnamed: 0 | Volume de calda [L] | STATUS | Capacidade operacional [ha/h] | Tempo de missao [h] | Tempo util [h] | Tempo por voo [min] | Autonomia Projetada [h] | N° Voos | MTOW [kg] | Massa Estrutura [kg] | Combustível [kg] | Abastecimentos | Massa gerador | Potência gerador [W] | Combustível consumido [L] | Calda cons [L] | Distância percorrida [km] | Distância Pulverizando [km] | RTL ACUMULADO[m] | EOC [km/km] | EOC [h/h] | Tempo de manobra [h] | Tempo rtl_rtw [h] | V pulv [m/s] | V desloc [m/s] | Preço Total por ha Simples [R$/ha] | Preço Total por ha Presumido [R$/ha] | Preço Total por ha Real [R$/ha] | Preço Total Simples [R$] | Preço Total Presumido [R$] | Prod CAPEX [ha/h/R$] | Dias Trabalhados | Preço Total Real [R$]
0 | 15 | CONCLUIDO | 0.8502 | 117.62 | 111.8 | 18.08 | 0.43 | 371 | 39.78 | 19.54 | 1 | 369 | 4.24 | 5140 | 511.49 | 1206.67 | 753.26 | 133.29 | 291486.64 | 0.18 | 0.67 | 0.87 | 17.26 | 0.5 | 10 | 902.8919 | 1235.3765 | 1117.4739 | 902891.8784 | 1235376.5008 | 1.5643e-06 | 13 | 1117473.9014
1 | 15 | CONCLUIDO | 0.9494 | 105.33 | 101.85 | 38.19 | 0.84 | 160 | 40.89 | 19.54 | 2 | 158 | 4.35 | 5277.26 | 442.01 | 1206.61 | 415.69 | 133.29 | 123756.64 | 0.32 | 0.73 | 0.53 | 7.31 | 0.5 | 10 | 718.6739 | 983.3213 | 889.4745 | 718673.8915 | 983321.324 | 1.7468e-06 | 11 | 889474.5169
2 | 15 | CONCLUIDO | 0.983 | 101.73 | 98.94 | 60.58 | 1.22 | 98 | 42.01 | 19.54 | 3 | 93 | 4.46 | 5414.79 | 402.38 | 1206.6 | 316.79 | 133.29 | 74614.78 | 0.42 | 0.76 | 0.44 | 4.4 | 0.5 | 10 | 656.9725 | 898.8988 | 813.1091 | 656972.5124 | 898898.7751 | 1.8086e-06 | 11 | 813109.1376
3 | 15 | CONCLUIDO | 0.9861 | 101.4 | 98.78 | 71.41 | 1.59 | 83 | 43.13 | 19.54 | 4 | 8 | 4.58 | 5552.61 | 395.14 | 1206.62 | 309.2 | 133.29 | 70895.51 | 0.43 | 0.76 | 0.51 | 4.24 | 0.5 | 10 | 648.5389 | 887.3595 | 802.6712 | 648538.8843 | 887359.513 | 1.8143e-06 | 11 | 802671.1665
4 | 15 | CONCLUIDO | 0.9893 | 101.09 | 98.48 | 72.06 | 1.94 | 82 | 44.24 | 19.54 | 5 | 0 | 4.7 | 5690.71 | 403.2 | 1206.61 | 297.63 | 133.29 | 65119.47 | 0.45 | 0.76 | 0.52 | 3.94 | 0.5 | 10 | 653.2981 | 893.8713 | 808.5615 | 653298.1396 | 893871.3361 | 1.8202e-06 | 11 | 808561.5103

## RESULTADOS_12
Unnamed: 0 | Volume de calda [L] | STATUS | Capacidade operacional [ha/h] | Tempo de missao [h] | Tempo util [h] | Tempo por voo [min] | Autonomia Projetada [h] | N° Voos | MTOW [kg] | Massa Estrutura [kg] | Combustível [kg] | Abastecimentos | Massa gerador | Potência gerador [W] | Combustível consumido [L] | Calda cons [L] | Distância percorrida [km] | Distância Pulverizando [km] | RTL ACUMULADO[m] | EOC [km/km] | EOC [h/h] | Tempo de manobra [h] | Tempo rtl_rtw [h] | V pulv [m/s] | V desloc [m/s] | Preço Total por ha Simples [R$/ha] | Preço Total por ha Presumido [R$/ha] | Preço Total por ha Real [R$/ha] | Preço Total Simples [R$] | Preço Total Presumido [R$] | Prod CAPEX [ha/h/R$] | Dias Trabalhados | Preço Total Real [R$]
0 | 70 | CONCLUIDO | 0.4968 | 201.3 | 160.45 | 7.2 | 0.12 | 1337 | 141.81 | 47.83 | 1 | 1335 | 22.98 | 17723.39 | 1822.34 | 1206.8 | 2409.75 | 133.29 | 1114902.67 | 0.06 | 0.47 | 2.41 | 65.89 | 0.5 | 10 | 4595.0588 | 6287.1622 | 5687.1242 | 4595058.8096 | 6287162.1829 | 7.6442e-07 | 21 | 5687124.2483
1 | 70 | CONCLUIDO | 0.7516 | 133.04 | 116.98 | 14.65 | 0.25 | 479 | 143.17 | 47.83 | 2 | 477 | 23.34 | 17891.86 | 1321.36 | 1206.63 | 928.81 | 133.29 | 378720.83 | 0.14 | 0.64 | 1.04 | 22.43 | 0.5 | 10 | 2251.7931 | 3081.0026 | 2786.9561 | 2251793.0701 | 3081002.6207 | 1.1565e-06 | 14 | 2786956.0548
2 | 70 | CONCLUIDO | 0.8421 | 118.76 | 108.06 | 22.13 | 0.37 | 293 | 144.54 | 47.83 | 3 | 291 | 23.71 | 18060.85 | 1215.73 | 1206.66 | 626.11 | 133.29 | 228299.79 | 0.21 | 0.69 | 0.75 | 13.52 | 0.5 | 10 | 1868.6784 | 2556.8082 | 2312.79 | 1868678.3712 | 2556808.1877 | 1.2957e-06 | 13 | 2312790.0028
3 | 70 | CONCLUIDO | 0.8887 | 112.52 | 104.2 | 29.63 | 0.49 | 211 | 145.92 | 47.83 | 4 | 209 | 24.09 | 18230.35 | 1167.28 | 1206.6 | 495.28 | 133.29 | 163296.32 | 0.27 | 0.72 | 0.61 | 9.66 | 0.5 | 10 | 1704.0588 | 2331.5685 | 2109.0468 | 1704058.8187 | 2331568.4535 | 1.3674e-06 | 12 | 2109046.8327
4 | 70 | CONCLUIDO | 0.9169 | 109.06 | 102.07 | 37.12 | 0.6 | 165 | 147.3 | 47.83 | 5 | 163 | 24.47 | 18400.38 | 1139.16 | 1206.6 | 423.03 | 133.29 | 127403.15 | 0.32 | 0.73 | 0.54 | 7.53 | 0.5 | 10 | 1620.9606 | 2217.8699 | 2006.1995 | 1620960.6398 | 2217869.8592 | 1.4108e-06 | 12 | 2006199.4726
5 | 70 | CONCLUIDO | 0.9365 | 106.78 | 100.65 | 44.73 | 0.71 | 135 | 148.68 | 47.83 | 6 | 133 | 24.85 | 18570.94 | 1119.04 | 1206.62 | 374.91 | 133.29 | 103492.63 | 0.36 | 0.74 | 0.49 | 6.11 | 0.5 | 10 | 1565.8482 | 2142.4625 | 1937.9889 | 1565848.1586 | 2142462.531 | 1.441e-06 | 12 | 1937988.914
6 | 70 | CONCLUIDO | 0.9496 | 105.31 | 99.76 | 52.05 | 0.83 | 115 | 150.07 | 47.83 | 7 | 113 | 25.24 | 18742.03 | 1104.98 | 1206.62 | 344.72 | 133.29 | 88498.45 | 0.39 | 0.75 | 0.46 | 5.22 | 0.5 | 10 | 1518.3339 | 2077.4514 | 1879.1824 | 1518333.9113 | 2077451.4417 | 1.4611e-06 | 11 | 1879182.3918
7 | 70 | CONCLUIDO | 0.9613 | 104.03 | 98.94 | 59.96 | 0.94 | 99 | 151.46 | 47.83 | 8 | 97 | 25.63 | 18913.66 | 1091.11 | 1206.62 | 317.02 | 133.29 | 74724.91 | 0.42 | 0.76 | 0.43 | 4.4 | 0.5 | 10 | 1485.8103 | 2032.9511 | 1838.9291 | 1485810.2549 | 2032951.1401 | 1.4791e-06 | 11 | 1838929.1365
8 | 70 | CONCLUIDO | 0.9755 | 102.52 | 97.77 | 67.43 | 1.04 | 87 | 152.85 | 47.83 | 9 | 85 | 26.03 | 19085.83 | 1073.91 | 1206.59 | 276.4 | 133.29 | 54474.76 | 0.48 | 0.77 | 0.41 | 3.24 | 0.5 | 10 | 1446.4169 | 1979.0514 | 1790.1735 | 1446416.8799 | 1979051.3865 | 1.501e-06 | 11 | 1790173.4998
9 | 70 | CONCLUIDO | 0.9743 | 102.64 | 98.16 | 75.51 | 1.15 | 78 | 154.25 | 47.83 | 10 | 76 | 26.43 | 19258.55 | 1074.5 | 1206.6 | 290.86 | 133.29 | 61751.58 | 0.46 | 0.76 | 0.4 | 3.62 | 0.5 | 10 | 1449.9992 | 1983.9529 | 1794.6072 | 1449999.201 | 1983952.8762 | 1.4992e-06 | 11 | 1794607.1982
10 | 70 | CONCLUIDO | 0.9798 | 102.06 | 97.78 | 82.63 | 1.25 | 71 | 155.66 | 47.83 | 11 | 69 | 26.83 | 19431.82 | 1066.9 | 1206.59 | 277.99 | 133.29 | 55354.34 | 0.48 | 0.77 | 0.39 | 3.24 | 0.5 | 10 | 1434.4429 | 1962.668 | 1775.3537 | 1434442.8676 | 1962668.0145 | 1.5076e-06 | 11 | 1775353.7338
11 | 70 | CONCLUIDO | 0.9846 | 101.56 | 97.46 | 89.96 | 1.35 | 65 | 157.07 | 47.83 | 12 | 63 | 27.24 | 19605.66 | 1059.09 | 1206.59 | 266.89 | 133.29 | 49832.7 | 0.5 | 0.77 | 0.38 | 2.92 | 0.5 | 10 | 1420.0097 | 1942.9199 | 1757.4903 | 1420009.6538 | 1942919.8547 | 1.515e-06 | 11 | 1757490.3107
12 | 70 | CONCLUIDO | 0.9889 | 101.12 | 97.19 | 98.84 | 1.45 | 59 | 158.48 | 47.83 | 13 | 57 | 27.65 | 19780.06 | 1051.59 | 1206.61 | 257.82 | 133.29 | 45329.14 | 0.52 | 0.77 | 0.37 | 2.65 | 0.5 | 10 | 1406.8158 | 1924.8675 | 1741.1608 | 1406815.8394 | 1924867.4958 | 1.5216e-06 | 11 | 1741160.8436
13 | 70 | CONCLUIDO | 0.9918 | 100.83 | 97.01 | 105.83 | 1.55 | 55 | 159.9 | 47.83 | 14 | 53 | 28.07 | 19955.16 | 1046.91 | 1206.6 | 251.9 | 133.29 | 42386.06 | 0.53 | 0.77 | 0.36 | 2.47 | 0.5 | 10 | 1398.3218 | 1913.2456 | 1730.6481 | 1398321.8082 | 1913245.5876 | 1.5261e-06 | 11 | 1730648.1139
14 | 70 | CONCLUIDO | 0.9947 | 100.54 | 96.83 | 113.92 | 1.65 | 51 | 161.32 | 47.83 | 15 | 49 | 28.5 | 20130.71 | 1040.04 | 1206.6 | 245.69 | 133.29 | 39300.16 | 0.54 | 0.77 | 0.36 | 2.29 | 0.5 | 10 | 1387.9603 | 1899.0685 | 1717.8241 | 1387960.2823 | 1899068.4908 | 1.5305e-06 | 11 | 1717824.0594
15 | 70 | CONCLUIDO | 0.9972 | 100.29 | 96.67 | 120.84 | 1.74 | 48 | 162.75 | 47.83 | 16 | 46 | 28.92 | 20306.85 | 1035.21 | 1206.6 | 240.25 | 133.29 | 36597.61 | 0.55 | 0.77 | 0.35 | 2.13 | 0.5 | 10 | 1380.0128 | 1888.1944 | 1707.9878 | 1380012.8261 | 1888194.4305 | 1.5344e-06 | 11 | 1707987.8042
16 | 70 | CONCLUIDO | 0.9998 | 100.02 | 96.49 | 128.66 | 1.83 | 45 | 164.19 | 47.83 | 17 | 43 | 29.36 | 20483.57 | 1027.66 | 1206.59 | 234.02 | 133.29 | 33495.4 | 0.57 | 0.78 | 0.35 | 1.96 | 0.5 | 10 | 1369.5404 | 1873.8656 | 1695.0265 | 1369540.3902 | 1873865.5818 | 1.5384e-06 | 11 | 1695026.4806
17 | 70 | CONCLUIDO | 1.0012 | 99.88 | 96.44 | 137.77 | 1.93 | 42 | 165.62 | 47.83 | 18 | 40 | 29.8 | 20660.89 | 1023.82 | 1206.59 | 232.48 | 133.29 | 32741.34 | 0.57 | 0.78 | 0.34 | 1.9 | 0.5 | 10 | 1364.2877 | 1866.6786 | 1688.5254 | 1364287.6631 | 1866678.5687 | 1.5405e-06 | 11 | 1688525.386
18 | 70 | CONCLUIDO | 1.0027 | 99.73 | 96.35 | 144.52 | 2.02 | 40 | 167.07 | 47.83 | 19 | 38 | 30.24 | 20838.81 | 1018.26 | 1206.59 | 229.43 | 133.29 | 31229.4 | 0.58 | 0.78 | 0.34 | 1.81 | 0.5 | 10 | 1357.2906 | 1857.1048 | 1679.8654 | 1357290.5773 | 1857104.8473 | 1.5429e-06 | 11 | 1679865.3671
19 | 70 | CONCLUIDO | 1.0042 | 99.58 | 96.25 | 151.98 | 2.1 | 38 | 168.51 | 47.83 | 20 | 36 | 30.69 | 21017.33 | 1012.06 | 1206.59 | 226.01 | 133.29 | 29529.12 | 0.59 | 0.78 | 0.34 | 1.71 | 0.5 | 10 | 1349.7238 | 1846.7517 | 1670.5003 | 1349723.8285 | 1846751.6878 | 1.5452e-06 | 11 | 1670500.2986
20 | 70 | CONCLUIDO | 1.0058 | 99.42 | 96.15 | 160.26 | 2.19 | 36 | 169.97 | 47.83 | 21 | 34 | 31.14 | 21196.47 | 1008.57 | 1206.59 | 222.78 | 133.29 | 27923.8 | 0.6 | 0.78 | 0.33 | 1.61 | 0.5 | 10 | 1344.4051 | 1839.4743 | 1663.9175 | 1344405.0746 | 1839474.3341 | 1.5476e-06 | 11 | 1663917.4853
21 | 70 | CONCLUIDO | 1.0076 | 99.25 | 96.04 | 169.48 | 2.28 | 34 | 171.42 | 47.83 | 22 | 32 | 31.6 | 21376.23 | 1004.11 | 1206.59 | 218.92 | 133.29 | 26002.65 | 0.61 | 0.78 | 0.33 | 1.5 | 0.5 | 10 | 1337.9893 | 1830.696 | 1655.9769 | 1337989.3095 | 1830696.0012 | 1.5504e-06 | 11 | 1655976.9442
22 | 70 | CONCLUIDO | 1.0081 | 99.2 | 96.02 | 174.58 | 2.36 | 33 | 172.89 | 47.83 | 23 | 31 | 32.06 | 21556.61 | 1000.35 | 1206.61 | 218.08 | 133.29 | 25589.18 | 0.61 | 0.78 | 0.33 | 1.48 | 0.5 | 10 | 1334.0712 | 1825.335 | 1651.1276 | 1334071.1664 | 1825335.025 | 1.5512e-06 | 11 | 1651127.6121
23 | 70 | CONCLUIDO | 1.0101 | 99 | 95.88 | 185.57 | 2.44 | 31 | 174.35 | 47.83 | 24 | 29 | 32.53 | 21737.62 | 994.51 | 1206.59 | 213.25 | 133.29 | 23180.48 | 0.63 | 0.78 | 0.32 | 1.34 | 0.5 | 10 | 1326.1553 | 1814.5041 | 1641.3304 | 1326155.2548 | 1814504.1254 | 1.5542e-06 | 11 | 1641330.3984
24 | 70 | CONCLUIDO | 1.0121 | 98.81 | 95.71 | 191.42 | 2.52 | 30 | 175.83 | 47.83 | 25 | 28 | 33 | 21919.27 | 987.33 | 1206.59 | 206.94 | 133.29 | 20032.5 | 0.64 | 0.78 | 0.34 | 1.17 | 0.5 | 10 | 1317.0117 | 1801.9936 | 1630.0138 | 1317011.7341 | 1801993.5571 | 1.5573e-06 | 11 | 1630013.8211
25 | 70 | CONCLUIDO | 1.0112 | 98.89 | 95.82 | 198.26 | 2.6 | 29 | 177.3 | 47.83 | 26 | 27 | 33.48 | 22101.56 | 984.43 | 1206.59 | 211.74 | 133.29 | 22436.77 | 0.63 | 0.78 | 0.32 | 1.28 | 0.5 | 10 | 1315.9612 | 1800.5562 | 1628.7136 | 1315961.1954 | 1800556.1637 | 1.5559e-06 | 11 | 1628713.6105
26 | 70 | CONCLUIDO | 1.0123 | 98.78 | 95.77 | 212.83 | 2.68 | 27 | 178.79 | 47.83 | 27 | 25 | 33.96 | 22284.51 | 978.87 | 1206.6 | 209.92 | 133.29 | 21537.86 | 0.63 | 0.78 | 0.32 | 1.23 | 0.5 | 10 | 1309.7125 | 1792.0064 | 1620.9798 | 1309712.4504 | 1792006.355 | 1.5576e-06 | 11 | 1620979.7836
27 | 70 | CONCLUIDO | 1.0134 | 98.68 | 95.7 | 220.84 | 2.75 | 26 | 180.28 | 47.83 | 28 | 24 | 34.45 | 22468.11 | 973.31 | 1206.59 | 207.29 | 133.29 | 20226.68 | 0.64 | 0.78 | 0.32 | 1.16 | 0.5 | 10 | 1303.4066 | 1783.3785 | 1613.1753 | 1303406.6367 | 1783378.4626 | 1.5593e-06 | 11 | 1613175.3251
28 | 70 | CONCLUIDO | 1.0139 | 98.62 | 95.67 | 229.62 | 2.83 | 25 | 181.77 | 47.83 | 29 | 23 | 34.94 | 22652.51 | 970.25 | 1206.61 | 206.58 | 133.29 | 19878.05 | 0.65 | 0.78 | 0.32 | 1.14 | 0.5 | 10 | 1300.0938 | 1778.8457 | 1609.0752 | 1300093.8055 | 1778845.7007 | 1.5601e-06 | 11 | 1609075.1637
29 | 70 | CONCLUIDO | 1.0152 | 98.5 | 95.58 | 238.95 | 2.9 | 24 | 183.27 | 47.83 | 30 | 22 | 35.44 | 22837.46 | 964.1 | 1206.59 | 203.26 | 133.29 | 18221.83 | 0.66 | 0.78 | 0.32 | 1.04 | 0.5 | 10 | 1293.0024 | 1769.1429 | 1600.2984 | 1293002.375 | 1769142.8927 | 1.5621e-06 | 11 | 1600298.378
30 | 70 | CONCLUIDO | 1.0151 | 98.51 | 95.59 | 238.97 | 2.98 | 24 | 184.78 | 47.83 | 31 | 22 | 35.95 | 23023.09 | 959.1 | 1206.59 | 203.58 | 133.29 | 18382.03 | 0.65 | 0.78 | 0.31 | 1.05 | 0.5 | 10 | 1288.8635 | 1763.4799 | 1595.1758 | 1288863.4805 | 1763479.8746 | 1.5619e-06 | 11 | 1595175.8304
31 | 70 | CONCLUIDO | 1.0162 | 98.4 | 95.51 | 249.15 | 3.05 | 23 | 186.29 | 47.83 | 32 | 21 | 36.46 | 23209.42 | 960.59 | 1206.61 | 200.69 | 133.29 | 16943.44 | 0.66 | 0.78 | 0.31 | 0.97 | 0.5 | 10 | 1288.6031 | 1763.1236 | 1594.8535 | 1288603.0606 | 1763123.5567 | 1.5636e-06 | 11 | 1594853.519
32 | 70 | CONCLUIDO | 1.0172 | 98.31 | 95.45 | 260.32 | 3.12 | 22 | 187.8 | 47.83 | 33 | 20 | 36.98 | 23396.44 | 954.39 | 1206.59 | 198.91 | 133.29 | 16057.71 | 0.67 | 0.78 | 0.3 | 0.91 | 0.5 | 10 | 1281.945 | 1754.0137 | 1586.6131 | 1281944.9671 | 1754013.6594 | 1.5652e-06 | 11 | 1586613.0576
33 | 70 | CONCLUIDO | 1.0172 | 98.31 | 95.48 | 272.8 | 3.19 | 21 | 189.33 | 47.83 | 34 | 19 | 37.5 | 23584.16 | 947.27 | 1206.59 | 200.04 | 133.29 | 16626.53 | 0.67 | 0.78 | 0.31 | 0.94 | 0.5 | 10 | 1275.9559 | 1745.8191 | 1579.2006 | 1275955.8711 | 1745819.1141 | 1.5652e-06 | 11 | 1579200.5881
34 | 70 | CONCLUIDO | 1.0171 | 98.32 | 95.48 | 272.81 | 3.25 | 21 | 190.85 | 47.83 | 35 | 17 | 38.03 | 23772.6 | 943.13 | 1206.59 | 200.17 | 133.29 | 16690.79 | 0.67 | 0.78 | 0.31 | 0.95 | 0.5 | 10 | 1272.5245 | 1741.1241 | 1574.9537 | 1272524.4748 | 1741124.1262 | 1.565e-06 | 11 | 1574953.6833
35 | 70 | CONCLUIDO | 1.018 | 98.23 | 95.43 | 286.29 | 3.32 | 20 | 192.39 | 47.83 | 36 | 15 | 38.56 | 23961.75 | 942.8 | 1206.59 | 198.11 | 133.29 | 15665.78 | 0.67 | 0.78 | 0.31 | 0.89 | 0.5 | 10 | 1271.0556 | 1739.1143 | 1573.1357 | 1271055.5952 | 1739114.3404 | 1.5664e-06 | 11 | 1573135.7086
36 | 70 | CONCLUIDO | 1.0178 | 98.25 | 95.44 | 286.33 | 3.39 | 20 | 193.93 | 47.83 | 37 | 13 | 39.1 | 24151.64 | 931.32 | 1206.59 | 198.49 | 133.29 | 15859.7 | 0.67 | 0.78 | 0.31 | 0.91 | 0.5 | 10 | 1261.4942 | 1726.032 | 1561.3019 | 1261494.1695 | 1726031.9759 | 1.5661e-06 | 11 | 1561301.9066
37 | 70 | CONCLUIDO | 1.0189 | 98.15 | 95.37 | 301.17 | 3.45 | 19 | 195.47 | 47.83 | 38 | 12 | 39.64 | 24342.26 | 937.53 | 1206.6 | 195.96 | 133.29 | 14595.72 | 0.68 | 0.78 | 0.31 | 0.83 | 0.5 | 10 | 1265.3326 | 1731.284 | 1566.0526 | 1265332.6472 | 1731283.9505 | 1.5678e-06 | 11 | 1566052.6401
38 | 70 | CONCLUIDO | 1.0192 | 98.11 | 95.34 | 301.06 | 3.51 | 19 | 197.02 | 47.83 | 39 | 8 | 40.2 | 24533.63 | 938.76 | 1206.59 | 194.6 | 133.29 | 13915.6 | 0.68 | 0.78 | 0.32 | 0.8 | 0.5 | 10 | 1265.9437 | 1732.12 | 1566.8089 | 1265943.6689 | 1732119.9773 | 1.5682e-06 | 11 | 1566808.8777
39 | 70 | CONCLUIDO | 1.0197 | 98.07 | 95.29 | 300.92 | 3.58 | 19 | 198.58 | 47.83 | 40 | 5 | 40.75 | 24725.75 | 945.06 | 1206.59 | 192.79 | 133.29 | 13012.78 | 0.69 | 0.79 | 0.32 | 0.75 | 0.5 | 10 | 1270.5903 | 1738.4777 | 1572.5598 | 1270590.2792 | 1738477.6745 | 1.569e-06 | 11 | 1572559.8052

## RESULTADOS_16
Unnamed: 0 | Volume de calda [L] | STATUS | Capacidade operacional [ha/h] | Tempo de missao [h] | Tempo util [h] | Tempo por voo [min] | Autonomia Projetada [h] | N° Voos | MTOW [kg] | Massa Estrutura [kg] | Combustível [kg] | Abastecimentos | Massa gerador | Potência gerador [W] | Combustível consumido [L] | Calda cons [L] | Distância percorrida [km] | Distância Pulverizando [km] | RTL ACUMULADO[m] | EOC [km/km] | EOC [h/h] | Tempo de manobra [h] | Tempo rtl_rtw [h] | V pulv [m/s] | V desloc [m/s] | Preço Total por ha Simples [R$/ha] | Preço Total por ha Presumido [R$/ha] | Preço Total por ha Real [R$/ha] | Preço Total Simples [R$] | Preço Total Presumido [R$] | Prod CAPEX [ha/h/R$] | Dias Trabalhados | Preço Total Real [R$]
0 | 90 | CONCLUIDO | 0.3988 | 250.74 | 184.82 | 6.21 | 0.1 | 1786 | 176.73 | 52.44 | 1 | 1784 | 33.29 | 22031.19 | 2422.71 | 1206.91 | 3243.03 | 133.29 | 1529297.7 | 0.04 | 0.4 | 3.14 | 90.25 | 0.5 | 10 | 7452.615 | 10196.9966 | 9223.8096 | 7452614.9975 | 10196996.6257 | 5.9132e-07 | 27 | 9223809.5793
1 | 90 | CONCLUIDO | 0.6913 | 144.66 | 121.72 | 12.66 | 0.2 | 577 | 178.21 | 52.44 | 2 | 575 | 33.77 | 22213.89 | 1589.25 | 1206.67 | 1090.08 | 133.29 | 458865.87 | 0.12 | 0.61 | 1.2 | 27.18 | 0.5 | 10 | 2893.7287 | 3959.3272 | 3581.4546 | 2893728.6629 | 3959327.2188 | 1.025e-06 | 16 | 3581454.586
2 | 90 | CONCLUIDO | 0.7971 | 125.46 | 110.67 | 19.08 | 0.3 | 348 | 179.7 | 52.44 | 3 | 346 | 34.26 | 22397.24 | 1441.15 | 1206.67 | 714.68 | 133.29 | 272310.38 | 0.19 | 0.68 | 0.83 | 16.13 | 0.5 | 10 | 2294.6423 | 3139.6309 | 2839.9889 | 2294642.3292 | 3139630.8672 | 1.1819e-06 | 14 | 2839988.9038
3 | 90 | CONCLUIDO | 0.853 | 117.23 | 105.96 | 25.53 | 0.39 | 249 | 181.19 | 52.44 | 4 | 247 | 34.75 | 22581.25 | 1376.97 | 1206.63 | 555.19 | 133.29 | 193061.95 | 0.24 | 0.71 | 0.67 | 11.42 | 0.5 | 10 | 2055.9827 | 2813.0862 | 2544.6092 | 2055982.6552 | 2813086.1724 | 1.2648e-06 | 13 | 2544609.1763
4 | 90 | CONCLUIDO | 0.887 | 112.73 | 103.42 | 31.98 | 0.49 | 194 | 182.69 | 52.44 | 5 | 192 | 35.25 | 22766.06 | 1341.09 | 1206.62 | 468.52 | 133.29 | 150000.48 | 0.28 | 0.72 | 0.59 | 8.87 | 0.5 | 10 | 1924.61 | 2633.3363 | 2382.0144 | 1924610.0191 | 2633336.3359 | 1.3152e-06 | 12 | 2382014.4119
5 | 90 | CONCLUIDO | 0.9101 | 109.88 | 101.8 | 38.42 | 0.58 | 159 | 184.19 | 52.44 | 6 | 157 | 35.75 | 22951.43 | 1317.41 | 1206.6 | 414.05 | 133.29 | 122940.49 | 0.32 | 0.73 | 0.53 | 7.26 | 0.5 | 10 | 1849.7683 | 2530.9346 | 2289.3857 | 1849768.2937 | 2530934.5855 | 1.3494e-06 | 12 | 2289385.7408
6 | 90 | CONCLUIDO | 0.9268 | 107.9 | 100.67 | 44.74 | 0.67 | 135 | 185.7 | 52.44 | 7 | 133 | 36.26 | 23137.49 | 1300.32 | 1206.61 | 375.79 | 133.29 | 103934.03 | 0.35 | 0.74 | 0.49 | 6.13 | 0.5 | 10 | 1798.1889 | 2460.3614 | 2225.548 | 1798188.9294 | 2460361.4238 | 1.3742e-06 | 12 | 2225547.9826
7 | 90 | CONCLUIDO | 0.9398 | 106.4 | 99.82 | 51.19 | 0.76 | 117 | 187.22 | 52.44 | 8 | 115 | 36.78 | 23324.24 | 1286.92 | 1206.61 | 347.18 | 133.29 | 89716.04 | 0.38 | 0.75 | 0.46 | 5.28 | 0.5 | 10 | 1759.3418 | 2407.2091 | 2177.4684 | 1759341.8214 | 2407209.0968 | 1.3935e-06 | 12 | 2177468.4391
8 | 90 | CONCLUIDO | 0.9503 | 105.23 | 99.15 | 57.75 | 0.85 | 103 | 188.74 | 52.44 | 9 | 101 | 37.3 | 23511.69 | 1275.65 | 1206.62 | 323.99 | 133.29 | 78194.51 | 0.41 | 0.75 | 0.44 | 4.61 | 0.5 | 10 | 1716.3287 | 2348.3566 | 2124.2327 | 1716328.6682 | 2348356.6029 | 1.409e-06 | 11 | 2124232.7446
9 | 90 | CONCLUIDO | 0.9594 | 104.23 | 98.54 | 64.26 | 0.93 | 92 | 190.26 | 52.44 | 10 | 90 | 37.82 | 23699.85 | 1265.56 | 1206.62 | 303.02 | 133.29 | 67764.01 | 0.44 | 0.76 | 0.42 | 4 | 0.5 | 10 | 1689.6469 | 2311.8494 | 2091.2097 | 1689646.883 | 2311849.4072 | 1.4225e-06 | 11 | 2091209.7445
10 | 90 | CONCLUIDO | 0.9526 | 104.97 | 99.53 | 70.26 | 1.02 | 85 | 191.79 | 52.44 | 11 | 83 | 38.35 | 23888.73 | 1276.48 | 1206.59 | 340.65 | 133.29 | 86612.64 | 0.39 | 0.75 | 0.38 | 4.99 | 0.5 | 10 | 1714.8475 | 2346.33 | 2122.3996 | 1714847.5113 | 2346330.0187 | 1.4125e-06 | 11 | 2122399.5748
11 | 90 | CONCLUIDO | 0.9691 | 103.19 | 98.06 | 77.42 | 1.1 | 76 | 193.33 | 52.44 | 12 | 74 | 38.89 | 24078.33 | 1254.57 | 1206.6 | 287.59 | 133.29 | 60128.53 | 0.46 | 0.76 | 0.39 | 3.52 | 0.5 | 10 | 1662.2424 | 2274.3534 | 2057.2923 | 1662242.4195 | 2274353.4114 | 1.4369e-06 | 11 | 2057292.3139
12 | 90 | CONCLUIDO | 0.9742 | 102.65 | 97.74 | 83.78 | 1.18 | 70 | 194.88 | 52.44 | 13 | 68 | 39.43 | 24268.67 | 1248.5 | 1206.6 | 276.51 | 133.29 | 54618.05 | 0.48 | 0.77 | 0.39 | 3.2 | 0.5 | 10 | 1647.5171 | 2254.2055 | 2039.0673 | 1647517.0575 | 2254205.5214 | 1.4445e-06 | 11 | 2039067.3102
13 | 90 | CONCLUIDO | 0.9783 | 102.22 | 97.49 | 89.99 | 1.27 | 65 | 196.42 | 52.44 | 14 | 63 | 39.98 | 24459.75 | 1243.52 | 1206.63 | 267.81 | 133.29 | 50289.93 | 0.5 | 0.77 | 0.38 | 2.95 | 0.5 | 10 | 1635.7305 | 2238.0787 | 2024.4796 | 1635730.5429 | 2238078.6922 | 1.4506e-06 | 11 | 2024479.603
14 | 90 | CONCLUIDO | 0.9814 | 101.9 | 97.31 | 95.71 | 1.35 | 61 | 197.98 | 52.44 | 15 | 59 | 40.54 | 24651.58 | 1237.91 | 1206.59 | 262.08 | 133.29 | 47446.6 | 0.51 | 0.77 | 0.37 | 2.77 | 0.5 | 10 | 1625.284 | 2223.7853 | 2011.5503 | 1625284.0025 | 2223785.2746 | 1.4552e-06 | 11 | 2011550.3291
15 | 90 | CONCLUIDO | 0.9849 | 101.53 | 97.09 | 102.2 | 1.42 | 57 | 199.54 | 52.44 | 16 | 55 | 41.1 | 24844.17 | 1233.33 | 1206.59 | 254.45 | 133.29 | 43654.07 | 0.52 | 0.77 | 0.36 | 2.55 | 0.5 | 10 | 1615.0516 | 2209.7849 | 1998.8861 | 1615051.6312 | 2209784.8929 | 1.4603e-06 | 11 | 1998886.1242
16 | 90 | CONCLUIDO | 0.9879 | 101.23 | 96.92 | 109.72 | 1.5 | 53 | 201.11 | 52.44 | 17 | 51 | 41.67 | 25037.53 | 1229.16 | 1206.6 | 248.68 | 133.29 | 40787.08 | 0.54 | 0.77 | 0.36 | 2.38 | 0.5 | 10 | 1606.1979 | 2197.6708 | 1987.9282 | 1606197.8864 | 2197670.8086 | 1.4648e-06 | 11 | 1987928.1911
17 | 90 | CONCLUIDO | 0.9904 | 100.97 | 96.77 | 116.13 | 1.58 | 50 | 202.68 | 52.44 | 18 | 48 | 42.24 | 25231.66 | 1225.17 | 1206.59 | 243.71 | 133.29 | 38315.53 | 0.55 | 0.77 | 0.36 | 2.23 | 0.5 | 10 | 1598.3746 | 2186.9667 | 1978.2457 | 1598374.6476 | 2186966.7081 | 1.4685e-06 | 11 | 1978245.6749
18 | 90 | CONCLUIDO | 0.9919 | 100.82 | 96.69 | 120.87 | 1.65 | 48 | 204.26 | 52.44 | 19 | 46 | 42.82 | 25426.72 | 1222.3 | 1206.6 | 240.94 | 133.29 | 36942.93 | 0.55 | 0.77 | 0.35 | 2.15 | 0.5 | 10 | 1593.3217 | 2180.0531 | 1971.9919 | 1593321.7214 | 2180053.0716 | 1.4707e-06 | 11 | 1971991.8662
19 | 90 | CONCLUIDO | 0.9947 | 100.53 | 96.51 | 128.68 | 1.73 | 45 | 205.85 | 52.44 | 20 | 43 | 43.41 | 25622.45 | 1220.04 | 1206.6 | 234.61 | 133.29 | 33793.64 | 0.57 | 0.78 | 0.35 | 1.97 | 0.5 | 10 | 1586.5195 | 2170.746 | 1963.573 | 1586519.5123 | 2170745.989 | 1.4749e-06 | 11 | 1963573.0385
20 | 90 | CONCLUIDO | 0.9927 | 100.74 | 96.79 | 135.06 | 1.8 | 43 | 207.45 | 52.44 | 21 | 41 | 44 | 25818.99 | 1221.25 | 1206.59 | 245.98 | 133.29 | 39487.62 | 0.54 | 0.77 | 0.32 | 2.25 | 0.5 | 10 | 1591.6239 | 2177.7301 | 1969.8906 | 1591623.911 | 2177730.0525 | 1.4719e-06 | 11 | 1969890.5527
21 | 90 | CONCLUIDO | 0.9967 | 100.33 | 96.46 | 141.15 | 1.87 | 41 | 209.05 | 52.44 | 22 | 39 | 44.6 | 26016.35 | 1214.88 | 1206.59 | 233.23 | 133.29 | 33121.37 | 0.57 | 0.78 | 0.34 | 1.92 | 0.5 | 10 | 1578.8989 | 2160.3191 | 1954.1413 | 1578898.9092 | 2160319.1437 | 1.4778e-06 | 11 | 1954141.3167
22 | 90 | CONCLUIDO | 0.999 | 100.1 | 96.29 | 148.14 | 1.94 | 39 | 210.65 | 52.44 | 23 | 37 | 45.21 | 26214.54 | 1211.51 | 1206.59 | 227.51 | 133.29 | 30273.63 | 0.59 | 0.78 | 0.34 | 1.75 | 0.5 | 10 | 1571.9616 | 2150.8273 | 1945.5553 | 1571961.6376 | 2150827.2626 | 1.4813e-06 | 11 | 1945555.3274
23 | 90 | CONCLUIDO | 1.0009 | 99.91 | 96.18 | 155.96 | 2.01 | 37 | 212.27 | 52.44 | 24 | 35 | 45.82 | 26413.56 | 1204.82 | 1206.6 | 223.61 | 133.29 | 28331.19 | 0.6 | 0.78 | 0.33 | 1.64 | 0.5 | 10 | 1562.9773 | 2138.5345 | 1934.4358 | 1562977.3115 | 2138534.5113 | 1.4841e-06 | 11 | 1934435.779
24 | 90 | CONCLUIDO | 1.0014 | 99.86 | 96.16 | 160.27 | 2.08 | 36 | 213.89 | 52.44 | 25 | 34 | 46.44 | 26613.43 | 1205.08 | 1206.59 | 223.02 | 133.29 | 28042.15 | 0.6 | 0.78 | 0.33 | 1.62 | 0.5 | 10 | 1562.4109 | 2137.7595 | 1933.7348 | 1562410.911 | 2137759.5371 | 1.4848e-06 | 11 | 1933734.7673
25 | 90 | CONCLUIDO | 1.0021 | 99.79 | 96.12 | 164.79 | 2.14 | 35 | 215.51 | 52.44 | 26 | 33 | 47.07 | 26814.17 | 1200.83 | 1206.61 | 221.75 | 133.29 | 27413.94 | 0.6 | 0.78 | 0.33 | 1.58 | 0.5 | 10 | 1557.5624 | 2131.1256 | 1927.734 | 1557562.4166 | 2131125.6132 | 1.4859e-06 | 11 | 1927733.9757
26 | 90 | CONCLUIDO | 1.004 | 99.6 | 96.01 | 174.56 | 2.21 | 33 | 217.15 | 52.44 | 27 | 31 | 47.71 | 27015.77 | 1200.48 | 1206.61 | 217.89 | 133.29 | 25490.23 | 0.61 | 0.78 | 0.33 | 1.47 | 0.5 | 10 | 1554.1314 | 2126.4312 | 1923.4876 | 1554131.4099 | 2126431.1585 | 1.4887e-06 | 11 | 1923487.5532
27 | 90 | CONCLUIDO | 1.0051 | 99.49 | 95.93 | 179.87 | 2.27 | 32 | 218.79 | 52.44 | 28 | 30 | 48.35 | 27218.26 | 1197.37 | 1206.59 | 215.27 | 133.29 | 24186.05 | 0.62 | 0.78 | 0.32 | 1.39 | 0.5 | 10 | 1549.568 | 2120.1873 | 1917.8396 | 1549568.0302 | 2120187.3411 | 1.4903e-06 | 11 | 1917839.637
28 | 90 | CONCLUIDO | 1.0058 | 99.42 | 95.9 | 185.61 | 2.34 | 31 | 220.44 | 52.44 | 29 | 29 | 49 | 27421.64 | 1195.55 | 1206.6 | 214.03 | 133.29 | 23572.68 | 0.62 | 0.78 | 0.32 | 1.36 | 0.5 | 10 | 1546.8893 | 2116.5222 | 1914.5243 | 1546889.3227 | 2116522.2152 | 1.4913e-06 | 11 | 1914524.3056
29 | 90 | CONCLUIDO | 1.007 | 99.3 | 95.81 | 191.63 | 2.4 | 30 | 222.1 | 52.44 | 30 | 28 | 49.65 | 27625.93 | 1194.77 | 1206.59 | 210.96 | 133.29 | 22041.02 | 0.63 | 0.78 | 0.32 | 1.27 | 0.5 | 10 | 1544.1775 | 2112.8118 | 1911.168 | 1544177.5087 | 2112811.7918 | 1.4931e-06 | 11 | 1911167.9997
30 | 90 | CONCLUIDO | 1.0071 | 99.3 | 95.85 | 198.3 | 2.46 | 29 | 223.76 | 52.44 | 31 | 27 | 50.32 | 27831.27 | 1190.23 | 1206.6 | 212.65 | 133.29 | 22890.02 | 0.63 | 0.78 | 0.31 | 1.31 | 0.5 | 10 | 1540.2697 | 2107.4649 | 1906.3314 | 1540269.6581 | 2107464.8981 | 1.4933e-06 | 11 | 1906331.4061
31 | 90 | CONCLUIDO | 1.0077 | 99.24 | 95.82 | 205.33 | 2.52 | 28 | 225.43 | 52.44 | 32 | 26 | 50.99 | 28037.42 | 1190.52 | 1206.59 | 211.55 | 133.29 | 22349.3 | 0.63 | 0.78 | 0.32 | 1.28 | 0.5 | 10 | 1539.5652 | 2106.501 | 1905.4595 | 1539565.1544 | 2106500.965 | 1.4942e-06 | 11 | 1905459.4694
32 | 90 | CONCLUIDO | 1.009 | 99.11 | 95.73 | 212.72 | 2.58 | 27 | 227.11 | 52.44 | 33 | 25 | 51.67 | 28244.51 | 1186.77 | 1206.59 | 208.31 | 133.29 | 20733.05 | 0.64 | 0.78 | 0.32 | 1.19 | 0.5 | 10 | 1534.1652 | 2099.1125 | 1898.7762 | 1534165.1965 | 2099112.5045 | 1.4961e-06 | 11 | 1898776.1532
33 | 90 | CONCLUIDO | 1.0097 | 99.03 | 95.69 | 220.82 | 2.64 | 26 | 228.8 | 52.44 | 34 | 24 | 52.36 | 28452.56 | 1182.24 | 1206.59 | 207.1 | 133.29 | 20131.21 | 0.64 | 0.78 | 0.32 | 1.15 | 0.5 | 10 | 1529.1313 | 2092.2249 | 1892.5459 | 1529131.3211 | 2092224.9341 | 1.4971e-06 | 11 | 1892545.9229
34 | 90 | CONCLUIDO | 1.0096 | 99.05 | 95.7 | 220.85 | 2.7 | 26 | 230.49 | 52.44 | 35 | 24 | 53.05 | 28661.58 | 1182.83 | 1206.59 | 207.49 | 133.29 | 20328.83 | 0.64 | 0.78 | 0.32 | 1.16 | 0.5 | 10 | 1529.8176 | 2093.1639 | 1893.3952 | 1529817.5506 | 2093163.8635 | 1.497e-06 | 11 | 1893395.2422
35 | 90 | CONCLUIDO | 1.0105 | 98.96 | 95.65 | 229.56 | 2.76 | 25 | 232.2 | 52.44 | 36 | 23 | 53.75 | 28871.58 | 1181.37 | 1206.59 | 205.76 | 133.29 | 19466.36 | 0.65 | 0.78 | 0.31 | 1.11 | 0.5 | 10 | 1527.1206 | 2089.4737 | 1890.0573 | 1527120.5769 | 2089473.7451 | 1.4983e-06 | 11 | 1890057.3035
36 | 90 | CONCLUIDO | 1.0115 | 98.86 | 95.59 | 238.97 | 2.81 | 24 | 233.91 | 52.44 | 37 | 22 | 54.46 | 29082.59 | 1176.36 | 1206.59 | 203.63 | 133.29 | 18406.78 | 0.65 | 0.78 | 0.31 | 1.05 | 0.5 | 10 | 1521.1959 | 2081.3674 | 1882.7246 | 1521195.9181 | 2081367.3655 | 1.4998e-06 | 11 | 1882724.5854
37 | 90 | CONCLUIDO | 1.0115 | 98.86 | 95.58 | 238.96 | 2.87 | 24 | 235.63 | 52.44 | 38 | 22 | 55.18 | 29294.6 | 1175.59 | 1206.59 | 203.52 | 133.29 | 18354.15 | 0.65 | 0.78 | 0.31 | 1.05 | 0.5 | 10 | 1520.4939 | 2080.4069 | 1881.8558 | 1520493.9329 | 2080406.8785 | 1.4998e-06 | 11 | 1881855.7659
38 | 90 | CONCLUIDO | 1.012 | 98.81 | 95.57 | 249.32 | 2.92 | 23 | 237.35 | 52.44 | 39 | 21 | 55.91 | 29507.65 | 1179.87 | 1206.6 | 203.08 | 133.29 | 18139.28 | 0.66 | 0.78 | 0.31 | 1.03 | 0.5 | 10 | 1523.4524 | 2084.4547 | 1885.5173 | 1523452.3565 | 2084454.7242 | 1.5005e-06 | 11 | 1885517.2909
39 | 90 | CONCLUIDO | 1.016 | 98.42 | 95.22 | 259.7 | 2.98 | 22 | 239.09 | 52.44 | 40 | 20 | 56.65 | 29721.73 | 1171.42 | 1206.59 | 190.38 | 133.29 | 11793.62 | 0.7 | 0.79 | 0.32 | 0.68 | 0.5 | 10 | 1509.3769 | 2065.1961 | 1868.0967 | 1509376.9391 | 2065196.117 | 1.5065e-06 | 11 | 1868096.6981

## RESULTADOS_0
Unnamed: 0 | Volume de calda [L] | STATUS | Capacidade operacional [ha/h] | Tempo de missao [h] | Tempo util [h] | Tempo por voo [min] | Autonomia Projetada [h] | N° Voos | MTOW [kg] | Massa Estrutura [kg] | Combustível [kg] | Abastecimentos | Massa gerador | Potência gerador [W] | Combustível consumido [L] | Calda cons [L] | Distância percorrida [km] | Distância Pulverizando [km] | RTL ACUMULADO[m] | EOC [km/km] | EOC [h/h] | Tempo de manobra [h] | Tempo rtl_rtw [h] | V pulv [m/s] | V desloc [m/s] | Preço Total por ha Simples [R$/ha] | Preço Total por ha Presumido [R$/ha] | Preço Total por ha Real [R$/ha] | Preço Total Simples [R$] | Preço Total Presumido [R$] | Prod CAPEX [ha/h/R$] | Dias Trabalhados | Preço Total Real [R$]
0 | 10 | CONCLUIDO | 0.908 | 110.13 | 105.78 | 26.12 | 0.64 | 243 | 26.11 | 12.1 | 1 | 241 | 3.01 | 3454.41 | 335.8 | 1206.68 | 549.31 | 133.29 | 190154.66 | 0.24 | 0.71 | 0.66 | 11.24 | 0.5 | 10 | 624.6111 | 854.6204 | 773.0567 | 624611.0845 | 854620.4417 | 1.7299e-06 | 12 | 773056.6662
1 | 10 | CONCLUIDO | 0.9682 | 103.29 | 100.26 | 48.51 | 1.23 | 124 | 27.2 | 12.1 | 2 | 12 | 3.1 | 3588.35 | 292.13 | 1206.62 | 356.7 | 133.29 | 94443.28 | 0.37 | 0.75 | 0.62 | 5.72 | 0.5 | 10 | 534.9374 | 731.9249 | 662.0711 | 534937.3965 | 731924.9457 | 1.8446e-06 | 11 | 662071.0562
2 | 10 | CONCLUIDO | 0.9688 | 103.22 | 100.22 | 49.29 | 1.78 | 122 | 28.29 | 12.1 | 3 | 0 | 3.19 | 3722.55 | 302.16 | 1206.64 | 354.96 | 133.29 | 93583.88 | 0.38 | 0.75 | 0.62 | 5.68 | 0.5 | 10 | 543.6171 | 743.8009 | 672.8136 | 543617.0883 | 743800.883 | 1.8458e-06 | 11 | 672813.5706

## RESULTADOS_7
Unnamed: 0 | Volume de calda [L] | STATUS | Capacidade operacional [ha/h] | Tempo de missao [h] | Tempo util [h] | Tempo por voo [min] | Autonomia Projetada [h] | N° Voos | MTOW [kg] | Massa Estrutura [kg] | Combustível [kg] | Abastecimentos | Massa gerador | Potência gerador [W] | Combustível consumido [L] | Calda cons [L] | Distância percorrida [km] | Distância Pulverizando [km] | RTL ACUMULADO[m] | EOC [km/km] | EOC [h/h] | Tempo de manobra [h] | Tempo rtl_rtw [h] | V pulv [m/s] | V desloc [m/s] | Preço Total por ha Simples [R$/ha] | Preço Total por ha Presumido [R$/ha] | Preço Total por ha Real [R$/ha] | Preço Total Simples [R$] | Preço Total Presumido [R$] | Prod CAPEX [ha/h/R$] | Dias Trabalhados | Preço Total Real [R$]
0 | 45 | CONCLUIDO | 0.6335 | 157.86 | 137.49 | 9.23 | 0.18 | 894 | 98.71 | 39.72 | 1 | 892 | 12.99 | 12407.75 | 1225.64 | 1206.73 | 1626.58 | 133.29 | 725532.89 | 0.08 | 0.54 | 1.71 | 42.94 | 0.5 | 10 | 2521.2899 | 3449.7401 | 3120.5017 | 2521289.8962 | 3449740.0674 | 1.0345e-06 | 17 | 3120501.7171
1 | 45 | CONCLUIDO | 0.8311 | 120.32 | 111.04 | 18.77 | 0.35 | 355 | 99.95 | 39.72 | 2 | 353 | 13.24 | 12561.45 | 980.48 | 1206.62 | 727.29 | 133.29 | 278583.38 | 0.18 | 0.67 | 0.84 | 16.49 | 0.5 | 10 | 1570.4842 | 2148.8058 | 1943.7268 | 1570484.2483 | 2148805.8334 | 1.3572e-06 | 13 | 1943726.8205
2 | 45 | CONCLUIDO | 0.8992 | 111.21 | 104.68 | 28.42 | 0.52 | 221 | 101.2 | 39.72 | 3 | 219 | 13.49 | 12715.54 | 916.09 | 1206.61 | 511.75 | 133.29 | 171481.87 | 0.26 | 0.71 | 0.63 | 10.14 | 0.5 | 10 | 1367.9554 | 1871.697 | 1693.0648 | 1367955.4374 | 1871696.9793 | 1.4684e-06 | 12 | 1693064.8466
3 | 45 | CONCLUIDO | 0.9335 | 107.12 | 101.84 | 38.19 | 0.69 | 160 | 102.45 | 39.72 | 4 | 158 | 13.74 | 12870.03 | 883.52 | 1206.63 | 415.34 | 133.29 | 123582.88 | 0.32 | 0.73 | 0.53 | 7.3 | 0.5 | 10 | 1283.061 | 1755.5407 | 1587.9943 | 1283061.0159 | 1755540.6867 | 1.5244e-06 | 12 | 1587994.3475
4 | 45 | CONCLUIDO | 0.9548 | 104.74 | 100.18 | 48.09 | 0.85 | 125 | 103.71 | 39.72 | 5 | 123 | 14 | 13024.91 | 861.05 | 1206.6 | 358.92 | 133.29 | 95548.04 | 0.37 | 0.75 | 0.47 | 5.64 | 0.5 | 10 | 1220.7915 | 1670.3407 | 1510.9258 | 1220791.4634 | 1670340.7377 | 1.5592e-06 | 11 | 1510925.7621
5 | 45 | CONCLUIDO | 0.9693 | 103.17 | 99.09 | 58.29 | 1.01 | 102 | 104.97 | 39.72 | 6 | 100 | 14.25 | 13180.19 | 843.85 | 1206.62 | 321.91 | 133.29 | 77156.36 | 0.41 | 0.75 | 0.44 | 4.55 | 0.5 | 10 | 1185.5264 | 1622.0895 | 1467.2796 | 1185526.3835 | 1622089.4996 | 1.5829e-06 | 11 | 1467279.5544
6 | 45 | CONCLUIDO | 0.985 | 101.52 | 97.77 | 68.21 | 1.16 | 86 | 106.23 | 39.72 | 7 | 84 | 14.52 | 13335.87 | 824.73 | 1206.61 | 277.06 | 133.29 | 54814.18 | 0.48 | 0.77 | 0.38 | 3.23 | 0.5 | 10 | 1147.6496 | 1570.2648 | 1420.4009 | 1147649.5559 | 1570264.7531 | 1.6085e-06 | 11 | 1420400.8889
7 | 45 | CONCLUIDO | 0.9851 | 101.51 | 97.98 | 78.39 | 1.31 | 75 | 107.5 | 39.72 | 8 | 73 | 14.78 | 13491.96 | 819.48 | 1206.62 | 284.85 | 133.29 | 58759.98 | 0.47 | 0.76 | 0.39 | 3.44 | 0.5 | 10 | 1143.5434 | 1564.6465 | 1415.3189 | 1143543.4022 | 1564646.5325 | 1.6087e-06 | 11 | 1415318.8634
8 | 45 | CONCLUIDO | 0.9913 | 100.88 | 97.54 | 88.67 | 1.46 | 66 | 108.77 | 39.72 | 9 | 64 | 15.05 | 13648.58 | 807.51 | 1206.59 | 269.55 | 133.29 | 51158.19 | 0.49 | 0.77 | 0.38 | 3 | 0.5 | 10 | 1125.307 | 1539.6947 | 1392.7484 | 1125307.0211 | 1539694.7113 | 1.6188e-06 | 11 | 1392748.4091
9 | 45 | CONCLUIDO | 0.9959 | 100.42 | 97.22 | 98.86 | 1.6 | 59 | 110.04 | 39.72 | 10 | 57 | 15.32 | 13805.5 | 797.05 | 1206.59 | 258.82 | 133.29 | 45828.93 | 0.51 | 0.77 | 0.37 | 2.68 | 0.5 | 10 | 1110.5624 | 1519.5205 | 1374.4996 | 1110562.3868 | 1519520.4521 | 1.6263e-06 | 11 | 1374499.5529
10 | 45 | CONCLUIDO | 0.9999 | 100.01 | 96.94 | 109.74 | 1.74 | 53 | 111.32 | 39.72 | 11 | 51 | 15.6 | 13962.83 | 785.83 | 1206.59 | 249.21 | 133.29 | 41050.69 | 0.53 | 0.77 | 0.36 | 2.4 | 0.5 | 10 | 1095.9961 | 1499.5903 | 1356.4715 | 1095996.149 | 1499590.283 | 1.6328e-06 | 11 | 1356471.4911
11 | 45 | CONCLUIDO | 1.0035 | 99.65 | 96.68 | 120.85 | 1.88 | 48 | 112.59 | 39.72 | 12 | 46 | 15.88 | 14120.58 | 776.58 | 1206.6 | 240.47 | 133.29 | 36707.05 | 0.55 | 0.77 | 0.35 | 2.14 | 0.5 | 10 | 1083.6977 | 1482.7631 | 1341.2502 | 1083697.7356 | 1482763.0512 | 1.6387e-06 | 11 | 1341250.2266
12 | 45 | CONCLUIDO | 1.0118 | 98.84 | 95.97 | 133.91 | 2.01 | 43 | 113.88 | 39.72 | 13 | 41 | 16.16 | 14278.75 | 760.76 | 1206.6 | 215.99 | 133.29 | 24490.14 | 0.62 | 0.78 | 0.33 | 1.43 | 0.5 | 10 | 1060.0879 | 1450.459 | 1312.0292 | 1060087.8891 | 1450459.0177 | 1.6523e-06 | 11 | 1312029.2448
13 | 45 | CONCLUIDO | 1.0087 | 99.14 | 96.33 | 144.5 | 2.14 | 40 | 115.16 | 39.72 | 14 | 38 | 16.45 | 14437.35 | 755.27 | 1206.59 | 228.84 | 133.29 | 30934.15 | 0.58 | 0.78 | 0.34 | 1.79 | 0.5 | 10 | 1059.3027 | 1449.3847 | 1311.0575 | 1059302.7032 | 1449384.6916 | 1.6472e-06 | 11 | 1311057.4509
14 | 45 | CONCLUIDO | 1.0105 | 98.96 | 96.21 | 156.02 | 2.27 | 37 | 116.45 | 39.72 | 15 | 35 | 16.74 | 14596.38 | 745.96 | 1206.59 | 224.64 | 133.29 | 28848.99 | 0.59 | 0.78 | 0.33 | 1.67 | 0.5 | 10 | 1049.2542 | 1435.6359 | 1298.6208 | 1049254.1875 | 1435635.8691 | 1.6501e-06 | 11 | 1298620.7967
15 | 45 | CONCLUIDO | 1.0126 | 98.76 | 96.07 | 169.53 | 2.4 | 34 | 117.75 | 39.72 | 16 | 32 | 17.03 | 14755.84 | 733.92 | 1206.59 | 219.74 | 133.29 | 26410.96 | 0.61 | 0.78 | 0.33 | 1.53 | 0.5 | 10 | 1036.5628 | 1418.271 | 1282.9132 | 1036562.847 | 1418271.0172 | 1.6536e-06 | 11 | 1282913.2219
16 | 45 | CONCLUIDO | 1.0144 | 98.58 | 95.93 | 179.88 | 2.52 | 32 | 119.04 | 39.72 | 17 | 28 | 17.33 | 14915.73 | 725.27 | 1206.59 | 215.15 | 133.29 | 24127.3 | 0.62 | 0.78 | 0.33 | 1.39 | 0.5 | 10 | 1027.1008 | 1405.3246 | 1271.2024 | 1027100.7827 | 1405324.6034 | 1.6565e-06 | 11 | 1271202.3956
17 | 45 | CONCLUIDO | 1.0164 | 98.39 | 95.78 | 191.57 | 2.64 | 30 | 120.34 | 39.72 | 18 | 20 | 17.63 | 15076.07 | 716.83 | 1206.59 | 209.5 | 133.29 | 21314.6 | 0.64 | 0.78 | 0.34 | 1.25 | 0.5 | 10 | 1017.6463 | 1392.3886 | 1259.501 | 1017646.3022 | 1392388.566 | 1.6598e-06 | 11 | 1259500.9555
18 | 45 | CONCLUIDO | 1.017 | 98.33 | 95.75 | 198.1 | 2.76 | 29 | 121.65 | 39.72 | 19 | 13 | 17.93 | 15236.84 | 712.15 | 1206.61 | 208.48 | 133.29 | 20808.37 | 0.64 | 0.78 | 0.33 | 1.21 | 0.5 | 10 | 1013.0224 | 1386.0619 | 1253.7781 | 1013022.3512 | 1386061.8723 | 1.6608e-06 | 11 | 1253778.0725
19 | 45 | CONCLUIDO | 1.016 | 98.42 | 95.86 | 205.42 | 2.87 | 28 | 122.95 | 39.72 | 20 | 3 | 18.24 | 15398.07 | 715.05 | 1206.65 | 211.75 | 133.29 | 22445.64 | 0.63 | 0.78 | 0.35 | 1.32 | 0.5 | 10 | 1016.7095 | 1391.1068 | 1258.3415 | 1016709.5205 | 1391106.82 | 1.6591e-06 | 11 | 1258341.5376
20 | 45 | CONCLUIDO | 1.0162 | 98.41 | 95.85 | 205.38 | 2.98 | 28 | 124.26 | 39.72 | 21 | 0 | 18.55 | 15559.74 | 722.35 | 1206.61 | 211.1 | 133.29 | 22122.3 | 0.63 | 0.78 | 0.36 | 1.31 | 0.5 | 10 | 1022.7587 | 1399.3836 | 1265.8284 | 1022758.7121 | 1399383.5908 | 1.6595e-06 | 11 | 1265828.3849

## RESULTADOS_10
Unnamed: 0 | Volume de calda [L] | STATUS | Capacidade operacional [ha/h] | Tempo de missao [h] | Tempo util [h] | Tempo por voo [min] | Autonomia Projetada [h] | N° Voos | MTOW [kg] | Massa Estrutura [kg] | Combustível [kg] | Abastecimentos | Massa gerador | Potência gerador [W] | Combustível consumido [L] | Calda cons [L] | Distância percorrida [km] | Distância Pulverizando [km] | RTL ACUMULADO[m] | EOC [km/km] | EOC [h/h] | Tempo de manobra [h] | Tempo rtl_rtw [h] | V pulv [m/s] | V desloc [m/s] | Preço Total por ha Simples [R$/ha] | Preço Total por ha Presumido [R$/ha] | Preço Total por ha Real [R$/ha] | Preço Total Simples [R$] | Preço Total Presumido [R$] | Prod CAPEX [ha/h/R$] | Dias Trabalhados | Preço Total Real [R$]
0 | 60 | CONCLUIDO | 0.549 | 182.14 | 150.62 | 7.86 | 0.14 | 1150 | 124.63 | 45 | 1 | 1148 | 18.64 | 15605.44 | 1570.84 | 1206.79 | 2074.35 | 133.29 | 948136.44 | 0.06 | 0.5 | 2.12 | 56.06 | 0.5 | 10 | 3631.1177 | 4968.2554 | 4494.0921 | 3631117.6787 | 4968255.4016 | 8.6315e-07 | 19 | 4494092.0791
1 | 60 | CONCLUIDO | 0.7829 | 127.73 | 114.61 | 15.99 | 0.28 | 430 | 125.95 | 45 | 2 | 428 | 18.95 | 15767.7 | 1187.41 | 1206.65 | 847.82 | 133.29 | 338470.76 | 0.16 | 0.65 | 0.97 | 20.06 | 0.5 | 10 | 1973.261 | 2699.9028 | 2442.2278 | 1973261 | 2699902.7544 | 1.2309e-06 | 14 | 2442227.8248
2 | 60 | CONCLUIDO | 0.8653 | 115.57 | 106.66 | 24.15 | 0.42 | 265 | 127.27 | 45 | 3 | 263 | 19.27 | 15930.42 | 1099.05 | 1206.65 | 578.5 | 133.29 | 204637.65 | 0.23 | 0.7 | 0.7 | 12.12 | 0.5 | 10 | 1669.4598 | 2284.2285 | 2066.225 | 1669459.7816 | 2284228.5245 | 1.3604e-06 | 13 | 2066224.9601
3 | 60 | CONCLUIDO | 0.906 | 110.38 | 103.34 | 32.29 | 0.55 | 192 | 128.59 | 45 | 4 | 190 | 19.59 | 16093.6 | 1059.71 | 1206.6 | 466.13 | 133.29 | 148818.73 | 0.29 | 0.72 | 0.58 | 8.8 | 0.5 | 10 | 1539.6763 | 2106.653 | 1905.597 | 1539676.2529 | 2106652.975 | 1.4244e-06 | 12 | 1905596.9717
4 | 60 | CONCLUIDO | 0.9317 | 107.34 | 101.37 | 40.55 | 0.68 | 150 | 129.92 | 45 | 5 | 148 | 19.92 | 16257.24 | 1033.15 | 1206.61 | 399.57 | 133.29 | 115747.09 | 0.33 | 0.74 | 0.51 | 6.83 | 0.5 | 10 | 1469.0692 | 2010.0452 | 1818.2093 | 1469069.1672 | 2010045.2454 | 1.4648e-06 | 12 | 1818209.3483
5 | 60 | CONCLUIDO | 0.9489 | 105.38 | 100.11 | 48.83 | 0.81 | 123 | 131.25 | 45 | 6 | 121 | 20.25 | 16421.36 | 1014.45 | 1206.62 | 356.56 | 133.29 | 94374.89 | 0.37 | 0.75 | 0.47 | 5.57 | 0.5 | 10 | 1411.9634 | 1931.9106 | 1747.5318 | 1411963.4213 | 1931910.6445 | 1.4919e-06 | 11 | 1747531.804
6 | 60 | CONCLUIDO | 0.9617 | 103.99 | 99.2 | 57.23 | 0.93 | 104 | 132.58 | 45 | 7 | 102 | 20.59 | 16585.95 | 1000.91 | 1206.59 | 325.69 | 133.29 | 79036.56 | 0.41 | 0.75 | 0.44 | 4.66 | 0.5 | 10 | 1379.4098 | 1887.3693 | 1707.2414 | 1379409.7565 | 1887369.2841 | 1.512e-06 | 11 | 1707241.4086
7 | 60 | CONCLUIDO | 0.9722 | 102.86 | 98.43 | 65.62 | 1.06 | 90 | 133.92 | 45 | 8 | 88 | 20.93 | 16751.02 | 988.13 | 1206.62 | 299.16 | 133.29 | 65843.41 | 0.45 | 0.76 | 0.42 | 3.89 | 0.5 | 10 | 1351.7659 | 1849.5457 | 1673.0277 | 1351765.8971 | 1849545.7361 | 1.5285e-06 | 11 | 1673027.6869
8 | 60 | CONCLUIDO | 0.9756 | 102.5 | 98.33 | 73.74 | 1.18 | 80 | 135.27 | 45 | 9 | 78 | 21.27 | 16916.71 | 980.86 | 1206.59 | 296.92 | 133.29 | 64772.46 | 0.45 | 0.76 | 0.39 | 3.79 | 0.5 | 10 | 1340.6619 | 1834.3527 | 1659.2847 | 1340661.8719 | 1834352.719 | 1.5339e-06 | 11 | 1659284.6701
9 | 60 | CONCLUIDO | 0.983 | 101.73 | 97.79 | 82.64 | 1.29 | 71 | 136.61 | 45 | 10 | 69 | 21.61 | 17082.76 | 970.96 | 1206.59 | 278.08 | 133.29 | 55396.23 | 0.48 | 0.76 | 0.39 | 3.25 | 0.5 | 10 | 1320.9033 | 1807.3181 | 1634.8302 | 1320903.2775 | 1807318.1384 | 1.5455e-06 | 11 | 1634830.2318
10 | 60 | CONCLUIDO | 0.9878 | 101.23 | 97.46 | 91.37 | 1.41 | 64 | 137.96 | 45 | 11 | 62 | 21.96 | 17249.3 | 962.72 | 1206.59 | 267.04 | 133.29 | 49913.21 | 0.5 | 0.77 | 0.39 | 2.93 | 0.5 | 10 | 1306.7114 | 1787.9001 | 1617.2654 | 1306711.3581 | 1787900.1282 | 1.553e-06 | 11 | 1617265.4493
11 | 60 | CONCLUIDO | 0.9926 | 100.75 | 97.14 | 100.49 | 1.52 | 58 | 139.32 | 45 | 12 | 56 | 22.32 | 17416.34 | 953.41 | 1206.6 | 256.11 | 133.29 | 44479.31 | 0.52 | 0.77 | 0.36 | 2.6 | 0.5 | 10 | 1291.752 | 1767.432 | 1598.7508 | 1291751.9712 | 1767432.0351 | 1.5606e-06 | 11 | 1598750.8022
12 | 60 | CONCLUIDO | 0.9949 | 100.51 | 97 | 107.77 | 1.63 | 54 | 140.67 | 45 | 13 | 52 | 22.68 | 17583.88 | 948.34 | 1206.61 | 251.34 | 133.29 | 42113.73 | 0.53 | 0.77 | 0.36 | 2.46 | 0.5 | 10 | 1284.1472 | 1757.0269 | 1589.3387 | 1284147.2128 | 1757026.8691 | 1.5642e-06 | 11 | 1589338.6907
13 | 60 | CONCLUIDO | 0.999 | 100.1 | 96.72 | 118.43 | 1.74 | 49 | 142.04 | 45 | 14 | 47 | 23.04 | 17751.93 | 938.67 | 1206.6 | 241.79 | 133.29 | 37363.97 | 0.55 | 0.77 | 0.35 | 2.18 | 0.5 | 10 | 1270.0243 | 1737.7033 | 1571.8593 | 1270024.2956 | 1737703.2708 | 1.5707e-06 | 11 | 1571859.3095
14 | 60 | CONCLUIDO | 1.0017 | 99.83 | 96.52 | 125.9 | 1.85 | 46 | 143.4 | 45 | 15 | 44 | 23.41 | 17920.49 | 930.46 | 1206.6 | 235.01 | 133.29 | 33986.71 | 0.57 | 0.78 | 0.35 | 1.98 | 0.5 | 10 | 1259.1335 | 1722.802 | 1558.3802 | 1259133.4735 | 1722801.9675 | 1.5749e-06 | 11 | 1558380.1657
15 | 60 | CONCLUIDO | 0.999 | 100.1 | 96.87 | 135.17 | 1.96 | 43 | 144.77 | 45 | 16 | 41 | 23.78 | 18089.56 | 929.81 | 1206.59 | 248.09 | 133.29 | 40541.94 | 0.54 | 0.77 | 0.34 | 2.33 | 0.5 | 10 | 1262.807 | 1727.8283 | 1562.9268 | 1262807.0471 | 1727828.313 | 1.5707e-06 | 11 | 1562926.8038
16 | 60 | CONCLUIDO | 1.0051 | 99.49 | 96.33 | 144.5 | 2.06 | 40 | 146.15 | 45 | 17 | 38 | 24.15 | 18259.16 | 918.19 | 1206.59 | 229 | 133.29 | 31012.1 | 0.58 | 0.78 | 0.34 | 1.8 | 0.5 | 10 | 1244.0361 | 1702.145 | 1539.6947 | 1244036.0732 | 1702145.0384 | 1.5802e-06 | 11 | 1539694.7049
17 | 60 | CONCLUIDO | 1.0065 | 99.36 | 96.25 | 151.98 | 2.16 | 38 | 147.53 | 45 | 18 | 36 | 24.53 | 18429.27 | 910.78 | 1206.59 | 226.04 | 133.29 | 29540.54 | 0.59 | 0.78 | 0.34 | 1.71 | 0.5 | 10 | 1235.8037 | 1690.8811 | 1529.5058 | 1235803.6691 | 1690881.0998 | 1.5824e-06 | 11 | 1529505.7808
18 | 60 | CONCLUIDO | 1.0079 | 99.22 | 96.16 | 160.27 | 2.26 | 36 | 148.91 | 45 | 19 | 34 | 24.92 | 18599.92 | 904.46 | 1206.59 | 223.01 | 133.29 | 28035.16 | 0.6 | 0.78 | 0.33 | 1.62 | 0.5 | 10 | 1228.5024 | 1680.8912 | 1520.4693 | 1228502.4046 | 1680891.1877 | 1.5846e-06 | 11 | 1520469.2919
19 | 60 | CONCLUIDO | 1.0094 | 99.07 | 96.07 | 169.54 | 2.36 | 34 | 150.3 | 45 | 20 | 32 | 25.3 | 18771.1 | 898.85 | 1206.6 | 220.05 | 133.29 | 26567.82 | 0.61 | 0.78 | 0.33 | 1.53 | 0.5 | 10 | 1221.7254 | 1671.6185 | 1512.0816 | 1221725.3697 | 1671618.5495 | 1.587e-06 | 11 | 1512081.6213
20 | 60 | CONCLUIDO | 1.011 | 98.91 | 95.96 | 179.93 | 2.45 | 32 | 151.69 | 45 | 21 | 30 | 25.7 | 18942.82 | 892.69 | 1206.59 | 216.25 | 133.29 | 24674.93 | 0.62 | 0.78 | 0.33 | 1.42 | 0.5 | 10 | 1214.3205 | 1661.4869 | 1502.917 | 1214320.5464 | 1661486.9437 | 1.5895e-06 | 11 | 1502916.9617
21 | 60 | CONCLUIDO | 1.0125 | 98.76 | 95.86 | 191.73 | 2.54 | 30 | 153.09 | 45 | 22 | 28 | 26.09 | 19115.09 | 885.34 | 1206.59 | 212.84 | 133.29 | 22982.48 | 0.63 | 0.78 | 0.33 | 1.33 | 0.5 | 10 | 1206.0557 | 1650.1786 | 1492.6879 | 1206055.7166 | 1650178.6389 | 1.5919e-06 | 11 | 1492687.9057
22 | 60 | CONCLUIDO | 1.0119 | 98.83 | 95.95 | 198.52 | 2.64 | 29 | 154.49 | 45 | 23 | 27 | 26.49 | 19287.9 | 879.63 | 1206.59 | 216.23 | 133.29 | 24680.12 | 0.62 | 0.78 | 0.32 | 1.41 | 0.5 | 10 | 1202.0818 | 1644.7413 | 1487.7695 | 1202081.7959 | 1644741.3452 | 1.5909e-06 | 11 | 1487769.5396
23 | 60 | CONCLUIDO | 1.0143 | 98.59 | 95.77 | 212.82 | 2.73 | 27 | 155.9 | 45 | 24 | 25 | 26.9 | 19461.27 | 871.46 | 1206.6 | 209.83 | 133.29 | 21493.27 | 0.64 | 0.78 | 0.32 | 1.23 | 0.5 | 10 | 1191.926 | 1630.8457 | 1475.2001 | 1191925.9687 | 1630845.6944 | 1.5947e-06 | 11 | 1475200.0703
24 | 60 | CONCLUIDO | 1.0155 | 98.47 | 95.68 | 220.79 | 2.81 | 26 | 157.31 | 45 | 25 | 24 | 27.31 | 19635.2 | 865.39 | 1206.62 | 206.52 | 133.29 | 19843.47 | 0.65 | 0.78 | 0.32 | 1.14 | 0.5 | 10 | 1185.1641 | 1621.5938 | 1466.8311 | 1185164.0713 | 1621593.7681 | 1.5966e-06 | 11 | 1466831.1348
25 | 60 | CONCLUIDO | 1.0157 | 98.45 | 95.68 | 229.63 | 2.9 | 25 | 158.72 | 45 | 26 | 23 | 27.72 | 19809.69 | 860.5 | 1206.59 | 206.77 | 133.29 | 19974.21 | 0.64 | 0.78 | 0.31 | 1.14 | 0.5 | 10 | 1180.7636 | 1615.5728 | 1461.3848 | 1180763.5923 | 1615572.8386 | 1.5969e-06 | 11 | 1461384.8344
26 | 60 | CONCLUIDO | 1.0172 | 98.31 | 95.56 | 238.9 | 2.99 | 24 | 160.14 | 45 | 27 | 21 | 28.14 | 19984.89 | 851.68 | 1206.59 | 202.62 | 133.29 | 17904.58 | 0.66 | 0.78 | 0.32 | 1.02 | 0.5 | 10 | 1171.262 | 1602.5723 | 1449.6251 | 1171262.0011 | 1602572.3423 | 1.5993e-06 | 11 | 1449625.0872
27 | 60 | CONCLUIDO | 1.0177 | 98.26 | 95.54 | 249.23 | 3.07 | 23 | 161.57 | 45 | 28 | 17 | 28.57 | 20160.55 | 850.62 | 1206.59 | 201.72 | 133.29 | 17459.08 | 0.66 | 0.78 | 0.32 | 1 | 0.5 | 10 | 1169.7756 | 1600.5386 | 1447.7854 | 1169775.5947 | 1600538.5756 | 1.6001e-06 | 11 | 1447785.4203
28 | 60 | CONCLUIDO | 1.0199 | 98.05 | 95.36 | 260.06 | 3.15 | 22 | 163 | 45 | 29 | 11 | 29 | 20336.78 | 842.69 | 1206.6 | 195.09 | 133.29 | 14144.87 | 0.68 | 0.78 | 0.32 | 0.82 | 0.5 | 10 | 1160.1611 | 1587.3836 | 1435.8859 | 1160161.0747 | 1587383.5651 | 1.6035e-06 | 11 | 1435885.9056
29 | 60 | CONCLUIDO | 1.0184 | 98.19 | 95.5 | 260.45 | 3.23 | 22 | 164.43 | 45 | 30 | 8 | 29.43 | 20513.61 | 844.4 | 1206.59 | 200.06 | 133.29 | 16632.05 | 0.67 | 0.78 | 0.32 | 0.96 | 0.5 | 10 | 1163.6083 | 1592.1001 | 1440.1523 | 1163608.2546 | 1592100.1488 | 1.6012e-06 | 11 | 1440152.3451
30 | 60 | CONCLUIDO | 1.0177 | 98.27 | 95.57 | 260.65 | 3.31 | 22 | 165.87 | 45 | 31 | 2 | 29.87 | 20691.03 | 847.81 | 1206.59 | 202.31 | 133.29 | 17757.48 | 0.66 | 0.78 | 0.33 | 1.03 | 0.5 | 10 | 1167.4706 | 1597.3848 | 1444.9326 | 1167470.5867 | 1597384.7618 | 1.6001e-06 | 11 | 1444932.6021
31 | 60 | CONCLUIDO | 1.0174 | 98.29 | 95.59 | 260.71 | 3.39 | 22 | 167.31 | 45 | 32 | 1 | 30.31 | 20869.05 | 853.61 | 1206.6 | 203.08 | 133.29 | 18140.32 | 0.66 | 0.78 | 0.34 | 1.06 | 0.5 | 10 | 1172.8075 | 1604.6869 | 1451.5379 | 1172807.4865 | 1604686.9437 | 1.5996e-06 | 11 | 1451537.874
32 | 60 | CONCLUIDO | 1.0175 | 98.28 | 95.59 | 260.69 | 3.47 | 22 | 168.76 | 45 | 33 | 0 | 30.76 | 21047.68 | 859.98 | 1206.62 | 202.6 | 133.29 | 17904.17 | 0.66 | 0.78 | 0.34 | 1.05 | 0.5 | 10 | 1178.1557 | 1612.0046 | 1458.1571 | 1178155.6838 | 1612004.5832 | 1.5997e-06 | 11 | 1458157.1282

## RESULTADOS_14
Unnamed: 0 | Volume de calda [L] | STATUS | Capacidade operacional [ha/h] | Tempo de missao [h] | Tempo util [h] | Tempo por voo [min] | Autonomia Projetada [h] | N° Voos | MTOW [kg] | Massa Estrutura [kg] | Combustível [kg] | Abastecimentos | Massa gerador | Potência gerador [W] | Combustível consumido [L] | Calda cons [L] | Distância percorrida [km] | Distância Pulverizando [km] | RTL ACUMULADO[m] | EOC [km/km] | EOC [h/h] | Tempo de manobra [h] | Tempo rtl_rtw [h] | V pulv [m/s] | V desloc [m/s] | Preço Total por ha Simples [R$/ha] | Preço Total por ha Presumido [R$/ha] | Preço Total por ha Real [R$/ha] | Preço Total Simples [R$] | Preço Total Presumido [R$] | Prod CAPEX [ha/h/R$] | Dias Trabalhados | Preço Total Real [R$]
0 | 80 | CONCLUIDO | 0.4468 | 223.79 | 171.65 | 6.66 | 0.11 | 1546 | 159.12 | 50.28 | 1 | 1544 | 27.84 | 19859.16 | 2102.12 | 1206.79 | 2792.51 | 133.29 | 1305235.34 | 0.05 | 0.44 | 2.76 | 77.09 | 0.5 | 10 | 5833.4647 | 7981.6038 | 7219.8507 | 5833464.7079 | 7981603.7677 | 6.7429e-07 | 24 | 7219850.7064
1 | 80 | CONCLUIDO | 0.721 | 138.7 | 119.36 | 13.56 | 0.22 | 528 | 160.54 | 50.28 | 2 | 526 | 28.26 | 20034.4 | 1454.97 | 1206.66 | 1009.78 | 133.29 | 418962.95 | 0.13 | 0.63 | 1.12 | 24.82 | 0.5 | 10 | 2561.5738 | 3504.8583 | 3170.3595 | 2561573.7784 | 3504858.2523 | 1.0881e-06 | 15 | 3170359.4998
2 | 80 | CONCLUIDO | 0.8191 | 122.09 | 109.42 | 20.45 | 0.33 | 321 | 161.97 | 50.28 | 3 | 319 | 28.69 | 20210.21 | 1329.4 | 1206.61 | 672.81 | 133.29 | 251511.25 | 0.2 | 0.68 | 0.78 | 14.88 | 0.5 | 10 | 2073.2306 | 2836.6856 | 2565.9563 | 2073230.6362 | 2836685.6209 | 1.2361e-06 | 13 | 2565956.3266
3 | 80 | CONCLUIDO | 0.8708 | 114.84 | 105.11 | 27.42 | 0.43 | 230 | 163.4 | 50.28 | 4 | 228 | 29.12 | 20386.62 | 1273.32 | 1206.63 | 525.98 | 133.29 | 178551.64 | 0.25 | 0.71 | 0.64 | 10.56 | 0.5 | 10 | 1872.7556 | 2562.3869 | 2317.8363 | 1872755.6172 | 2562386.8556 | 1.3142e-06 | 12 | 2317836.2505
4 | 80 | CONCLUIDO | 0.9018 | 110.89 | 102.77 | 34.26 | 0.54 | 180 | 164.83 | 50.28 | 5 | 178 | 29.55 | 20563.61 | 1241.39 | 1206.63 | 446.78 | 133.29 | 139204.05 | 0.3 | 0.73 | 0.56 | 8.23 | 0.5 | 10 | 1772.6862 | 2425.4675 | 2193.9843 | 1772686.229 | 2425467.504 | 1.361e-06 | 12 | 2193984.2895
5 | 80 | CONCLUIDO | 0.9234 | 108.29 | 101.23 | 41.32 | 0.64 | 147 | 166.27 | 50.28 | 6 | 145 | 29.99 | 20741.2 | 1219.48 | 1206.6 | 394.57 | 133.29 | 113260.82 | 0.34 | 0.74 | 0.51 | 6.69 | 0.5 | 10 | 1707.621 | 2336.4424 | 2113.4556 | 1707620.9773 | 2336442.3561 | 1.3936e-06 | 12 | 2113455.5768
6 | 80 | CONCLUIDO | 0.9383 | 106.57 | 100.22 | 48.11 | 0.74 | 125 | 167.72 | 50.28 | 7 | 123 | 30.44 | 20919.39 | 1203.54 | 1206.6 | 360.76 | 133.29 | 96468.32 | 0.37 | 0.75 | 0.46 | 5.68 | 0.5 | 10 | 1663.9279 | 2276.6596 | 2059.3784 | 1663927.8992 | 2276659.559 | 1.416e-06 | 12 | 2059378.366
7 | 80 | CONCLUIDO | 0.9507 | 105.18 | 99.38 | 55.21 | 0.84 | 108 | 169.17 | 50.28 | 8 | 106 | 30.89 | 21098.19 | 1190.61 | 1206.59 | 331.98 | 133.29 | 82162.67 | 0.4 | 0.75 | 0.45 | 4.84 | 0.5 | 10 | 1617.0706 | 2212.5473 | 2001.3849 | 1617070.5699 | 2212547.2939 | 1.4348e-06 | 11 | 2001384.8855
8 | 80 | CONCLUIDO | 0.9605 | 104.11 | 98.72 | 62.35 | 0.94 | 95 | 170.62 | 50.28 | 9 | 93 | 31.34 | 21277.6 | 1179.41 | 1206.59 | 309.67 | 133.29 | 71070.02 | 0.43 | 0.76 | 0.43 | 4.19 | 0.5 | 10 | 1589.1679 | 2174.3696 | 1966.8508 | 1589167.8943 | 2174369.6221 | 1.4495e-06 | 11 | 1966850.8371
9 | 80 | CONCLUIDO | 0.97 | 103.09 | 98.03 | 69.19 | 1.03 | 85 | 172.08 | 50.28 | 10 | 83 | 31.8 | 21457.64 | 1168.06 | 1206.59 | 286.94 | 133.29 | 59758.63 | 0.46 | 0.76 | 0.37 | 3.49 | 0.5 | 10 | 1562.0197 | 2137.2242 | 1933.2505 | 1562019.6644 | 2137224.2163 | 1.4639e-06 | 11 | 1933250.5367
10 | 80 | CONCLUIDO | 0.9715 | 102.93 | 98.12 | 76.46 | 1.12 | 77 | 173.55 | 50.28 | 11 | 75 | 32.27 | 21638.31 | 1166.05 | 1206.59 | 289.8 | 133.29 | 61225.38 | 0.46 | 0.76 | 0.4 | 3.59 | 0.5 | 10 | 1558.3598 | 2132.2167 | 1928.7209 | 1558359.8334 | 2132216.674 | 1.4661e-06 | 11 | 1928720.9072
11 | 80 | CONCLUIDO | 0.9765 | 102.4 | 97.79 | 82.64 | 1.22 | 71 | 175.02 | 50.28 | 12 | 69 | 32.74 | 21819.6 | 1158.58 | 1206.59 | 278.36 | 133.29 | 55539.7 | 0.48 | 0.76 | 0.39 | 3.25 | 0.5 | 10 | 1543.1182 | 2111.3624 | 1909.8569 | 1543118.1873 | 2111362.3815 | 1.4737e-06 | 11 | 1909856.9191
12 | 80 | CONCLUIDO | 0.9814 | 101.9 | 97.48 | 89.98 | 1.31 | 65 | 176.49 | 50.28 | 13 | 63 | 33.21 | 22001.54 | 1152.55 | 1206.6 | 267.38 | 133.29 | 50075.64 | 0.5 | 0.77 | 0.38 | 2.94 | 0.5 | 10 | 1529.5287 | 2092.7686 | 1893.0377 | 1529528.6638 | 2092768.5959 | 1.4811e-06 | 11 | 1893037.6983
13 | 80 | CONCLUIDO | 0.9852 | 101.51 | 97.25 | 97.25 | 1.4 | 60 | 177.97 | 50.28 | 14 | 58 | 33.69 | 22184.13 | 1146.34 | 1206.59 | 259.89 | 133.29 | 46356.47 | 0.51 | 0.77 | 0.37 | 2.71 | 0.5 | 10 | 1517.7674 | 2076.6763 | 1878.4812 | 1517767.3672 | 2076676.271 | 1.4868e-06 | 11 | 1878481.2023
14 | 80 | CONCLUIDO | 0.9883 | 101.18 | 97.05 | 103.98 | 1.48 | 56 | 179.46 | 50.28 | 15 | 54 | 34.18 | 22367.38 | 1140.73 | 1206.6 | 253.05 | 133.29 | 42956.9 | 0.53 | 0.77 | 0.37 | 2.51 | 0.5 | 10 | 1507.7131 | 2062.9196 | 1866.0374 | 1507713.1138 | 2062919.5979 | 1.4915e-06 | 11 | 1866037.4468
15 | 80 | CONCLUIDO | 0.9915 | 100.85 | 96.85 | 111.75 | 1.57 | 52 | 180.95 | 50.28 | 16 | 50 | 34.67 | 22551.28 | 1135.77 | 1206.59 | 246.29 | 133.29 | 39596.83 | 0.54 | 0.77 | 0.36 | 2.31 | 0.5 | 10 | 1498.1548 | 2049.8415 | 1854.2075 | 1498154.7899 | 2049841.4775 | 1.4963e-06 | 11 | 1854207.4839
16 | 80 | CONCLUIDO | 0.9937 | 100.63 | 96.73 | 118.45 | 1.65 | 49 | 182.45 | 50.28 | 17 | 47 | 35.17 | 22735.98 | 1131.51 | 1206.6 | 242.19 | 133.29 | 37561.95 | 0.55 | 0.77 | 0.35 | 2.19 | 0.5 | 10 | 1490.9409 | 2039.9711 | 1845.2791 | 1490940.872 | 2039971.0768 | 1.4996e-06 | 11 | 1845279.1003
17 | 80 | CONCLUIDO | 0.9964 | 100.36 | 96.55 | 125.94 | 1.74 | 46 | 183.95 | 50.28 | 18 | 44 | 35.67 | 22921.24 | 1126.68 | 1206.59 | 236.27 | 133.29 | 34619.41 | 0.56 | 0.77 | 0.35 | 2.01 | 0.5 | 10 | 1482.3549 | 2028.2233 | 1834.6525 | 1482354.8605 | 2028223.317 | 1.5037e-06 | 11 | 1834652.5302
18 | 80 | CONCLUIDO | 1.0033 | 99.67 | 95.96 | 133.9 | 1.82 | 43 | 185.46 | 50.28 | 19 | 41 | 36.18 | 23107.19 | 1115.31 | 1206.59 | 215.54 | 133.29 | 24269 | 0.62 | 0.78 | 0.33 | 1.43 | 0.5 | 10 | 1460.9781 | 1998.9747 | 1808.1953 | 1460978.0821 | 1998974.6658 | 1.5141e-06 | 11 | 1808195.3293
19 | 80 | CONCLUIDO | 0.9983 | 100.17 | 96.49 | 137.85 | 1.9 | 42 | 186.97 | 50.28 | 20 | 40 | 36.69 | 23293.82 | 1119.67 | 1206.6 | 234.59 | 133.29 | 33796.05 | 0.57 | 0.78 | 0.34 | 1.96 | 0.5 | 10 | 1473.4433 | 2016.0302 | 1823.6231 | 1473443.3304 | 2016030.1684 | 1.5066e-06 | 11 | 1823623.0786
20 | 80 | CONCLUIDO | 1.0001 | 99.99 | 96.38 | 144.56 | 1.98 | 40 | 188.49 | 50.28 | 21 | 38 | 37.21 | 23481.16 | 1116.29 | 1206.59 | 230.46 | 133.29 | 31742.47 | 0.58 | 0.78 | 0.34 | 1.84 | 0.5 | 10 | 1467.6705 | 2008.1315 | 1816.4782 | 1467670.4587 | 2008131.4706 | 1.5093e-06 | 11 | 1816478.2215
21 | 80 | CONCLUIDO | 1.002 | 99.8 | 96.25 | 151.98 | 2.05 | 38 | 190.01 | 50.28 | 22 | 36 | 37.74 | 23669.2 | 1109.86 | 1206.6 | 226.08 | 133.29 | 29561.26 | 0.59 | 0.78 | 0.34 | 1.71 | 0.5 | 10 | 1459.0598 | 1996.35 | 1805.8212 | 1459059.8176 | 1996350.0116 | 1.5122e-06 | 11 | 1805821.1684
22 | 80 | CONCLUIDO | 1.0035 | 99.65 | 96.17 | 160.28 | 2.13 | 36 | 191.55 | 50.28 | 23 | 34 | 38.27 | 23857.96 | 1108.39 | 1206.59 | 223.18 | 133.29 | 28120.76 | 0.6 | 0.78 | 0.33 | 1.63 | 0.5 | 10 | 1455.4993 | 1991.4783 | 1801.4144 | 1455499.2739 | 1991478.3187 | 1.5144e-06 | 11 | 1801414.423
23 | 80 | CONCLUIDO | 1.0054 | 99.46 | 96.04 | 169.48 | 2.21 | 34 | 193.08 | 50.28 | 24 | 32 | 38.8 | 24047.45 | 1103.18 | 1206.59 | 218.97 | 133.29 | 26026.64 | 0.61 | 0.78 | 0.33 | 1.5 | 0.5 | 10 | 1447.9973 | 1981.2138 | 1792.1295 | 1447997.3177 | 1981213.8112 | 1.5173e-06 | 11 | 1792129.5457
24 | 80 | CONCLUIDO | 1.006 | 99.41 | 96.02 | 174.58 | 2.28 | 33 | 194.62 | 50.28 | 25 | 31 | 39.34 | 24237.67 | 1101.45 | 1206.59 | 218.12 | 133.29 | 25607.6 | 0.61 | 0.78 | 0.33 | 1.48 | 0.5 | 10 | 1445.6399 | 1977.9882 | 1789.2118 | 1445639.868 | 1977988.2446 | 1.5182e-06 | 11 | 1789211.8226
25 | 80 | CONCLUIDO | 1.0068 | 99.33 | 95.97 | 179.95 | 2.35 | 32 | 196.17 | 50.28 | 26 | 30 | 39.89 | 24428.62 | 1098.31 | 1206.59 | 216.75 | 133.29 | 24928.75 | 0.61 | 0.78 | 0.33 | 1.44 | 0.5 | 10 | 1441.6927 | 1972.5876 | 1784.3266 | 1441692.7421 | 1972587.6128 | 1.5194e-06 | 11 | 1784326.6196
26 | 80 | CONCLUIDO | 1.0088 | 99.13 | 95.84 | 191.67 | 2.42 | 30 | 197.73 | 50.28 | 27 | 28 | 40.45 | 24620.33 | 1093.18 | 1206.59 | 211.92 | 133.29 | 22521.6 | 0.63 | 0.78 | 0.32 | 1.3 | 0.5 | 10 | 1434.1813 | 1962.3101 | 1775.03 | 1434181.2764 | 1962310.094 | 1.5224e-06 | 11 | 1775029.9727
27 | 80 | CONCLUIDO | 1.0093 | 99.08 | 95.82 | 198.25 | 2.49 | 29 | 199.29 | 50.28 | 28 | 27 | 41.01 | 24812.8 | 1087.55 | 1206.59 | 212.03 | 133.29 | 22581.23 | 0.63 | 0.78 | 0.3 | 1.28 | 0.5 | 10 | 1428.6043 | 1954.6794 | 1768.1276 | 1428604.2936 | 1954679.4201 | 1.5232e-06 | 11 | 1768127.5597
28 | 80 | CONCLUIDO | 1.0098 | 99.03 | 95.81 | 205.3 | 2.56 | 28 | 200.85 | 50.28 | 29 | 26 | 41.57 | 25006.03 | 1088.19 | 1206.6 | 211.09 | 133.29 | 22115.55 | 0.63 | 0.78 | 0.32 | 1.27 | 0.5 | 10 | 1428.4766 | 1954.5047 | 1767.9696 | 1428476.6282 | 1954504.7427 | 1.5239e-06 | 11 | 1767969.5532
29 | 80 | CONCLUIDO | 1.0106 | 98.95 | 95.76 | 212.79 | 2.63 | 27 | 202.43 | 50.28 | 30 | 25 | 42.15 | 25200.04 | 1084.15 | 1206.59 | 209.36 | 133.29 | 21259.24 | 0.64 | 0.78 | 0.32 | 1.22 | 0.5 | 10 | 1423.7825 | 1948.082 | 1762.1598 | 1423782.5081 | 1948082.0404 | 1.5252e-06 | 11 | 1762159.8247
30 | 80 | CONCLUIDO | 1.0116 | 98.86 | 95.69 | 220.83 | 2.7 | 26 | 204.01 | 50.28 | 31 | 24 | 42.73 | 25394.96 | 1078.04 | 1206.59 | 207.18 | 133.29 | 20172.85 | 0.64 | 0.78 | 0.32 | 1.15 | 0.5 | 10 | 1416.9849 | 1938.7813 | 1753.7467 | 1416984.9227 | 1938781.2842 | 1.5267e-06 | 11 | 1753746.7195
31 | 80 | CONCLUIDO | 1.0114 | 98.87 | 95.71 | 220.88 | 2.76 | 26 | 205.59 | 50.28 | 32 | 24 | 43.31 | 25590.57 | 1077.02 | 1206.61 | 207.84 | 133.29 | 20499.78 | 0.64 | 0.78 | 0.32 | 1.17 | 0.5 | 10 | 1416.4356 | 1938.0297 | 1753.0669 | 1416435.6357 | 1938029.7254 | 1.5264e-06 | 11 | 1753066.8885
32 | 80 | CONCLUIDO | 1.0124 | 98.77 | 95.64 | 229.54 | 2.83 | 25 | 207.19 | 50.28 | 33 | 23 | 43.91 | 25786.97 | 1074.37 | 1206.59 | 205.54 | 133.29 | 19356.91 | 0.65 | 0.78 | 0.31 | 1.1 | 0.5 | 10 | 1412.6264 | 1932.8178 | 1748.3524 | 1412626.4473 | 1932817.8259 | 1.5279e-06 | 11 | 1748352.4053
33 | 80 | CONCLUIDO | 1.0134 | 98.68 | 95.58 | 238.95 | 2.89 | 24 | 208.78 | 50.28 | 34 | 22 | 44.5 | 25984.2 | 1070.37 | 1206.59 | 203.33 | 133.29 | 18258.86 | 0.66 | 0.78 | 0.31 | 1.04 | 0.5 | 10 | 1407.7021 | 1926.0802 | 1742.2578 | 1407702.1279 | 1926080.1548 | 1.5294e-06 | 11 | 1742257.7681
34 | 80 | CONCLUIDO | 1.014 | 98.62 | 95.55 | 249.26 | 2.96 | 23 | 210.39 | 50.28 | 35 | 21 | 45.11 | 26182.25 | 1070.44 | 1206.59 | 202.32 | 133.29 | 17758.7 | 0.66 | 0.78 | 0.31 | 1.01 | 0.5 | 10 | 1406.8955 | 1924.9765 | 1741.2595 | 1406895.5164 | 1924976.5134 | 1.5303e-06 | 11 | 1741259.4567
35 | 80 | CONCLUIDO | 1.0146 | 98.57 | 95.5 | 249.13 | 3.02 | 23 | 212 | 50.28 | 36 | 21 | 45.72 | 26381.14 | 1068.9 | 1206.6 | 200.51 | 133.29 | 16850.14 | 0.66 | 0.78 | 0.31 | 0.96 | 0.5 | 10 | 1404.6337 | 1921.8818 | 1738.4601 | 1404633.7282 | 1921881.835 | 1.5312e-06 | 11 | 1738460.1301
36 | 80 | CONCLUIDO | 1.0143 | 98.59 | 95.56 | 260.61 | 3.08 | 22 | 213.62 | 50.28 | 37 | 20 | 46.34 | 26580.87 | 1064.73 | 1206.59 | 202.91 | 133.29 | 18058.04 | 0.66 | 0.78 | 0.3 | 1.02 | 0.5 | 10 | 1401.6539 | 1917.8048 | 1734.7722 | 1401653.9398 | 1917804.757 | 1.5307e-06 | 11 | 1734772.1627
37 | 80 | CONCLUIDO | 1.0155 | 98.48 | 95.48 | 272.79 | 3.14 | 21 | 215.25 | 50.28 | 38 | 19 | 46.97 | 26781.46 | 1058.94 | 1206.59 | 199.89 | 133.29 | 16549.91 | 0.67 | 0.78 | 0.31 | 0.94 | 0.5 | 10 | 1394.8913 | 1908.5519 | 1726.4024 | 1394891.3379 | 1908551.8667 | 1.5325e-06 | 11 | 1726402.3552
38 | 80 | CONCLUIDO | 1.0156 | 98.47 | 95.47 | 272.76 | 3.2 | 21 | 216.88 | 50.28 | 39 | 19 | 47.6 | 26982.93 | 1057.39 | 1206.59 | 199.32 | 133.29 | 16267.45 | 0.67 | 0.78 | 0.31 | 0.93 | 0.5 | 10 | 1393.4009 | 1906.5126 | 1724.5577 | 1393400.9029 | 1906512.5879 | 1.5327e-06 | 11 | 1724557.7023
39 | 80 | CONCLUIDO | 1.0162 | 98.4 | 95.43 | 286.3 | 3.25 | 20 | 218.52 | 50.28 | 40 | 18 | 48.24 | 27185.27 | 1057.24 | 1206.59 | 198.42 | 133.29 | 15822.77 | 0.67 | 0.78 | 0.31 | 0.9 | 0.5 | 10 | 1392.3788 | 1905.1141 | 1723.2927 | 1392378.8097 | 1905114.1149 | 1.5336e-06 | 11 | 1723292.6976

## RESULTADOS_5
Unnamed: 0 | Volume de calda [L] | STATUS | Capacidade operacional [ha/h] | Tempo de missao [h] | Tempo util [h] | Tempo por voo [min] | Autonomia Projetada [h] | N° Voos | MTOW [kg] | Massa Estrutura [kg] | Combustível [kg] | Abastecimentos | Massa gerador | Potência gerador [W] | Combustível consumido [L] | Calda cons [L] | Distância percorrida [km] | Distância Pulverizando [km] | RTL ACUMULADO[m] | EOC [km/km] | EOC [h/h] | Tempo de manobra [h] | Tempo rtl_rtw [h] | V pulv [m/s] | V desloc [m/s] | Preço Total por ha Simples [R$/ha] | Preço Total por ha Presumido [R$/ha] | Preço Total por ha Real [R$/ha] | Preço Total Simples [R$] | Preço Total Presumido [R$] | Prod CAPEX [ha/h/R$] | Dias Trabalhados | Preço Total Real [R$]
0 | 35 | CONCLUIDO | 0.6955 | 143.78 | 129.3 | 10.61 | 0.22 | 731 | 80.84 | 35.1 | 1 | 729 | 9.74 | 10204.21 | 1004.23 | 1206.79 | 1348.09 | 133.29 | 587104.75 | 0.1 | 0.58 | 1.44 | 34.75 | 0.5 | 10 | 1919.9951 | 2627.0219 | 2376.3027 | 1919995.0611 | 2627021.9468 | 1.1712e-06 | 15 | 2376302.6592
1 | 35 | CONCLUIDO | 0.8655 | 115.54 | 108.46 | 21.62 | 0.43 | 301 | 82.04 | 35.1 | 2 | 299 | 9.94 | 10352.53 | 831.2 | 1206.67 | 639.83 | 133.29 | 235122.5 | 0.21 | 0.69 | 0.76 | 13.92 | 0.5 | 10 | 1313.9115 | 1797.7517 | 1626.1768 | 1313911.5261 | 1797751.7157 | 1.4575e-06 | 13 | 1626176.8151
2 | 35 | CONCLUIDO | 0.9237 | 108.26 | 103.13 | 32.91 | 0.63 | 188 | 83.25 | 35.1 | 3 | 186 | 10.15 | 10501.19 | 779.42 | 1206.61 | 459.16 | 133.29 | 145351.43 | 0.29 | 0.73 | 0.57 | 8.59 | 0.5 | 10 | 1164.8847 | 1593.8466 | 1441.7321 | 1164884.6664 | 1593846.5916 | 1.5555e-06 | 12 | 1441732.1099
3 | 35 | CONCLUIDO | 0.953 | 104.93 | 100.7 | 44.43 | 0.83 | 136 | 84.46 | 35.1 | 4 | 134 | 10.36 | 10650.22 | 751.9 | 1206.6 | 376.62 | 133.29 | 104341.6 | 0.35 | 0.74 | 0.49 | 6.16 | 0.5 | 10 | 1090.4146 | 1491.9533 | 1349.5634 | 1090414.5832 | 1491953.3384 | 1.6048e-06 | 11 | 1349563.4058
4 | 35 | CONCLUIDO | 0.9709 | 103 | 99.28 | 56.2 | 1.02 | 106 | 85.67 | 35.1 | 5 | 104 | 10.57 | 10799.59 | 730.49 | 1206.64 | 328.56 | 133.29 | 80463.4 | 0.41 | 0.75 | 0.45 | 4.74 | 0.5 | 10 | 1049.3189 | 1435.7244 | 1298.7009 | 1049318.8791 | 1435724.3831 | 1.635e-06 | 11 | 1298700.863
5 | 35 | CONCLUIDO | 0.9892 | 101.1 | 97.72 | 68.18 | 1.21 | 86 | 86.88 | 35.1 | 6 | 84 | 10.78 | 10949.33 | 707.63 | 1206.63 | 275.71 | 133.29 | 54136.09 | 0.48 | 0.77 | 0.38 | 3.18 | 0.5 | 10 | 1007.691 | 1378.7673 | 1247.1796 | 1007690.9788 | 1378767.2534 | 1.6658e-06 | 11 | 1247179.6419
6 | 35 | CONCLUIDO | 0.9898 | 101.03 | 97.88 | 80.45 | 1.39 | 73 | 88.1 | 35.1 | 7 | 71 | 11 | 11099.43 | 698.32 | 1206.6 | 281.31 | 133.29 | 57002.01 | 0.47 | 0.76 | 0.39 | 3.35 | 0.5 | 10 | 999.3989 | 1367.4217 | 1236.9169 | 999398.9129 | 1367421.683 | 1.6668e-06 | 11 | 1236916.8768
7 | 35 | CONCLUIDO | 0.9961 | 100.39 | 97.41 | 92.77 | 1.57 | 63 | 89.32 | 35.1 | 8 | 61 | 11.22 | 11249.89 | 682.88 | 1206.59 | 265.55 | 133.29 | 49170.37 | 0.5 | 0.77 | 0.37 | 2.87 | 0.5 | 10 | 979.0479 | 1339.5765 | 1211.7292 | 979047.894 | 1339576.521 | 1.6774e-06 | 11 | 1211729.218
8 | 35 | CONCLUIDO | 1.0014 | 99.86 | 97.02 | 105.84 | 1.75 | 55 | 90.54 | 35.1 | 9 | 53 | 11.44 | 11400.71 | 670.02 | 1206.6 | 252.11 | 133.29 | 42493.26 | 0.53 | 0.77 | 0.37 | 2.48 | 0.5 | 10 | 962.2524 | 1316.5962 | 1190.9422 | 962252.4461 | 1316596.2483 | 1.6864e-06 | 11 | 1190942.1502
9 | 35 | CONCLUIDO | 1.0062 | 99.39 | 96.67 | 120.84 | 1.91 | 48 | 91.77 | 35.1 | 10 | 46 | 11.67 | 11551.91 | 655.04 | 1206.62 | 240.16 | 133.29 | 36551.01 | 0.56 | 0.77 | 0.35 | 2.13 | 0.5 | 10 | 944.3184 | 1292.0581 | 1168.7459 | 944318.3998 | 1292058.0949 | 1.6944e-06 | 11 | 1168745.8838
10 | 35 | CONCLUIDO | 1.0099 | 99.02 | 96.39 | 134.5 | 2.08 | 43 | 93 | 35.1 | 11 | 41 | 11.9 | 11703.47 | 642.57 | 1206.59 | 231.5 | 133.29 | 32249.34 | 0.58 | 0.78 | 0.32 | 1.85 | 0.5 | 10 | 929.7875 | 1272.1763 | 1150.7616 | 929787.5206 | 1272176.305 | 1.7007e-06 | 11 | 1150761.584
11 | 35 | CONCLUIDO | 1.0114 | 98.87 | 96.3 | 148.16 | 2.24 | 39 | 94.23 | 35.1 | 12 | 31 | 12.13 | 11855.41 | 631.29 | 1206.6 | 227.57 | 133.29 | 30304.02 | 0.59 | 0.78 | 0.35 | 1.76 | 0.5 | 10 | 918.6311 | 1256.9116 | 1136.9537 | 918631.075 | 1256911.564 | 1.7032e-06 | 11 | 1136953.6884
12 | 35 | CONCLUIDO | 1.0127 | 98.74 | 96.21 | 156.02 | 2.39 | 37 | 95.46 | 35.1 | 13 | 12 | 12.36 | 12007.73 | 620.33 | 1206.6 | 223.63 | 133.29 | 28344.67 | 0.6 | 0.78 | 0.37 | 1.67 | 0.5 | 10 | 907.9388 | 1242.282 | 1123.7203 | 907938.8273 | 1242281.9589 | 1.7054e-06 | 11 | 1123720.3123
13 | 35 | CONCLUIDO | 1.0133 | 98.69 | 96.18 | 160.3 | 2.55 | 36 | 96.7 | 35.1 | 14 | 2 | 12.6 | 12160.43 | 626.58 | 1206.61 | 222.22 | 133.29 | 27641.93 | 0.6 | 0.78 | 0.37 | 1.64 | 0.5 | 10 | 912.7612 | 1248.8801 | 1129.6888 | 912761.201 | 1248880.1434 | 1.7064e-06 | 11 | 1129688.7753
14 | 35 | CONCLUIDO | 1.0133 | 98.69 | 96.18 | 160.3 | 2.69 | 36 | 97.94 | 35.1 | 15 | 0 | 12.84 | 12313.51 | 633.49 | 1206.63 | 222.29 | 133.29 | 27675.72 | 0.6 | 0.78 | 0.37 | 1.64 | 0.5 | 10 | 918.6989 | 1257.0043 | 1137.0376 | 918698.8595 | 1257004.3098 | 1.7064e-06 | 11 | 1137037.5827

## RESULTADOS_8
Unnamed: 0 | Volume de calda [L] | STATUS | Capacidade operacional [ha/h] | Tempo de missao [h] | Tempo util [h] | Tempo por voo [min] | Autonomia Projetada [h] | N° Voos | MTOW [kg] | Massa Estrutura [kg] | Combustível [kg] | Abastecimentos | Massa gerador | Potência gerador [W] | Combustível consumido [L] | Calda cons [L] | Distância percorrida [km] | Distância Pulverizando [km] | RTL ACUMULADO[m] | EOC [km/km] | EOC [h/h] | Tempo de manobra [h] | Tempo rtl_rtw [h] | V pulv [m/s] | V desloc [m/s] | Preço Total por ha Simples [R$/ha] | Preço Total por ha Presumido [R$/ha] | Preço Total por ha Real [R$/ha] | Preço Total Simples [R$] | Preço Total Presumido [R$] | Prod CAPEX [ha/h/R$] | Dias Trabalhados | Preço Total Real [R$]
0 | 50 | CONCLUIDO | 0.6044 | 165.46 | 141.71 | 8.7 | 0.16 | 977 | 107.41 | 41.65 | 1 | 975 | 14.77 | 13481.73 | 1337.81 | 1206.79 | 1770.41 | 133.29 | 797030.52 | 0.08 | 0.53 | 1.84 | 47.16 | 0.5 | 10 | 2860.4207 | 3913.7538 | 3540.2307 | 2860420.727 | 3913753.8316 | 9.737e-07 | 18 | 3540230.6589
1 | 50 | CONCLUIDO | 0.8151 | 122.68 | 112.2 | 17.72 | 0.32 | 380 | 108.68 | 41.65 | 2 | 378 | 15.03 | 13638.32 | 1050.48 | 1206.65 | 766.52 | 133.29 | 298074.59 | 0.17 | 0.67 | 0.89 | 17.66 | 0.5 | 10 | 1697.4894 | 2322.5799 | 2100.9161 | 1697489.3983 | 2322579.8827 | 1.3131e-06 | 13 | 2100916.1185
2 | 50 | CONCLUIDO | 0.8875 | 112.68 | 105.4 | 26.8 | 0.48 | 236 | 109.96 | 41.65 | 3 | 234 | 15.31 | 13795.21 | 979.65 | 1206.6 | 536.01 | 133.29 | 183537.7 | 0.25 | 0.71 | 0.65 | 10.86 | 0.5 | 10 | 1466.3685 | 2006.35 | 1814.8668 | 1466368.453 | 2006350.009 | 1.4298e-06 | 12 | 1814866.78
3 | 50 | CONCLUIDO | 0.9252 | 108.09 | 102.25 | 35.88 | 0.63 | 171 | 111.23 | 41.65 | 4 | 169 | 15.58 | 13952.52 | 943.17 | 1206.61 | 429.07 | 133.29 | 130394.73 | 0.31 | 0.73 | 0.55 | 7.71 | 0.5 | 10 | 1367.1126 | 1870.5438 | 1692.0217 | 1367112.5912 | 1870543.76 | 1.4905e-06 | 12 | 1692021.6889
4 | 50 | CONCLUIDO | 0.9466 | 105.64 | 100.63 | 45.06 | 0.78 | 134 | 112.51 | 41.65 | 5 | 132 | 15.86 | 14110.24 | 921.27 | 1206.6 | 374.38 | 133.29 | 103232.66 | 0.36 | 0.74 | 0.49 | 6.09 | 0.5 | 10 | 1313.7466 | 1797.526 | 1625.9726 | 1313746.5644 | 1797526.0079 | 1.525e-06 | 12 | 1625972.6485
5 | 50 | CONCLUIDO | 0.9626 | 103.89 | 99.43 | 54.73 | 0.93 | 109 | 113.79 | 41.65 | 6 | 107 | 16.14 | 14268.39 | 902.99 | 1206.61 | 333.57 | 133.29 | 82953.02 | 0.4 | 0.75 | 0.45 | 4.89 | 0.5 | 10 | 1262.6522 | 1727.6164 | 1562.7352 | 1262652.2003 | 1727616.4447 | 1.5508e-06 | 11 | 1562735.1559
6 | 50 | CONCLUIDO | 0.9744 | 102.62 | 98.54 | 64.27 | 1.07 | 92 | 115.08 | 41.65 | 7 | 90 | 16.43 | 14426.96 | 888.3 | 1206.59 | 303.16 | 133.29 | 67834.18 | 0.44 | 0.76 | 0.43 | 4 | 0.5 | 10 | 1232.8711 | 1686.8686 | 1525.8763 | 1232871.1093 | 1686868.6422 | 1.5698e-06 | 11 | 1525876.2665
7 | 50 | CONCLUIDO | 0.9787 | 102.18 | 98.37 | 73.78 | 1.21 | 80 | 116.37 | 41.65 | 8 | 78 | 16.72 | 14585.96 | 879.37 | 1206.61 | 298.16 | 133.29 | 65390.31 | 0.45 | 0.76 | 0.4 | 3.83 | 0.5 | 10 | 1219.5077 | 1668.5843 | 1509.3369 | 1219507.7195 | 1668584.2627 | 1.5767e-06 | 11 | 1509336.9226
8 | 50 | CONCLUIDO | 0.9861 | 101.41 | 97.8 | 82.64 | 1.35 | 71 | 117.66 | 41.65 | 9 | 69 | 17.01 | 14745.39 | 868.58 | 1206.6 | 278.49 | 133.29 | 55600.7 | 0.48 | 0.76 | 0.39 | 3.26 | 0.5 | 10 | 1199.9462 | 1641.8193 | 1485.1264 | 1199946.1838 | 1641819.3065 | 1.5886e-06 | 11 | 1485126.3762
9 | 50 | CONCLUIDO | 0.9918 | 100.82 | 97.39 | 92.75 | 1.48 | 63 | 118.96 | 41.65 | 10 | 61 | 17.31 | 14905.25 | 857.21 | 1206.62 | 264.53 | 133.29 | 48660.51 | 0.5 | 0.77 | 0.37 | 2.85 | 0.5 | 10 | 1182.4837 | 1617.9264 | 1463.5138 | 1182483.7276 | 1617926.4036 | 1.5978e-06 | 11 | 1463513.7784
10 | 50 | CONCLUIDO | 0.9959 | 100.41 | 97.11 | 102.22 | 1.61 | 57 | 120.26 | 41.65 | 11 | 55 | 17.61 | 15065.56 | 847.35 | 1206.6 | 255.1 | 133.29 | 43978.24 | 0.52 | 0.77 | 0.37 | 2.57 | 0.5 | 10 | 1168.6232 | 1598.9618 | 1446.3592 | 1168623.2038 | 1598961.8234 | 1.6044e-06 | 11 | 1446359.1511
11 | 50 | CONCLUIDO | 1.0003 | 99.97 | 96.8 | 113.88 | 1.74 | 51 | 121.56 | 41.65 | 12 | 49 | 17.91 | 15226.31 | 837.8 | 1206.6 | 244.72 | 133.29 | 38818.02 | 0.54 | 0.77 | 0.35 | 2.26 | 0.5 | 10 | 1154.743 | 1579.9703 | 1429.1802 | 1154743.0173 | 1579970.3399 | 1.6115e-06 | 11 | 1429180.1882
12 | 50 | CONCLUIDO | 1.0028 | 99.72 | 96.64 | 123.37 | 1.87 | 47 | 122.87 | 41.65 | 13 | 45 | 18.22 | 15387.5 | 826.44 | 1206.59 | 239.16 | 133.29 | 36055.48 | 0.56 | 0.77 | 0.35 | 2.1 | 0.5 | 10 | 1141.8088 | 1562.2732 | 1413.172 | 1141808.8264 | 1562273.2093 | 1.6155e-06 | 11 | 1413172.0469
13 | 50 | CONCLUIDO | 1.0088 | 99.13 | 96.14 | 134.15 | 1.99 | 43 | 124.18 | 41.65 | 14 | 41 | 18.53 | 15549.15 | 818.11 | 1206.6 | 222.37 | 133.29 | 27682.5 | 0.6 | 0.78 | 0.32 | 1.6 | 0.5 | 10 | 1127.0113 | 1542.0266 | 1394.8577 | 1127011.2848 | 1542026.5601 | 1.6252e-06 | 11 | 1394857.7094
14 | 50 | CONCLUIDO | 1.0074 | 99.26 | 96.34 | 144.51 | 2.11 | 40 | 125.49 | 41.65 | 15 | 38 | 18.84 | 15711.24 | 811.18 | 1206.59 | 229.07 | 133.29 | 31047.13 | 0.58 | 0.78 | 0.34 | 1.8 | 0.5 | 10 | 1123.0371 | 1536.5889 | 1389.939 | 1123037.1005 | 1536588.9058 | 1.6229e-06 | 11 | 1389939.0172
15 | 50 | CONCLUIDO | 1.0095 | 99.06 | 96.2 | 156 | 2.23 | 37 | 126.81 | 41.65 | 16 | 35 | 19.16 | 15873.8 | 801.73 | 1206.6 | 224.53 | 133.29 | 28793.46 | 0.59 | 0.78 | 0.33 | 1.66 | 0.5 | 10 | 1112.3728 | 1521.9975 | 1376.7402 | 1112372.8072 | 1521997.5492 | 1.6263e-06 | 11 | 1376740.2393
16 | 50 | CONCLUIDO | 1.011 | 98.91 | 96.1 | 164.74 | 2.34 | 35 | 128.13 | 41.65 | 17 | 33 | 19.48 | 16036.82 | 794.58 | 1206.59 | 220.9 | 133.29 | 26987.08 | 0.6 | 0.78 | 0.33 | 1.56 | 0.5 | 10 | 1104.4381 | 1511.1409 | 1366.9197 | 1104438.083 | 1511140.9096 | 1.6287e-06 | 11 | 1366919.7421
17 | 50 | CONCLUIDO | 1.0125 | 98.77 | 96 | 174.54 | 2.46 | 33 | 129.46 | 41.65 | 18 | 31 | 19.81 | 16200.3 | 787.18 | 1206.6 | 217.55 | 133.29 | 25322.27 | 0.61 | 0.78 | 0.33 | 1.46 | 0.5 | 10 | 1096.3119 | 1500.0223 | 1356.8623 | 1096311.8782 | 1500022.2777 | 1.6312e-06 | 11 | 1356862.2568
18 | 50 | CONCLUIDO | 1.014 | 98.62 | 95.89 | 185.6 | 2.57 | 31 | 130.79 | 41.65 | 19 | 29 | 20.14 | 16364.25 | 776.32 | 1206.59 | 213.82 | 133.29 | 23467.09 | 0.62 | 0.78 | 0.33 | 1.36 | 0.5 | 10 | 1085.2078 | 1484.8292 | 1343.1192 | 1085207.8257 | 1484829.2231 | 1.6336e-06 | 11 | 1343119.206
19 | 50 | CONCLUIDO | 1.0145 | 98.57 | 95.89 | 198.4 | 2.67 | 29 | 132.12 | 41.65 | 20 | 25 | 20.47 | 16528.68 | 767.69 | 1206.59 | 214.3 | 133.29 | 23718.74 | 0.62 | 0.78 | 0.32 | 1.35 | 0.5 | 10 | 1077.3268 | 1474.046 | 1333.3652 | 1077326.7849 | 1474046.0353 | 1.6344e-06 | 11 | 1333365.1506
20 | 50 | CONCLUIDO | 1.0153 | 98.49 | 95.83 | 205.36 | 2.78 | 28 | 133.46 | 41.65 | 21 | 19 | 20.81 | 16693.59 | 761.22 | 1206.6 | 211.63 | 133.29 | 22387.93 | 0.63 | 0.78 | 0.33 | 1.3 | 0.5 | 10 | 1070.8416 | 1465.1727 | 1325.3387 | 1070841.6144 | 1465172.739 | 1.6357e-06 | 11 | 1325338.7092
21 | 50 | CONCLUIDO | 1.0169 | 98.34 | 95.72 | 220.9 | 2.88 | 26 | 134.8 | 41.65 | 22 | 13 | 21.15 | 16859.1 | 754.55 | 1206.59 | 207.77 | 133.29 | 20466.12 | 0.64 | 0.78 | 0.33 | 1.19 | 0.5 | 10 | 1063.3013 | 1454.8557 | 1316.0063 | 1063301.2563 | 1454855.6884 | 1.6383e-06 | 11 | 1316006.3034
22 | 50 | CONCLUIDO | 1.0168 | 98.35 | 95.73 | 220.92 | 2.99 | 26 | 136.14 | 41.65 | 23 | 6 | 21.49 | 17024.98 | 759.68 | 1206.63 | 207.86 | 133.29 | 20510.67 | 0.64 | 0.78 | 0.34 | 1.19 | 0.5 | 10 | 1067.8174 | 1461.0349 | 1321.5958 | 1067817.4136 | 1461034.8941 | 1.6381e-06 | 11 | 1321595.7744
23 | 50 | CONCLUIDO | 1.0167 | 98.35 | 95.74 | 220.94 | 3.09 | 26 | 137.49 | 41.65 | 24 | 1 | 21.84 | 17191.35 | 764.44 | 1206.59 | 207.8 | 133.29 | 20483.33 | 0.64 | 0.78 | 0.35 | 1.2 | 0.5 | 10 | 1072.0176 | 1466.7818 | 1326.7942 | 1072017.5872 | 1466781.7569 | 1.6379e-06 | 11 | 1326794.1646
24 | 50 | CONCLUIDO | 1.0167 | 98.36 | 95.74 | 220.95 | 3.18 | 26 | 138.85 | 41.65 | 25 | 0 | 22.2 | 17358.22 | 771.12 | 1206.59 | 207.88 | 133.29 | 20521.25 | 0.64 | 0.78 | 0.35 | 1.2 | 0.5 | 10 | 1077.7384 | 1474.6092 | 1333.8746 | 1077738.4147 | 1474609.2454 | 1.6379e-06 | 11 | 1333874.6087

## RESULTADOS_3
Unnamed: 0 | Volume de calda [L] | STATUS | Capacidade operacional [ha/h] | Tempo de missao [h] | Tempo util [h] | Tempo por voo [min] | Autonomia Projetada [h] | N° Voos | MTOW [kg] | Massa Estrutura [kg] | Combustível [kg] | Abastecimentos | Massa gerador | Potência gerador [W] | Combustível consumido [L] | Calda cons [L] | Distância percorrida [km] | Distância Pulverizando [km] | RTL ACUMULADO[m] | EOC [km/km] | EOC [h/h] | Tempo de manobra [h] | Tempo rtl_rtw [h] | V pulv [m/s] | V desloc [m/s] | Preço Total por ha Simples [R$/ha] | Preço Total por ha Presumido [R$/ha] | Preço Total por ha Real [R$/ha] | Preço Total Simples [R$] | Preço Total Presumido [R$] | Prod CAPEX [ha/h/R$] | Dias Trabalhados | Preço Total Real [R$]
0 | 25 | CONCLUIDO | 0.7654 | 130.65 | 121.04 | 12.9 | 0.28 | 563 | 61.76 | 28.92 | 1 | 561 | 6.84 | 7851.41 | 775.55 | 1206.69 | 1066.67 | 133.29 | 447231.88 | 0.12 | 0.62 | 1.18 | 26.49 | 0.5 | 10 | 1399.1903 | 1914.434 | 1731.7231 | 1399190.3454 | 1914433.9584 | 1.3387e-06 | 14 | 1731723.0684
1 | 25 | CONCLUIDO | 0.9027 | 110.78 | 105.65 | 26.41 | 0.55 | 240 | 62.92 | 28.92 | 2 | 238 | 7 | 7994.37 | 662.45 | 1206.62 | 544.79 | 133.29 | 187909.21 | 0.24 | 0.71 | 0.66 | 11.11 | 0.5 | 10 | 1038.5354 | 1420.9699 | 1285.3545 | 1038535.3755 | 1420969.9177 | 1.5788e-06 | 12 | 1285354.5431
2 | 25 | CONCLUIDO | 0.9501 | 105.25 | 101.37 | 40.55 | 0.81 | 150 | 64.08 | 28.92 | 3 | 148 | 7.16 | 8137.65 | 621.16 | 1206.6 | 399.37 | 133.29 | 115645.18 | 0.33 | 0.74 | 0.52 | 6.83 | 0.5 | 10 | 934.2471 | 1278.2781 | 1156.2811 | 934247.1174 | 1278278.1221 | 1.6617e-06 | 11 | 1156281.0522
3 | 25 | CONCLUIDO | 0.9739 | 102.68 | 99.39 | 55.22 | 1.07 | 108 | 65.25 | 28.92 | 4 | 106 | 7.33 | 8281.25 | 594.64 | 1206.6 | 331.98 | 133.29 | 82159.8 | 0.4 | 0.75 | 0.45 | 4.85 | 0.5 | 10 | 885.6619 | 1211.8017 | 1096.149 | 885661.9043 | 1211801.6901 | 1.7033e-06 | 11 | 1096149.0375
4 | 25 | CONCLUIDO | 0.9823 | 101.8 | 98.84 | 70.6 | 1.31 | 84 | 66.42 | 28.92 | 5 | 82 | 7.49 | 8425.16 | 575.41 | 1206.59 | 315.06 | 133.29 | 73822.94 | 0.42 | 0.76 | 0.4 | 4.3 | 0.5 | 10 | 860.6854 | 1177.6278 | 1065.2367 | 860685.4438 | 1177627.795 | 1.718e-06 | 11 | 1065236.6511
5 | 25 | CONCLUIDO | 0.9966 | 100.34 | 97.61 | 87.41 | 1.55 | 67 | 67.59 | 28.92 | 6 | 65 | 7.66 | 8569.4 | 551.88 | 1206.59 | 272.08 | 133.29 | 52419.28 | 0.49 | 0.77 | 0.39 | 3.07 | 0.5 | 10 | 826.482 | 1130.8292 | 1022.9044 | 826482.0492 | 1130829.2015 | 1.743e-06 | 11 | 1022904.4496
6 | 25 | CONCLUIDO | 1.0035 | 99.65 | 97.08 | 104.01 | 1.78 | 56 | 68.76 | 28.92 | 7 | 48 | 7.83 | 8713.95 | 530.93 | 1206.6 | 253.58 | 133.29 | 43224.4 | 0.53 | 0.77 | 0.38 | 2.54 | 0.5 | 10 | 802.1499 | 1097.5369 | 992.7895 | 802149.9284 | 1097536.9204 | 1.7551e-06 | 11 | 992789.5371
7 | 25 | CONCLUIDO | 1.0061 | 99.39 | 96.89 | 113.99 | 2 | 51 | 69.93 | 28.92 | 8 | 12 | 8.01 | 8858.84 | 523.66 | 1206.6 | 246.03 | 133.29 | 39471.12 | 0.54 | 0.77 | 0.41 | 2.35 | 0.5 | 10 | 793.6309 | 1085.8808 | 982.2459 | 793630.8859 | 1085880.7907 | 1.7596e-06 | 11 | 982245.8521
8 | 25 | CONCLUIDO | 1.0068 | 99.32 | 96.83 | 116.2 | 2.21 | 50 | 71.11 | 28.92 | 9 | 0 | 8.19 | 9004.04 | 529.81 | 1206.62 | 243.66 | 133.29 | 38294.03 | 0.55 | 0.77 | 0.42 | 2.29 | 0.5 | 10 | 798.3355 | 1092.3179 | 988.0686 | 798335.5195 | 1092317.8779 | 1.7609e-06 | 11 | 988068.5927

## RESULTADOS_15
Unnamed: 0 | Volume de calda [L] | STATUS | Capacidade operacional [ha/h] | Tempo de missao [h] | Tempo util [h] | Tempo por voo [min] | Autonomia Projetada [h] | N° Voos | MTOW [kg] | Massa Estrutura [kg] | Combustível [kg] | Abastecimentos | Massa gerador | Potência gerador [W] | Combustível consumido [L] | Calda cons [L] | Distância percorrida [km] | Distância Pulverizando [km] | RTL ACUMULADO[m] | EOC [km/km] | EOC [h/h] | Tempo de manobra [h] | Tempo rtl_rtw [h] | V pulv [m/s] | V desloc [m/s] | Preço Total por ha Simples [R$/ha] | Preço Total por ha Presumido [R$/ha] | Preço Total por ha Real [R$/ha] | Preço Total Simples [R$] | Preço Total Presumido [R$] | Prod CAPEX [ha/h/R$] | Dias Trabalhados | Preço Total Real [R$]
0 | 85 | CONCLUIDO | 0.4225 | 236.7 | 178 | 6.43 | 0.11 | 1662 | 167.88 | 51.39 | 1 | 1660 | 30.49 | 20939.59 | 2257.1 | 1206.94 | 3009.1 | 133.29 | 1412951.14 | 0.04 | 0.42 | 2.96 | 83.44 | 0.5 | 10 | 6582.7757 | 9006.8441 | 8147.2435 | 6582775.6685 | 9006844.0813 | 6.3189e-07 | 25 | 8147243.5233
1 | 85 | CONCLUIDO | 0.7063 | 141.58 | 120.5 | 13.1 | 0.21 | 552 | 169.33 | 51.39 | 2 | 550 | 30.94 | 21118.46 | 1521.31 | 1206.68 | 1048.66 | 133.29 | 438280.84 | 0.13 | 0.62 | 1.15 | 25.95 | 0.5 | 10 | 2716.6917 | 3717.0975 | 3362.3429 | 2716691.7449 | 3717097.4973 | 1.0563e-06 | 15 | 3362342.9292
2 | 85 | CONCLUIDO | 0.8084 | 123.7 | 110.01 | 19.76 | 0.31 | 334 | 170.79 | 51.39 | 3 | 332 | 31.4 | 21297.94 | 1385.16 | 1206.63 | 692.38 | 133.29 | 261233.1 | 0.19 | 0.68 | 0.81 | 15.47 | 0.5 | 10 | 2175.6286 | 2976.791 | 2692.6903 | 2175628.6066 | 2976791.0416 | 1.209e-06 | 13 | 2692690.2825
3 | 85 | CONCLUIDO | 0.8615 | 116.07 | 105.56 | 26.39 | 0.41 | 240 | 172.25 | 51.39 | 4 | 238 | 31.86 | 21478.05 | 1325.64 | 1206.64 | 542.22 | 133.29 | 186621.05 | 0.25 | 0.71 | 0.64 | 11.02 | 0.5 | 10 | 1971.0557 | 2696.8853 | 2439.4984 | 1971055.6744 | 2696885.3306 | 1.2885e-06 | 13 | 2439498.3797
4 | 85 | CONCLUIDO | 0.8944 | 111.8 | 103.09 | 33.08 | 0.51 | 187 | 173.71 | 51.39 | 5 | 185 | 32.32 | 21658.78 | 1291.08 | 1206.61 | 457.66 | 133.29 | 144606.55 | 0.29 | 0.73 | 0.58 | 8.55 | 0.5 | 10 | 1848.0294 | 2528.5554 | 2287.2336 | 1848029.4172 | 2528555.3779 | 1.3377e-06 | 12 | 2287233.6015
5 | 85 | CONCLUIDO | 0.9168 | 109.07 | 101.51 | 39.81 | 0.61 | 153 | 175.18 | 51.39 | 6 | 151 | 32.79 | 21840.16 | 1268.4 | 1206.6 | 404.13 | 133.29 | 118011.65 | 0.33 | 0.74 | 0.52 | 6.97 | 0.5 | 10 | 1778.2095 | 2433.0246 | 2200.8202 | 1778209.4721 | 2433024.6488 | 1.3712e-06 | 12 | 2200820.1911
6 | 85 | CONCLUIDO | 0.9332 | 107.16 | 100.38 | 46.33 | 0.7 | 130 | 176.66 | 51.39 | 7 | 128 | 33.27 | 22022.17 | 1251.48 | 1206.62 | 365.89 | 133.29 | 99009.52 | 0.36 | 0.75 | 0.48 | 5.84 | 0.5 | 10 | 1729.0338 | 2365.7404 | 2139.9574 | 1729033.8473 | 2365740.3895 | 1.3957e-06 | 12 | 2139957.447
7 | 85 | CONCLUIDO | 0.9458 | 105.73 | 99.56 | 53.34 | 0.8 | 112 | 178.14 | 51.39 | 8 | 110 | 33.75 | 22204.83 | 1238.52 | 1206.66 | 338.04 | 133.29 | 85173.78 | 0.39 | 0.75 | 0.45 | 5.02 | 0.5 | 10 | 1692.6445 | 2315.9509 | 2094.9198 | 1692644.5283 | 2315950.9179 | 1.4145e-06 | 12 | 2094919.8127
8 | 85 | CONCLUIDO | 0.9554 | 104.67 | 98.94 | 59.96 | 0.89 | 99 | 179.63 | 51.39 | 9 | 97 | 34.24 | 22388.15 | 1227.48 | 1206.61 | 317.01 | 133.29 | 74722.85 | 0.42 | 0.76 | 0.43 | 4.4 | 0.5 | 10 | 1652.5581 | 2261.1029 | 2045.3064 | 1652558.0792 | 2261102.8697 | 1.4289e-06 | 11 | 2045306.3853
9 | 85 | CONCLUIDO | 0.9666 | 103.46 | 98.1 | 66.89 | 0.98 | 88 | 181.12 | 51.39 | 10 | 86 | 34.73 | 22572.13 | 1213.65 | 1206.59 | 287.55 | 133.29 | 60048.56 | 0.46 | 0.76 | 0.43 | 3.57 | 0.5 | 10 | 1619.1298 | 2215.3648 | 2003.9335 | 1619129.8065 | 2215364.8322 | 1.4456e-06 | 11 | 2003933.5219
10 | 85 | CONCLUIDO | 0.9663 | 103.49 | 98.37 | 72.87 | 1.07 | 81 | 182.62 | 51.39 | 11 | 79 | 35.22 | 22756.91 | 1215.38 | 1206.6 | 298.45 | 133.29 | 65533.68 | 0.45 | 0.76 | 0.4 | 3.83 | 0.5 | 10 | 1622.2316 | 2219.6088 | 2007.7724 | 1622231.5532 | 2219608.7789 | 1.4452e-06 | 11 | 2007772.4322
11 | 85 | CONCLUIDO | 0.9735 | 102.72 | 97.88 | 80.45 | 1.16 | 73 | 184.12 | 51.39 | 12 | 71 | 35.73 | 22942.24 | 1206.11 | 1206.59 | 281.22 | 133.29 | 56958.7 | 0.47 | 0.76 | 0.39 | 3.34 | 0.5 | 10 | 1600.9781 | 2190.5289 | 1981.4679 | 1600978.1173 | 2190528.8903 | 1.456e-06 | 11 | 1981467.8874
12 | 85 | CONCLUIDO | 0.9774 | 102.31 | 97.63 | 86.15 | 1.24 | 68 | 185.63 | 51.39 | 13 | 66 | 36.24 | 23128.27 | 1201.32 | 1206.61 | 272.94 | 133.29 | 52843.96 | 0.49 | 0.77 | 0.38 | 3.1 | 0.5 | 10 | 1589.8636 | 2175.3216 | 1967.7119 | 1589863.6402 | 2175321.5724 | 1.4618e-06 | 11 | 1967711.9346
13 | 85 | CONCLUIDO | 0.9813 | 101.91 | 97.4 | 92.76 | 1.33 | 63 | 187.14 | 51.39 | 14 | 61 | 36.75 | 23314.98 | 1194.47 | 1206.63 | 265.19 | 133.29 | 48991.83 | 0.5 | 0.77 | 0.37 | 2.86 | 0.5 | 10 | 1577.0885 | 2157.8421 | 1951.9007 | 1577088.5447 | 2157842.1232 | 1.4676e-06 | 11 | 1951900.6995
14 | 85 | CONCLUIDO | 0.9854 | 101.49 | 97.15 | 100.5 | 1.41 | 58 | 188.66 | 51.39 | 15 | 56 | 37.27 | 23502.4 | 1190 | 1206.6 | 256.42 | 133.29 | 44630.93 | 0.52 | 0.77 | 0.37 | 2.61 | 0.5 | 10 | 1566.1485 | 2142.8735 | 1938.3607 | 1566148.5201 | 2142873.4988 | 1.4738e-06 | 11 | 1938360.6596
15 | 85 | CONCLUIDO | 0.9886 | 101.16 | 96.95 | 107.73 | 1.49 | 54 | 190.19 | 51.39 | 16 | 52 | 37.79 | 23690.52 | 1184.27 | 1206.61 | 249.72 | 133.29 | 41302.3 | 0.53 | 0.77 | 0.36 | 2.41 | 0.5 | 10 | 1555.68 | 2128.5499 | 1925.4041 | 1555679.9528 | 2128549.9432 | 1.4785e-06 | 11 | 1925404.1241
16 | 85 | CONCLUIDO | 0.991 | 100.91 | 96.81 | 113.89 | 1.57 | 51 | 191.72 | 51.39 | 17 | 49 | 38.33 | 23879.37 | 1180.92 | 1206.59 | 244.94 | 133.29 | 38925.48 | 0.54 | 0.77 | 0.35 | 2.27 | 0.5 | 10 | 1548.7444 | 2119.0605 | 1916.8203 | 1548744.4455 | 2119060.4761 | 1.4821e-06 | 11 | 1916820.3184
17 | 85 | CONCLUIDO | 0.9934 | 100.67 | 96.67 | 120.83 | 1.65 | 48 | 193.26 | 51.39 | 18 | 46 | 38.86 | 24068.93 | 1176.54 | 1206.61 | 240.19 | 133.29 | 36565.66 | 0.55 | 0.77 | 0.35 | 2.13 | 0.5 | 10 | 1540.9397 | 2108.3816 | 1907.1606 | 1540939.6565 | 2108381.6195 | 1.4857e-06 | 11 | 1907160.6369
18 | 85 | CONCLUIDO | 0.995 | 100.5 | 96.57 | 125.96 | 1.73 | 46 | 194.8 | 51.39 | 19 | 44 | 39.41 | 24259.23 | 1172.4 | 1206.6 | 236.72 | 133.29 | 34840.72 | 0.56 | 0.77 | 0.35 | 2.03 | 0.5 | 10 | 1534.6638 | 2099.7948 | 1899.3933 | 1534663.8393 | 2099794.7695 | 1.4881e-06 | 11 | 1899393.3038
19 | 85 | CONCLUIDO | 0.9995 | 100.05 | 96.22 | 134.26 | 1.81 | 43 | 196.35 | 51.39 | 20 | 41 | 39.96 | 24450.27 | 1167.31 | 1206.59 | 225.36 | 133.29 | 29178.02 | 0.59 | 0.78 | 0.32 | 1.68 | 0.5 | 10 | 1522.5639 | 2083.2391 | 1884.4177 | 1522563.8829 | 2083239.0753 | 1.4948e-06 | 11 | 1884417.6618
20 | 85 | CONCLUIDO | 0.9981 | 100.19 | 96.43 | 141.12 | 1.88 | 41 | 197.9 | 51.39 | 21 | 39 | 40.51 | 24642.07 | 1167.67 | 1206.59 | 232.17 | 133.29 | 32594.2 | 0.57 | 0.78 | 0.34 | 1.89 | 0.5 | 10 | 1525.6413 | 2087.4498 | 1888.2265 | 1525641.3322 | 2087449.7773 | 1.4928e-06 | 11 | 1888226.5003
21 | 85 | CONCLUIDO | 1 | 100 | 96.31 | 148.17 | 1.96 | 39 | 199.46 | 51.39 | 22 | 37 | 41.07 | 24834.62 | 1163.64 | 1206.61 | 228.09 | 133.29 | 30560.59 | 0.58 | 0.78 | 0.34 | 1.77 | 0.5 | 10 | 1519.022 | 2078.3929 | 1880.034 | 1519021.9602 | 2078392.8605 | 1.4956e-06 | 11 | 1880033.9629
22 | 85 | CONCLUIDO | 1.002 | 99.8 | 96.18 | 155.96 | 2.03 | 37 | 201.03 | 51.39 | 23 | 35 | 41.64 | 25027.94 | 1156.96 | 1206.59 | 223.41 | 133.29 | 28231.69 | 0.6 | 0.78 | 0.34 | 1.64 | 0.5 | 10 | 1509.9486 | 2065.9783 | 1868.8042 | 1509948.618 | 2065978.3134 | 1.4986e-06 | 11 | 1868804.2428
23 | 85 | CONCLUIDO | 1.0025 | 99.75 | 96.16 | 160.27 | 2.1 | 36 | 202.61 | 51.39 | 24 | 34 | 42.21 | 25222.04 | 1156.75 | 1206.59 | 223.11 | 133.29 | 28087.73 | 0.6 | 0.78 | 0.33 | 1.62 | 0.5 | 10 | 1509.0023 | 2064.6835 | 1867.633 | 1509002.2723 | 2064683.4814 | 1.4993e-06 | 11 | 1867632.9877
24 | 85 | CONCLUIDO | 1.0042 | 99.58 | 96.06 | 169.52 | 2.17 | 34 | 204.19 | 51.39 | 25 | 32 | 42.79 | 25417.05 | 1151.88 | 1206.59 | 219.55 | 133.29 | 26318.33 | 0.61 | 0.78 | 0.33 | 1.52 | 0.5 | 10 | 1502.0649 | 2055.1914 | 1859.0468 | 1502064.8549 | 2055191.4009 | 1.5019e-06 | 11 | 1859046.8181
25 | 85 | CONCLUIDO | 1.0051 | 99.49 | 96 | 174.54 | 2.24 | 33 | 205.77 | 51.39 | 26 | 31 | 43.38 | 25612.75 | 1150.82 | 1206.6 | 217.36 | 133.29 | 25224.9 | 0.61 | 0.78 | 0.33 | 1.46 | 0.5 | 10 | 1499.6897 | 2051.9416 | 1856.1071 | 1499689.6622 | 2051941.5574 | 1.5032e-06 | 11 | 1856107.1351
26 | 85 | CONCLUIDO | 1.0057 | 99.43 | 95.97 | 179.95 | 2.31 | 32 | 207.37 | 51.39 | 27 | 30 | 43.97 | 25809.25 | 1148.38 | 1206.6 | 216.58 | 133.29 | 24843.16 | 0.62 | 0.78 | 0.33 | 1.43 | 0.5 | 10 | 1496.6464 | 2047.7776 | 1852.3406 | 1496646.3659 | 2047777.5853 | 1.5041e-06 | 11 | 1852340.5666
27 | 85 | CONCLUIDO | 1.0069 | 99.32 | 95.89 | 185.6 | 2.38 | 31 | 208.97 | 51.39 | 28 | 29 | 44.57 | 26006.56 | 1144.49 | 1206.6 | 214.05 | 133.29 | 23582.29 | 0.62 | 0.78 | 0.32 | 1.36 | 0.5 | 10 | 1491.3499 | 2040.5307 | 1845.7853 | 1491349.8721 | 2040530.6888 | 1.5059e-06 | 11 | 1845785.3037
28 | 85 | CONCLUIDO | 1.012 | 98.82 | 95.46 | 197.51 | 2.45 | 29 | 210.57 | 51.39 | 29 | 27 | 45.18 | 26204.71 | 1134.58 | 1206.59 | 198.42 | 133.29 | 15775.69 | 0.67 | 0.78 | 0.32 | 0.92 | 0.5 | 10 | 1474.3336 | 2017.2483 | 1824.7249 | 1474333.6073 | 2017248.2845 | 1.5135e-06 | 11 | 1824724.9395
29 | 85 | CONCLUIDO | 1.0083 | 99.18 | 95.82 | 198.26 | 2.51 | 29 | 212.19 | 51.39 | 30 | 27 | 45.79 | 26403.69 | 1138.18 | 1206.6 | 211.57 | 133.29 | 22351.13 | 0.63 | 0.78 | 0.32 | 1.28 | 0.5 | 10 | 1483.7462 | 2030.127 | 1836.3746 | 1483746.2179 | 2030127.0336 | 1.508e-06 | 11 | 1836374.5588
30 | 85 | CONCLUIDO | 1.0088 | 99.13 | 95.81 | 205.31 | 2.58 | 28 | 213.81 | 51.39 | 31 | 26 | 46.41 | 26603.52 | 1136.57 | 1206.59 | 211.07 | 133.29 | 22109.72 | 0.63 | 0.78 | 0.32 | 1.27 | 0.5 | 10 | 1481.6488 | 2027.2572 | 1833.7786 | 1481648.7722 | 2027257.2158 | 1.5088e-06 | 11 | 1833778.6324
31 | 85 | CONCLUIDO | 1.0097 | 99.04 | 95.75 | 212.78 | 2.64 | 27 | 215.43 | 51.39 | 32 | 25 | 47.04 | 26804.21 | 1134.37 | 1206.6 | 209.09 | 133.29 | 21123.66 | 0.64 | 0.78 | 0.32 | 1.21 | 0.5 | 10 | 1478.3195 | 2022.702 | 1829.6581 | 1478319.5209 | 2022701.9873 | 1.5101e-06 | 11 | 1829658.1485
32 | 85 | CONCLUIDO | 1.0107 | 98.94 | 95.69 | 220.83 | 2.7 | 26 | 217.07 | 51.39 | 33 | 24 | 47.68 | 27005.77 | 1132.4 | 1206.59 | 207.03 | 133.29 | 20099.38 | 0.64 | 0.78 | 0.32 | 1.15 | 0.5 | 10 | 1475.0616 | 2018.2443 | 1825.6259 | 1475061.5692 | 2018244.3142 | 1.5116e-06 | 11 | 1825625.9094
33 | 85 | CONCLUIDO | 1.0114 | 98.87 | 95.65 | 229.56 | 2.76 | 25 | 218.71 | 51.39 | 34 | 23 | 48.32 | 27208.22 | 1129.67 | 1206.59 | 205.69 | 133.29 | 19432.79 | 0.65 | 0.78 | 0.32 | 1.11 | 0.5 | 10 | 1471.6294 | 2013.5483 | 1821.3781 | 1471629.4156 | 2013548.2901 | 1.5126e-06 | 11 | 1821378.0673
34 | 85 | CONCLUIDO | 1.0125 | 98.77 | 95.58 | 238.95 | 2.82 | 24 | 220.36 | 51.39 | 35 | 22 | 48.97 | 27411.55 | 1124.9 | 1206.59 | 203.24 | 133.29 | 18211.95 | 0.66 | 0.78 | 0.32 | 1.04 | 0.5 | 10 | 1465.8055 | 2005.5798 | 1814.1701 | 1465805.5311 | 2005579.7944 | 1.5143e-06 | 11 | 1814170.0737
35 | 85 | CONCLUIDO | 1.0122 | 98.8 | 95.61 | 239.03 | 2.88 | 24 | 222.01 | 51.39 | 36 | 22 | 49.62 | 27615.8 | 1124.23 | 1206.6 | 204.28 | 133.29 | 18729.76 | 0.65 | 0.78 | 0.32 | 1.07 | 0.5 | 10 | 1465.7389 | 2005.4886 | 1814.0876 | 1465738.9107 | 2005488.6414 | 1.5138e-06 | 11 | 1814087.6202
36 | 85 | CONCLUIDO | 1.0133 | 98.69 | 95.54 | 249.22 | 2.94 | 23 | 223.68 | 51.39 | 37 | 21 | 50.29 | 27821.09 | 1125.24 | 1206.6 | 201.76 | 133.29 | 17475.19 | 0.66 | 0.78 | 0.31 | 1 | 0.5 | 10 | 1464.8927 | 2004.3308 | 1813.0403 | 1464892.6853 | 2004330.7985 | 1.5155e-06 | 11 | 1813040.2802
37 | 85 | CONCLUIDO | 1.0136 | 98.66 | 95.5 | 249.14 | 3 | 23 | 225.35 | 51.39 | 38 | 21 | 50.96 | 28027.19 | 1121.19 | 1206.59 | 200.39 | 133.29 | 16791.17 | 0.67 | 0.78 | 0.32 | 0.96 | 0.5 | 10 | 1460.8667 | 1998.8222 | 1808.0574 | 1460866.673 | 1998822.2309 | 1.5159e-06 | 11 | 1808057.4426
38 | 85 | CONCLUIDO | 1.0132 | 98.7 | 95.58 | 260.67 | 3.05 | 22 | 227.03 | 51.39 | 39 | 20 | 51.64 | 28234.24 | 1120.83 | 1206.59 | 203.53 | 133.29 | 18369.3 | 0.65 | 0.78 | 0.31 | 1.04 | 0.5 | 10 | 1461.3871 | 1999.5343 | 1808.7016 | 1461387.1208 | 1999534.3305 | 1.5153e-06 | 11 | 1808701.5804
39 | 85 | CONCLUIDO | 1.0146 | 98.56 | 95.48 | 272.8 | 3.11 | 21 | 228.71 | 51.39 | 40 | 19 | 52.32 | 28442.24 | 1114.73 | 1206.62 | 199.93 | 133.29 | 16572.23 | 0.67 | 0.78 | 0.31 | 0.94 | 0.5 | 10 | 1453.9378 | 1989.3418 | 1799.4818 | 1453937.7963 | 1989341.8361 | 1.5174e-06 | 11 | 1799481.8434

## RESULTADOS_2
Unnamed: 0 | Volume de calda [L] | STATUS | Capacidade operacional [ha/h] | Tempo de missao [h] | Tempo util [h] | Tempo por voo [min] | Autonomia Projetada [h] | N° Voos | MTOW [kg] | Massa Estrutura [kg] | Combustível [kg] | Abastecimentos | Massa gerador | Potência gerador [W] | Combustível consumido [L] | Calda cons [L] | Distância percorrida [km] | Distância Pulverizando [km] | RTL ACUMULADO[m] | EOC [km/km] | EOC [h/h] | Tempo de manobra [h] | Tempo rtl_rtw [h] | V pulv [m/s] | V desloc [m/s] | Preço Total por ha Simples [R$/ha] | Preço Total por ha Presumido [R$/ha] | Preço Total por ha Real [R$/ha] | Preço Total Simples [R$] | Preço Total Presumido [R$] | Prod CAPEX [ha/h/R$] | Dias Trabalhados | Preço Total Real [R$]
0 | 20 | CONCLUIDO | 0.8051 | 124.21 | 116.68 | 14.8 | 0.34 | 473 | 51.33 | 24.83 | 1 | 471 | 5.51 | 6564.78 | 651.73 | 1206.64 | 919.21 | 133.29 | 373953.1 | 0.15 | 0.64 | 1.03 | 22.14 | 0.5 | 10 | 1147.7414 | 1570.3904 | 1420.5146 | 1147741.4217 | 1570390.4479 | 1.441e-06 | 13 | 1420514.5876
1 | 20 | CONCLUIDO | 0.9247 | 108.14 | 103.9 | 30.56 | 0.66 | 204 | 52.47 | 24.83 | 2 | 202 | 5.64 | 6705.1 | 562.68 | 1206.63 | 484.97 | 133.29 | 158174.94 | 0.27 | 0.72 | 0.6 | 9.36 | 0.5 | 10 | 892.5246 | 1221.1915 | 1104.6427 | 892524.6004 | 1221191.5337 | 1.6551e-06 | 12 | 1104642.7277
2 | 20 | CONCLUIDO | 0.965 | 103.63 | 100.33 | 47.4 | 0.97 | 127 | 53.61 | 24.83 | 3 | 125 | 5.78 | 6845.59 | 524.75 | 1206.59 | 364.16 | 133.29 | 98156.96 | 0.37 | 0.75 | 0.48 | 5.79 | 0.5 | 10 | 808.1691 | 1105.7726 | 1000.2392 | 808169.1045 | 1105772.6227 | 1.7272e-06 | 11 | 1000239.2355
3 | 20 | CONCLUIDO | 0.9873 | 101.29 | 98.44 | 65.63 | 1.27 | 90 | 54.75 | 24.83 | 4 | 88 | 5.92 | 6986.39 | 495.03 | 1206.61 | 299.82 | 133.29 | 66172.64 | 0.44 | 0.76 | 0.42 | 3.9 | 0.5 | 10 | 762.0601 | 1042.6842 | 943.1719 | 762060.0807 | 1042684.2222 | 1.7671e-06 | 11 | 943171.9034
4 | 20 | CONCLUIDO | 0.9972 | 100.28 | 97.69 | 84.94 | 1.55 | 69 | 55.89 | 24.83 | 5 | 57 | 6.07 | 7127.49 | 471.84 | 1206.59 | 274.31 | 133.29 | 53521.16 | 0.49 | 0.77 | 0.4 | 3.15 | 0.5 | 10 | 733.716 | 1003.9025 | 908.0915 | 733715.9588 | 1003902.5441 | 1.7849e-06 | 11 | 908091.4943
5 | 20 | CONCLUIDO | 1.001 | 99.9 | 97.39 | 94.25 | 1.82 | 62 | 57.04 | 24.83 | 6 | 6 | 6.21 | 7268.89 | 465.16 | 1206.65 | 262.11 | 133.29 | 47454.78 | 0.51 | 0.77 | 0.45 | 2.85 | 0.5 | 10 | 724.8913 | 991.8282 | 897.1695 | 724891.2582 | 991828.1994 | 1.7917e-06 | 11 | 897169.5081
6 | 20 | CONCLUIDO | 1.0008 | 99.92 | 97.41 | 94.27 | 2.09 | 62 | 58.19 | 24.83 | 7 | 0 | 6.36 | 7410.59 | 473.55 | 1206.63 | 262.87 | 133.29 | 47837 | 0.51 | 0.77 | 0.45 | 2.87 | 0.5 | 10 | 732.3567 | 1002.0427 | 906.4092 | 732356.6956 | 1002042.7402 | 1.7913e-06 | 11 | 906409.1875

## RESULTADOS_11
Unnamed: 0 | Volume de calda [L] | STATUS | Capacidade operacional [ha/h] | Tempo de missao [h] | Tempo util [h] | Tempo por voo [min] | Autonomia Projetada [h] | N° Voos | MTOW [kg] | Massa Estrutura [kg] | Combustível [kg] | Abastecimentos | Massa gerador | Potência gerador [W] | Combustível consumido [L] | Calda cons [L] | Distância percorrida [km] | Distância Pulverizando [km] | RTL ACUMULADO[m] | EOC [km/km] | EOC [h/h] | Tempo de manobra [h] | Tempo rtl_rtw [h] | V pulv [m/s] | V desloc [m/s] | Preço Total por ha Simples [R$/ha] | Preço Total por ha Presumido [R$/ha] | Preço Total por ha Real [R$/ha] | Preço Total Simples [R$] | Preço Total Presumido [R$] | Prod CAPEX [ha/h/R$] | Dias Trabalhados | Preço Total Real [R$]
0 | 65 | CONCLUIDO | 0.5227 | 191.33 | 155.37 | 7.51 | 0.13 | 1241 | 133.21 | 46.47 | 1 | 1239 | 20.75 | 16663.42 | 1693.39 | 1206.78 | 2236.5 | 133.29 | 1028757.02 | 0.06 | 0.48 | 2.26 | 60.81 | 0.5 | 10 | 4084.4364 | 5588.5061 | 5055.1469 | 4084436.4009 | 5588506.0763 | 8.1274e-07 | 20 | 5055146.8999
1 | 65 | CONCLUIDO | 0.7671 | 130.37 | 115.8 | 15.27 | 0.26 | 455 | 134.55 | 46.47 | 2 | 453 | 21.09 | 16828.84 | 1254.82 | 1206.68 | 889.16 | 133.29 | 359017.8 | 0.15 | 0.65 | 1 | 21.26 | 0.5 | 10 | 2110.8706 | 2888.1862 | 2612.5418 | 2110870.5662 | 2888186.2337 | 1.1928e-06 | 14 | 2612541.7931
2 | 65 | CONCLUIDO | 0.8535 | 117.17 | 107.39 | 23.1 | 0.39 | 279 | 135.9 | 46.47 | 3 | 277 | 21.43 | 16994.64 | 1158.09 | 1206.64 | 603.55 | 133.29 | 217091.25 | 0.22 | 0.7 | 0.72 | 12.85 | 0.5 | 10 | 1769.2163 | 2420.7197 | 2189.6896 | 1769216.2523 | 2420719.7287 | 1.3271e-06 | 13 | 2189689.6353
3 | 65 | CONCLUIDO | 0.8969 | 111.5 | 103.82 | 30.84 | 0.52 | 202 | 137.25 | 46.47 | 4 | 200 | 21.78 | 17160.92 | 1114.67 | 1206.62 | 482.43 | 133.29 | 156919.56 | 0.28 | 0.72 | 0.6 | 9.28 | 0.5 | 10 | 1623.4394 | 2221.2614 | 2009.2673 | 1623439.3804 | 2221261.3813 | 1.3946e-06 | 12 | 2009267.3126
4 | 65 | CONCLUIDO | 0.9238 | 108.25 | 101.77 | 38.65 | 0.64 | 158 | 138.6 | 46.47 | 5 | 156 | 22.13 | 17327.69 | 1087.59 | 1206.6 | 412.99 | 133.29 | 122417.54 | 0.32 | 0.74 | 0.53 | 7.23 | 0.5 | 10 | 1546.9887 | 2116.6582 | 1914.6473 | 1546988.6999 | 2116658.1875 | 1.4364e-06 | 12 | 1914647.3009
5 | 65 | CONCLUIDO | 0.9433 | 106.02 | 100.32 | 46.66 | 0.76 | 129 | 139.95 | 46.47 | 6 | 127 | 22.49 | 17494.97 | 1067.09 | 1206.6 | 363.95 | 133.29 | 98040.65 | 0.37 | 0.75 | 0.48 | 5.78 | 0.5 | 10 | 1493.6253 | 2043.644 | 1848.6015 | 1493625.2775 | 2043643.9987 | 1.4667e-06 | 12 | 1848601.4837
6 | 65 | CONCLUIDO | 0.9562 | 104.58 | 99.43 | 54.73 | 0.88 | 109 | 141.31 | 46.47 | 7 | 107 | 22.85 | 17662.75 | 1052.85 | 1206.59 | 333.36 | 133.29 | 82845.71 | 0.4 | 0.75 | 0.45 | 4.89 | 0.5 | 10 | 1447.6727 | 1980.7697 | 1791.7278 | 1447672.7361 | 1980769.7044 | 1.4868e-06 | 11 | 1791727.8238
7 | 65 | CONCLUIDO | 0.966 | 103.52 | 98.75 | 62.37 | 0.99 | 95 | 142.68 | 46.47 | 8 | 93 | 23.21 | 17831.04 | 1041.02 | 1206.6 | 310.41 | 133.29 | 71444.54 | 0.43 | 0.76 | 0.43 | 4.21 | 0.5 | 10 | 1421.1739 | 1944.5128 | 1758.9313 | 1421173.9034 | 1944512.8325 | 1.502e-06 | 11 | 1758931.2569
8 | 65 | CONCLUIDO | 0.9616 | 103.99 | 99.5 | 70.24 | 1.11 | 85 | 144.05 | 46.47 | 9 | 83 | 23.58 | 17999.83 | 1044.65 | 1206.6 | 339.74 | 133.29 | 86157.79 | 0.39 | 0.75 | 0.37 | 4.96 | 0.5 | 10 | 1433.0884 | 1960.8148 | 1773.6774 | 1433088.4038 | 1960814.7774 | 1.4952e-06 | 11 | 1773677.3671
9 | 65 | CONCLUIDO | 0.9785 | 102.2 | 97.98 | 78.38 | 1.22 | 75 | 145.42 | 46.47 | 10 | 73 | 23.95 | 18169.15 | 1024.02 | 1206.62 | 284.8 | 133.29 | 58736.4 | 0.47 | 0.76 | 0.39 | 3.44 | 0.5 | 10 | 1386.79 | 1897.4673 | 1716.3756 | 1386789.9995 | 1897467.2581 | 1.5215e-06 | 11 | 1716375.6461
10 | 65 | CONCLUIDO | 0.9834 | 101.69 | 97.66 | 86.17 | 1.33 | 68 | 146.8 | 46.47 | 11 | 66 | 24.33 | 18338.99 | 1015.17 | 1206.59 | 273.95 | 133.29 | 53348.82 | 0.49 | 0.77 | 0.38 | 3.12 | 0.5 | 10 | 1371.5503 | 1876.6157 | 1697.5141 | 1371550.339 | 1876615.6824 | 1.5291e-06 | 11 | 1697514.1155
11 | 65 | CONCLUIDO | 0.9879 | 101.22 | 97.35 | 94.21 | 1.43 | 62 | 148.18 | 46.47 | 12 | 60 | 24.71 | 18509.36 | 1007.63 | 1206.59 | 263.45 | 133.29 | 48128.25 | 0.51 | 0.77 | 0.37 | 2.81 | 0.5 | 10 | 1358.1491 | 1858.2795 | 1680.9279 | 1358149.0679 | 1858279.472 | 1.5361e-06 | 11 | 1680927.8873
12 | 65 | CONCLUIDO | 0.9912 | 100.88 | 97.15 | 102.26 | 1.54 | 57 | 149.56 | 46.47 | 13 | 55 | 25.1 | 18680.25 | 1000.61 | 1206.6 | 256.58 | 133.29 | 44718.66 | 0.52 | 0.77 | 0.37 | 2.61 | 0.5 | 10 | 1347.1851 | 1843.2781 | 1667.3582 | 1347185.1268 | 1843278.1241 | 1.5412e-06 | 11 | 1667358.247
13 | 65 | CONCLUIDO | 0.9956 | 100.45 | 96.85 | 111.75 | 1.64 | 52 | 150.95 | 46.47 | 14 | 50 | 25.49 | 18851.69 | 993.01 | 1206.59 | 246.26 | 133.29 | 39579.79 | 0.54 | 0.77 | 0.36 | 2.31 | 0.5 | 10 | 1334.1025 | 1825.3779 | 1651.1664 | 1334102.5283 | 1825377.9356 | 1.5481e-06 | 11 | 1651166.4274
14 | 65 | CONCLUIDO | 0.9986 | 100.14 | 96.65 | 120.82 | 1.74 | 48 | 152.35 | 46.47 | 15 | 46 | 25.88 | 19023.66 | 984.81 | 1206.6 | 239.63 | 133.29 | 36285.44 | 0.56 | 0.77 | 0.35 | 2.11 | 0.5 | 10 | 1322.6328 | 1809.6846 | 1636.9708 | 1322632.8307 | 1809684.5894 | 1.5527e-06 | 11 | 1636970.8321
15 | 65 | CONCLUIDO | 1.0007 | 99.93 | 96.52 | 128.7 | 1.84 | 45 | 153.75 | 46.47 | 16 | 43 | 26.28 | 19196.18 | 980.79 | 1206.63 | 235.19 | 133.29 | 34084 | 0.57 | 0.78 | 0.35 | 1.98 | 0.5 | 10 | 1316.1763 | 1800.8504 | 1628.9798 | 1316176.2518 | 1800850.4134 | 1.556e-06 | 11 | 1628979.7774
16 | 65 | CONCLUIDO | 1.0003 | 99.97 | 96.62 | 134.81 | 1.94 | 43 | 155.15 | 46.47 | 17 | 41 | 26.68 | 19369.26 | 975.79 | 1206.59 | 239 | 133.29 | 35999.22 | 0.56 | 0.77 | 0.34 | 2.08 | 0.5 | 10 | 1312.6465 | 1796.0208 | 1624.6111 | 1312646.4777 | 1796020.8207 | 1.5554e-06 | 11 | 1624611.1143
17 | 65 | CONCLUIDO | 1.0038 | 99.62 | 96.35 | 144.53 | 2.04 | 40 | 156.56 | 46.47 | 18 | 38 | 27.09 | 19542.89 | 969.17 | 1206.59 | 229.46 | 133.29 | 31243.29 | 0.58 | 0.78 | 0.34 | 1.81 | 0.5 | 10 | 1301.8384 | 1781.2327 | 1611.2344 | 1301838.4005 | 1781232.7326 | 1.5608e-06 | 11 | 1611234.3806
18 | 65 | CONCLUIDO | 1.0053 | 99.47 | 96.25 | 151.98 | 2.13 | 38 | 157.97 | 46.47 | 19 | 36 | 27.5 | 19717.08 | 961.73 | 1206.59 | 226.04 | 133.29 | 29542.79 | 0.59 | 0.78 | 0.34 | 1.71 | 0.5 | 10 | 1293.2971 | 1769.5461 | 1600.6631 | 1293297.0631 | 1769546.098 | 1.5631e-06 | 11 | 1600663.102
19 | 65 | CONCLUIDO | 1.007 | 99.31 | 96.15 | 160.25 | 2.22 | 36 | 159.39 | 46.47 | 20 | 34 | 27.92 | 19891.97 | 957.08 | 1206.59 | 222.64 | 133.29 | 27852.49 | 0.6 | 0.78 | 0.33 | 1.61 | 0.5 | 10 | 1286.9638 | 1760.8806 | 1592.8246 | 1286963.7819 | 1760880.6233 | 1.5658e-06 | 11 | 1592824.648
20 | 65 | CONCLUIDO | 1.0081 | 99.19 | 96.09 | 169.57 | 2.31 | 34 | 160.81 | 46.47 | 21 | 32 | 28.34 | 20067.32 | 953.14 | 1206.59 | 220.62 | 133.29 | 26854.25 | 0.6 | 0.78 | 0.33 | 1.55 | 0.5 | 10 | 1282.0891 | 1754.2109 | 1586.7914 | 1282089.1006 | 1754210.8693 | 1.5675e-06 | 11 | 1586791.4459
21 | 65 | CONCLUIDO | 1.0099 | 99.02 | 95.97 | 179.94 | 2.4 | 32 | 162.24 | 46.47 | 22 | 30 | 28.77 | 20243.25 | 947.48 | 1206.59 | 216.47 | 133.29 | 24789.6 | 0.62 | 0.78 | 0.33 | 1.43 | 0.5 | 10 | 1274.739 | 1744.1541 | 1577.6945 | 1274738.9791 | 1744154.1087 | 1.5703e-06 | 11 | 1577694.4885
22 | 65 | CONCLUIDO | 1.011 | 98.91 | 95.89 | 185.59 | 2.49 | 31 | 163.67 | 46.47 | 23 | 29 | 29.2 | 20419.76 | 940.58 | 1206.59 | 213.73 | 133.29 | 23424.3 | 0.62 | 0.78 | 0.32 | 1.35 | 0.5 | 10 | 1267.2736 | 1733.9396 | 1568.4549 | 1267273.5953 | 1733939.6413 | 1.572e-06 | 11 | 1568454.8755
23 | 65 | CONCLUIDO | 1.0122 | 98.8 | 95.83 | 198.26 | 2.58 | 29 | 165.1 | 46.47 | 24 | 27 | 29.64 | 20596.86 | 932.69 | 1206.59 | 212.29 | 133.29 | 22711.64 | 0.63 | 0.78 | 0.31 | 1.29 | 0.5 | 10 | 1258.9296 | 1722.523 | 1558.1279 | 1258929.6144 | 1722523.0385 | 1.5739e-06 | 11 | 1558127.8573
24 | 65 | CONCLUIDO | 1.0125 | 98.77 | 95.82 | 205.33 | 2.66 | 28 | 166.54 | 46.47 | 25 | 26 | 30.08 | 20774.56 | 931.97 | 1206.59 | 211.74 | 133.29 | 22441.02 | 0.63 | 0.78 | 0.32 | 1.28 | 0.5 | 10 | 1257.941 | 1721.1703 | 1556.9042 | 1257940.9679 | 1721170.3288 | 1.5743e-06 | 11 | 1556904.2483
25 | 65 | CONCLUIDO | 1.0134 | 98.68 | 95.76 | 212.8 | 2.74 | 27 | 167.99 | 46.47 | 26 | 25 | 30.52 | 20952.87 | 923.98 | 1206.59 | 209.41 | 133.29 | 21284.41 | 0.64 | 0.78 | 0.32 | 1.22 | 0.5 | 10 | 1249.8666 | 1710.1226 | 1546.9109 | 1249866.5733 | 1710122.5858 | 1.5757e-06 | 11 | 1546910.8864
26 | 65 | CONCLUIDO | 1.0144 | 98.58 | 95.69 | 220.82 | 2.82 | 26 | 169.44 | 46.47 | 27 | 24 | 30.97 | 21131.78 | 918.67 | 1206.59 | 206.99 | 133.29 | 20079.74 | 0.64 | 0.78 | 0.32 | 1.15 | 0.5 | 10 | 1243.9628 | 1702.0448 | 1539.6041 | 1243962.8263 | 1702044.8187 | 1.5773e-06 | 11 | 1539604.0501
27 | 65 | CONCLUIDO | 1.0152 | 98.51 | 95.64 | 229.55 | 2.9 | 25 | 170.9 | 46.47 | 28 | 23 | 31.43 | 21311.32 | 912.95 | 1206.59 | 205.46 | 133.29 | 19317.86 | 0.65 | 0.78 | 0.32 | 1.11 | 0.5 | 10 | 1238.0062 | 1693.8947 | 1532.2318 | 1238006.2325 | 1693894.7442 | 1.5785e-06 | 11 | 1532231.8072
28 | 65 | CONCLUIDO | 1.0158 | 98.44 | 95.61 | 239.02 | 2.98 | 24 | 172.36 | 46.47 | 29 | 22 | 31.89 | 21491.47 | 906.74 | 1206.59 | 204.22 | 133.29 | 18702.69 | 0.65 | 0.78 | 0.32 | 1.07 | 0.5 | 10 | 1231.9248 | 1685.5739 | 1524.7051 | 1231924.8246 | 1685573.8937 | 1.5795e-06 | 11 | 1524705.087
29 | 65 | CONCLUIDO | 1.0166 | 98.37 | 95.56 | 249.3 | 3.06 | 23 | 173.82 | 46.47 | 30 | 21 | 32.36 | 21672.25 | 904.73 | 1206.59 | 202.81 | 133.29 | 18003.89 | 0.66 | 0.78 | 0.31 | 1.03 | 0.5 | 10 | 1229.1635 | 1681.7957 | 1521.2875 | 1229163.5054 | 1681795.735 | 1.5807e-06 | 11 | 1521287.5104
30 | 65 | CONCLUIDO | 1.0179 | 98.25 | 95.47 | 260.36 | 3.14 | 22 | 175.29 | 46.47 | 31 | 18 | 32.83 | 21853.67 | 898.88 | 1206.59 | 199.33 | 133.29 | 16267.53 | 0.67 | 0.78 | 0.31 | 0.93 | 0.5 | 10 | 1222.4456 | 1672.604 | 1512.973 | 1222445.6153 | 1672604.0213 | 1.5827e-06 | 11 | 1512973.041
31 | 65 | CONCLUIDO | 1.018 | 98.23 | 95.48 | 272.81 | 3.21 | 21 | 176.77 | 46.47 | 32 | 15 | 33.3 | 22035.73 | 891.01 | 1206.59 | 199.93 | 133.29 | 16571.41 | 0.67 | 0.78 | 0.31 | 0.94 | 0.5 | 10 | 1215.6409 | 1663.2934 | 1504.5511 | 1215640.8531 | 1663293.4455 | 1.5829e-06 | 11 | 1504551.0535
32 | 65 | CONCLUIDO | 1.0183 | 98.21 | 95.45 | 272.73 | 3.28 | 21 | 178.25 | 46.47 | 33 | 12 | 33.79 | 22218.44 | 890.43 | 1206.59 | 198.74 | 133.29 | 15976.61 | 0.67 | 0.78 | 0.32 | 0.92 | 0.5 | 10 | 1214.7221 | 1662.0363 | 1503.4139 | 1214722.0762 | 1662036.3345 | 1.5834e-06 | 11 | 1503413.9194
33 | 65 | CONCLUIDO | 1.0189 | 98.14 | 95.42 | 286.25 | 3.36 | 20 | 179.74 | 46.47 | 34 | 8 | 34.27 | 22401.81 | 887.32 | 1206.6 | 197.33 | 133.29 | 15278.41 | 0.68 | 0.78 | 0.32 | 0.88 | 0.5 | 10 | 1211.322 | 1657.3842 | 1499.2058 | 1211322.025 | 1657384.2344 | 1.5843e-06 | 11 | 1499205.8092
34 | 65 | CONCLUIDO | 1.0185 | 98.18 | 95.46 | 286.38 | 3.43 | 20 | 181.23 | 46.47 | 35 | 4 | 34.76 | 22585.84 | 894.11 | 1206.6 | 198.78 | 133.29 | 16004.58 | 0.67 | 0.78 | 0.32 | 0.92 | 0.5 | 10 | 1217.6888 | 1666.0955 | 1507.0857 | 1217688.759 | 1666095.4808 | 1.5837e-06 | 11 | 1507085.6665
35 | 65 | CONCLUIDO | 1.018 | 98.23 | 95.51 | 286.53 | 3.5 | 20 | 182.73 | 46.47 | 36 | 2 | 35.26 | 22770.67 | 898.9 | 1206.6 | 200.26 | 133.29 | 16743.2 | 0.67 | 0.78 | 0.33 | 0.97 | 0.5 | 10 | 1222.4917 | 1672.667 | 1513.03 | 1222491.6755 | 1672667.0429 | 1.5829e-06 | 11 | 1513030.0479
36 | 65 | CONCLUIDO | 1.0185 | 98.19 | 95.46 | 286.38 | 3.56 | 20 | 184.23 | 46.47 | 37 | 1 | 35.77 | 22956.06 | 905.22 | 1206.59 | 198.5 | 133.29 | 15863.54 | 0.67 | 0.78 | 0.33 | 0.92 | 0.5 | 10 | 1227.1867 | 1679.0909 | 1518.8409 | 1227186.6732 | 1679090.9459 | 1.5837e-06 | 11 | 1518840.8626
37 | 65 | CONCLUIDO | 1.0186 | 98.18 | 95.45 | 286.36 | 3.63 | 20 | 185.74 | 46.47 | 38 | 0 | 36.27 | 23142.13 | 911.71 | 1206.59 | 198.17 | 133.29 | 15694.78 | 0.67 | 0.78 | 0.33 | 0.91 | 0.5 | 10 | 1232.5924 | 1686.4873 | 1525.5313 | 1232592.3767 | 1686487.268 | 1.5838e-06 | 11 | 1525531.2901

## RESULTADOS_13
Unnamed: 0 | Volume de calda [L] | STATUS | Capacidade operacional [ha/h] | Tempo de missao [h] | Tempo util [h] | Tempo por voo [min] | Autonomia Projetada [h] | N° Voos | MTOW [kg] | Massa Estrutura [kg] | Combustível [kg] | Abastecimentos | Massa gerador | Potência gerador [W] | Combustível consumido [L] | Calda cons [L] | Distância percorrida [km] | Distância Pulverizando [km] | RTL ACUMULADO[m] | EOC [km/km] | EOC [h/h] | Tempo de manobra [h] | Tempo rtl_rtw [h] | V pulv [m/s] | V desloc [m/s] | Preço Total por ha Simples [R$/ha] | Preço Total por ha Presumido [R$/ha] | Preço Total por ha Real [R$/ha] | Preço Total Simples [R$] | Preço Total Presumido [R$] | Prod CAPEX [ha/h/R$] | Dias Trabalhados | Preço Total Real [R$]
0 | 75 | CONCLUIDO | 0.4716 | 212.04 | 165.82 | 6.92 | 0.12 | 1438 | 150.44 | 49.1 | 1 | 1436 | 25.34 | 18787.76 | 1957.72 | 1206.75 | 2593.42 | 133.29 | 1206230.42 | 0.05 | 0.45 | 2.58 | 71.27 | 0.5 | 10 | 5179.7475 | 7087.159 | 6410.7705 | 5179747.4633 | 7087158.9936 | 7.1848e-07 | 23 | 6410770.4861
1 | 75 | CONCLUIDO | 0.7366 | 135.76 | 118.11 | 14.09 | 0.23 | 503 | 151.83 | 49.1 | 2 | 501 | 25.73 | 18959.54 | 1387.48 | 1206.66 | 967.09 | 133.29 | 397743.43 | 0.14 | 0.63 | 1.09 | 23.57 | 0.5 | 10 | 2407.6008 | 3294.1856 | 2979.7931 | 2407600.7585 | 3294185.5737 | 1.1222e-06 | 15 | 2979793.1259
2 | 75 | CONCLUIDO | 0.8306 | 120.39 | 108.73 | 21.25 | 0.35 | 307 | 153.23 | 49.1 | 3 | 305 | 26.13 | 19131.85 | 1272.62 | 1206.62 | 649.28 | 133.29 | 239819.12 | 0.21 | 0.69 | 0.76 | 14.19 | 0.5 | 10 | 1969.7815 | 2695.142 | 2437.9214 | 1969781.5286 | 2695141.988 | 1.2654e-06 | 13 | 2437921.4193
3 | 75 | CONCLUIDO | 0.8794 | 113.72 | 104.69 | 28.42 | 0.46 | 221 | 154.63 | 49.1 | 4 | 219 | 26.53 | 19304.72 | 1220.87 | 1206.66 | 511.92 | 133.29 | 171566.15 | 0.26 | 0.71 | 0.62 | 10.14 | 0.5 | 10 | 1789.1415 | 2447.9824 | 2214.3504 | 1789141.5313 | 2447982.3744 | 1.3398e-06 | 12 | 2214350.3724
4 | 75 | CONCLUIDO | 0.9087 | 110.05 | 102.49 | 35.55 | 0.57 | 173 | 156.03 | 49.1 | 5 | 171 | 26.94 | 19478.15 | 1191.62 | 1206.6 | 437.53 | 133.29 | 134610 | 0.3 | 0.73 | 0.55 | 7.95 | 0.5 | 10 | 1699.1021 | 2324.7865 | 2102.9121 | 1699102.1383 | 2324786.5047 | 1.3844e-06 | 12 | 2102912.1436
5 | 75 | CONCLUIDO | 0.9301 | 107.51 | 100.93 | 42.95 | 0.67 | 141 | 157.44 | 49.1 | 6 | 139 | 27.35 | 19652.13 | 1169.82 | 1206.62 | 384.48 | 133.29 | 108246.13 | 0.35 | 0.74 | 0.49 | 6.39 | 0.5 | 10 | 1636.7009 | 2239.4064 | 2025.6806 | 1636700.937 | 2239406.4282 | 1.417e-06 | 12 | 2025680.6217
6 | 75 | CONCLUIDO | 0.9442 | 105.91 | 99.97 | 49.98 | 0.78 | 120 | 158.86 | 49.1 | 7 | 118 | 27.77 | 19826.68 | 1154.06 | 1206.6 | 351.98 | 133.29 | 92103.48 | 0.38 | 0.75 | 0.46 | 5.43 | 0.5 | 10 | 1596.1086 | 2183.8663 | 1975.4411 | 1596108.6442 | 2183866.2623 | 1.4385e-06 | 12 | 1975441.1313
7 | 75 | CONCLUIDO | 0.9553 | 104.68 | 99.22 | 57.24 | 0.88 | 104 | 160.28 | 49.1 | 8 | 102 | 28.19 | 20001.93 | 1142.38 | 1206.67 | 326.66 | 133.29 | 79523.6 | 0.41 | 0.75 | 0.44 | 4.68 | 0.5 | 10 | 1553.9495 | 2126.1823 | 1923.2624 | 1553949.516 | 2126182.2832 | 1.4554e-06 | 11 | 1923262.4302
8 | 75 | CONCLUIDO | 0.966 | 103.52 | 98.47 | 64.92 | 0.99 | 91 | 161.71 | 49.1 | 9 | 89 | 28.61 | 20177.64 | 1129.92 | 1206.6 | 300.51 | 133.29 | 66513.14 | 0.44 | 0.76 | 0.42 | 3.93 | 0.5 | 10 | 1524.0945 | 2085.3333 | 1886.312 | 1524094.4645 | 2085333.2846 | 1.4717e-06 | 11 | 1886312.0027
9 | 75 | CONCLUIDO | 0.9662 | 103.49 | 98.71 | 72.23 | 1.09 | 82 | 163.13 | 49.1 | 10 | 80 | 29.04 | 20353.94 | 1129.47 | 1206.6 | 310.4 | 133.29 | 71500.4 | 0.43 | 0.76 | 0.41 | 4.17 | 0.5 | 10 | 1524.3146 | 2085.6344 | 1886.5844 | 1524314.5715 | 2085634.4447 | 1.472e-06 | 11 | 1886584.4205
10 | 75 | CONCLUIDO | 0.9758 | 102.48 | 97.95 | 79.42 | 1.18 | 74 | 164.57 | 49.1 | 11 | 72 | 29.47 | 20530.82 | 1117.12 | 1206.59 | 283.6 | 133.29 | 58141.99 | 0.47 | 0.76 | 0.39 | 3.41 | 0.5 | 10 | 1496.716 | 2047.8728 | 1852.4267 | 1496715.9697 | 2047872.8201 | 1.4866e-06 | 11 | 1852426.7124
11 | 75 | CONCLUIDO | 0.9805 | 101.99 | 97.63 | 86.15 | 1.28 | 68 | 166.01 | 49.1 | 12 | 66 | 29.91 | 20708.3 | 1109.57 | 1206.61 | 273.03 | 133.29 | 52888.87 | 0.49 | 0.77 | 0.38 | 3.09 | 0.5 | 10 | 1482.2614 | 2028.0955 | 1834.5369 | 1482261.4133 | 2028095.4584 | 1.4938e-06 | 11 | 1834536.8743
12 | 75 | CONCLUIDO | 0.985 | 101.52 | 97.35 | 94.21 | 1.38 | 62 | 167.45 | 49.1 | 13 | 60 | 30.36 | 20886.38 | 1103.02 | 1206.6 | 263.35 | 133.29 | 48079.08 | 0.51 | 0.77 | 0.37 | 2.81 | 0.5 | 10 | 1469.2497 | 2010.2923 | 1818.4328 | 1469249.7482 | 2010292.3242 | 1.5006e-06 | 11 | 1818432.8462
13 | 75 | CONCLUIDO | 0.9876 | 101.26 | 97.21 | 100.56 | 1.47 | 58 | 168.9 | 49.1 | 14 | 56 | 30.81 | 21065.06 | 1097.59 | 1206.6 | 258.73 | 133.29 | 45786.26 | 0.52 | 0.77 | 0.37 | 2.67 | 0.5 | 10 | 1460.4163 | 1998.206 | 1807.5 | 1460416.2961 | 1998206.0053 | 1.5046e-06 | 11 | 1807500.0287
14 | 75 | CONCLUIDO | 0.991 | 100.91 | 96.99 | 107.76 | 1.56 | 54 | 170.35 | 49.1 | 15 | 52 | 31.26 | 21244.37 | 1093.16 | 1206.59 | 251.09 | 133.29 | 41987.67 | 0.53 | 0.77 | 0.36 | 2.45 | 0.5 | 10 | 1451.1443 | 1985.5196 | 1796.0244 | 1451144.2787 | 1985519.6221 | 1.5098e-06 | 11 | 1796024.4161
15 | 75 | CONCLUIDO | 0.9942 | 100.58 | 96.78 | 116.13 | 1.65 | 50 | 171.81 | 49.1 | 16 | 48 | 31.72 | 21424.29 | 1085.58 | 1206.59 | 243.76 | 133.29 | 38340.66 | 0.55 | 0.77 | 0.36 | 2.24 | 0.5 | 10 | 1439.4777 | 1969.557 | 1781.5852 | 1439477.7498 | 1969556.9625 | 1.5147e-06 | 11 | 1781585.2103
16 | 75 | CONCLUIDO | 0.9967 | 100.34 | 96.62 | 123.35 | 1.74 | 47 | 173.28 | 49.1 | 17 | 45 | 32.18 | 21604.83 | 1079.28 | 1206.61 | 238.6 | 133.29 | 35777.2 | 0.56 | 0.77 | 0.35 | 2.08 | 0.5 | 10 | 1430.1001 | 1956.726 | 1769.9788 | 1430100.0696 | 1956726.0068 | 1.5185e-06 | 11 | 1769978.823
17 | 75 | CONCLUIDO | 1.0005 | 99.95 | 96.33 | 131.35 | 1.83 | 44 | 174.75 | 49.1 | 18 | 42 | 32.65 | 21786.02 | 1074.18 | 1206.6 | 227.97 | 133.29 | 30479.39 | 0.58 | 0.78 | 0.35 | 1.79 | 0.5 | 10 | 1419.659 | 1942.44 | 1757.0563 | 1419658.9777 | 1942440.0442 | 1.5243e-06 | 11 | 1757056.2926
18 | 75 | CONCLUIDO | 0.9992 | 100.08 | 96.53 | 137.89 | 1.91 | 42 | 176.22 | 49.1 | 19 | 40 | 33.13 | 21967.84 | 1074.64 | 1206.59 | 235.62 | 133.29 | 34312.52 | 0.57 | 0.78 | 0.34 | 1.99 | 0.5 | 10 | 1422.4737 | 1946.2912 | 1760.5399 | 1422473.6649 | 1946291.2235 | 1.5223e-06 | 11 | 1760539.9208
19 | 75 | CONCLUIDO | 1.0015 | 99.85 | 96.35 | 144.53 | 2 | 40 | 177.7 | 49.1 | 20 | 38 | 33.61 | 22150.3 | 1066.95 | 1206.59 | 229.49 | 133.29 | 31257.7 | 0.58 | 0.78 | 0.34 | 1.81 | 0.5 | 10 | 1412.1594 | 1932.1788 | 1747.7744 | 1412159.4146 | 1932178.8111 | 1.5258e-06 | 11 | 1747774.3772
20 | 75 | CONCLUIDO | 1.0031 | 99.69 | 96.25 | 151.97 | 2.08 | 38 | 179.18 | 49.1 | 21 | 36 | 34.09 | 22333.43 | 1061.96 | 1206.59 | 225.95 | 133.29 | 29495.34 | 0.59 | 0.78 | 0.34 | 1.71 | 0.5 | 10 | 1405.4168 | 1922.9533 | 1739.4293 | 1405416.805 | 1922953.2752 | 1.5282e-06 | 11 | 1739429.3135
21 | 75 | CONCLUIDO | 1.0046 | 99.54 | 96.16 | 160.27 | 2.16 | 36 | 180.67 | 49.1 | 22 | 34 | 34.58 | 22517.21 | 1059.72 | 1206.59 | 223.04 | 133.29 | 28052.96 | 0.6 | 0.78 | 0.33 | 1.62 | 0.5 | 10 | 1401.242 | 1917.2412 | 1734.2624 | 1401242.0388 | 1917241.1759 | 1.5305e-06 | 11 | 1734262.3689
22 | 75 | CONCLUIDO | 1.0063 | 99.38 | 96.06 | 169.52 | 2.24 | 34 | 182.17 | 49.1 | 23 | 32 | 35.08 | 22701.78 | 1054.12 | 1206.59 | 219.61 | 133.29 | 26348.97 | 0.61 | 0.78 | 0.33 | 1.52 | 0.5 | 10 | 1393.8841 | 1907.1738 | 1725.1558 | 1393884.1407 | 1907173.7751 | 1.5331e-06 | 11 | 1725155.7868
23 | 75 | CONCLUIDO | 1.0071 | 99.29 | 96.01 | 174.56 | 2.32 | 33 | 183.67 | 49.1 | 24 | 31 | 35.58 | 22886.92 | 1051.13 | 1206.59 | 217.84 | 133.29 | 25469.68 | 0.61 | 0.78 | 0.33 | 1.47 | 0.5 | 10 | 1390.1128 | 1902.0136 | 1720.4881 | 1390112.7786 | 1902013.6312 | 1.5343e-06 | 11 | 1720488.1197
24 | 75 | CONCLUIDO | 1.0091 | 99.1 | 95.88 | 185.57 | 2.4 | 31 | 185.18 | 49.1 | 25 | 29 | 36.08 | 23072.73 | 1045.36 | 1206.59 | 213.36 | 133.29 | 23235.52 | 0.62 | 0.78 | 0.32 | 1.34 | 0.5 | 10 | 1382.1635 | 1891.137 | 1710.6496 | 1382163.4793 | 1891137.0491 | 1.5374e-06 | 11 | 1710649.5834
25 | 75 | CONCLUIDO | 1.0101 | 99 | 95.8 | 191.61 | 2.47 | 30 | 186.69 | 49.1 | 26 | 28 | 36.6 | 23259.24 | 1042.22 | 1206.59 | 210.65 | 133.29 | 21889.16 | 0.63 | 0.78 | 0.33 | 1.27 | 0.5 | 10 | 1377.9262 | 1885.3394 | 1705.4052 | 1377926.1741 | 1885339.3812 | 1.5389e-06 | 11 | 1705405.2368
26 | 75 | CONCLUIDO | 1.0101 | 99 | 95.84 | 198.28 | 2.55 | 29 | 188.21 | 49.1 | 27 | 27 | 37.11 | 23446.45 | 1037.21 | 1206.6 | 212.4 | 133.29 | 22766.74 | 0.63 | 0.78 | 0.31 | 1.3 | 0.5 | 10 | 1373.7532 | 1879.6298 | 1700.2406 | 1373753.2478 | 1879629.7993 | 1.5389e-06 | 11 | 1700240.5693
27 | 75 | CONCLUIDO | 1.0107 | 98.94 | 95.81 | 205.31 | 2.62 | 28 | 189.73 | 49.1 | 28 | 26 | 37.64 | 23634.36 | 1034.93 | 1206.59 | 211.35 | 133.29 | 22249.04 | 0.63 | 0.78 | 0.32 | 1.27 | 0.5 | 10 | 1370.9418 | 1875.783 | 1696.7609 | 1370941.7537 | 1875782.9891 | 1.5398e-06 | 11 | 1696760.8933
28 | 75 | CONCLUIDO | 1.0115 | 98.86 | 95.76 | 212.8 | 2.69 | 27 | 191.26 | 49.1 | 29 | 25 | 38.17 | 23822.99 | 1030.09 | 1206.6 | 209.41 | 133.29 | 21280.29 | 0.64 | 0.78 | 0.32 | 1.22 | 0.5 | 10 | 1365.6124 | 1868.4912 | 1690.165 | 1365612.4363 | 1868491.1819 | 1.541e-06 | 11 | 1690165.0059
29 | 75 | CONCLUIDO | 1.0126 | 98.75 | 95.68 | 220.81 | 2.76 | 26 | 192.8 | 49.1 | 30 | 24 | 38.7 | 24012.34 | 1027.57 | 1206.59 | 206.82 | 133.29 | 19990.28 | 0.64 | 0.78 | 0.32 | 1.14 | 0.5 | 10 | 1361.8131 | 1863.2927 | 1685.4627 | 1361813.0885 | 1863292.7467 | 1.5427e-06 | 11 | 1685462.7021
30 | 75 | CONCLUIDO | 1.0132 | 98.69 | 95.65 | 229.57 | 2.83 | 25 | 194.34 | 49.1 | 31 | 23 | 39.24 | 24202.42 | 1023.07 | 1206.6 | 205.77 | 133.29 | 19471.61 | 0.65 | 0.78 | 0.32 | 1.12 | 0.5 | 10 | 1357.1078 | 1856.8548 | 1679.6392 | 1357107.8017 | 1856854.7656 | 1.5436e-06 | 11 | 1679639.1529
31 | 75 | CONCLUIDO | 1.014 | 98.62 | 95.61 | 239.02 | 2.9 | 24 | 195.89 | 49.1 | 32 | 22 | 39.79 | 24393.24 | 1016.83 | 1206.6 | 204.29 | 133.29 | 18737.33 | 0.65 | 0.78 | 0.31 | 1.07 | 0.5 | 10 | 1350.6367 | 1848.0007 | 1671.6301 | 1350636.6618 | 1848000.6665 | 1.5448e-06 | 11 | 1671630.0766
32 | 75 | CONCLUIDO | 1.0152 | 98.5 | 95.52 | 249.18 | 2.97 | 23 | 197.44 | 49.1 | 33 | 21 | 40.34 | 24584.81 | 1013.01 | 1206.6 | 201.32 | 133.29 | 17258.76 | 0.66 | 0.78 | 0.31 | 0.98 | 0.5 | 10 | 1345.5919 | 1841.0981 | 1665.3863 | 1345591.8557 | 1841098.1403 | 1.5466e-06 | 11 | 1665386.3178
33 | 75 | CONCLUIDO | 1.0154 | 98.48 | 95.5 | 249.13 | 3.03 | 23 | 199 | 49.1 | 34 | 21 | 40.9 | 24777.13 | 1014.07 | 1206.59 | 200.48 | 133.29 | 16838.52 | 0.66 | 0.78 | 0.31 | 0.96 | 0.5 | 10 | 1346.189 | 1841.9152 | 1666.1254 | 1346188.9977 | 1841915.1763 | 1.547e-06 | 11 | 1666125.377
34 | 75 | CONCLUIDO | 1.0157 | 98.45 | 95.5 | 260.47 | 3.1 | 22 | 200.56 | 49.1 | 35 | 20 | 41.47 | 24970.22 | 1008.55 | 1206.59 | 201.05 | 133.29 | 17127.7 | 0.66 | 0.78 | 0.3 | 0.97 | 0.5 | 10 | 1341.0979 | 1834.9493 | 1659.8243 | 1341097.8848 | 1834949.291 | 1.5474e-06 | 11 | 1659824.306
35 | 75 | CONCLUIDO | 1.0163 | 98.4 | 95.48 | 272.79 | 3.16 | 21 | 202.14 | 49.1 | 36 | 19 | 42.04 | 25164.09 | 1003.02 | 1206.59 | 199.94 | 133.29 | 16578.93 | 0.67 | 0.78 | 0.31 | 0.94 | 0.5 | 10 | 1335.5729 | 1827.3898 | 1652.9863 | 1335572.9394 | 1827389.8169 | 1.5483e-06 | 11 | 1652986.2976
36 | 75 | CONCLUIDO | 1.0163 | 98.4 | 95.48 | 272.8 | 3.23 | 21 | 203.71 | 49.1 | 37 | 19 | 42.62 | 25358.87 | 998.32 | 1206.59 | 199.99 | 133.29 | 16600.81 | 0.67 | 0.78 | 0.31 | 0.94 | 0.5 | 10 | 1331.5462 | 1821.8803 | 1648.0026 | 1331546.222 | 1821880.2846 | 1.5483e-06 | 11 | 1648002.5873
37 | 75 | CONCLUIDO | 1.0173 | 98.3 | 95.41 | 286.23 | 3.29 | 20 | 205.3 | 49.1 | 38 | 18 | 43.2 | 25554.32 | 1000.5 | 1206.59 | 197.65 | 133.29 | 15435.76 | 0.67 | 0.78 | 0.3 | 0.87 | 0.5 | 10 | 1331.9783 | 1822.4714 | 1648.5373 | 1331978.2584 | 1822471.4159 | 1.5498e-06 | 11 | 1648537.3019
38 | 75 | CONCLUIDO | 1.0171 | 98.32 | 95.44 | 286.31 | 3.35 | 20 | 206.89 | 49.1 | 39 | 18 | 43.8 | 25750.58 | 989.02 | 1206.6 | 198.61 | 133.29 | 15918.36 | 0.67 | 0.78 | 0.3 | 0.9 | 0.5 | 10 | 1322.4953 | 1809.4964 | 1636.8006 | 1322495.3229 | 1809496.4451 | 1.5495e-06 | 11 | 1636800.6441
39 | 75 | CONCLUIDO | 1.0183 | 98.21 | 95.35 | 301.11 | 3.41 | 19 | 208.49 | 49.1 | 40 | 16 | 44.39 | 25947.65 | 992.01 | 1206.59 | 195.39 | 133.29 | 14311.5 | 0.68 | 0.78 | 0.31 | 0.81 | 0.5 | 10 | 1323.322 | 1810.6276 | 1637.8238 | 1323322.0346 | 1810627.5886 | 1.5514e-06 | 11 | 1637823.8327

## RESULTADOS_17
Unnamed: 0 | Volume de calda [L] | STATUS | Capacidade operacional [ha/h] | Tempo de missao [h] | Tempo util [h] | Tempo por voo [min] | Autonomia Projetada [h] | N° Voos | MTOW [kg] | Massa Estrutura [kg] | Combustível [kg] | Abastecimentos | Massa gerador | Potência gerador [W] | Combustível consumido [L] | Calda cons [L] | Distância percorrida [km] | Distância Pulverizando [km] | RTL ACUMULADO[m] | EOC [km/km] | EOC [h/h] | Tempo de manobra [h] | Tempo rtl_rtw [h] | V pulv [m/s] | V desloc [m/s] | Preço Total por ha Simples [R$/ha] | Preço Total por ha Presumido [R$/ha] | Preço Total por ha Real [R$/ha] | Preço Total Simples [R$] | Preço Total Presumido [R$] | Prod CAPEX [ha/h/R$] | Dias Trabalhados | Preço Total Real [R$]
0 | 95 | CONCLUIDO | 0.3752 | 266.55 | 192.51 | 6.01 | 0.1 | 1923 | 185.69 | 53.44 | 1 | 1921 | 36.26 | 23136.14 | 2605.2 | 1206.98 | 3505.68 | 133.29 | 1659938.42 | 0.04 | 0.39 | 3.37 | 97.94 | 0.5 | 10 | 8465.3173 | 11582.6206 | 10477.1915 | 8465317.2845 | 11582620.5721 | 5.5173e-07 | 28 | 10477191.521
1 | 95 | CONCLUIDO | 0.6765 | 147.82 | 122.95 | 12.25 | 0.19 | 602 | 187.21 | 53.44 | 2 | 600 | 36.77 | 23322.88 | 1657.56 | 1206.7 | 1131.44 | 133.29 | 479420.52 | 0.12 | 0.61 | 1.24 | 28.4 | 0.5 | 10 | 3065.4688 | 4194.3096 | 3794.0106 | 3065468.782 | 4194309.6264 | 9.948e-07 | 16 | 3794010.6025
2 | 95 | CONCLUIDO | 0.7863 | 127.18 | 111.27 | 18.49 | 0.28 | 361 | 188.73 | 53.44 | 3 | 359 | 37.29 | 23510.33 | 1496.94 | 1206.62 | 735.37 | 133.29 | 282593.38 | 0.18 | 0.67 | 0.85 | 16.73 | 0.5 | 10 | 2402.4627 | 3287.1555 | 2973.434 | 2402462.7253 | 3287155.4899 | 1.1563e-06 | 14 | 2973433.9835
3 | 95 | CONCLUIDO | 0.8428 | 118.65 | 106.54 | 24.68 | 0.37 | 259 | 190.25 | 53.44 | 4 | 257 | 37.82 | 23698.48 | 1430.49 | 1206.65 | 574.63 | 133.29 | 202732.79 | 0.23 | 0.7 | 0.69 | 12 | 0.5 | 10 | 2149.3846 | 2940.8829 | 2660.2091 | 2149384.6175 | 2940882.8578 | 1.2393e-06 | 13 | 2660209.1254
4 | 95 | CONCLUIDO | 0.8796 | 113.68 | 103.73 | 30.97 | 0.46 | 201 | 191.78 | 53.44 | 5 | 199 | 38.35 | 23887.36 | 1390.63 | 1206.62 | 479.38 | 133.29 | 155395.32 | 0.28 | 0.72 | 0.6 | 9.19 | 0.5 | 10 | 2001.5772 | 2738.6462 | 2477.2736 | 2001577.1644 | 2738646.1797 | 1.2935e-06 | 12 | 2477273.632
5 | 95 | CONCLUIDO | 0.9031 | 110.74 | 102.12 | 37.14 | 0.55 | 165 | 193.32 | 53.44 | 6 | 163 | 38.89 | 24076.95 | 1366.48 | 1206.63 | 424.84 | 133.29 | 128305.76 | 0.31 | 0.73 | 0.55 | 7.58 | 0.5 | 10 | 1922.833 | 2630.905 | 2379.8151 | 1922833.0311 | 2630904.9826 | 1.328e-06 | 12 | 2379815.1035
6 | 95 | CONCLUIDO | 0.9209 | 108.59 | 100.91 | 43.25 | 0.64 | 140 | 194.86 | 53.44 | 7 | 138 | 39.43 | 24267.28 | 1347.96 | 1206.62 | 383.87 | 133.29 | 107946.4 | 0.35 | 0.74 | 0.49 | 6.37 | 0.5 | 10 | 1865.6899 | 2552.7192 | 2309.0913 | 1865689.9026 | 2552719.2332 | 1.3542e-06 | 12 | 2309091.2924
7 | 95 | CONCLUIDO | 0.9348 | 106.98 | 100.01 | 49.59 | 0.72 | 121 | 196.41 | 53.44 | 8 | 119 | 39.98 | 24458.36 | 1333.76 | 1206.61 | 353.26 | 133.29 | 92736.88 | 0.38 | 0.75 | 0.47 | 5.47 | 0.5 | 10 | 1823.0188 | 2494.3347 | 2256.2789 | 1823018.765 | 2494334.7002 | 1.3746e-06 | 12 | 2256278.8972
8 | 95 | CONCLUIDO | 0.945 | 105.82 | 99.36 | 55.72 | 0.81 | 107 | 197.97 | 53.44 | 9 | 105 | 40.53 | 24650.18 | 1323.19 | 1206.61 | 331.15 | 133.29 | 81751.45 | 0.4 | 0.75 | 0.45 | 4.82 | 0.5 | 10 | 1792.4113 | 2452.4562 | 2218.3972 | 1792411.2979 | 2452456.2134 | 1.3896e-06 | 12 | 2218397.2345
9 | 95 | CONCLUIDO | 0.9537 | 104.86 | 98.81 | 61.76 | 0.89 | 96 | 199.53 | 53.44 | 10 | 94 | 41.1 | 24842.77 | 1313.34 | 1206.6 | 312.63 | 133.29 | 72547.81 | 0.43 | 0.76 | 0.43 | 4.27 | 0.5 | 10 | 1753.9012 | 2399.765 | 2170.7348 | 1753901.1977 | 2399764.9954 | 1.4024e-06 | 11 | 2170734.7923
10 | 95 | CONCLUIDO | 0.9671 | 103.4 | 97.73 | 68.18 | 0.97 | 86 | 201.1 | 53.44 | 11 | 84 | 41.66 | 25036.12 | 1296.8 | 1206.59 | 275.77 | 133.29 | 54165.34 | 0.48 | 0.77 | 0.38 | 3.19 | 0.5 | 10 | 1712.0634 | 2342.5207 | 2118.9538 | 1712063.4401 | 2342520.7296 | 1.4221e-06 | 11 | 2118953.8389
11 | 95 | CONCLUIDO | 0.9644 | 103.69 | 98.28 | 74.64 | 1.05 | 79 | 202.67 | 53.44 | 12 | 77 | 42.24 | 25230.25 | 1303.28 | 1206.62 | 295.03 | 133.29 | 63831.07 | 0.45 | 0.76 | 0.4 | 3.74 | 0.5 | 10 | 1724.6367 | 2359.724 | 2134.5153 | 1724636.7164 | 2359724.0409 | 1.4182e-06 | 11 | 2134515.2904
12 | 95 | CONCLUIDO | 0.9702 | 103.07 | 97.88 | 80.45 | 1.13 | 73 | 204.25 | 53.44 | 13 | 71 | 42.82 | 25425.3 | 1295.72 | 1206.6 | 281.4 | 133.29 | 57047.21 | 0.47 | 0.76 | 0.39 | 3.34 | 0.5 | 10 | 1706.6823 | 2335.1581 | 2112.2939 | 1706682.3494 | 2335158.084 | 1.4267e-06 | 11 | 2112293.8739
13 | 95 | CONCLUIDO | 0.9751 | 102.55 | 97.59 | 87.39 | 1.21 | 67 | 205.84 | 53.44 | 14 | 65 | 43.4 | 25621.03 | 1289.97 | 1206.6 | 271.34 | 133.29 | 52049.33 | 0.49 | 0.77 | 0.38 | 3.05 | 0.5 | 10 | 1692.4482 | 2315.6822 | 2094.6768 | 1692448.1552 | 2315682.2315 | 1.4339e-06 | 11 | 2094676.7694
14 | 95 | CONCLUIDO | 0.9784 | 102.2 | 97.39 | 92.75 | 1.28 | 63 | 207.43 | 53.44 | 15 | 61 | 44 | 25817.56 | 1285.83 | 1206.59 | 264.73 | 133.29 | 48762.14 | 0.5 | 0.77 | 0.38 | 2.85 | 0.5 | 10 | 1682.6847 | 2302.3234 | 2082.5929 | 1682684.6797 | 2302323.4135 | 1.4387e-06 | 11 | 2082592.8983
15 | 95 | CONCLUIDO | 0.9818 | 101.86 | 97.19 | 98.84 | 1.36 | 59 | 209.03 | 53.44 | 16 | 57 | 44.6 | 26014.91 | 1281.2 | 1206.59 | 258.07 | 133.29 | 45452.86 | 0.52 | 0.77 | 0.37 | 2.66 | 0.5 | 10 | 1672.3957 | 2288.2455 | 2069.8586 | 1672395.6788 | 2288245.5487 | 1.4437e-06 | 11 | 2069858.6051
16 | 95 | CONCLUIDO | 0.9849 | 101.53 | 97.01 | 105.83 | 1.43 | 55 | 210.64 | 53.44 | 17 | 53 | 45.21 | 26213.09 | 1277.66 | 1206.59 | 251.84 | 133.29 | 42359.11 | 0.53 | 0.77 | 0.36 | 2.48 | 0.5 | 10 | 1663.6886 | 2276.3321 | 2059.0822 | 1663688.5773 | 2276332.1083 | 1.4483e-06 | 11 | 2059082.1667
17 | 95 | CONCLUIDO | 0.9875 | 101.26 | 96.86 | 111.76 | 1.51 | 52 | 212.25 | 53.44 | 18 | 50 | 45.82 | 26412.11 | 1274.21 | 1206.61 | 246.44 | 133.29 | 39671.24 | 0.54 | 0.77 | 0.36 | 2.32 | 0.5 | 10 | 1656.0079 | 2265.823 | 2049.5761 | 1656007.8806 | 2265823.0401 | 1.4521e-06 | 11 | 2049576.0693
18 | 95 | CONCLUIDO | 0.9901 | 101 | 96.71 | 118.42 | 1.58 | 49 | 213.87 | 53.44 | 19 | 47 | 46.44 | 26611.98 | 1271.5 | 1206.6 | 241.54 | 133.29 | 37236.78 | 0.55 | 0.77 | 0.36 | 2.17 | 0.5 | 10 | 1649.0183 | 2256.2596 | 2040.9253 | 1649018.2933 | 2256259.5785 | 1.4559e-06 | 11 | 2040925.331
19 | 95 | CONCLUIDO | 0.9917 | 100.84 | 96.62 | 123.34 | 1.65 | 47 | 215.5 | 53.44 | 20 | 45 | 47.07 | 26812.71 | 1266.67 | 1206.59 | 238.32 | 133.29 | 35637.43 | 0.56 | 0.77 | 0.35 | 2.08 | 0.5 | 10 | 1641.9681 | 2246.6132 | 2032.1996 | 1641968.137 | 2246613.2436 | 1.4583e-06 | 11 | 2032199.6288
20 | 95 | CONCLUIDO | 0.9952 | 100.48 | 96.37 | 131.42 | 1.72 | 44 | 217.14 | 53.44 | 21 | 42 | 47.7 | 27014.3 | 1261.47 | 1206.59 | 229.65 | 133.29 | 31317.25 | 0.58 | 0.78 | 0.35 | 1.83 | 0.5 | 10 | 1631.1033 | 2231.7475 | 2018.7527 | 1631103.3098 | 2231747.5077 | 1.4634e-06 | 11 | 2018752.6578
21 | 95 | CONCLUIDO | 0.9935 | 100.65 | 96.58 | 134.77 | 1.79 | 43 | 218.78 | 53.44 | 22 | 41 | 48.34 | 27216.79 | 1263.05 | 1206.6 | 237.95 | 133.29 | 35474.38 | 0.56 | 0.77 | 0.33 | 2.04 | 0.5 | 10 | 1635.903 | 2238.3147 | 2024.6931 | 1635903.0175 | 2238314.6795 | 1.4609e-06 | 11 | 2024693.068
22 | 95 | CONCLUIDO | 0.9959 | 100.42 | 96.42 | 141.1 | 1.85 | 41 | 220.43 | 53.44 | 23 | 39 | 48.99 | 27420.16 | 1259.78 | 1206.59 | 231.85 | 133.29 | 32434.23 | 0.57 | 0.78 | 0.34 | 1.88 | 0.5 | 10 | 1628.7777 | 2228.5655 | 2015.8743 | 1628777.7011 | 2228565.5072 | 1.4645e-06 | 11 | 2015874.343
23 | 95 | CONCLUIDO | 0.9978 | 100.22 | 96.3 | 148.16 | 1.92 | 39 | 222.08 | 53.44 | 24 | 37 | 49.65 | 27624.44 | 1258.72 | 1206.59 | 227.88 | 133.29 | 30455.14 | 0.58 | 0.78 | 0.34 | 1.76 | 0.5 | 10 | 1624.5222 | 2222.743 | 2010.6075 | 1624522.2202 | 2222742.9706 | 1.4673e-06 | 11 | 2010607.5011
24 | 95 | CONCLUIDO | 0.9997 | 100.03 | 96.19 | 155.98 | 1.99 | 37 | 223.75 | 53.44 | 25 | 35 | 50.31 | 27829.77 | 1253.9 | 1206.59 | 224.05 | 133.29 | 28552.05 | 0.59 | 0.78 | 0.33 | 1.65 | 0.5 | 10 | 1617.0485 | 2212.5172 | 2001.3576 | 1617048.5445 | 2212517.1577 | 1.4701e-06 | 11 | 2001357.6255
25 | 95 | CONCLUIDO | 1.0003 | 99.97 | 96.16 | 160.27 | 2.05 | 36 | 225.42 | 53.44 | 26 | 34 | 50.98 | 28035.92 | 1253.49 | 1206.59 | 222.96 | 133.29 | 28014.7 | 0.6 | 0.78 | 0.33 | 1.62 | 0.5 | 10 | 1615.6815 | 2210.6468 | 1999.6657 | 1615681.5393 | 2210646.7609 | 1.4709e-06 | 11 | 1999665.7367
26 | 95 | CONCLUIDO | 1.0013 | 99.87 | 96.1 | 164.74 | 2.11 | 35 | 227.1 | 53.44 | 27 | 33 | 51.66 | 28243 | 1249.87 | 1206.61 | 220.94 | 133.29 | 27006.83 | 0.6 | 0.78 | 0.33 | 1.56 | 0.5 | 10 | 1610.8127 | 2203.985 | 1993.6398 | 1610812.7333 | 2203985.0458 | 1.4724e-06 | 11 | 1993639.8063
27 | 95 | CONCLUIDO | 1.0031 | 99.69 | 96 | 174.54 | 2.18 | 33 | 228.79 | 53.44 | 28 | 31 | 52.35 | 28451.04 | 1248.76 | 1206.61 | 217.48 | 133.29 | 25285.62 | 0.61 | 0.78 | 0.33 | 1.46 | 0.5 | 10 | 1606.7982 | 2198.4921 | 1988.6711 | 1606798.1607 | 2198492.1304 | 1.4751e-06 | 11 | 1988671.1271
28 | 95 | CONCLUIDO | 1.0038 | 99.62 | 95.96 | 179.93 | 2.24 | 32 | 230.48 | 53.44 | 29 | 30 | 53.05 | 28660.06 | 1248.65 | 1206.59 | 216.24 | 133.29 | 24671.67 | 0.62 | 0.78 | 0.33 | 1.42 | 0.5 | 10 | 1605.5154 | 2196.737 | 1987.0835 | 1605515.3645 | 2196736.9521 | 1.4761e-06 | 11 | 1987083.4605
29 | 95 | CONCLUIDO | 1.0048 | 99.52 | 95.9 | 185.61 | 2.3 | 31 | 232.18 | 53.44 | 30 | 29 | 53.75 | 28870.05 | 1246.62 | 1206.59 | 214.06 | 133.29 | 23589.17 | 0.62 | 0.78 | 0.32 | 1.36 | 0.5 | 10 | 1602.0515 | 2191.9975 | 1982.7963 | 1602051.4563 | 2191997.48 | 1.4776e-06 | 11 | 1982796.317
30 | 95 | CONCLUIDO | 1.0058 | 99.42 | 95.83 | 191.67 | 2.36 | 30 | 233.89 | 53.44 | 31 | 28 | 54.46 | 29081.05 | 1243.47 | 1206.61 | 211.67 | 133.29 | 22397.01 | 0.63 | 0.78 | 0.33 | 1.3 | 0.5 | 10 | 1597.5846 | 2185.8857 | 1977.2679 | 1597584.612 | 2185885.7466 | 1.479e-06 | 11 | 1977267.8788
31 | 95 | CONCLUIDO | 1.0052 | 99.48 | 95.93 | 198.48 | 2.41 | 29 | 235.61 | 53.44 | 32 | 27 | 55.18 | 29293.06 | 1241.52 | 1206.59 | 216.12 | 133.29 | 24627.41 | 0.62 | 0.78 | 0.3 | 1.39 | 0.5 | 10 | 1597.171 | 2185.3198 | 1976.756 | 1597170.9901 | 2185319.8108 | 1.4782e-06 | 11 | 1976755.9552
32 | 95 | CONCLUIDO | 1.0068 | 99.32 | 95.81 | 205.31 | 2.47 | 28 | 237.34 | 53.44 | 33 | 26 | 55.91 | 29506.09 | 1241.79 | 1206.59 | 211.27 | 133.29 | 22209.09 | 0.63 | 0.78 | 0.32 | 1.27 | 0.5 | 10 | 1594.599 | 2181.8007 | 1973.5727 | 1594598.9876 | 2181800.6836 | 1.4805e-06 | 11 | 1973572.6885
33 | 95 | CONCLUIDO | 1.0068 | 99.32 | 95.81 | 205.31 | 2.53 | 28 | 239.08 | 53.44 | 34 | 26 | 56.64 | 29720.17 | 1238.87 | 1206.59 | 211.38 | 133.29 | 22260.38 | 0.63 | 0.78 | 0.32 | 1.27 | 0.5 | 10 | 1592.0737 | 2178.3454 | 1970.4472 | 1592073.6767 | 2178345.4418 | 1.4805e-06 | 11 | 1970447.2101
34 | 95 | CONCLUIDO | 1.0078 | 99.23 | 95.76 | 212.79 | 2.58 | 27 | 240.82 | 53.44 | 35 | 25 | 57.39 | 29935.43 | 1238.22 | 1206.6 | 209.32 | 133.29 | 21236.36 | 0.64 | 0.78 | 0.32 | 1.22 | 0.5 | 10 | 1589.8659 | 2175.3246 | 1967.7147 | 1589865.8707 | 2175324.6242 | 1.482e-06 | 11 | 1967714.6952
35 | 95 | CONCLUIDO | 1.0087 | 99.14 | 95.7 | 220.85 | 2.64 | 26 | 242.57 | 53.44 | 36 | 24 | 58.14 | 30151.65 | 1236.74 | 1206.59 | 207.39 | 133.29 | 20278.09 | 0.64 | 0.78 | 0.32 | 1.16 | 0.5 | 10 | 1587.0498 | 2171.4716 | 1964.2294 | 1587049.8218 | 2171471.5818 | 1.4833e-06 | 11 | 1964229.3817
36 | 95 | CONCLUIDO | 1.0093 | 99.07 | 95.68 | 229.62 | 2.69 | 25 | 244.34 | 53.44 | 37 | 23 | 58.9 | 30368.96 | 1236.26 | 1206.6 | 206.6 | 133.29 | 19886.21 | 0.65 | 0.78 | 0.32 | 1.14 | 0.5 | 10 | 1585.6926 | 2169.6145 | 1962.5496 | 1585692.5603 | 2169614.5168 | 1.4842e-06 | 11 | 1962549.5524
37 | 95 | CONCLUIDO | 1.0096 | 99.04 | 95.65 | 229.55 | 2.75 | 25 | 246.11 | 53.44 | 38 | 23 | 59.67 | 30587.38 | 1235.2 | 1206.6 | 205.63 | 133.29 | 19403.62 | 0.65 | 0.78 | 0.31 | 1.11 | 0.5 | 10 | 1584.2271 | 2167.6095 | 1960.7359 | 1584227.1445 | 2167609.4703 | 1.4846e-06 | 11 | 1960735.8647
38 | 95 | CONCLUIDO | 1.0106 | 98.95 | 95.59 | 238.97 | 2.8 | 24 | 247.89 | 53.44 | 39 | 22 | 60.45 | 30806.92 | 1234.03 | 1206.59 | 203.62 | 133.29 | 18402.31 | 0.65 | 0.78 | 0.31 | 1.05 | 0.5 | 10 | 1581.5451 | 2163.9398 | 1957.4165 | 1581545.1405 | 2163939.8341 | 1.4861e-06 | 11 | 1957416.4534
39 | 95 | CONCLUIDO | 1.0117 | 98.84 | 95.52 | 249.18 | 2.85 | 23 | 249.68 | 53.44 | 40 | 21 | 61.24 | 31027.6 | 1229.48 | 1206.59 | 201.21 | 133.29 | 17202.11 | 0.66 | 0.78 | 0.31 | 0.98 | 0.5 | 10 | 1575.7768 | 2156.0473 | 1950.2772 | 1575776.7735 | 2156047.2999 | 1.4877e-06 | 11 | 1950277.1716

## RESULTADOS_9
Unnamed: 0 | Volume de calda [L] | STATUS | Capacidade operacional [ha/h] | Tempo de missao [h] | Tempo util [h] | Tempo por voo [min] | Autonomia Projetada [h] | N° Voos | MTOW [kg] | Massa Estrutura [kg] | Combustível [kg] | Abastecimentos | Massa gerador | Potência gerador [W] | Combustível consumido [L] | Calda cons [L] | Distância percorrida [km] | Distância Pulverizando [km] | RTL ACUMULADO[m] | EOC [km/km] | EOC [h/h] | Tempo de manobra [h] | Tempo rtl_rtw [h] | V pulv [m/s] | V desloc [m/s] | Preço Total por ha Simples [R$/ha] | Preço Total por ha Presumido [R$/ha] | Preço Total por ha Real [R$/ha] | Preço Total Simples [R$] | Preço Total Presumido [R$] | Prod CAPEX [ha/h/R$] | Dias Trabalhados | Preço Total Real [R$]
0 | 55 | CONCLUIDO | 0.5763 | 173.53 | 146.08 | 8.25 | 0.15 | 1062 | 116.05 | 43.4 | 1 | 1060 | 16.65 | 14546.17 | 1452.57 | 1206.77 | 1919.15 | 133.29 | 870978.14 | 0.07 | 0.51 | 1.97 | 51.52 | 0.5 | 10 | 3232.1255 | 4422.3367 | 4000.2751 | 3232125.5251 | 4422336.7348 | 9.1681e-07 | 19 | 4000275.1236
1 | 55 | CONCLUIDO | 0.7983 | 125.26 | 113.48 | 16.77 | 0.3 | 406 | 117.34 | 43.4 | 2 | 404 | 16.94 | 14705.49 | 1120.26 | 1206.65 | 810 | 133.29 | 319682.77 | 0.16 | 0.66 | 0.93 | 18.94 | 0.5 | 10 | 1841.8251 | 2520.0664 | 2279.5548 | 1841825.1081 | 2520066.3685 | 1.27e-06 | 14 | 2279554.7712
2 | 55 | CONCLUIDO | 0.876 | 114.15 | 106.07 | 25.36 | 0.45 | 251 | 118.63 | 43.4 | 3 | 249 | 17.23 | 14865.24 | 1040.47 | 1206.64 | 558.63 | 133.29 | 194770.1 | 0.24 | 0.71 | 0.68 | 11.53 | 0.5 | 10 | 1563.3143 | 2138.9956 | 1934.8529 | 1563314.3197 | 2138995.6208 | 1.3936e-06 | 12 | 1934852.8809
3 | 55 | CONCLUIDO | 0.9158 | 109.2 | 102.79 | 34.07 | 0.59 | 181 | 119.93 | 43.4 | 4 | 179 | 17.53 | 15025.44 | 1001.94 | 1206.62 | 447.29 | 133.29 | 139452.98 | 0.3 | 0.73 | 0.57 | 8.25 | 0.5 | 10 | 1453.0178 | 1988.0831 | 1798.3432 | 1453017.8384 | 1988083.1091 | 1.4569e-06 | 12 | 1798343.2474
4 | 55 | CONCLUIDO | 0.9392 | 106.48 | 101 | 42.68 | 0.73 | 142 | 121.23 | 43.4 | 5 | 140 | 17.83 | 15186.08 | 977.98 | 1206.63 | 386.77 | 133.29 | 109388.84 | 0.34 | 0.74 | 0.5 | 6.46 | 0.5 | 10 | 1391.8011 | 1904.3237 | 1722.5777 | 1391801.1053 | 1904323.6743 | 1.4941e-06 | 12 | 1722577.6955
5 | 55 | CONCLUIDO | 0.9558 | 104.63 | 99.77 | 51.61 | 0.86 | 116 | 122.54 | 43.4 | 6 | 114 | 18.14 | 15347.16 | 960.16 | 1206.6 | 345.1 | 133.29 | 88680.54 | 0.39 | 0.75 | 0.46 | 5.23 | 0.5 | 10 | 1338.3714 | 1831.2189 | 1656.4499 | 1338371.4477 | 1831218.8595 | 1.5205e-06 | 11 | 1656449.9017
6 | 55 | CONCLUIDO | 0.9679 | 103.31 | 98.89 | 60.54 | 1 | 98 | 123.85 | 43.4 | 7 | 96 | 18.45 | 15508.69 | 946.22 | 1206.6 | 315.09 | 133.29 | 73766.85 | 0.42 | 0.76 | 0.43 | 4.35 | 0.5 | 10 | 1307.7066 | 1789.2619 | 1618.4973 | 1307706.6381 | 1789261.9142 | 1.5398e-06 | 11 | 1618497.2684
7 | 55 | CONCLUIDO | 0.9774 | 102.32 | 98.2 | 69.32 | 1.13 | 85 | 125.16 | 43.4 | 8 | 83 | 18.76 | 15670.68 | 933.48 | 1206.59 | 293.54 | 133.29 | 63056.18 | 0.45 | 0.76 | 0.36 | 3.66 | 0.5 | 10 | 1282.5666 | 1754.8643 | 1587.3825 | 1282566.6399 | 1754864.2595 | 1.5549e-06 | 11 | 1587382.4776
8 | 55 | CONCLUIDO | 0.9815 | 101.88 | 98.01 | 78.4 | 1.26 | 75 | 126.48 | 43.4 | 9 | 73 | 19.08 | 15833.12 | 925.14 | 1206.62 | 285.72 | 133.29 | 59196.36 | 0.47 | 0.76 | 0.39 | 3.47 | 0.5 | 10 | 1269.7028 | 1737.2634 | 1571.4614 | 1269702.7747 | 1737263.3517 | 1.5614e-06 | 11 | 1571461.3757
9 | 55 | CONCLUIDO | 0.9874 | 101.28 | 97.6 | 87.4 | 1.38 | 67 | 127.8 | 43.4 | 10 | 65 | 19.4 | 15996.02 | 916.44 | 1206.59 | 271.57 | 133.29 | 52160.87 | 0.49 | 0.77 | 0.38 | 3.06 | 0.5 | 10 | 1253.841 | 1715.5605 | 1551.8298 | 1253840.9573 | 1715560.5134 | 1.5708e-06 | 11 | 1551829.8258
10 | 55 | CONCLUIDO | 0.9924 | 100.77 | 97.25 | 97.25 | 1.5 | 60 | 129.13 | 43.4 | 11 | 58 | 19.73 | 16159.39 | 904.8 | 1206.59 | 259.89 | 133.29 | 46357.88 | 0.51 | 0.77 | 0.37 | 2.71 | 0.5 | 10 | 1236.7942 | 1692.2363 | 1530.7317 | 1236794.1717 | 1692236.3492 | 1.5788e-06 | 11 | 1530731.6871
11 | 55 | CONCLUIDO | 0.9958 | 100.42 | 97.03 | 105.85 | 1.63 | 55 | 130.45 | 43.4 | 12 | 53 | 20.05 | 16323.22 | 899.04 | 1206.59 | 252.36 | 133.29 | 42618.04 | 0.53 | 0.77 | 0.36 | 2.49 | 0.5 | 10 | 1227.2433 | 1679.1684 | 1518.911 | 1227243.3129 | 1679168.4429 | 1.5842e-06 | 11 | 1518910.9634
12 | 55 | CONCLUIDO | 0.9996 | 100.04 | 96.76 | 116.11 | 1.74 | 50 | 131.79 | 43.4 | 13 | 48 | 20.39 | 16487.53 | 889.05 | 1206.6 | 243.3 | 133.29 | 38110.98 | 0.55 | 0.77 | 0.35 | 2.22 | 0.5 | 10 | 1213.473 | 1660.3274 | 1501.868 | 1213473.0441 | 1660327.3536 | 1.5902e-06 | 11 | 1501868.0412
13 | 55 | CONCLUIDO | 1.0019 | 99.81 | 96.6 | 123.32 | 1.86 | 47 | 133.12 | 43.4 | 14 | 45 | 20.72 | 16652.31 | 881.23 | 1206.59 | 237.91 | 133.29 | 35433.53 | 0.56 | 0.77 | 0.35 | 2.06 | 0.5 | 10 | 1203.659 | 1646.8994 | 1489.7216 | 1203659.0275 | 1646899.3831 | 1.5939e-06 | 11 | 1489721.6174
14 | 55 | CONCLUIDO | 1.0048 | 99.53 | 96.42 | 134.53 | 1.97 | 43 | 134.46 | 43.4 | 15 | 41 | 21.06 | 16817.7 | 875.01 | 1206.6 | 232.47 | 133.29 | 32731.52 | 0.57 | 0.78 | 0.32 | 1.88 | 0.5 | 10 | 1194.5734 | 1634.468 | 1478.4767 | 1194573.3828 | 1634468.0032 | 1.5985e-06 | 11 | 1478476.6709
15 | 55 | CONCLUIDO | 1.0062 | 99.38 | 96.34 | 144.52 | 2.08 | 40 | 135.81 | 43.4 | 16 | 38 | 21.41 | 16983.46 | 865.63 | 1206.6 | 229.11 | 133.29 | 31069.16 | 0.58 | 0.78 | 0.34 | 1.8 | 0.5 | 10 | 1184.7097 | 1620.972 | 1466.2687 | 1184709.6763 | 1620972.0448 | 1.6007e-06 | 11 | 1466268.7479
16 | 55 | CONCLUIDO | 1.0075 | 99.26 | 96.27 | 152 | 2.19 | 38 | 137.15 | 43.4 | 17 | 36 | 21.75 | 17149.71 | 857.4 | 1206.61 | 226.48 | 133.29 | 29760.96 | 0.59 | 0.78 | 0.34 | 1.73 | 0.5 | 10 | 1176.0037 | 1609.0602 | 1455.4937 | 1176003.7104 | 1609060.1582 | 1.6028e-06 | 11 | 1455493.715
17 | 55 | CONCLUIDO | 1.0102 | 98.99 | 96.07 | 164.7 | 2.3 | 35 | 138.51 | 43.4 | 18 | 33 | 22.11 | 17316.45 | 849.69 | 1206.61 | 219.96 | 133.29 | 26515.75 | 0.61 | 0.78 | 0.33 | 1.53 | 0.5 | 10 | 1165.9056 | 1595.2435 | 1442.9957 | 1165905.6033 | 1595243.4826 | 1.6071e-06 | 11 | 1442995.6836
18 | 55 | CONCLUIDO | 1.0115 | 98.87 | 95.99 | 174.53 | 2.4 | 33 | 139.86 | 43.4 | 19 | 31 | 22.46 | 17483.7 | 843.91 | 1206.59 | 217.38 | 133.29 | 25239.69 | 0.61 | 0.78 | 0.33 | 1.45 | 0.5 | 10 | 1159.3351 | 1586.2535 | 1434.8637 | 1159335.1236 | 1586253.4624 | 1.6092e-06 | 11 | 1434863.6582
19 | 55 | CONCLUIDO | 1.0131 | 98.71 | 95.88 | 185.58 | 2.5 | 31 | 141.22 | 43.4 | 20 | 29 | 22.82 | 17651.44 | 836.12 | 1206.6 | 213.5 | 133.29 | 23306.35 | 0.62 | 0.78 | 0.32 | 1.34 | 0.5 | 10 | 1150.6534 | 1574.3748 | 1424.1187 | 1150653.4201 | 1574374.7727 | 1.6117e-06 | 11 | 1424118.654
20 | 55 | CONCLUIDO | 1.0156 | 98.46 | 95.66 | 191.32 | 2.61 | 30 | 142.59 | 43.4 | 21 | 28 | 23.19 | 17819.69 | 825.46 | 1206.59 | 205.14 | 133.29 | 19132.07 | 0.65 | 0.78 | 0.33 | 1.12 | 0.5 | 10 | 1138.2853 | 1557.4522 | 1408.8112 | 1138285.3363 | 1557452.2148 | 1.6157e-06 | 11 | 1408811.1613
21 | 55 | CONCLUIDO | 1.0147 | 98.55 | 95.8 | 205.28 | 2.7 | 28 | 143.96 | 43.4 | 22 | 26 | 23.56 | 17988.46 | 822.43 | 1206.59 | 210.91 | 133.29 | 22026.21 | 0.63 | 0.78 | 0.32 | 1.26 | 0.5 | 10 | 1137.0323 | 1555.7378 | 1407.2603 | 1137032.3164 | 1555737.7777 | 1.6142e-06 | 11 | 1407260.3477
22 | 55 | CONCLUIDO | 1.0152 | 98.5 | 95.77 | 212.83 | 2.8 | 27 | 145.33 | 43.4 | 23 | 24 | 23.93 | 18157.74 | 811.62 | 1206.59 | 209.87 | 133.29 | 21511.82 | 0.64 | 0.78 | 0.32 | 1.23 | 0.5 | 10 | 1127.1663 | 1542.2387 | 1395.0496 | 1127166.2964 | 1542238.6538 | 1.615e-06 | 11 | 1395049.5612
23 | 55 | CONCLUIDO | 1.017 | 98.33 | 95.65 | 229.56 | 2.89 | 25 | 146.7 | 43.4 | 24 | 21 | 24.3 | 18327.54 | 803.68 | 1206.59 | 205.71 | 133.29 | 19439.85 | 0.65 | 0.78 | 0.32 | 1.11 | 0.5 | 10 | 1118.211 | 1529.9856 | 1383.9659 | 1118211.0047 | 1529985.6286 | 1.6179e-06 | 11 | 1383965.9475
24 | 55 | CONCLUIDO | 1.0171 | 98.32 | 95.64 | 229.54 | 2.99 | 25 | 148.09 | 43.4 | 25 | 17 | 24.69 | 18497.87 | 800.97 | 1206.6 | 205.07 | 133.29 | 19121.22 | 0.65 | 0.78 | 0.32 | 1.1 | 0.5 | 10 | 1115.7614 | 1526.634 | 1380.9342 | 1115761.4377 | 1526634.023 | 1.6181e-06 | 11 | 1380934.2145
25 | 55 | CONCLUIDO | 1.0173 | 98.3 | 95.64 | 239.11 | 3.08 | 24 | 149.47 | 43.4 | 26 | 7 | 25.07 | 18668.73 | 802.51 | 1206.6 | 204.81 | 133.29 | 18998.76 | 0.65 | 0.78 | 0.34 | 1.11 | 0.5 | 10 | 1116.8847 | 1528.1709 | 1382.3244 | 1116884.6965 | 1528170.9152 | 1.6184e-06 | 11 | 1382324.4279
26 | 55 | CONCLUIDO | 1.0174 | 98.29 | 95.63 | 239.09 | 3.17 | 24 | 150.86 | 43.4 | 27 | 2 | 25.46 | 18840.13 | 802.65 | 1206.6 | 204.32 | 133.29 | 18753.92 | 0.65 | 0.78 | 0.34 | 1.1 | 0.5 | 10 | 1116.8751 | 1528.1578 | 1382.3125 | 1116875.0751 | 1528157.7508 | 1.6185e-06 | 11 | 1382312.5198
27 | 55 | CONCLUIDO | 1.0181 | 98.22 | 95.58 | 249.35 | 3.26 | 23 | 152.25 | 43.4 | 28 | 1 | 25.85 | 19012.07 | 806.25 | 1206.61 | 202.57 | 133.29 | 17881.79 | 0.66 | 0.78 | 0.34 | 1.05 | 0.5 | 10 | 1119.1123 | 1531.2188 | 1385.0814 | 1119112.2809 | 1531218.7945 | 1.6197e-06 | 11 | 1385081.4218
28 | 55 | CONCLUIDO | 1.0184 | 98.2 | 95.56 | 249.3 | 3.34 | 23 | 153.65 | 43.4 | 29 | 0 | 26.25 | 19184.56 | 811.78 | 1206.6 | 201.63 | 133.29 | 17414.07 | 0.66 | 0.78 | 0.34 | 1.03 | 0.5 | 10 | 1123.4836 | 1537.1999 | 1390.4917 | 1123483.6313 | 1537199.8689 | 1.6201e-06 | 11 | 1390491.6709

## resultados
Unnamed: 0 | Volume de calda [L] | STATUS | Capacidade operacional [ha/h] | Tempo de missao [h] | Tempo util [h] | Tempo por voo [min] | Autonomia Projetada [h] | N° Voos | MTOW [kg] | Massa Estrutura [kg] | Combustível [kg] | Abastecimentos | Massa gerador | Potência gerador [W] | Combustível consumido [L] | Calda cons [L] | Distância percorrida [km] | Distância Pulverizando [km] | RTL ACUMULADO[m] | EOC [km/km] | EOC [h/h] | Tempo de manobra [h] | Tempo rtl_rtw [h] | V pulv [m/s] | V desloc [m/s]
0 | 100 | CONCLUIDO | 0.3517 | 284.37 | 201.16 | 5.82 | 0.09 | 2075 | 194.77 | 54.38 | 1 | 2073 | 39.4 | 24256.19 | 2807.12 | 1206.97 | 3802.42 | 133.29 | 1807549.54 | 0.04 | 0.37 | 3.61 | 106.59 | 0.5 | 10
1 | 100 | CONCLUIDO | 0.662 | 151.05 | 124.15 | 11.88 | 0.18 | 627 | 196.32 | 54.38 | 2 | 625 | 39.95 | 24447.22 | 1726.32 | 1206.72 | 1172.79 | 133.29 | 499970.39 | 0.11 | 0.6 | 1.28 | 29.6 | 0.5 | 10
2 | 100 | CONCLUIDO | 0.7749 | 129.06 | 111.96 | 17.91 | 0.27 | 375 | 197.88 | 54.38 | 3 | 373 | 40.5 | 24639 | 1553.69 | 1206.7 | 758.5 | 133.29 | 294085.95 | 0.18 | 0.67 | 0.87 | 17.41 | 0.5 | 10
3 | 100 | CONCLUIDO | 0.8347 | 119.8 | 106.87 | 23.93 | 0.36 | 268 | 199.44 | 54.38 | 4 | 266 | 41.06 | 24831.54 | 1480.68 | 1206.64 | 585.52 | 133.29 | 208133.62 | 0.23 | 0.7 | 0.71 | 12.32 | 0.5 | 10
4 | 100 | CONCLUIDO | 0.8722 | 114.66 | 104.05 | 30.01 | 0.44 | 208 | 201.01 | 54.38 | 5 | 206 | 41.63 | 25024.84 | 1439.46 | 1206.62 | 490.2 | 133.29 | 160771.14 | 0.27 | 0.72 | 0.61 | 9.51 | 0.5 | 10
5 | 100 | CONCLUIDO | 0.8984 | 111.31 | 102.18 | 36.06 | 0.53 | 170 | 202.58 | 54.38 | 6 | 168 | 42.2 | 25218.93 | 1411.79 | 1206.61 | 426.58 | 133.29 | 129151.6 | 0.31 | 0.73 | 0.55 | 7.64 | 0.5 | 10
6 | 100 | CONCLUIDO | 0.9159 | 109.18 | 101.06 | 42.11 | 0.61 | 144 | 204.16 | 54.38 | 7 | 142 | 42.78 | 25413.94 | 1394.54 | 1206.6 | 388.88 | 133.29 | 110429.84 | 0.34 | 0.74 | 0.51 | 6.52 | 0.5 | 10
7 | 100 | CONCLUIDO | 0.9295 | 107.59 | 100.21 | 48.1 | 0.69 | 125 | 205.75 | 54.38 | 8 | 123 | 43.37 | 25609.61 | 1380.65 | 1206.6 | 360.2 | 133.29 | 96186.84 | 0.37 | 0.75 | 0.47 | 5.67 | 0.5 | 10
8 | 100 | CONCLUIDO | 0.9399 | 106.4 | 99.57 | 53.82 | 0.77 | 111 | 207.34 | 54.38 | 9 | 109 | 43.96 | 25806.1 | 1370.02 | 1206.62 | 338.36 | 133.29 | 85339.13 | 0.39 | 0.75 | 0.45 | 5.03 | 0.5 | 10
9 | 100 | CONCLUIDO | 0.9494 | 105.33 | 98.96 | 59.98 | 0.85 | 99 | 208.94 | 54.38 | 10 | 97 | 44.56 | 26003.41 | 1359.83 | 1206.6 | 317.66 | 133.29 | 75046.52 | 0.42 | 0.76 | 0.43 | 4.42 | 0.5 | 10
10 | 100 | CONCLUIDO | 0.9589 | 104.28 | 98.3 | 66.27 | 0.93 | 89 | 210.55 | 54.38 | 11 | 87 | 45.17 | 26201.54 | 1349.76 | 1206.59 | 294.76 | 133.29 | 63645.22 | 0.45 | 0.76 | 0.43 | 3.77 | 0.5 | 10
11 | 100 | CONCLUIDO | 0.9579 | 104.4 | 98.69 | 72.21 | 1 | 82 | 212.16 | 54.38 | 12 | 80 | 45.78 | 26400.51 | 1354 | 1206.59 | 309.52 | 133.29 | 71063.34 | 0.43 | 0.76 | 0.41 | 4.15 | 0.5 | 10
12 | 100 | CONCLUIDO | 0.9669 | 103.42 | 97.99 | 78.39 | 1.08 | 75 | 213.78 | 54.38 | 13 | 73 | 46.4 | 26600.32 | 1342.28 | 1206.6 | 285.07 | 133.29 | 58870.99 | 0.47 | 0.76 | 0.39 | 3.45 | 0.5 | 10
13 | 100 | CONCLUIDO | 0.9711 | 102.98 | 97.74 | 83.77 | 1.15 | 70 | 215.41 | 54.38 | 14 | 68 | 47.03 | 26801 | 1336.66 | 1206.61 | 276.46 | 133.29 | 54590.01 | 0.48 | 0.77 | 0.38 | 3.2 | 0.5 | 10
14 | 100 | CONCLUIDO | 0.9753 | 102.53 | 97.48 | 89.99 | 1.23 | 65 | 217.04 | 54.38 | 15 | 63 | 47.66 | 27002.55 | 1333.41 | 1206.63 | 267.8 | 133.29 | 50286.95 | 0.5 | 0.77 | 0.38 | 2.94 | 0.5 | 10
15 | 100 | CONCLUIDO | 0.9786 | 102.19 | 97.3 | 95.71 | 1.3 | 61 | 218.68 | 54.38 | 16 | 59 | 48.31 | 27204.98 | 1329.27 | 1206.6 | 261.66 | 133.29 | 47235.23 | 0.51 | 0.77 | 0.37 | 2.76 | 0.5 | 10
16 | 100 | CONCLUIDO | 0.9821 | 101.82 | 97.08 | 102.19 | 1.37 | 57 | 220.33 | 54.38 | 17 | 55 | 48.95 | 27408.3 | 1324.66 | 1206.59 | 254.15 | 133.29 | 43504.25 | 0.52 | 0.77 | 0.37 | 2.55 | 0.5 | 10
17 | 100 | CONCLUIDO | 0.9844 | 101.58 | 96.96 | 107.74 | 1.44 | 54 | 221.99 | 54.38 | 18 | 52 | 49.61 | 27612.53 | 1321.68 | 1206.59 | 250.14 | 133.29 | 41513.59 | 0.53 | 0.77 | 0.36 | 2.42 | 0.5 | 10
18 | 100 | CONCLUIDO | 0.987 | 101.32 | 96.82 | 113.9 | 1.51 | 51 | 223.65 | 54.38 | 19 | 49 | 50.27 | 27817.81 | 1318.84 | 1206.61 | 245.36 | 133.29 | 39138.11 | 0.54 | 0.77 | 0.35 | 2.28 | 0.5 | 10
19 | 100 | CONCLUIDO | 0.9886 | 101.15 | 96.73 | 118.44 | 1.58 | 49 | 225.32 | 54.38 | 20 | 47 | 50.95 | 28023.89 | 1315.39 | 1206.6 | 242.22 | 133.29 | 37576.93 | 0.55 | 0.77 | 0.35 | 2.19 | 0.5 | 10
20 | 100 | CONCLUIDO | 0.9914 | 100.86 | 96.56 | 125.94 | 1.64 | 46 | 227 | 54.38 | 21 | 44 | 51.62 | 28230.92 | 1313.38 | 1206.59 | 236.27 | 133.29 | 34615.94 | 0.56 | 0.77 | 0.35 | 2.02 | 0.5 | 10
21 | 100 | CONCLUIDO | 0.9952 | 100.48 | 96.25 | 131.26 | 1.71 | 44 | 228.69 | 54.38 | 22 | 42 | 52.31 | 28438.91 | 1306.68 | 1206.59 | 225.14 | 133.29 | 29060.6 | 0.59 | 0.78 | 0.36 | 1.72 | 0.5 | 10
22 | 100 | CONCLUIDO | 0.9937 | 100.64 | 96.49 | 137.84 | 1.77 | 42 | 230.38 | 54.38 | 23 | 40 | 53 | 28647.87 | 1309.37 | 1206.6 | 234.04 | 133.29 | 33524.44 | 0.57 | 0.78 | 0.35 | 1.95 | 0.5 | 10
23 | 100 | CONCLUIDO | 0.9956 | 100.45 | 96.37 | 144.56 | 1.84 | 40 | 232.08 | 54.38 | 24 | 38 | 53.71 | 28857.81 | 1305.81 | 1206.59 | 230.35 | 133.29 | 31686.38 | 0.58 | 0.78 | 0.34 | 1.84 | 0.5 | 10
24 | 100 | CONCLUIDO | 0.9966 | 100.35 | 96.31 | 148.17 | 1.9 | 39 | 233.79 | 54.38 | 25 | 37 | 54.42 | 29068.74 | 1306.33 | 1206.59 | 228.16 | 133.29 | 30599.7 | 0.58 | 0.78 | 0.34 | 1.77 | 0.5 | 10
25 | 100 | CONCLUIDO | 0.9984 | 100.16 | 96.2 | 156 | 1.96 | 37 | 235.51 | 54.38 | 26 | 35 | 55.14 | 29280.69 | 1302.45 | 1206.59 | 224.54 | 133.29 | 28796.03 | 0.59 | 0.78 | 0.33 | 1.66 | 0.5 | 10
26 | 100 | CONCLUIDO | 0.9993 | 100.07 | 96.16 | 160.26 | 2.02 | 36 | 237.24 | 54.38 | 27 | 34 | 55.86 | 29493.67 | 1302.12 | 1206.6 | 222.94 | 133.29 | 28001.75 | 0.6 | 0.78 | 0.33 | 1.62 | 0.5 | 10
27 | 100 | CONCLUIDO | 1.0001 | 99.99 | 96.11 | 164.76 | 2.08 | 35 | 238.97 | 54.38 | 28 | 33 | 56.6 | 29707.68 | 1299.15 | 1206.61 | 221.35 | 133.29 | 27209.95 | 0.6 | 0.78 | 0.33 | 1.57 | 0.5 | 10
28 | 100 | CONCLUIDO | 1.0009 | 99.91 | 96.07 | 169.54 | 2.14 | 34 | 240.72 | 54.38 | 29 | 32 | 57.34 | 29922.88 | 1299.07 | 1206.6 | 219.89 | 133.29 | 26486.22 | 0.61 | 0.78 | 0.33 | 1.53 | 0.5 | 10
29 | 100 | CONCLUIDO | 1.003 | 99.71 | 95.94 | 179.9 | 2.2 | 32 | 242.47 | 54.38 | 30 | 30 | 58.1 | 30139.04 | 1296.97 | 1206.59 | 215.69 | 133.29 | 24399.71 | 0.62 | 0.78 | 0.33 | 1.41 | 0.5 | 10
30 | 100 | CONCLUIDO | 1.004 | 99.6 | 95.88 | 185.58 | 2.26 | 31 | 244.23 | 54.38 | 31 | 29 | 58.86 | 30356.28 | 1295.57 | 1206.6 | 213.57 | 133.29 | 23343.49 | 0.62 | 0.78 | 0.32 | 1.34 | 0.5 | 10
31 | 100 | CONCLUIDO | 1.0048 | 99.52 | 95.84 | 191.68 | 2.31 | 30 | 246 | 54.38 | 32 | 28 | 59.63 | 30574.64 | 1294.01 | 1206.61 | 211.99 | 133.29 | 22555.95 | 0.63 | 0.78 | 0.32 | 1.3 | 0.5 | 10
32 | 100 | CONCLUIDO | 1.0087 | 99.14 | 95.49 | 197.57 | 2.37 | 29 | 247.78 | 54.38 | 33 | 27 | 60.41 | 30794.11 | 1285.75 | 1206.59 | 200.12 | 133.29 | 16629.44 | 0.67 | 0.78 | 0.31 | 0.95 | 0.5 | 10
33 | 100 | CONCLUIDO | 1.0052 | 99.48 | 95.84 | 198.28 | 2.42 | 29 | 249.57 | 54.38 | 34 | 27 | 61.2 | 31014.73 | 1291.29 | 1206.6 | 212.02 | 133.29 | 22575.28 | 0.63 | 0.78 | 0.32 | 1.3 | 0.5 | 10
34 | 100 | CONCLUIDO | 1.0059 | 99.42 | 95.81 | 205.31 | 2.48 | 28 | 251.37 | 54.38 | 35 | 26 | 61.99 | 31236.5 | 1292.42 | 1206.59 | 211.19 | 133.29 | 22166.76 | 0.63 | 0.78 | 0.32 | 1.27 | 0.5 | 10
35 | 100 | CONCLUIDO | 1.007 | 99.3 | 95.74 | 212.75 | 2.53 | 27 | 253.18 | 54.38 | 36 | 25 | 62.8 | 31459.45 | 1292.11 | 1206.61 | 208.72 | 133.29 | 20938.96 | 0.64 | 0.78 | 0.32 | 1.2 | 0.5 | 10
36 | 100 | CONCLUIDO | 1.0078 | 99.22 | 95.7 | 220.84 | 2.58 | 26 | 255 | 54.38 | 37 | 24 | 63.62 | 31683.59 | 1288.01 | 1206.59 | 207.21 | 133.29 | 20186.13 | 0.64 | 0.78 | 0.32 | 1.16 | 0.5 | 10
37 | 100 | CONCLUIDO | 1.0078 | 99.22 | 95.7 | 220.84 | 2.63 | 26 | 256.82 | 54.38 | 38 | 24 | 64.45 | 31909.08 | 1289.7 | 1206.61 | 207.26 | 133.29 | 20214.57 | 0.64 | 0.78 | 0.32 | 1.16 | 0.5 | 10
38 | 100 | CONCLUIDO | 1.0087 | 99.14 | 95.65 | 229.56 | 2.68 | 25 | 258.66 | 54.38 | 39 | 23 | 65.28 | 32135.68 | 1289.8 | 1206.59 | 205.8 | 133.29 | 19485.39 | 0.65 | 0.78 | 0.31 | 1.11 | 0.5 | 10
39 | 100 | CONCLUIDO | 1.0086 | 99.14 | 95.66 | 229.57 | 2.73 | 25 | 260.51 | 54.38 | 40 | 23 | 66.13 | 32363.54 | 1287.64 | 1206.59 | 205.94 | 133.29 | 19559.1 | 0.65 | 0.78 | 0.32 | 1.12 | 0.5 | 10
0 | 40 | CONCLUIDO | 0.6635 | 150.72 | 133.42 | 9.85 | 0.2 | 813 | 89.87 | 37.55 | 1 | 811 | 11.32 | 11317.98 | 1115.28 | 1206.74 | 1488.27 | 133.29 | 656783.22 | 0.09 | 0.56 | 1.57 | 38.87 | 0.5 | 10
1 | 40 | CONCLUIDO | 0.8486 | 117.84 | 109.71 | 20.07 | 0.39 | 328 | 91.1 | 37.55 | 2 | 326 | 11.54 | 11468.97 | 906.95 | 1206.63 | 681.99 | 133.29 | 256068.32 | 0.2 | 0.68 | 0.8 | 15.17 | 0.5 | 10
2 | 40 | CONCLUIDO | 0.9111 | 109.76 | 103.94 | 30.42 | 0.57 | 205 | 92.32 | 37.55 | 3 | 203 | 11.77 | 11620.34 | 850.15 | 1206.64 | 486.51 | 133.29 | 158942.92 | 0.27 | 0.72 | 0.61 | 9.4 | 0.5 | 10
3 | 40 | CONCLUIDO | 0.9425 | 106.1 | 101.34 | 40.81 | 0.75 | 149 | 93.55 | 37.55 | 4 | 147 | 12 | 11772.07 | 820.1 | 1206.62 | 398.52 | 133.29 | 115228.48 | 0.33 | 0.74 | 0.51 | 6.8 | 0.5 | 10
4 | 40 | CONCLUIDO | 0.9624 | 103.91 | 99.78 | 51.61 | 0.93 | 116 | 94.79 | 37.55 | 5 | 114 | 12.23 | 11924.18 | 798.4 | 1206.63 | 345.26 | 133.29 | 88761.88 | 0.39 | 0.75 | 0.47 | 5.24 | 0.5 | 10
5 | 40 | CONCLUIDO | 0.9758 | 102.48 | 98.75 | 62.37 | 1.1 | 95 | 96.02 | 37.55 | 6 | 93 | 12.47 | 12076.67 | 781.31 | 1206.59 | 310.18 | 133.29 | 71325.73 | 0.43 | 0.76 | 0.43 | 4.21 | 0.5 | 10
6 | 40 | CONCLUIDO | 0.9823 | 101.8 | 98.35 | 73.76 | 1.27 | 80 | 97.26 | 37.55 | 7 | 78 | 12.71 | 12229.54 | 768.54 | 1206.59 | 297.5 | 133.29 | 65063.2 | 0.45 | 0.76 | 0.41 | 3.81 | 0.5 | 10
7 | 40 | CONCLUIDO | 0.9909 | 100.92 | 97.68 | 84.94 | 1.43 | 69 | 98.5 | 37.55 | 8 | 67 | 12.95 | 12382.79 | 753.91 | 1206.6 | 274.54 | 133.29 | 53635.66 | 0.49 | 0.77 | 0.38 | 3.14 | 0.5 | 10
8 | 40 | CONCLUIDO | 0.9968 | 100.32 | 97.25 | 97.25 | 1.59 | 60 | 99.75 | 37.55 | 9 | 58 | 13.2 | 12536.43 | 740.43 | 1206.59 | 260.02 | 133.29 | 46423.75 | 0.51 | 0.77 | 0.37 | 2.71 | 0.5 | 10
9 | 40 | CONCLUIDO | 1.0005 | 99.95 | 96.99 | 107.77 | 1.74 | 54 | 101 | 37.55 | 10 | 52 | 13.45 | 12690.46 | 731.38 | 1206.61 | 251.05 | 133.29 | 41965.97 | 0.53 | 0.77 | 0.36 | 2.45 | 0.5 | 10
10 | 40 | CONCLUIDO | 1.0048 | 99.53 | 96.68 | 120.85 | 1.89 | 48 | 102.25 | 37.55 | 11 | 46 | 13.7 | 12844.88 | 718.08 | 1206.6 | 240.43 | 133.29 | 36685.1 | 0.55 | 0.77 | 0.35 | 2.14 | 0.5 | 10
11 | 40 | CONCLUIDO | 1.0128 | 98.74 | 95.99 | 133.93 | 2.04 | 43 | 103.51 | 37.55 | 12 | 41 | 13.95 | 12999.7 | 702.29 | 1206.59 | 216.63 | 133.29 | 24810.86 | 0.62 | 0.78 | 0.33 | 1.45 | 0.5 | 10
12 | 40 | CONCLUIDO | 1.0095 | 99.05 | 96.36 | 144.54 | 2.18 | 40 | 104.76 | 37.55 | 13 | 38 | 14.21 | 13154.91 | 692.89 | 1206.59 | 229.79 | 133.29 | 31405.38 | 0.58 | 0.78 | 0.34 | 1.82 | 0.5 | 10
13 | 40 | CONCLUIDO | 1.0122 | 98.79 | 96.17 | 160.28 | 2.33 | 36 | 106.03 | 37.55 | 14 | 32 | 14.47 | 13310.53 | 680.84 | 1206.59 | 223.24 | 133.29 | 28151.34 | 0.6 | 0.78 | 0.33 | 1.63 | 0.5 | 10
14 | 40 | CONCLUIDO | 1.014 | 98.62 | 96.03 | 169.47 | 2.46 | 34 | 107.29 | 37.55 | 15 | 23 | 14.74 | 13466.55 | 673.87 | 1206.6 | 218.21 | 133.29 | 25647.52 | 0.61 | 0.78 | 0.34 | 1.49 | 0.5 | 10
15 | 40 | CONCLUIDO | 1.0155 | 98.48 | 95.93 | 179.87 | 2.6 | 32 | 108.56 | 37.55 | 16 | 12 | 15.01 | 13623.1 | 670.15 | 1206.62 | 214.39 | 133.29 | 23748.19 | 0.62 | 0.78 | 0.35 | 1.39 | 0.5 | 10
16 | 40 | CONCLUIDO | 1.0143 | 98.59 | 96.05 | 180.09 | 2.73 | 32 | 109.83 | 37.55 | 17 | 2 | 15.28 | 13779.95 | 673.15 | 1206.61 | 218.1 | 133.29 | 25603.23 | 0.61 | 0.78 | 0.36 | 1.51 | 0.5 | 10
17 | 40 | CONCLUIDO | 1.0143 | 98.59 | 96.05 | 180.08 | 2.86 | 32 | 111.11 | 37.55 | 18 | 0 | 15.55 | 13937.22 | 680.03 | 1206.59 | 217.97 | 133.29 | 25538.49 | 0.61 | 0.78 | 0.36 | 1.51 | 0.5 | 10
0 | 30 | CONCLUIDO | 0.7288 | 137.2 | 125.26 | 11.58 | 0.24 | 649 | 71.52 | 32.27 | 1 | 647 | 8.25 | 9054.6 | 892.34 | 1206.75 | 1210.7 | 133.29 | 518818.71 | 0.11 | 0.6 | 1.3 | 30.72 | 0.5 | 10
1 | 30 | CONCLUIDO | 0.8844 | 113.07 | 107.01 | 23.69 | 0.48 | 271 | 72.7 | 32.27 | 2 | 269 | 8.43 | 9200.25 | 749.78 | 1206.61 | 590.58 | 133.29 | 210645.33 | 0.23 | 0.7 | 0.71 | 12.47 | 0.5 | 10
2 | 30 | CONCLUIDO | 0.9366 | 106.76 | 102.28 | 36.1 | 0.71 | 170 | 73.88 | 32.27 | 3 | 168 | 8.61 | 9346.23 | 704.75 | 1206.6 | 430.24 | 133.29 | 130983.88 | 0.31 | 0.73 | 0.54 | 7.73 | 0.5 | 10
3 | 30 | CONCLUIDO | 0.9629 | 103.86 | 100.1 | 48.83 | 0.93 | 123 | 75.07 | 32.27 | 4 | 121 | 8.8 | 9492.55 | 676.63 | 1206.62 | 356.45 | 133.29 | 94320.9 | 0.37 | 0.75 | 0.47 | 5.56 | 0.5 | 10
4 | 30 | CONCLUIDO | 0.9799 | 102.05 | 98.73 | 62.35 | 1.15 | 95 | 76.26 | 32.27 | 5 | 93 | 8.99 | 9639.2 | 655.71 | 1206.6 | 309.58 | 133.29 | 71027.87 | 0.43 | 0.76 | 0.43 | 4.19 | 0.5 | 10
5 | 30 | CONCLUIDO | 0.9876 | 101.25 | 98.2 | 75.54 | 1.36 | 78 | 77.45 | 32.27 | 6 | 76 | 9.18 | 9786.19 | 639.65 | 1206.61 | 292.37 | 133.29 | 62506.87 | 0.46 | 0.76 | 0.4 | 3.66 | 0.5 | 10
6 | 30 | CONCLUIDO | 0.9966 | 100.34 | 97.48 | 89.98 | 1.56 | 65 | 78.65 | 32.27 | 7 | 63 | 9.38 | 9933.52 | 621.46 | 1206.6 | 267.77 | 133.29 | 50270.09 | 0.5 | 0.77 | 0.38 | 2.94 | 0.5 | 10
7 | 30 | CONCLUIDO | 1.002 | 99.8 | 97.08 | 104.02 | 1.75 | 56 | 79.84 | 32.27 | 8 | 54 | 9.57 | 10081.19 | 604.28 | 1206.64 | 254.18 | 133.29 | 43520.86 | 0.52 | 0.77 | 0.36 | 2.54 | 0.5 | 10
8 | 30 | CONCLUIDO | 1.0073 | 99.27 | 96.68 | 120.85 | 1.94 | 48 | 81.04 | 32.27 | 9 | 43 | 9.77 | 10229.34 | 588.43 | 1206.6 | 240.37 | 133.29 | 36655.56 | 0.55 | 0.77 | 0.36 | 2.14 | 0.5 | 10
9 | 30 | CONCLUIDO | 1.0132 | 98.7 | 96.19 | 134.21 | 2.13 | 43 | 82.25 | 32.27 | 10 | 20 | 9.98 | 10377.72 | 574.4 | 1206.63 | 222.28 | 133.29 | 27638.2 | 0.6 | 0.78 | 0.37 | 1.65 | 0.5 | 10
10 | 30 | CONCLUIDO | 1.0092 | 99.09 | 96.59 | 137.99 | 2.31 | 42 | 83.45 | 32.27 | 11 | 4 | 10.18 | 10526.45 | 579.24 | 1206.6 | 236.23 | 133.29 | 34616.54 | 0.56 | 0.77 | 0.39 | 2.05 | 0.5 | 10
11 | 30 | CONCLUIDO | 1.0095 | 99.06 | 96.56 | 137.94 | 2.48 | 42 | 84.66 | 32.27 | 12 | 0 | 10.39 | 10675.53 | 586.93 | 1206.61 | 234.79 | 133.29 | 33897.53 | 0.57 | 0.77 | 0.4 | 2.02 | 0.5 | 10
0 | 15 | CONCLUIDO | 0.8502 | 117.62 | 111.8 | 18.08 | 0.43 | 371 | 39.78 | 19.54 | 1 | 369 | 4.24 | 5140 | 511.49 | 1206.67 | 753.26 | 133.29 | 291486.64 | 0.18 | 0.67 | 0.87 | 17.26 | 0.5 | 10
1 | 15 | CONCLUIDO | 0.9494 | 105.33 | 101.85 | 38.19 | 0.84 | 160 | 40.89 | 19.54 | 2 | 158 | 4.35 | 5277.26 | 442.01 | 1206.61 | 415.69 | 133.29 | 123756.64 | 0.32 | 0.73 | 0.53 | 7.31 | 0.5 | 10
2 | 15 | CONCLUIDO | 0.983 | 101.73 | 98.94 | 60.58 | 1.22 | 98 | 42.01 | 19.54 | 3 | 93 | 4.46 | 5414.79 | 402.38 | 1206.6 | 316.79 | 133.29 | 74614.78 | 0.42 | 0.76 | 0.44 | 4.4 | 0.5 | 10
3 | 15 | CONCLUIDO | 0.9861 | 101.4 | 98.78 | 71.41 | 1.59 | 83 | 43.13 | 19.54 | 4 | 8 | 4.58 | 5552.61 | 395.14 | 1206.62 | 309.2 | 133.29 | 70895.51 | 0.43 | 0.76 | 0.51 | 4.24 | 0.5 | 10
4 | 15 | CONCLUIDO | 0.9893 | 101.09 | 98.48 | 72.06 | 1.94 | 82 | 44.24 | 19.54 | 5 | 0 | 4.7 | 5690.71 | 403.2 | 1206.61 | 297.63 | 133.29 | 65119.47 | 0.45 | 0.76 | 0.52 | 3.94 | 0.5 | 10
0 | 70 | CONCLUIDO | 0.4968 | 201.3 | 160.45 | 7.2 | 0.12 | 1337 | 141.81 | 47.83 | 1 | 1335 | 22.98 | 17723.39 | 1822.34 | 1206.8 | 2409.75 | 133.29 | 1114902.67 | 0.06 | 0.47 | 2.41 | 65.89 | 0.5 | 10
1 | 70 | CONCLUIDO | 0.7516 | 133.04 | 116.98 | 14.65 | 0.25 | 479 | 143.17 | 47.83 | 2 | 477 | 23.34 | 17891.86 | 1321.36 | 1206.63 | 928.81 | 133.29 | 378720.83 | 0.14 | 0.64 | 1.04 | 22.43 | 0.5 | 10
2 | 70 | CONCLUIDO | 0.8421 | 118.76 | 108.06 | 22.13 | 0.37 | 293 | 144.54 | 47.83 | 3 | 291 | 23.71 | 18060.85 | 1215.73 | 1206.66 | 626.11 | 133.29 | 228299.79 | 0.21 | 0.69 | 0.75 | 13.52 | 0.5 | 10
3 | 70 | CONCLUIDO | 0.8887 | 112.52 | 104.2 | 29.63 | 0.49 | 211 | 145.92 | 47.83 | 4 | 209 | 24.09 | 18230.35 | 1167.28 | 1206.6 | 495.28 | 133.29 | 163296.32 | 0.27 | 0.72 | 0.61 | 9.66 | 0.5 | 10
4 | 70 | CONCLUIDO | 0.9169 | 109.06 | 102.07 | 37.12 | 0.6 | 165 | 147.3 | 47.83 | 5 | 163 | 24.47 | 18400.38 | 1139.16 | 1206.6 | 423.03 | 133.29 | 127403.15 | 0.32 | 0.73 | 0.54 | 7.53 | 0.5 | 10
5 | 70 | CONCLUIDO | 0.9365 | 106.78 | 100.65 | 44.73 | 0.71 | 135 | 148.68 | 47.83 | 6 | 133 | 24.85 | 18570.94 | 1119.04 | 1206.62 | 374.91 | 133.29 | 103492.63 | 0.36 | 0.74 | 0.49 | 6.11 | 0.5 | 10
6 | 70 | CONCLUIDO | 0.9496 | 105.31 | 99.76 | 52.05 | 0.83 | 115 | 150.07 | 47.83 | 7 | 113 | 25.24 | 18742.03 | 1104.98 | 1206.62 | 344.72 | 133.29 | 88498.45 | 0.39 | 0.75 | 0.46 | 5.22 | 0.5 | 10
7 | 70 | CONCLUIDO | 0.9613 | 104.03 | 98.94 | 59.96 | 0.94 | 99 | 151.46 | 47.83 | 8 | 97 | 25.63 | 18913.66 | 1091.11 | 1206.62 | 317.02 | 133.29 | 74724.91 | 0.42 | 0.76 | 0.43 | 4.4 | 0.5 | 10
8 | 70 | CONCLUIDO | 0.9755 | 102.52 | 97.77 | 67.43 | 1.04 | 87 | 152.85 | 47.83 | 9 | 85 | 26.03 | 19085.83 | 1073.91 | 1206.59 | 276.4 | 133.29 | 54474.76 | 0.48 | 0.77 | 0.41 | 3.24 | 0.5 | 10
9 | 70 | CONCLUIDO | 0.9743 | 102.64 | 98.16 | 75.51 | 1.15 | 78 | 154.25 | 47.83 | 10 | 76 | 26.43 | 19258.55 | 1074.5 | 1206.6 | 290.86 | 133.29 | 61751.58 | 0.46 | 0.76 | 0.4 | 3.62 | 0.5 | 10
10 | 70 | CONCLUIDO | 0.9798 | 102.06 | 97.78 | 82.63 | 1.25 | 71 | 155.66 | 47.83 | 11 | 69 | 26.83 | 19431.82 | 1066.9 | 1206.59 | 277.99 | 133.29 | 55354.34 | 0.48 | 0.77 | 0.39 | 3.24 | 0.5 | 10
11 | 70 | CONCLUIDO | 0.9846 | 101.56 | 97.46 | 89.96 | 1.35 | 65 | 157.07 | 47.83 | 12 | 63 | 27.24 | 19605.66 | 1059.09 | 1206.59 | 266.89 | 133.29 | 49832.7 | 0.5 | 0.77 | 0.38 | 2.92 | 0.5 | 10
12 | 70 | CONCLUIDO | 0.9889 | 101.12 | 97.19 | 98.84 | 1.45 | 59 | 158.48 | 47.83 | 13 | 57 | 27.65 | 19780.06 | 1051.59 | 1206.61 | 257.82 | 133.29 | 45329.14 | 0.52 | 0.77 | 0.37 | 2.65 | 0.5 | 10
13 | 70 | CONCLUIDO | 0.9918 | 100.83 | 97.01 | 105.83 | 1.55 | 55 | 159.9 | 47.83 | 14 | 53 | 28.07 | 19955.16 | 1046.91 | 1206.6 | 251.9 | 133.29 | 42386.06 | 0.53 | 0.77 | 0.36 | 2.47 | 0.5 | 10
14 | 70 | CONCLUIDO | 0.9947 | 100.54 | 96.83 | 113.92 | 1.65 | 51 | 161.32 | 47.83 | 15 | 49 | 28.5 | 20130.71 | 1040.04 | 1206.6 | 245.69 | 133.29 | 39300.16 | 0.54 | 0.77 | 0.36 | 2.29 | 0.5 | 10
15 | 70 | CONCLUIDO | 0.9972 | 100.29 | 96.67 | 120.84 | 1.74 | 48 | 162.75 | 47.83 | 16 | 46 | 28.92 | 20306.85 | 1035.21 | 1206.6 | 240.25 | 133.29 | 36597.61 | 0.55 | 0.77 | 0.35 | 2.13 | 0.5 | 10
16 | 70 | CONCLUIDO | 0.9998 | 100.02 | 96.49 | 128.66 | 1.83 | 45 | 164.19 | 47.83 | 17 | 43 | 29.36 | 20483.57 | 1027.66 | 1206.59 | 234.02 | 133.29 | 33495.4 | 0.57 | 0.78 | 0.35 | 1.96 | 0.5 | 10
17 | 70 | CONCLUIDO | 1.0012 | 99.88 | 96.44 | 137.77 | 1.93 | 42 | 165.62 | 47.83 | 18 | 40 | 29.8 | 20660.89 | 1023.82 | 1206.59 | 232.48 | 133.29 | 32741.34 | 0.57 | 0.78 | 0.34 | 1.9 | 0.5 | 10
18 | 70 | CONCLUIDO | 1.0027 | 99.73 | 96.35 | 144.52 | 2.02 | 40 | 167.07 | 47.83 | 19 | 38 | 30.24 | 20838.81 | 1018.26 | 1206.59 | 229.43 | 133.29 | 31229.4 | 0.58 | 0.78 | 0.34 | 1.81 | 0.5 | 10
19 | 70 | CONCLUIDO | 1.0042 | 99.58 | 96.25 | 151.98 | 2.1 | 38 | 168.51 | 47.83 | 20 | 36 | 30.69 | 21017.33 | 1012.06 | 1206.59 | 226.01 | 133.29 | 29529.12 | 0.59 | 0.78 | 0.34 | 1.71 | 0.5 | 10
20 | 70 | CONCLUIDO | 1.0058 | 99.42 | 96.15 | 160.26 | 2.19 | 36 | 169.97 | 47.83 | 21 | 34 | 31.14 | 21196.47 | 1008.57 | 1206.59 | 222.78 | 133.29 | 27923.8 | 0.6 | 0.78 | 0.33 | 1.61 | 0.5 | 10
21 | 70 | CONCLUIDO | 1.0076 | 99.25 | 96.04 | 169.48 | 2.28 | 34 | 171.42 | 47.83 | 22 | 32 | 31.6 | 21376.23 | 1004.11 | 1206.59 | 218.92 | 133.29 | 26002.65 | 0.61 | 0.78 | 0.33 | 1.5 | 0.5 | 10
22 | 70 | CONCLUIDO | 1.0081 | 99.2 | 96.02 | 174.58 | 2.36 | 33 | 172.89 | 47.83 | 23 | 31 | 32.06 | 21556.61 | 1000.35 | 1206.61 | 218.08 | 133.29 | 25589.18 | 0.61 | 0.78 | 0.33 | 1.48 | 0.5 | 10
23 | 70 | CONCLUIDO | 1.0101 | 99 | 95.88 | 185.57 | 2.44 | 31 | 174.35 | 47.83 | 24 | 29 | 32.53 | 21737.62 | 994.51 | 1206.59 | 213.25 | 133.29 | 23180.48 | 0.63 | 0.78 | 0.32 | 1.34 | 0.5 | 10
24 | 70 | CONCLUIDO | 1.0121 | 98.81 | 95.71 | 191.42 | 2.52 | 30 | 175.83 | 47.83 | 25 | 28 | 33 | 21919.27 | 987.33 | 1206.59 | 206.94 | 133.29 | 20032.5 | 0.64 | 0.78 | 0.34 | 1.17 | 0.5 | 10
25 | 70 | CONCLUIDO | 1.0112 | 98.89 | 95.82 | 198.26 | 2.6 | 29 | 177.3 | 47.83 | 26 | 27 | 33.48 | 22101.56 | 984.43 | 1206.59 | 211.74 | 133.29 | 22436.77 | 0.63 | 0.78 | 0.32 | 1.28 | 0.5 | 10
26 | 70 | CONCLUIDO | 1.0123 | 98.78 | 95.77 | 212.83 | 2.68 | 27 | 178.79 | 47.83 | 27 | 25 | 33.96 | 22284.51 | 978.87 | 1206.6 | 209.92 | 133.29 | 21537.86 | 0.63 | 0.78 | 0.32 | 1.23 | 0.5 | 10
27 | 70 | CONCLUIDO | 1.0134 | 98.68 | 95.7 | 220.84 | 2.75 | 26 | 180.28 | 47.83 | 28 | 24 | 34.45 | 22468.11 | 973.31 | 1206.59 | 207.29 | 133.29 | 20226.68 | 0.64 | 0.78 | 0.32 | 1.16 | 0.5 | 10
28 | 70 | CONCLUIDO | 1.0139 | 98.62 | 95.67 | 229.62 | 2.83 | 25 | 181.77 | 47.83 | 29 | 23 | 34.94 | 22652.51 | 970.25 | 1206.61 | 206.58 | 133.29 | 19878.05 | 0.65 | 0.78 | 0.32 | 1.14 | 0.5 | 10
29 | 70 | CONCLUIDO | 1.0152 | 98.5 | 95.58 | 238.95 | 2.9 | 24 | 183.27 | 47.83 | 30 | 22 | 35.44 | 22837.46 | 964.1 | 1206.59 | 203.26 | 133.29 | 18221.83 | 0.66 | 0.78 | 0.32 | 1.04 | 0.5 | 10
30 | 70 | CONCLUIDO | 1.0151 | 98.51 | 95.59 | 238.97 | 2.98 | 24 | 184.78 | 47.83 | 31 | 22 | 35.95 | 23023.09 | 959.1 | 1206.59 | 203.58 | 133.29 | 18382.03 | 0.65 | 0.78 | 0.31 | 1.05 | 0.5 | 10
31 | 70 | CONCLUIDO | 1.0162 | 98.4 | 95.51 | 249.15 | 3.05 | 23 | 186.29 | 47.83 | 32 | 21 | 36.46 | 23209.42 | 960.59 | 1206.61 | 200.69 | 133.29 | 16943.44 | 0.66 | 0.78 | 0.31 | 0.97 | 0.5 | 10
32 | 70 | CONCLUIDO | 1.0172 | 98.31 | 95.45 | 260.32 | 3.12 | 22 | 187.8 | 47.83 | 33 | 20 | 36.98 | 23396.44 | 954.39 | 1206.59 | 198.91 | 133.29 | 16057.71 | 0.67 | 0.78 | 0.3 | 0.91 | 0.5 | 10
33 | 70 | CONCLUIDO | 1.0172 | 98.31 | 95.48 | 272.8 | 3.19 | 21 | 189.33 | 47.83 | 34 | 19 | 37.5 | 23584.16 | 947.27 | 1206.59 | 200.04 | 133.29 | 16626.53 | 0.67 | 0.78 | 0.31 | 0.94 | 0.5 | 10
34 | 70 | CONCLUIDO | 1.0171 | 98.32 | 95.48 | 272.81 | 3.25 | 21 | 190.85 | 47.83 | 35 | 17 | 38.03 | 23772.6 | 943.13 | 1206.59 | 200.17 | 133.29 | 16690.79 | 0.67 | 0.78 | 0.31 | 0.95 | 0.5 | 10
35 | 70 | CONCLUIDO | 1.018 | 98.23 | 95.43 | 286.29 | 3.32 | 20 | 192.39 | 47.83 | 36 | 15 | 38.56 | 23961.75 | 942.8 | 1206.59 | 198.11 | 133.29 | 15665.78 | 0.67 | 0.78 | 0.31 | 0.89 | 0.5 | 10
36 | 70 | CONCLUIDO | 1.0178 | 98.25 | 95.44 | 286.33 | 3.39 | 20 | 193.93 | 47.83 | 37 | 13 | 39.1 | 24151.64 | 931.32 | 1206.59 | 198.49 | 133.29 | 15859.7 | 0.67 | 0.78 | 0.31 | 0.91 | 0.5 | 10
37 | 70 | CONCLUIDO | 1.0189 | 98.15 | 95.37 | 301.17 | 3.45 | 19 | 195.47 | 47.83 | 38 | 12 | 39.64 | 24342.26 | 937.53 | 1206.6 | 195.96 | 133.29 | 14595.72 | 0.68 | 0.78 | 0.31 | 0.83 | 0.5 | 10
38 | 70 | CONCLUIDO | 1.0192 | 98.11 | 95.34 | 301.06 | 3.51 | 19 | 197.02 | 47.83 | 39 | 8 | 40.2 | 24533.63 | 938.76 | 1206.59 | 194.6 | 133.29 | 13915.6 | 0.68 | 0.78 | 0.32 | 0.8 | 0.5 | 10
39 | 70 | CONCLUIDO | 1.0197 | 98.07 | 95.29 | 300.92 | 3.58 | 19 | 198.58 | 47.83 | 40 | 5 | 40.75 | 24725.75 | 945.06 | 1206.59 | 192.79 | 133.29 | 13012.78 | 0.69 | 0.79 | 0.32 | 0.75 | 0.5 | 10
0 | 90 | CONCLUIDO | 0.3988 | 250.74 | 184.82 | 6.21 | 0.1 | 1786 | 176.73 | 52.44 | 1 | 1784 | 33.29 | 22031.19 | 2422.71 | 1206.91 | 3243.03 | 133.29 | 1529297.7 | 0.04 | 0.4 | 3.14 | 90.25 | 0.5 | 10
1 | 90 | CONCLUIDO | 0.6913 | 144.66 | 121.72 | 12.66 | 0.2 | 577 | 178.21 | 52.44 | 2 | 575 | 33.77 | 22213.89 | 1589.25 | 1206.67 | 1090.08 | 133.29 | 458865.87 | 0.12 | 0.61 | 1.2 | 27.18 | 0.5 | 10
2 | 90 | CONCLUIDO | 0.7971 | 125.46 | 110.67 | 19.08 | 0.3 | 348 | 179.7 | 52.44 | 3 | 346 | 34.26 | 22397.24 | 1441.15 | 1206.67 | 714.68 | 133.29 | 272310.38 | 0.19 | 0.68 | 0.83 | 16.13 | 0.5 | 10
3 | 90 | CONCLUIDO | 0.853 | 117.23 | 105.96 | 25.53 | 0.39 | 249 | 181.19 | 52.44 | 4 | 247 | 34.75 | 22581.25 | 1376.97 | 1206.63 | 555.19 | 133.29 | 193061.95 | 0.24 | 0.71 | 0.67 | 11.42 | 0.5 | 10
4 | 90 | CONCLUIDO | 0.887 | 112.73 | 103.42 | 31.98 | 0.49 | 194 | 182.69 | 52.44 | 5 | 192 | 35.25 | 22766.06 | 1341.09 | 1206.62 | 468.52 | 133.29 | 150000.48 | 0.28 | 0.72 | 0.59 | 8.87 | 0.5 | 10
5 | 90 | CONCLUIDO | 0.9101 | 109.88 | 101.8 | 38.42 | 0.58 | 159 | 184.19 | 52.44 | 6 | 157 | 35.75 | 22951.43 | 1317.41 | 1206.6 | 414.05 | 133.29 | 122940.49 | 0.32 | 0.73 | 0.53 | 7.26 | 0.5 | 10
6 | 90 | CONCLUIDO | 0.9268 | 107.9 | 100.67 | 44.74 | 0.67 | 135 | 185.7 | 52.44 | 7 | 133 | 36.26 | 23137.49 | 1300.32 | 1206.61 | 375.79 | 133.29 | 103934.03 | 0.35 | 0.74 | 0.49 | 6.13 | 0.5 | 10
7 | 90 | CONCLUIDO | 0.9398 | 106.4 | 99.82 | 51.19 | 0.76 | 117 | 187.22 | 52.44 | 8 | 115 | 36.78 | 23324.24 | 1286.92 | 1206.61 | 347.18 | 133.29 | 89716.04 | 0.38 | 0.75 | 0.46 | 5.28 | 0.5 | 10
8 | 90 | CONCLUIDO | 0.9503 | 105.23 | 99.15 | 57.75 | 0.85 | 103 | 188.74 | 52.44 | 9 | 101 | 37.3 | 23511.69 | 1275.65 | 1206.62 | 323.99 | 133.29 | 78194.51 | 0.41 | 0.75 | 0.44 | 4.61 | 0.5 | 10
9 | 90 | CONCLUIDO | 0.9594 | 104.23 | 98.54 | 64.26 | 0.93 | 92 | 190.26 | 52.44 | 10 | 90 | 37.82 | 23699.85 | 1265.56 | 1206.62 | 303.02 | 133.29 | 67764.01 | 0.44 | 0.76 | 0.42 | 4 | 0.5 | 10
10 | 90 | CONCLUIDO | 0.9526 | 104.97 | 99.53 | 70.26 | 1.02 | 85 | 191.79 | 52.44 | 11 | 83 | 38.35 | 23888.73 | 1276.48 | 1206.59 | 340.65 | 133.29 | 86612.64 | 0.39 | 0.75 | 0.38 | 4.99 | 0.5 | 10
11 | 90 | CONCLUIDO | 0.9691 | 103.19 | 98.06 | 77.42 | 1.1 | 76 | 193.33 | 52.44 | 12 | 74 | 38.89 | 24078.33 | 1254.57 | 1206.6 | 287.59 | 133.29 | 60128.53 | 0.46 | 0.76 | 0.39 | 3.52 | 0.5 | 10
12 | 90 | CONCLUIDO | 0.9742 | 102.65 | 97.74 | 83.78 | 1.18 | 70 | 194.88 | 52.44 | 13 | 68 | 39.43 | 24268.67 | 1248.5 | 1206.6 | 276.51 | 133.29 | 54618.05 | 0.48 | 0.77 | 0.39 | 3.2 | 0.5 | 10
13 | 90 | CONCLUIDO | 0.9783 | 102.22 | 97.49 | 89.99 | 1.27 | 65 | 196.42 | 52.44 | 14 | 63 | 39.98 | 24459.75 | 1243.52 | 1206.63 | 267.81 | 133.29 | 50289.93 | 0.5 | 0.77 | 0.38 | 2.95 | 0.5 | 10
14 | 90 | CONCLUIDO | 0.9814 | 101.9 | 97.31 | 95.71 | 1.35 | 61 | 197.98 | 52.44 | 15 | 59 | 40.54 | 24651.58 | 1237.91 | 1206.59 | 262.08 | 133.29 | 47446.6 | 0.51 | 0.77 | 0.37 | 2.77 | 0.5 | 10
15 | 90 | CONCLUIDO | 0.9849 | 101.53 | 97.09 | 102.2 | 1.42 | 57 | 199.54 | 52.44 | 16 | 55 | 41.1 | 24844.17 | 1233.33 | 1206.59 | 254.45 | 133.29 | 43654.07 | 0.52 | 0.77 | 0.36 | 2.55 | 0.5 | 10
16 | 90 | CONCLUIDO | 0.9879 | 101.23 | 96.92 | 109.72 | 1.5 | 53 | 201.11 | 52.44 | 17 | 51 | 41.67 | 25037.53 | 1229.16 | 1206.6 | 248.68 | 133.29 | 40787.08 | 0.54 | 0.77 | 0.36 | 2.38 | 0.5 | 10
17 | 90 | CONCLUIDO | 0.9904 | 100.97 | 96.77 | 116.13 | 1.58 | 50 | 202.68 | 52.44 | 18 | 48 | 42.24 | 25231.66 | 1225.17 | 1206.59 | 243.71 | 133.29 | 38315.53 | 0.55 | 0.77 | 0.36 | 2.23 | 0.5 | 10
18 | 90 | CONCLUIDO | 0.9919 | 100.82 | 96.69 | 120.87 | 1.65 | 48 | 204.26 | 52.44 | 19 | 46 | 42.82 | 25426.72 | 1222.3 | 1206.6 | 240.94 | 133.29 | 36942.93 | 0.55 | 0.77 | 0.35 | 2.15 | 0.5 | 10
19 | 90 | CONCLUIDO | 0.9947 | 100.53 | 96.51 | 128.68 | 1.73 | 45 | 205.85 | 52.44 | 20 | 43 | 43.41 | 25622.45 | 1220.04 | 1206.6 | 234.61 | 133.29 | 33793.64 | 0.57 | 0.78 | 0.35 | 1.97 | 0.5 | 10
20 | 90 | CONCLUIDO | 0.9927 | 100.74 | 96.79 | 135.06 | 1.8 | 43 | 207.45 | 52.44 | 21 | 41 | 44 | 25818.99 | 1221.25 | 1206.59 | 245.98 | 133.29 | 39487.62 | 0.54 | 0.77 | 0.32 | 2.25 | 0.5 | 10
21 | 90 | CONCLUIDO | 0.9967 | 100.33 | 96.46 | 141.15 | 1.87 | 41 | 209.05 | 52.44 | 22 | 39 | 44.6 | 26016.35 | 1214.88 | 1206.59 | 233.23 | 133.29 | 33121.37 | 0.57 | 0.78 | 0.34 | 1.92 | 0.5 | 10
22 | 90 | CONCLUIDO | 0.999 | 100.1 | 96.29 | 148.14 | 1.94 | 39 | 210.65 | 52.44 | 23 | 37 | 45.21 | 26214.54 | 1211.51 | 1206.59 | 227.51 | 133.29 | 30273.63 | 0.59 | 0.78 | 0.34 | 1.75 | 0.5 | 10
23 | 90 | CONCLUIDO | 1.0009 | 99.91 | 96.18 | 155.96 | 2.01 | 37 | 212.27 | 52.44 | 24 | 35 | 45.82 | 26413.56 | 1204.82 | 1206.6 | 223.61 | 133.29 | 28331.19 | 0.6 | 0.78 | 0.33 | 1.64 | 0.5 | 10
24 | 90 | CONCLUIDO | 1.0014 | 99.86 | 96.16 | 160.27 | 2.08 | 36 | 213.89 | 52.44 | 25 | 34 | 46.44 | 26613.43 | 1205.08 | 1206.59 | 223.02 | 133.29 | 28042.15 | 0.6 | 0.78 | 0.33 | 1.62 | 0.5 | 10
25 | 90 | CONCLUIDO | 1.0021 | 99.79 | 96.12 | 164.79 | 2.14 | 35 | 215.51 | 52.44 | 26 | 33 | 47.07 | 26814.17 | 1200.83 | 1206.61 | 221.75 | 133.29 | 27413.94 | 0.6 | 0.78 | 0.33 | 1.58 | 0.5 | 10
26 | 90 | CONCLUIDO | 1.004 | 99.6 | 96.01 | 174.56 | 2.21 | 33 | 217.15 | 52.44 | 27 | 31 | 47.71 | 27015.77 | 1200.48 | 1206.61 | 217.89 | 133.29 | 25490.23 | 0.61 | 0.78 | 0.33 | 1.47 | 0.5 | 10
27 | 90 | CONCLUIDO | 1.0051 | 99.49 | 95.93 | 179.87 | 2.27 | 32 | 218.79 | 52.44 | 28 | 30 | 48.35 | 27218.26 | 1197.37 | 1206.59 | 215.27 | 133.29 | 24186.05 | 0.62 | 0.78 | 0.32 | 1.39 | 0.5 | 10
28 | 90 | CONCLUIDO | 1.0058 | 99.42 | 95.9 | 185.61 | 2.34 | 31 | 220.44 | 52.44 | 29 | 29 | 49 | 27421.64 | 1195.55 | 1206.6 | 214.03 | 133.29 | 23572.68 | 0.62 | 0.78 | 0.32 | 1.36 | 0.5 | 10
29 | 90 | CONCLUIDO | 1.007 | 99.3 | 95.81 | 191.63 | 2.4 | 30 | 222.1 | 52.44 | 30 | 28 | 49.65 | 27625.93 | 1194.77 | 1206.59 | 210.96 | 133.29 | 22041.02 | 0.63 | 0.78 | 0.32 | 1.27 | 0.5 | 10
30 | 90 | CONCLUIDO | 1.0071 | 99.3 | 95.85 | 198.3 | 2.46 | 29 | 223.76 | 52.44 | 31 | 27 | 50.32 | 27831.27 | 1190.23 | 1206.6 | 212.65 | 133.29 | 22890.02 | 0.63 | 0.78 | 0.31 | 1.31 | 0.5 | 10
31 | 90 | CONCLUIDO | 1.0077 | 99.24 | 95.82 | 205.33 | 2.52 | 28 | 225.43 | 52.44 | 32 | 26 | 50.99 | 28037.42 | 1190.52 | 1206.59 | 211.55 | 133.29 | 22349.3 | 0.63 | 0.78 | 0.32 | 1.28 | 0.5 | 10
32 | 90 | CONCLUIDO | 1.009 | 99.11 | 95.73 | 212.72 | 2.58 | 27 | 227.11 | 52.44 | 33 | 25 | 51.67 | 28244.51 | 1186.77 | 1206.59 | 208.31 | 133.29 | 20733.05 | 0.64 | 0.78 | 0.32 | 1.19 | 0.5 | 10
33 | 90 | CONCLUIDO | 1.0097 | 99.03 | 95.69 | 220.82 | 2.64 | 26 | 228.8 | 52.44 | 34 | 24 | 52.36 | 28452.56 | 1182.24 | 1206.59 | 207.1 | 133.29 | 20131.21 | 0.64 | 0.78 | 0.32 | 1.15 | 0.5 | 10
34 | 90 | CONCLUIDO | 1.0096 | 99.05 | 95.7 | 220.85 | 2.7 | 26 | 230.49 | 52.44 | 35 | 24 | 53.05 | 28661.58 | 1182.83 | 1206.59 | 207.49 | 133.29 | 20328.83 | 0.64 | 0.78 | 0.32 | 1.16 | 0.5 | 10
35 | 90 | CONCLUIDO | 1.0105 | 98.96 | 95.65 | 229.56 | 2.76 | 25 | 232.2 | 52.44 | 36 | 23 | 53.75 | 28871.58 | 1181.37 | 1206.59 | 205.76 | 133.29 | 19466.36 | 0.65 | 0.78 | 0.31 | 1.11 | 0.5 | 10
36 | 90 | CONCLUIDO | 1.0115 | 98.86 | 95.59 | 238.97 | 2.81 | 24 | 233.91 | 52.44 | 37 | 22 | 54.46 | 29082.59 | 1176.36 | 1206.59 | 203.63 | 133.29 | 18406.78 | 0.65 | 0.78 | 0.31 | 1.05 | 0.5 | 10
37 | 90 | CONCLUIDO | 1.0115 | 98.86 | 95.58 | 238.96 | 2.87 | 24 | 235.63 | 52.44 | 38 | 22 | 55.18 | 29294.6 | 1175.59 | 1206.59 | 203.52 | 133.29 | 18354.15 | 0.65 | 0.78 | 0.31 | 1.05 | 0.5 | 10
38 | 90 | CONCLUIDO | 1.012 | 98.81 | 95.57 | 249.32 | 2.92 | 23 | 237.35 | 52.44 | 39 | 21 | 55.91 | 29507.65 | 1179.87 | 1206.6 | 203.08 | 133.29 | 18139.28 | 0.66 | 0.78 | 0.31 | 1.03 | 0.5 | 10
39 | 90 | CONCLUIDO | 1.016 | 98.42 | 95.22 | 259.7 | 2.98 | 22 | 239.09 | 52.44 | 40 | 20 | 56.65 | 29721.73 | 1171.42 | 1206.59 | 190.38 | 133.29 | 11793.62 | 0.7 | 0.79 | 0.32 | 0.68 | 0.5 | 10
0 | 10 | CONCLUIDO | 0.908 | 110.13 | 105.78 | 26.12 | 0.64 | 243 | 26.11 | 12.1 | 1 | 241 | 3.01 | 3454.41 | 335.8 | 1206.68 | 549.31 | 133.29 | 190154.66 | 0.24 | 0.71 | 0.66 | 11.24 | 0.5 | 10
1 | 10 | CONCLUIDO | 0.9682 | 103.29 | 100.26 | 48.51 | 1.23 | 124 | 27.2 | 12.1 | 2 | 12 | 3.1 | 3588.35 | 292.13 | 1206.62 | 356.7 | 133.29 | 94443.28 | 0.37 | 0.75 | 0.62 | 5.72 | 0.5 | 10
2 | 10 | CONCLUIDO | 0.9688 | 103.22 | 100.22 | 49.29 | 1.78 | 122 | 28.29 | 12.1 | 3 | 0 | 3.19 | 3722.55 | 302.16 | 1206.64 | 354.96 | 133.29 | 93583.88 | 0.38 | 0.75 | 0.62 | 5.68 | 0.5 | 10
0 | 45 | CONCLUIDO | 0.6335 | 157.86 | 137.49 | 9.23 | 0.18 | 894 | 98.71 | 39.72 | 1 | 892 | 12.99 | 12407.75 | 1225.64 | 1206.73 | 1626.58 | 133.29 | 725532.89 | 0.08 | 0.54 | 1.71 | 42.94 | 0.5 | 10
1 | 45 | CONCLUIDO | 0.8311 | 120.32 | 111.04 | 18.77 | 0.35 | 355 | 99.95 | 39.72 | 2 | 353 | 13.24 | 12561.45 | 980.48 | 1206.62 | 727.29 | 133.29 | 278583.38 | 0.18 | 0.67 | 0.84 | 16.49 | 0.5 | 10
2 | 45 | CONCLUIDO | 0.8992 | 111.21 | 104.68 | 28.42 | 0.52 | 221 | 101.2 | 39.72 | 3 | 219 | 13.49 | 12715.54 | 916.09 | 1206.61 | 511.75 | 133.29 | 171481.87 | 0.26 | 0.71 | 0.63 | 10.14 | 0.5 | 10
3 | 45 | CONCLUIDO | 0.9335 | 107.12 | 101.84 | 38.19 | 0.69 | 160 | 102.45 | 39.72 | 4 | 158 | 13.74 | 12870.03 | 883.52 | 1206.63 | 415.34 | 133.29 | 123582.88 | 0.32 | 0.73 | 0.53 | 7.3 | 0.5 | 10
4 | 45 | CONCLUIDO | 0.9548 | 104.74 | 100.18 | 48.09 | 0.85 | 125 | 103.71 | 39.72 | 5 | 123 | 14 | 13024.91 | 861.05 | 1206.6 | 358.92 | 133.29 | 95548.04 | 0.37 | 0.75 | 0.47 | 5.64 | 0.5 | 10
5 | 45 | CONCLUIDO | 0.9693 | 103.17 | 99.09 | 58.29 | 1.01 | 102 | 104.97 | 39.72 | 6 | 100 | 14.25 | 13180.19 | 843.85 | 1206.62 | 321.91 | 133.29 | 77156.36 | 0.41 | 0.75 | 0.44 | 4.55 | 0.5 | 10
6 | 45 | CONCLUIDO | 0.985 | 101.52 | 97.77 | 68.21 | 1.16 | 86 | 106.23 | 39.72 | 7 | 84 | 14.52 | 13335.87 | 824.73 | 1206.61 | 277.06 | 133.29 | 54814.18 | 0.48 | 0.77 | 0.38 | 3.23 | 0.5 | 10
7 | 45 | CONCLUIDO | 0.9851 | 101.51 | 97.98 | 78.39 | 1.31 | 75 | 107.5 | 39.72 | 8 | 73 | 14.78 | 13491.96 | 819.48 | 1206.62 | 284.85 | 133.29 | 58759.98 | 0.47 | 0.76 | 0.39 | 3.44 | 0.5 | 10
8 | 45 | CONCLUIDO | 0.9913 | 100.88 | 97.54 | 88.67 | 1.46 | 66 | 108.77 | 39.72 | 9 | 64 | 15.05 | 13648.58 | 807.51 | 1206.59 | 269.55 | 133.29 | 51158.19 | 0.49 | 0.77 | 0.38 | 3 | 0.5 | 10
9 | 45 | CONCLUIDO | 0.9959 | 100.42 | 97.22 | 98.86 | 1.6 | 59 | 110.04 | 39.72 | 10 | 57 | 15.32 | 13805.5 | 797.05 | 1206.59 | 258.82 | 133.29 | 45828.93 | 0.51 | 0.77 | 0.37 | 2.68 | 0.5 | 10
10 | 45 | CONCLUIDO | 0.9999 | 100.01 | 96.94 | 109.74 | 1.74 | 53 | 111.32 | 39.72 | 11 | 51 | 15.6 | 13962.83 | 785.83 | 1206.59 | 249.21 | 133.29 | 41050.69 | 0.53 | 0.77 | 0.36 | 2.4 | 0.5 | 10
11 | 45 | CONCLUIDO | 1.0035 | 99.65 | 96.68 | 120.85 | 1.88 | 48 | 112.59 | 39.72 | 12 | 46 | 15.88 | 14120.58 | 776.58 | 1206.6 | 240.47 | 133.29 | 36707.05 | 0.55 | 0.77 | 0.35 | 2.14 | 0.5 | 10
12 | 45 | CONCLUIDO | 1.0118 | 98.84 | 95.97 | 133.91 | 2.01 | 43 | 113.88 | 39.72 | 13 | 41 | 16.16 | 14278.75 | 760.76 | 1206.6 | 215.99 | 133.29 | 24490.14 | 0.62 | 0.78 | 0.33 | 1.43 | 0.5 | 10
13 | 45 | CONCLUIDO | 1.0087 | 99.14 | 96.33 | 144.5 | 2.14 | 40 | 115.16 | 39.72 | 14 | 38 | 16.45 | 14437.35 | 755.27 | 1206.59 | 228.84 | 133.29 | 30934.15 | 0.58 | 0.78 | 0.34 | 1.79 | 0.5 | 10
14 | 45 | CONCLUIDO | 1.0105 | 98.96 | 96.21 | 156.02 | 2.27 | 37 | 116.45 | 39.72 | 15 | 35 | 16.74 | 14596.38 | 745.96 | 1206.59 | 224.64 | 133.29 | 28848.99 | 0.59 | 0.78 | 0.33 | 1.67 | 0.5 | 10
15 | 45 | CONCLUIDO | 1.0126 | 98.76 | 96.07 | 169.53 | 2.4 | 34 | 117.75 | 39.72 | 16 | 32 | 17.03 | 14755.84 | 733.92 | 1206.59 | 219.74 | 133.29 | 26410.96 | 0.61 | 0.78 | 0.33 | 1.53 | 0.5 | 10
16 | 45 | CONCLUIDO | 1.0144 | 98.58 | 95.93 | 179.88 | 2.52 | 32 | 119.04 | 39.72 | 17 | 28 | 17.33 | 14915.73 | 725.27 | 1206.59 | 215.15 | 133.29 | 24127.3 | 0.62 | 0.78 | 0.33 | 1.39 | 0.5 | 10
17 | 45 | CONCLUIDO | 1.0164 | 98.39 | 95.78 | 191.57 | 2.64 | 30 | 120.34 | 39.72 | 18 | 20 | 17.63 | 15076.07 | 716.83 | 1206.59 | 209.5 | 133.29 | 21314.6 | 0.64 | 0.78 | 0.34 | 1.25 | 0.5 | 10
18 | 45 | CONCLUIDO | 1.017 | 98.33 | 95.75 | 198.1 | 2.76 | 29 | 121.65 | 39.72 | 19 | 13 | 17.93 | 15236.84 | 712.15 | 1206.61 | 208.48 | 133.29 | 20808.37 | 0.64 | 0.78 | 0.33 | 1.21 | 0.5 | 10
19 | 45 | CONCLUIDO | 1.016 | 98.42 | 95.86 | 205.42 | 2.87 | 28 | 122.95 | 39.72 | 20 | 3 | 18.24 | 15398.07 | 715.05 | 1206.65 | 211.75 | 133.29 | 22445.64 | 0.63 | 0.78 | 0.35 | 1.32 | 0.5 | 10
20 | 45 | CONCLUIDO | 1.0162 | 98.41 | 95.85 | 205.38 | 2.98 | 28 | 124.26 | 39.72 | 21 | 0 | 18.55 | 15559.74 | 722.35 | 1206.61 | 211.1 | 133.29 | 22122.3 | 0.63 | 0.78 | 0.36 | 1.31 | 0.5 | 10
0 | 60 | CONCLUIDO | 0.549 | 182.14 | 150.62 | 7.86 | 0.14 | 1150 | 124.63 | 45 | 1 | 1148 | 18.64 | 15605.44 | 1570.84 | 1206.79 | 2074.35 | 133.29 | 948136.44 | 0.06 | 0.5 | 2.12 | 56.06 | 0.5 | 10
1 | 60 | CONCLUIDO | 0.7829 | 127.73 | 114.61 | 15.99 | 0.28 | 430 | 125.95 | 45 | 2 | 428 | 18.95 | 15767.7 | 1187.41 | 1206.65 | 847.82 | 133.29 | 338470.76 | 0.16 | 0.65 | 0.97 | 20.06 | 0.5 | 10
2 | 60 | CONCLUIDO | 0.8653 | 115.57 | 106.66 | 24.15 | 0.42 | 265 | 127.27 | 45 | 3 | 263 | 19.27 | 15930.42 | 1099.05 | 1206.65 | 578.5 | 133.29 | 204637.65 | 0.23 | 0.7 | 0.7 | 12.12 | 0.5 | 10
3 | 60 | CONCLUIDO | 0.906 | 110.38 | 103.34 | 32.29 | 0.55 | 192 | 128.59 | 45 | 4 | 190 | 19.59 | 16093.6 | 1059.71 | 1206.6 | 466.13 | 133.29 | 148818.73 | 0.29 | 0.72 | 0.58 | 8.8 | 0.5 | 10
4 | 60 | CONCLUIDO | 0.9317 | 107.34 | 101.37 | 40.55 | 0.68 | 150 | 129.92 | 45 | 5 | 148 | 19.92 | 16257.24 | 1033.15 | 1206.61 | 399.57 | 133.29 | 115747.09 | 0.33 | 0.74 | 0.51 | 6.83 | 0.5 | 10
5 | 60 | CONCLUIDO | 0.9489 | 105.38 | 100.11 | 48.83 | 0.81 | 123 | 131.25 | 45 | 6 | 121 | 20.25 | 16421.36 | 1014.45 | 1206.62 | 356.56 | 133.29 | 94374.89 | 0.37 | 0.75 | 0.47 | 5.57 | 0.5 | 10
6 | 60 | CONCLUIDO | 0.9617 | 103.99 | 99.2 | 57.23 | 0.93 | 104 | 132.58 | 45 | 7 | 102 | 20.59 | 16585.95 | 1000.91 | 1206.59 | 325.69 | 133.29 | 79036.56 | 0.41 | 0.75 | 0.44 | 4.66 | 0.5 | 10
7 | 60 | CONCLUIDO | 0.9722 | 102.86 | 98.43 | 65.62 | 1.06 | 90 | 133.92 | 45 | 8 | 88 | 20.93 | 16751.02 | 988.13 | 1206.62 | 299.16 | 133.29 | 65843.41 | 0.45 | 0.76 | 0.42 | 3.89 | 0.5 | 10
8 | 60 | CONCLUIDO | 0.9756 | 102.5 | 98.33 | 73.74 | 1.18 | 80 | 135.27 | 45 | 9 | 78 | 21.27 | 16916.71 | 980.86 | 1206.59 | 296.92 | 133.29 | 64772.46 | 0.45 | 0.76 | 0.39 | 3.79 | 0.5 | 10
9 | 60 | CONCLUIDO | 0.983 | 101.73 | 97.79 | 82.64 | 1.29 | 71 | 136.61 | 45 | 10 | 69 | 21.61 | 17082.76 | 970.96 | 1206.59 | 278.08 | 133.29 | 55396.23 | 0.48 | 0.76 | 0.39 | 3.25 | 0.5 | 10
10 | 60 | CONCLUIDO | 0.9878 | 101.23 | 97.46 | 91.37 | 1.41 | 64 | 137.96 | 45 | 11 | 62 | 21.96 | 17249.3 | 962.72 | 1206.59 | 267.04 | 133.29 | 49913.21 | 0.5 | 0.77 | 0.39 | 2.93 | 0.5 | 10
11 | 60 | CONCLUIDO | 0.9926 | 100.75 | 97.14 | 100.49 | 1.52 | 58 | 139.32 | 45 | 12 | 56 | 22.32 | 17416.34 | 953.41 | 1206.6 | 256.11 | 133.29 | 44479.31 | 0.52 | 0.77 | 0.36 | 2.6 | 0.5 | 10
12 | 60 | CONCLUIDO | 0.9949 | 100.51 | 97 | 107.77 | 1.63 | 54 | 140.67 | 45 | 13 | 52 | 22.68 | 17583.88 | 948.34 | 1206.61 | 251.34 | 133.29 | 42113.73 | 0.53 | 0.77 | 0.36 | 2.46 | 0.5 | 10
13 | 60 | CONCLUIDO | 0.999 | 100.1 | 96.72 | 118.43 | 1.74 | 49 | 142.04 | 45 | 14 | 47 | 23.04 | 17751.93 | 938.67 | 1206.6 | 241.79 | 133.29 | 37363.97 | 0.55 | 0.77 | 0.35 | 2.18 | 0.5 | 10
14 | 60 | CONCLUIDO | 1.0017 | 99.83 | 96.52 | 125.9 | 1.85 | 46 | 143.4 | 45 | 15 | 44 | 23.41 | 17920.49 | 930.46 | 1206.6 | 235.01 | 133.29 | 33986.71 | 0.57 | 0.78 | 0.35 | 1.98 | 0.5 | 10
15 | 60 | CONCLUIDO | 0.999 | 100.1 | 96.87 | 135.17 | 1.96 | 43 | 144.77 | 45 | 16 | 41 | 23.78 | 18089.56 | 929.81 | 1206.59 | 248.09 | 133.29 | 40541.94 | 0.54 | 0.77 | 0.34 | 2.33 | 0.5 | 10
16 | 60 | CONCLUIDO | 1.0051 | 99.49 | 96.33 | 144.5 | 2.06 | 40 | 146.15 | 45 | 17 | 38 | 24.15 | 18259.16 | 918.19 | 1206.59 | 229 | 133.29 | 31012.1 | 0.58 | 0.78 | 0.34 | 1.8 | 0.5 | 10
17 | 60 | CONCLUIDO | 1.0065 | 99.36 | 96.25 | 151.98 | 2.16 | 38 | 147.53 | 45 | 18 | 36 | 24.53 | 18429.27 | 910.78 | 1206.59 | 226.04 | 133.29 | 29540.54 | 0.59 | 0.78 | 0.34 | 1.71 | 0.5 | 10
18 | 60 | CONCLUIDO | 1.0079 | 99.22 | 96.16 | 160.27 | 2.26 | 36 | 148.91 | 45 | 19 | 34 | 24.92 | 18599.92 | 904.46 | 1206.59 | 223.01 | 133.29 | 28035.16 | 0.6 | 0.78 | 0.33 | 1.62 | 0.5 | 10
19 | 60 | CONCLUIDO | 1.0094 | 99.07 | 96.07 | 169.54 | 2.36 | 34 | 150.3 | 45 | 20 | 32 | 25.3 | 18771.1 | 898.85 | 1206.6 | 220.05 | 133.29 | 26567.82 | 0.61 | 0.78 | 0.33 | 1.53 | 0.5 | 10
20 | 60 | CONCLUIDO | 1.011 | 98.91 | 95.96 | 179.93 | 2.45 | 32 | 151.69 | 45 | 21 | 30 | 25.7 | 18942.82 | 892.69 | 1206.59 | 216.25 | 133.29 | 24674.93 | 0.62 | 0.78 | 0.33 | 1.42 | 0.5 | 10
21 | 60 | CONCLUIDO | 1.0125 | 98.76 | 95.86 | 191.73 | 2.54 | 30 | 153.09 | 45 | 22 | 28 | 26.09 | 19115.09 | 885.34 | 1206.59 | 212.84 | 133.29 | 22982.48 | 0.63 | 0.78 | 0.33 | 1.33 | 0.5 | 10
22 | 60 | CONCLUIDO | 1.0119 | 98.83 | 95.95 | 198.52 | 2.64 | 29 | 154.49 | 45 | 23 | 27 | 26.49 | 19287.9 | 879.63 | 1206.59 | 216.23 | 133.29 | 24680.12 | 0.62 | 0.78 | 0.32 | 1.41 | 0.5 | 10
23 | 60 | CONCLUIDO | 1.0143 | 98.59 | 95.77 | 212.82 | 2.73 | 27 | 155.9 | 45 | 24 | 25 | 26.9 | 19461.27 | 871.46 | 1206.6 | 209.83 | 133.29 | 21493.27 | 0.64 | 0.78 | 0.32 | 1.23 | 0.5 | 10
24 | 60 | CONCLUIDO | 1.0155 | 98.47 | 95.68 | 220.79 | 2.81 | 26 | 157.31 | 45 | 25 | 24 | 27.31 | 19635.2 | 865.39 | 1206.62 | 206.52 | 133.29 | 19843.47 | 0.65 | 0.78 | 0.32 | 1.14 | 0.5 | 10
25 | 60 | CONCLUIDO | 1.0157 | 98.45 | 95.68 | 229.63 | 2.9 | 25 | 158.72 | 45 | 26 | 23 | 27.72 | 19809.69 | 860.5 | 1206.59 | 206.77 | 133.29 | 19974.21 | 0.64 | 0.78 | 0.31 | 1.14 | 0.5 | 10
26 | 60 | CONCLUIDO | 1.0172 | 98.31 | 95.56 | 238.9 | 2.99 | 24 | 160.14 | 45 | 27 | 21 | 28.14 | 19984.89 | 851.68 | 1206.59 | 202.62 | 133.29 | 17904.58 | 0.66 | 0.78 | 0.32 | 1.02 | 0.5 | 10
27 | 60 | CONCLUIDO | 1.0177 | 98.26 | 95.54 | 249.23 | 3.07 | 23 | 161.57 | 45 | 28 | 17 | 28.57 | 20160.55 | 850.62 | 1206.59 | 201.72 | 133.29 | 17459.08 | 0.66 | 0.78 | 0.32 | 1 | 0.5 | 10
28 | 60 | CONCLUIDO | 1.0199 | 98.05 | 95.36 | 260.06 | 3.15 | 22 | 163 | 45 | 29 | 11 | 29 | 20336.78 | 842.69 | 1206.6 | 195.09 | 133.29 | 14144.87 | 0.68 | 0.78 | 0.32 | 0.82 | 0.5 | 10
29 | 60 | CONCLUIDO | 1.0184 | 98.19 | 95.5 | 260.45 | 3.23 | 22 | 164.43 | 45 | 30 | 8 | 29.43 | 20513.61 | 844.4 | 1206.59 | 200.06 | 133.29 | 16632.05 | 0.67 | 0.78 | 0.32 | 0.96 | 0.5 | 10
30 | 60 | CONCLUIDO | 1.0177 | 98.27 | 95.57 | 260.65 | 3.31 | 22 | 165.87 | 45 | 31 | 2 | 29.87 | 20691.03 | 847.81 | 1206.59 | 202.31 | 133.29 | 17757.48 | 0.66 | 0.78 | 0.33 | 1.03 | 0.5 | 10
31 | 60 | CONCLUIDO | 1.0174 | 98.29 | 95.59 | 260.71 | 3.39 | 22 | 167.31 | 45 | 32 | 1 | 30.31 | 20869.05 | 853.61 | 1206.6 | 203.08 | 133.29 | 18140.32 | 0.66 | 0.78 | 0.34 | 1.06 | 0.5 | 10
32 | 60 | CONCLUIDO | 1.0175 | 98.28 | 95.59 | 260.69 | 3.47 | 22 | 168.76 | 45 | 33 | 0 | 30.76 | 21047.68 | 859.98 | 1206.62 | 202.6 | 133.29 | 17904.17 | 0.66 | 0.78 | 0.34 | 1.05 | 0.5 | 10
0 | 80 | CONCLUIDO | 0.4468 | 223.79 | 171.65 | 6.66 | 0.11 | 1546 | 159.12 | 50.28 | 1 | 1544 | 27.84 | 19859.16 | 2102.12 | 1206.79 | 2792.51 | 133.29 | 1305235.34 | 0.05 | 0.44 | 2.76 | 77.09 | 0.5 | 10
1 | 80 | CONCLUIDO | 0.721 | 138.7 | 119.36 | 13.56 | 0.22 | 528 | 160.54 | 50.28 | 2 | 526 | 28.26 | 20034.4 | 1454.97 | 1206.66 | 1009.78 | 133.29 | 418962.95 | 0.13 | 0.63 | 1.12 | 24.82 | 0.5 | 10
2 | 80 | CONCLUIDO | 0.8191 | 122.09 | 109.42 | 20.45 | 0.33 | 321 | 161.97 | 50.28 | 3 | 319 | 28.69 | 20210.21 | 1329.4 | 1206.61 | 672.81 | 133.29 | 251511.25 | 0.2 | 0.68 | 0.78 | 14.88 | 0.5 | 10
3 | 80 | CONCLUIDO | 0.8708 | 114.84 | 105.11 | 27.42 | 0.43 | 230 | 163.4 | 50.28 | 4 | 228 | 29.12 | 20386.62 | 1273.32 | 1206.63 | 525.98 | 133.29 | 178551.64 | 0.25 | 0.71 | 0.64 | 10.56 | 0.5 | 10
4 | 80 | CONCLUIDO | 0.9018 | 110.89 | 102.77 | 34.26 | 0.54 | 180 | 164.83 | 50.28 | 5 | 178 | 29.55 | 20563.61 | 1241.39 | 1206.63 | 446.78 | 133.29 | 139204.05 | 0.3 | 0.73 | 0.56 | 8.23 | 0.5 | 10
5 | 80 | CONCLUIDO | 0.9234 | 108.29 | 101.23 | 41.32 | 0.64 | 147 | 166.27 | 50.28 | 6 | 145 | 29.99 | 20741.2 | 1219.48 | 1206.6 | 394.57 | 133.29 | 113260.82 | 0.34 | 0.74 | 0.51 | 6.69 | 0.5 | 10
6 | 80 | CONCLUIDO | 0.9383 | 106.57 | 100.22 | 48.11 | 0.74 | 125 | 167.72 | 50.28 | 7 | 123 | 30.44 | 20919.39 | 1203.54 | 1206.6 | 360.76 | 133.29 | 96468.32 | 0.37 | 0.75 | 0.46 | 5.68 | 0.5 | 10
7 | 80 | CONCLUIDO | 0.9507 | 105.18 | 99.38 | 55.21 | 0.84 | 108 | 169.17 | 50.28 | 8 | 106 | 30.89 | 21098.19 | 1190.61 | 1206.59 | 331.98 | 133.29 | 82162.67 | 0.4 | 0.75 | 0.45 | 4.84 | 0.5 | 10
8 | 80 | CONCLUIDO | 0.9605 | 104.11 | 98.72 | 62.35 | 0.94 | 95 | 170.62 | 50.28 | 9 | 93 | 31.34 | 21277.6 | 1179.41 | 1206.59 | 309.67 | 133.29 | 71070.02 | 0.43 | 0.76 | 0.43 | 4.19 | 0.5 | 10
9 | 80 | CONCLUIDO | 0.97 | 103.09 | 98.03 | 69.19 | 1.03 | 85 | 172.08 | 50.28 | 10 | 83 | 31.8 | 21457.64 | 1168.06 | 1206.59 | 286.94 | 133.29 | 59758.63 | 0.46 | 0.76 | 0.37 | 3.49 | 0.5 | 10
10 | 80 | CONCLUIDO | 0.9715 | 102.93 | 98.12 | 76.46 | 1.12 | 77 | 173.55 | 50.28 | 11 | 75 | 32.27 | 21638.31 | 1166.05 | 1206.59 | 289.8 | 133.29 | 61225.38 | 0.46 | 0.76 | 0.4 | 3.59 | 0.5 | 10
11 | 80 | CONCLUIDO | 0.9765 | 102.4 | 97.79 | 82.64 | 1.22 | 71 | 175.02 | 50.28 | 12 | 69 | 32.74 | 21819.6 | 1158.58 | 1206.59 | 278.36 | 133.29 | 55539.7 | 0.48 | 0.76 | 0.39 | 3.25 | 0.5 | 10
12 | 80 | CONCLUIDO | 0.9814 | 101.9 | 97.48 | 89.98 | 1.31 | 65 | 176.49 | 50.28 | 13 | 63 | 33.21 | 22001.54 | 1152.55 | 1206.6 | 267.38 | 133.29 | 50075.64 | 0.5 | 0.77 | 0.38 | 2.94 | 0.5 | 10
13 | 80 | CONCLUIDO | 0.9852 | 101.51 | 97.25 | 97.25 | 1.4 | 60 | 177.97 | 50.28 | 14 | 58 | 33.69 | 22184.13 | 1146.34 | 1206.59 | 259.89 | 133.29 | 46356.47 | 0.51 | 0.77 | 0.37 | 2.71 | 0.5 | 10
14 | 80 | CONCLUIDO | 0.9883 | 101.18 | 97.05 | 103.98 | 1.48 | 56 | 179.46 | 50.28 | 15 | 54 | 34.18 | 22367.38 | 1140.73 | 1206.6 | 253.05 | 133.29 | 42956.9 | 0.53 | 0.77 | 0.37 | 2.51 | 0.5 | 10
15 | 80 | CONCLUIDO | 0.9915 | 100.85 | 96.85 | 111.75 | 1.57 | 52 | 180.95 | 50.28 | 16 | 50 | 34.67 | 22551.28 | 1135.77 | 1206.59 | 246.29 | 133.29 | 39596.83 | 0.54 | 0.77 | 0.36 | 2.31 | 0.5 | 10
16 | 80 | CONCLUIDO | 0.9937 | 100.63 | 96.73 | 118.45 | 1.65 | 49 | 182.45 | 50.28 | 17 | 47 | 35.17 | 22735.98 | 1131.51 | 1206.6 | 242.19 | 133.29 | 37561.95 | 0.55 | 0.77 | 0.35 | 2.19 | 0.5 | 10
17 | 80 | CONCLUIDO | 0.9964 | 100.36 | 96.55 | 125.94 | 1.74 | 46 | 183.95 | 50.28 | 18 | 44 | 35.67 | 22921.24 | 1126.68 | 1206.59 | 236.27 | 133.29 | 34619.41 | 0.56 | 0.77 | 0.35 | 2.01 | 0.5 | 10
18 | 80 | CONCLUIDO | 1.0033 | 99.67 | 95.96 | 133.9 | 1.82 | 43 | 185.46 | 50.28 | 19 | 41 | 36.18 | 23107.19 | 1115.31 | 1206.59 | 215.54 | 133.29 | 24269 | 0.62 | 0.78 | 0.33 | 1.43 | 0.5 | 10
19 | 80 | CONCLUIDO | 0.9983 | 100.17 | 96.49 | 137.85 | 1.9 | 42 | 186.97 | 50.28 | 20 | 40 | 36.69 | 23293.82 | 1119.67 | 1206.6 | 234.59 | 133.29 | 33796.05 | 0.57 | 0.78 | 0.34 | 1.96 | 0.5 | 10
20 | 80 | CONCLUIDO | 1.0001 | 99.99 | 96.38 | 144.56 | 1.98 | 40 | 188.49 | 50.28 | 21 | 38 | 37.21 | 23481.16 | 1116.29 | 1206.59 | 230.46 | 133.29 | 31742.47 | 0.58 | 0.78 | 0.34 | 1.84 | 0.5 | 10
21 | 80 | CONCLUIDO | 1.002 | 99.8 | 96.25 | 151.98 | 2.05 | 38 | 190.01 | 50.28 | 22 | 36 | 37.74 | 23669.2 | 1109.86 | 1206.6 | 226.08 | 133.29 | 29561.26 | 0.59 | 0.78 | 0.34 | 1.71 | 0.5 | 10
22 | 80 | CONCLUIDO | 1.0035 | 99.65 | 96.17 | 160.28 | 2.13 | 36 | 191.55 | 50.28 | 23 | 34 | 38.27 | 23857.96 | 1108.39 | 1206.59 | 223.18 | 133.29 | 28120.76 | 0.6 | 0.78 | 0.33 | 1.63 | 0.5 | 10
23 | 80 | CONCLUIDO | 1.0054 | 99.46 | 96.04 | 169.48 | 2.21 | 34 | 193.08 | 50.28 | 24 | 32 | 38.8 | 24047.45 | 1103.18 | 1206.59 | 218.97 | 133.29 | 26026.64 | 0.61 | 0.78 | 0.33 | 1.5 | 0.5 | 10
24 | 80 | CONCLUIDO | 1.006 | 99.41 | 96.02 | 174.58 | 2.28 | 33 | 194.62 | 50.28 | 25 | 31 | 39.34 | 24237.67 | 1101.45 | 1206.59 | 218.12 | 133.29 | 25607.6 | 0.61 | 0.78 | 0.33 | 1.48 | 0.5 | 10
25 | 80 | CONCLUIDO | 1.0068 | 99.33 | 95.97 | 179.95 | 2.35 | 32 | 196.17 | 50.28 | 26 | 30 | 39.89 | 24428.62 | 1098.31 | 1206.59 | 216.75 | 133.29 | 24928.75 | 0.61 | 0.78 | 0.33 | 1.44 | 0.5 | 10
26 | 80 | CONCLUIDO | 1.0088 | 99.13 | 95.84 | 191.67 | 2.42 | 30 | 197.73 | 50.28 | 27 | 28 | 40.45 | 24620.33 | 1093.18 | 1206.59 | 211.92 | 133.29 | 22521.6 | 0.63 | 0.78 | 0.32 | 1.3 | 0.5 | 10
27 | 80 | CONCLUIDO | 1.0093 | 99.08 | 95.82 | 198.25 | 2.49 | 29 | 199.29 | 50.28 | 28 | 27 | 41.01 | 24812.8 | 1087.55 | 1206.59 | 212.03 | 133.29 | 22581.23 | 0.63 | 0.78 | 0.3 | 1.28 | 0.5 | 10
28 | 80 | CONCLUIDO | 1.0098 | 99.03 | 95.81 | 205.3 | 2.56 | 28 | 200.85 | 50.28 | 29 | 26 | 41.57 | 25006.03 | 1088.19 | 1206.6 | 211.09 | 133.29 | 22115.55 | 0.63 | 0.78 | 0.32 | 1.27 | 0.5 | 10
29 | 80 | CONCLUIDO | 1.0106 | 98.95 | 95.76 | 212.79 | 2.63 | 27 | 202.43 | 50.28 | 30 | 25 | 42.15 | 25200.04 | 1084.15 | 1206.59 | 209.36 | 133.29 | 21259.24 | 0.64 | 0.78 | 0.32 | 1.22 | 0.5 | 10
30 | 80 | CONCLUIDO | 1.0116 | 98.86 | 95.69 | 220.83 | 2.7 | 26 | 204.01 | 50.28 | 31 | 24 | 42.73 | 25394.96 | 1078.04 | 1206.59 | 207.18 | 133.29 | 20172.85 | 0.64 | 0.78 | 0.32 | 1.15 | 0.5 | 10
31 | 80 | CONCLUIDO | 1.0114 | 98.87 | 95.71 | 220.88 | 2.76 | 26 | 205.59 | 50.28 | 32 | 24 | 43.31 | 25590.57 | 1077.02 | 1206.61 | 207.84 | 133.29 | 20499.78 | 0.64 | 0.78 | 0.32 | 1.17 | 0.5 | 10
32 | 80 | CONCLUIDO | 1.0124 | 98.77 | 95.64 | 229.54 | 2.83 | 25 | 207.19 | 50.28 | 33 | 23 | 43.91 | 25786.97 | 1074.37 | 1206.59 | 205.54 | 133.29 | 19356.91 | 0.65 | 0.78 | 0.31 | 1.1 | 0.5 | 10
33 | 80 | CONCLUIDO | 1.0134 | 98.68 | 95.58 | 238.95 | 2.89 | 24 | 208.78 | 50.28 | 34 | 22 | 44.5 | 25984.2 | 1070.37 | 1206.59 | 203.33 | 133.29 | 18258.86 | 0.66 | 0.78 | 0.31 | 1.04 | 0.5 | 10
34 | 80 | CONCLUIDO | 1.014 | 98.62 | 95.55 | 249.26 | 2.96 | 23 | 210.39 | 50.28 | 35 | 21 | 45.11 | 26182.25 | 1070.44 | 1206.59 | 202.32 | 133.29 | 17758.7 | 0.66 | 0.78 | 0.31 | 1.01 | 0.5 | 10
35 | 80 | CONCLUIDO | 1.0146 | 98.57 | 95.5 | 249.13 | 3.02 | 23 | 212 | 50.28 | 36 | 21 | 45.72 | 26381.14 | 1068.9 | 1206.6 | 200.51 | 133.29 | 16850.14 | 0.66 | 0.78 | 0.31 | 0.96 | 0.5 | 10
36 | 80 | CONCLUIDO | 1.0143 | 98.59 | 95.56 | 260.61 | 3.08 | 22 | 213.62 | 50.28 | 37 | 20 | 46.34 | 26580.87 | 1064.73 | 1206.59 | 202.91 | 133.29 | 18058.04 | 0.66 | 0.78 | 0.3 | 1.02 | 0.5 | 10
37 | 80 | CONCLUIDO | 1.0155 | 98.48 | 95.48 | 272.79 | 3.14 | 21 | 215.25 | 50.28 | 38 | 19 | 46.97 | 26781.46 | 1058.94 | 1206.59 | 199.89 | 133.29 | 16549.91 | 0.67 | 0.78 | 0.31 | 0.94 | 0.5 | 10
38 | 80 | CONCLUIDO | 1.0156 | 98.47 | 95.47 | 272.76 | 3.2 | 21 | 216.88 | 50.28 | 39 | 19 | 47.6 | 26982.93 | 1057.39 | 1206.59 | 199.32 | 133.29 | 16267.45 | 0.67 | 0.78 | 0.31 | 0.93 | 0.5 | 10
39 | 80 | CONCLUIDO | 1.0162 | 98.4 | 95.43 | 286.3 | 3.25 | 20 | 218.52 | 50.28 | 40 | 18 | 48.24 | 27185.27 | 1057.24 | 1206.59 | 198.42 | 133.29 | 15822.77 | 0.67 | 0.78 | 0.31 | 0.9 | 0.5 | 10
0 | 35 | CONCLUIDO | 0.6955 | 143.78 | 129.3 | 10.61 | 0.22 | 731 | 80.84 | 35.1 | 1 | 729 | 9.74 | 10204.21 | 1004.23 | 1206.79 | 1348.09 | 133.29 | 587104.75 | 0.1 | 0.58 | 1.44 | 34.75 | 0.5 | 10
1 | 35 | CONCLUIDO | 0.8655 | 115.54 | 108.46 | 21.62 | 0.43 | 301 | 82.04 | 35.1 | 2 | 299 | 9.94 | 10352.53 | 831.2 | 1206.67 | 639.83 | 133.29 | 235122.5 | 0.21 | 0.69 | 0.76 | 13.92 | 0.5 | 10
2 | 35 | CONCLUIDO | 0.9237 | 108.26 | 103.13 | 32.91 | 0.63 | 188 | 83.25 | 35.1 | 3 | 186 | 10.15 | 10501.19 | 779.42 | 1206.61 | 459.16 | 133.29 | 145351.43 | 0.29 | 0.73 | 0.57 | 8.59 | 0.5 | 10
3 | 35 | CONCLUIDO | 0.953 | 104.93 | 100.7 | 44.43 | 0.83 | 136 | 84.46 | 35.1 | 4 | 134 | 10.36 | 10650.22 | 751.9 | 1206.6 | 376.62 | 133.29 | 104341.6 | 0.35 | 0.74 | 0.49 | 6.16 | 0.5 | 10
4 | 35 | CONCLUIDO | 0.9709 | 103 | 99.28 | 56.2 | 1.02 | 106 | 85.67 | 35.1 | 5 | 104 | 10.57 | 10799.59 | 730.49 | 1206.64 | 328.56 | 133.29 | 80463.4 | 0.41 | 0.75 | 0.45 | 4.74 | 0.5 | 10
5 | 35 | CONCLUIDO | 0.9892 | 101.1 | 97.72 | 68.18 | 1.21 | 86 | 86.88 | 35.1 | 6 | 84 | 10.78 | 10949.33 | 707.63 | 1206.63 | 275.71 | 133.29 | 54136.09 | 0.48 | 0.77 | 0.38 | 3.18 | 0.5 | 10
6 | 35 | CONCLUIDO | 0.9898 | 101.03 | 97.88 | 80.45 | 1.39 | 73 | 88.1 | 35.1 | 7 | 71 | 11 | 11099.43 | 698.32 | 1206.6 | 281.31 | 133.29 | 57002.01 | 0.47 | 0.76 | 0.39 | 3.35 | 0.5 | 10
7 | 35 | CONCLUIDO | 0.9961 | 100.39 | 97.41 | 92.77 | 1.57 | 63 | 89.32 | 35.1 | 8 | 61 | 11.22 | 11249.89 | 682.88 | 1206.59 | 265.55 | 133.29 | 49170.37 | 0.5 | 0.77 | 0.37 | 2.87 | 0.5 | 10
8 | 35 | CONCLUIDO | 1.0014 | 99.86 | 97.02 | 105.84 | 1.75 | 55 | 90.54 | 35.1 | 9 | 53 | 11.44 | 11400.71 | 670.02 | 1206.6 | 252.11 | 133.29 | 42493.26 | 0.53 | 0.77 | 0.37 | 2.48 | 0.5 | 10
9 | 35 | CONCLUIDO | 1.0062 | 99.39 | 96.67 | 120.84 | 1.91 | 48 | 91.77 | 35.1 | 10 | 46 | 11.67 | 11551.91 | 655.04 | 1206.62 | 240.16 | 133.29 | 36551.01 | 0.56 | 0.77 | 0.35 | 2.13 | 0.5 | 10
10 | 35 | CONCLUIDO | 1.0099 | 99.02 | 96.39 | 134.5 | 2.08 | 43 | 93 | 35.1 | 11 | 41 | 11.9 | 11703.47 | 642.57 | 1206.59 | 231.5 | 133.29 | 32249.34 | 0.58 | 0.78 | 0.32 | 1.85 | 0.5 | 10
11 | 35 | CONCLUIDO | 1.0114 | 98.87 | 96.3 | 148.16 | 2.24 | 39 | 94.23 | 35.1 | 12 | 31 | 12.13 | 11855.41 | 631.29 | 1206.6 | 227.57 | 133.29 | 30304.02 | 0.59 | 0.78 | 0.35 | 1.76 | 0.5 | 10
12 | 35 | CONCLUIDO | 1.0127 | 98.74 | 96.21 | 156.02 | 2.39 | 37 | 95.46 | 35.1 | 13 | 12 | 12.36 | 12007.73 | 620.33 | 1206.6 | 223.63 | 133.29 | 28344.67 | 0.6 | 0.78 | 0.37 | 1.67 | 0.5 | 10
13 | 35 | CONCLUIDO | 1.0133 | 98.69 | 96.18 | 160.3 | 2.55 | 36 | 96.7 | 35.1 | 14 | 2 | 12.6 | 12160.43 | 626.58 | 1206.61 | 222.22 | 133.29 | 27641.93 | 0.6 | 0.78 | 0.37 | 1.64 | 0.5 | 10
14 | 35 | CONCLUIDO | 1.0133 | 98.69 | 96.18 | 160.3 | 2.69 | 36 | 97.94 | 35.1 | 15 | 0 | 12.84 | 12313.51 | 633.49 | 1206.63 | 222.29 | 133.29 | 27675.72 | 0.6 | 0.78 | 0.37 | 1.64 | 0.5 | 10
0 | 50 | CONCLUIDO | 0.6044 | 165.46 | 141.71 | 8.7 | 0.16 | 977 | 107.41 | 41.65 | 1 | 975 | 14.77 | 13481.73 | 1337.81 | 1206.79 | 1770.41 | 133.29 | 797030.52 | 0.08 | 0.53 | 1.84 | 47.16 | 0.5 | 10
1 | 50 | CONCLUIDO | 0.8151 | 122.68 | 112.2 | 17.72 | 0.32 | 380 | 108.68 | 41.65 | 2 | 378 | 15.03 | 13638.32 | 1050.48 | 1206.65 | 766.52 | 133.29 | 298074.59 | 0.17 | 0.67 | 0.89 | 17.66 | 0.5 | 10
2 | 50 | CONCLUIDO | 0.8875 | 112.68 | 105.4 | 26.8 | 0.48 | 236 | 109.96 | 41.65 | 3 | 234 | 15.31 | 13795.21 | 979.65 | 1206.6 | 536.01 | 133.29 | 183537.7 | 0.25 | 0.71 | 0.65 | 10.86 | 0.5 | 10
3 | 50 | CONCLUIDO | 0.9252 | 108.09 | 102.25 | 35.88 | 0.63 | 171 | 111.23 | 41.65 | 4 | 169 | 15.58 | 13952.52 | 943.17 | 1206.61 | 429.07 | 133.29 | 130394.73 | 0.31 | 0.73 | 0.55 | 7.71 | 0.5 | 10
4 | 50 | CONCLUIDO | 0.9466 | 105.64 | 100.63 | 45.06 | 0.78 | 134 | 112.51 | 41.65 | 5 | 132 | 15.86 | 14110.24 | 921.27 | 1206.6 | 374.38 | 133.29 | 103232.66 | 0.36 | 0.74 | 0.49 | 6.09 | 0.5 | 10
5 | 50 | CONCLUIDO | 0.9626 | 103.89 | 99.43 | 54.73 | 0.93 | 109 | 113.79 | 41.65 | 6 | 107 | 16.14 | 14268.39 | 902.99 | 1206.61 | 333.57 | 133.29 | 82953.02 | 0.4 | 0.75 | 0.45 | 4.89 | 0.5 | 10
6 | 50 | CONCLUIDO | 0.9744 | 102.62 | 98.54 | 64.27 | 1.07 | 92 | 115.08 | 41.65 | 7 | 90 | 16.43 | 14426.96 | 888.3 | 1206.59 | 303.16 | 133.29 | 67834.18 | 0.44 | 0.76 | 0.43 | 4 | 0.5 | 10
7 | 50 | CONCLUIDO | 0.9787 | 102.18 | 98.37 | 73.78 | 1.21 | 80 | 116.37 | 41.65 | 8 | 78 | 16.72 | 14585.96 | 879.37 | 1206.61 | 298.16 | 133.29 | 65390.31 | 0.45 | 0.76 | 0.4 | 3.83 | 0.5 | 10
8 | 50 | CONCLUIDO | 0.9861 | 101.41 | 97.8 | 82.64 | 1.35 | 71 | 117.66 | 41.65 | 9 | 69 | 17.01 | 14745.39 | 868.58 | 1206.6 | 278.49 | 133.29 | 55600.7 | 0.48 | 0.76 | 0.39 | 3.26 | 0.5 | 10
9 | 50 | CONCLUIDO | 0.9918 | 100.82 | 97.39 | 92.75 | 1.48 | 63 | 118.96 | 41.65 | 10 | 61 | 17.31 | 14905.25 | 857.21 | 1206.62 | 264.53 | 133.29 | 48660.51 | 0.5 | 0.77 | 0.37 | 2.85 | 0.5 | 10
10 | 50 | CONCLUIDO | 0.9959 | 100.41 | 97.11 | 102.22 | 1.61 | 57 | 120.26 | 41.65 | 11 | 55 | 17.61 | 15065.56 | 847.35 | 1206.6 | 255.1 | 133.29 | 43978.24 | 0.52 | 0.77 | 0.37 | 2.57 | 0.5 | 10
11 | 50 | CONCLUIDO | 1.0003 | 99.97 | 96.8 | 113.88 | 1.74 | 51 | 121.56 | 41.65 | 12 | 49 | 17.91 | 15226.31 | 837.8 | 1206.6 | 244.72 | 133.29 | 38818.02 | 0.54 | 0.77 | 0.35 | 2.26 | 0.5 | 10
12 | 50 | CONCLUIDO | 1.0028 | 99.72 | 96.64 | 123.37 | 1.87 | 47 | 122.87 | 41.65 | 13 | 45 | 18.22 | 15387.5 | 826.44 | 1206.59 | 239.16 | 133.29 | 36055.48 | 0.56 | 0.77 | 0.35 | 2.1 | 0.5 | 10
13 | 50 | CONCLUIDO | 1.0088 | 99.13 | 96.14 | 134.15 | 1.99 | 43 | 124.18 | 41.65 | 14 | 41 | 18.53 | 15549.15 | 818.11 | 1206.6 | 222.37 | 133.29 | 27682.5 | 0.6 | 0.78 | 0.32 | 1.6 | 0.5 | 10
14 | 50 | CONCLUIDO | 1.0074 | 99.26 | 96.34 | 144.51 | 2.11 | 40 | 125.49 | 41.65 | 15 | 38 | 18.84 | 15711.24 | 811.18 | 1206.59 | 229.07 | 133.29 | 31047.13 | 0.58 | 0.78 | 0.34 | 1.8 | 0.5 | 10
15 | 50 | CONCLUIDO | 1.0095 | 99.06 | 96.2 | 156 | 2.23 | 37 | 126.81 | 41.65 | 16 | 35 | 19.16 | 15873.8 | 801.73 | 1206.6 | 224.53 | 133.29 | 28793.46 | 0.59 | 0.78 | 0.33 | 1.66 | 0.5 | 10
16 | 50 | CONCLUIDO | 1.011 | 98.91 | 96.1 | 164.74 | 2.34 | 35 | 128.13 | 41.65 | 17 | 33 | 19.48 | 16036.82 | 794.58 | 1206.59 | 220.9 | 133.29 | 26987.08 | 0.6 | 0.78 | 0.33 | 1.56 | 0.5 | 10
17 | 50 | CONCLUIDO | 1.0125 | 98.77 | 96 | 174.54 | 2.46 | 33 | 129.46 | 41.65 | 18 | 31 | 19.81 | 16200.3 | 787.18 | 1206.6 | 217.55 | 133.29 | 25322.27 | 0.61 | 0.78 | 0.33 | 1.46 | 0.5 | 10
18 | 50 | CONCLUIDO | 1.014 | 98.62 | 95.89 | 185.6 | 2.57 | 31 | 130.79 | 41.65 | 19 | 29 | 20.14 | 16364.25 | 776.32 | 1206.59 | 213.82 | 133.29 | 23467.09 | 0.62 | 0.78 | 0.33 | 1.36 | 0.5 | 10
19 | 50 | CONCLUIDO | 1.0145 | 98.57 | 95.89 | 198.4 | 2.67 | 29 | 132.12 | 41.65 | 20 | 25 | 20.47 | 16528.68 | 767.69 | 1206.59 | 214.3 | 133.29 | 23718.74 | 0.62 | 0.78 | 0.32 | 1.35 | 0.5 | 10
20 | 50 | CONCLUIDO | 1.0153 | 98.49 | 95.83 | 205.36 | 2.78 | 28 | 133.46 | 41.65 | 21 | 19 | 20.81 | 16693.59 | 761.22 | 1206.6 | 211.63 | 133.29 | 22387.93 | 0.63 | 0.78 | 0.33 | 1.3 | 0.5 | 10
21 | 50 | CONCLUIDO | 1.0169 | 98.34 | 95.72 | 220.9 | 2.88 | 26 | 134.8 | 41.65 | 22 | 13 | 21.15 | 16859.1 | 754.55 | 1206.59 | 207.77 | 133.29 | 20466.12 | 0.64 | 0.78 | 0.33 | 1.19 | 0.5 | 10
22 | 50 | CONCLUIDO | 1.0168 | 98.35 | 95.73 | 220.92 | 2.99 | 26 | 136.14 | 41.65 | 23 | 6 | 21.49 | 17024.98 | 759.68 | 1206.63 | 207.86 | 133.29 | 20510.67 | 0.64 | 0.78 | 0.34 | 1.19 | 0.5 | 10
23 | 50 | CONCLUIDO | 1.0167 | 98.35 | 95.74 | 220.94 | 3.09 | 26 | 137.49 | 41.65 | 24 | 1 | 21.84 | 17191.35 | 764.44 | 1206.59 | 207.8 | 133.29 | 20483.33 | 0.64 | 0.78 | 0.35 | 1.2 | 0.5 | 10
24 | 50 | CONCLUIDO | 1.0167 | 98.36 | 95.74 | 220.95 | 3.18 | 26 | 138.85 | 41.65 | 25 | 0 | 22.2 | 17358.22 | 771.12 | 1206.59 | 207.88 | 133.29 | 20521.25 | 0.64 | 0.78 | 0.35 | 1.2 | 0.5 | 10
0 | 25 | CONCLUIDO | 0.7654 | 130.65 | 121.04 | 12.9 | 0.28 | 563 | 61.76 | 28.92 | 1 | 561 | 6.84 | 7851.41 | 775.55 | 1206.69 | 1066.67 | 133.29 | 447231.88 | 0.12 | 0.62 | 1.18 | 26.49 | 0.5 | 10
1 | 25 | CONCLUIDO | 0.9027 | 110.78 | 105.65 | 26.41 | 0.55 | 240 | 62.92 | 28.92 | 2 | 238 | 7 | 7994.37 | 662.45 | 1206.62 | 544.79 | 133.29 | 187909.21 | 0.24 | 0.71 | 0.66 | 11.11 | 0.5 | 10
2 | 25 | CONCLUIDO | 0.9501 | 105.25 | 101.37 | 40.55 | 0.81 | 150 | 64.08 | 28.92 | 3 | 148 | 7.16 | 8137.65 | 621.16 | 1206.6 | 399.37 | 133.29 | 115645.18 | 0.33 | 0.74 | 0.52 | 6.83 | 0.5 | 10
3 | 25 | CONCLUIDO | 0.9739 | 102.68 | 99.39 | 55.22 | 1.07 | 108 | 65.25 | 28.92 | 4 | 106 | 7.33 | 8281.25 | 594.64 | 1206.6 | 331.98 | 133.29 | 82159.8 | 0.4 | 0.75 | 0.45 | 4.85 | 0.5 | 10
4 | 25 | CONCLUIDO | 0.9823 | 101.8 | 98.84 | 70.6 | 1.31 | 84 | 66.42 | 28.92 | 5 | 82 | 7.49 | 8425.16 | 575.41 | 1206.59 | 315.06 | 133.29 | 73822.94 | 0.42 | 0.76 | 0.4 | 4.3 | 0.5 | 10
5 | 25 | CONCLUIDO | 0.9966 | 100.34 | 97.61 | 87.41 | 1.55 | 67 | 67.59 | 28.92 | 6 | 65 | 7.66 | 8569.4 | 551.88 | 1206.59 | 272.08 | 133.29 | 52419.28 | 0.49 | 0.77 | 0.39 | 3.07 | 0.5 | 10
6 | 25 | CONCLUIDO | 1.0035 | 99.65 | 97.08 | 104.01 | 1.78 | 56 | 68.76 | 28.92 | 7 | 48 | 7.83 | 8713.95 | 530.93 | 1206.6 | 253.58 | 133.29 | 43224.4 | 0.53 | 0.77 | 0.38 | 2.54 | 0.5 | 10
7 | 25 | CONCLUIDO | 1.0061 | 99.39 | 96.89 | 113.99 | 2 | 51 | 69.93 | 28.92 | 8 | 12 | 8.01 | 8858.84 | 523.66 | 1206.6 | 246.03 | 133.29 | 39471.12 | 0.54 | 0.77 | 0.41 | 2.35 | 0.5 | 10
8 | 25 | CONCLUIDO | 1.0068 | 99.32 | 96.83 | 116.2 | 2.21 | 50 | 71.11 | 28.92 | 9 | 0 | 8.19 | 9004.04 | 529.81 | 1206.62 | 243.66 | 133.29 | 38294.03 | 0.55 | 0.77 | 0.42 | 2.29 | 0.5 | 10
0 | 85 | CONCLUIDO | 0.4225 | 236.7 | 178 | 6.43 | 0.11 | 1662 | 167.88 | 51.39 | 1 | 1660 | 30.49 | 20939.59 | 2257.1 | 1206.94 | 3009.1 | 133.29 | 1412951.14 | 0.04 | 0.42 | 2.96 | 83.44 | 0.5 | 10
1 | 85 | CONCLUIDO | 0.7063 | 141.58 | 120.5 | 13.1 | 0.21 | 552 | 169.33 | 51.39 | 2 | 550 | 30.94 | 21118.46 | 1521.31 | 1206.68 | 1048.66 | 133.29 | 438280.84 | 0.13 | 0.62 | 1.15 | 25.95 | 0.5 | 10
2 | 85 | CONCLUIDO | 0.8084 | 123.7 | 110.01 | 19.76 | 0.31 | 334 | 170.79 | 51.39 | 3 | 332 | 31.4 | 21297.94 | 1385.16 | 1206.63 | 692.38 | 133.29 | 261233.1 | 0.19 | 0.68 | 0.81 | 15.47 | 0.5 | 10
3 | 85 | CONCLUIDO | 0.8615 | 116.07 | 105.56 | 26.39 | 0.41 | 240 | 172.25 | 51.39 | 4 | 238 | 31.86 | 21478.05 | 1325.64 | 1206.64 | 542.22 | 133.29 | 186621.05 | 0.25 | 0.71 | 0.64 | 11.02 | 0.5 | 10
4 | 85 | CONCLUIDO | 0.8944 | 111.8 | 103.09 | 33.08 | 0.51 | 187 | 173.71 | 51.39 | 5 | 185 | 32.32 | 21658.78 | 1291.08 | 1206.61 | 457.66 | 133.29 | 144606.55 | 0.29 | 0.73 | 0.58 | 8.55 | 0.5 | 10
5 | 85 | CONCLUIDO | 0.9168 | 109.07 | 101.51 | 39.81 | 0.61 | 153 | 175.18 | 51.39 | 6 | 151 | 32.79 | 21840.16 | 1268.4 | 1206.6 | 404.13 | 133.29 | 118011.65 | 0.33 | 0.74 | 0.52 | 6.97 | 0.5 | 10
6 | 85 | CONCLUIDO | 0.9332 | 107.16 | 100.38 | 46.33 | 0.7 | 130 | 176.66 | 51.39 | 7 | 128 | 33.27 | 22022.17 | 1251.48 | 1206.62 | 365.89 | 133.29 | 99009.52 | 0.36 | 0.75 | 0.48 | 5.84 | 0.5 | 10
7 | 85 | CONCLUIDO | 0.9458 | 105.73 | 99.56 | 53.34 | 0.8 | 112 | 178.14 | 51.39 | 8 | 110 | 33.75 | 22204.83 | 1238.52 | 1206.66 | 338.04 | 133.29 | 85173.78 | 0.39 | 0.75 | 0.45 | 5.02 | 0.5 | 10
8 | 85 | CONCLUIDO | 0.9554 | 104.67 | 98.94 | 59.96 | 0.89 | 99 | 179.63 | 51.39 | 9 | 97 | 34.24 | 22388.15 | 1227.48 | 1206.61 | 317.01 | 133.29 | 74722.85 | 0.42 | 0.76 | 0.43 | 4.4 | 0.5 | 10
9 | 85 | CONCLUIDO | 0.9666 | 103.46 | 98.1 | 66.89 | 0.98 | 88 | 181.12 | 51.39 | 10 | 86 | 34.73 | 22572.13 | 1213.65 | 1206.59 | 287.55 | 133.29 | 60048.56 | 0.46 | 0.76 | 0.43 | 3.57 | 0.5 | 10
10 | 85 | CONCLUIDO | 0.9663 | 103.49 | 98.37 | 72.87 | 1.07 | 81 | 182.62 | 51.39 | 11 | 79 | 35.22 | 22756.91 | 1215.38 | 1206.6 | 298.45 | 133.29 | 65533.68 | 0.45 | 0.76 | 0.4 | 3.83 | 0.5 | 10
11 | 85 | CONCLUIDO | 0.9735 | 102.72 | 97.88 | 80.45 | 1.16 | 73 | 184.12 | 51.39 | 12 | 71 | 35.73 | 22942.24 | 1206.11 | 1206.59 | 281.22 | 133.29 | 56958.7 | 0.47 | 0.76 | 0.39 | 3.34 | 0.5 | 10
12 | 85 | CONCLUIDO | 0.9774 | 102.31 | 97.63 | 86.15 | 1.24 | 68 | 185.63 | 51.39 | 13 | 66 | 36.24 | 23128.27 | 1201.32 | 1206.61 | 272.94 | 133.29 | 52843.96 | 0.49 | 0.77 | 0.38 | 3.1 | 0.5 | 10
13 | 85 | CONCLUIDO | 0.9813 | 101.91 | 97.4 | 92.76 | 1.33 | 63 | 187.14 | 51.39 | 14 | 61 | 36.75 | 23314.98 | 1194.47 | 1206.63 | 265.19 | 133.29 | 48991.83 | 0.5 | 0.77 | 0.37 | 2.86 | 0.5 | 10
14 | 85 | CONCLUIDO | 0.9854 | 101.49 | 97.15 | 100.5 | 1.41 | 58 | 188.66 | 51.39 | 15 | 56 | 37.27 | 23502.4 | 1190 | 1206.6 | 256.42 | 133.29 | 44630.93 | 0.52 | 0.77 | 0.37 | 2.61 | 0.5 | 10
15 | 85 | CONCLUIDO | 0.9886 | 101.16 | 96.95 | 107.73 | 1.49 | 54 | 190.19 | 51.39 | 16 | 52 | 37.79 | 23690.52 | 1184.27 | 1206.61 | 249.72 | 133.29 | 41302.3 | 0.53 | 0.77 | 0.36 | 2.41 | 0.5 | 10
16 | 85 | CONCLUIDO | 0.991 | 100.91 | 96.81 | 113.89 | 1.57 | 51 | 191.72 | 51.39 | 17 | 49 | 38.33 | 23879.37 | 1180.92 | 1206.59 | 244.94 | 133.29 | 38925.48 | 0.54 | 0.77 | 0.35 | 2.27 | 0.5 | 10
17 | 85 | CONCLUIDO | 0.9934 | 100.67 | 96.67 | 120.83 | 1.65 | 48 | 193.26 | 51.39 | 18 | 46 | 38.86 | 24068.93 | 1176.54 | 1206.61 | 240.19 | 133.29 | 36565.66 | 0.55 | 0.77 | 0.35 | 2.13 | 0.5 | 10
18 | 85 | CONCLUIDO | 0.995 | 100.5 | 96.57 | 125.96 | 1.73 | 46 | 194.8 | 51.39 | 19 | 44 | 39.41 | 24259.23 | 1172.4 | 1206.6 | 236.72 | 133.29 | 34840.72 | 0.56 | 0.77 | 0.35 | 2.03 | 0.5 | 10
19 | 85 | CONCLUIDO | 0.9995 | 100.05 | 96.22 | 134.26 | 1.81 | 43 | 196.35 | 51.39 | 20 | 41 | 39.96 | 24450.27 | 1167.31 | 1206.59 | 225.36 | 133.29 | 29178.02 | 0.59 | 0.78 | 0.32 | 1.68 | 0.5 | 10
20 | 85 | CONCLUIDO | 0.9981 | 100.19 | 96.43 | 141.12 | 1.88 | 41 | 197.9 | 51.39 | 21 | 39 | 40.51 | 24642.07 | 1167.67 | 1206.59 | 232.17 | 133.29 | 32594.2 | 0.57 | 0.78 | 0.34 | 1.89 | 0.5 | 10
21 | 85 | CONCLUIDO | 1 | 100 | 96.31 | 148.17 | 1.96 | 39 | 199.46 | 51.39 | 22 | 37 | 41.07 | 24834.62 | 1163.64 | 1206.61 | 228.09 | 133.29 | 30560.59 | 0.58 | 0.78 | 0.34 | 1.77 | 0.5 | 10
22 | 85 | CONCLUIDO | 1.002 | 99.8 | 96.18 | 155.96 | 2.03 | 37 | 201.03 | 51.39 | 23 | 35 | 41.64 | 25027.94 | 1156.96 | 1206.59 | 223.41 | 133.29 | 28231.69 | 0.6 | 0.78 | 0.34 | 1.64 | 0.5 | 10
23 | 85 | CONCLUIDO | 1.0025 | 99.75 | 96.16 | 160.27 | 2.1 | 36 | 202.61 | 51.39 | 24 | 34 | 42.21 | 25222.04 | 1156.75 | 1206.59 | 223.11 | 133.29 | 28087.73 | 0.6 | 0.78 | 0.33 | 1.62 | 0.5 | 10
24 | 85 | CONCLUIDO | 1.0042 | 99.58 | 96.06 | 169.52 | 2.17 | 34 | 204.19 | 51.39 | 25 | 32 | 42.79 | 25417.05 | 1151.88 | 1206.59 | 219.55 | 133.29 | 26318.33 | 0.61 | 0.78 | 0.33 | 1.52 | 0.5 | 10
25 | 85 | CONCLUIDO | 1.0051 | 99.49 | 96 | 174.54 | 2.24 | 33 | 205.77 | 51.39 | 26 | 31 | 43.38 | 25612.75 | 1150.82 | 1206.6 | 217.36 | 133.29 | 25224.9 | 0.61 | 0.78 | 0.33 | 1.46 | 0.5 | 10
26 | 85 | CONCLUIDO | 1.0057 | 99.43 | 95.97 | 179.95 | 2.31 | 32 | 207.37 | 51.39 | 27 | 30 | 43.97 | 25809.25 | 1148.38 | 1206.6 | 216.58 | 133.29 | 24843.16 | 0.62 | 0.78 | 0.33 | 1.43 | 0.5 | 10
27 | 85 | CONCLUIDO | 1.0069 | 99.32 | 95.89 | 185.6 | 2.38 | 31 | 208.97 | 51.39 | 28 | 29 | 44.57 | 26006.56 | 1144.49 | 1206.6 | 214.05 | 133.29 | 23582.29 | 0.62 | 0.78 | 0.32 | 1.36 | 0.5 | 10
28 | 85 | CONCLUIDO | 1.012 | 98.82 | 95.46 | 197.51 | 2.45 | 29 | 210.57 | 51.39 | 29 | 27 | 45.18 | 26204.71 | 1134.58 | 1206.59 | 198.42 | 133.29 | 15775.69 | 0.67 | 0.78 | 0.32 | 0.92 | 0.5 | 10
29 | 85 | CONCLUIDO | 1.0083 | 99.18 | 95.82 | 198.26 | 2.51 | 29 | 212.19 | 51.39 | 30 | 27 | 45.79 | 26403.69 | 1138.18 | 1206.6 | 211.57 | 133.29 | 22351.13 | 0.63 | 0.78 | 0.32 | 1.28 | 0.5 | 10
30 | 85 | CONCLUIDO | 1.0088 | 99.13 | 95.81 | 205.31 | 2.58 | 28 | 213.81 | 51.39 | 31 | 26 | 46.41 | 26603.52 | 1136.57 | 1206.59 | 211.07 | 133.29 | 22109.72 | 0.63 | 0.78 | 0.32 | 1.27 | 0.5 | 10
31 | 85 | CONCLUIDO | 1.0097 | 99.04 | 95.75 | 212.78 | 2.64 | 27 | 215.43 | 51.39 | 32 | 25 | 47.04 | 26804.21 | 1134.37 | 1206.6 | 209.09 | 133.29 | 21123.66 | 0.64 | 0.78 | 0.32 | 1.21 | 0.5 | 10
32 | 85 | CONCLUIDO | 1.0107 | 98.94 | 95.69 | 220.83 | 2.7 | 26 | 217.07 | 51.39 | 33 | 24 | 47.68 | 27005.77 | 1132.4 | 1206.59 | 207.03 | 133.29 | 20099.38 | 0.64 | 0.78 | 0.32 | 1.15 | 0.5 | 10
33 | 85 | CONCLUIDO | 1.0114 | 98.87 | 95.65 | 229.56 | 2.76 | 25 | 218.71 | 51.39 | 34 | 23 | 48.32 | 27208.22 | 1129.67 | 1206.59 | 205.69 | 133.29 | 19432.79 | 0.65 | 0.78 | 0.32 | 1.11 | 0.5 | 10
34 | 85 | CONCLUIDO | 1.0125 | 98.77 | 95.58 | 238.95 | 2.82 | 24 | 220.36 | 51.39 | 35 | 22 | 48.97 | 27411.55 | 1124.9 | 1206.59 | 203.24 | 133.29 | 18211.95 | 0.66 | 0.78 | 0.32 | 1.04 | 0.5 | 10
35 | 85 | CONCLUIDO | 1.0122 | 98.8 | 95.61 | 239.03 | 2.88 | 24 | 222.01 | 51.39 | 36 | 22 | 49.62 | 27615.8 | 1124.23 | 1206.6 | 204.28 | 133.29 | 18729.76 | 0.65 | 0.78 | 0.32 | 1.07 | 0.5 | 10
36 | 85 | CONCLUIDO | 1.0133 | 98.69 | 95.54 | 249.22 | 2.94 | 23 | 223.68 | 51.39 | 37 | 21 | 50.29 | 27821.09 | 1125.24 | 1206.6 | 201.76 | 133.29 | 17475.19 | 0.66 | 0.78 | 0.31 | 1 | 0.5 | 10
37 | 85 | CONCLUIDO | 1.0136 | 98.66 | 95.5 | 249.14 | 3 | 23 | 225.35 | 51.39 | 38 | 21 | 50.96 | 28027.19 | 1121.19 | 1206.59 | 200.39 | 133.29 | 16791.17 | 0.67 | 0.78 | 0.32 | 0.96 | 0.5 | 10
38 | 85 | CONCLUIDO | 1.0132 | 98.7 | 95.58 | 260.67 | 3.05 | 22 | 227.03 | 51.39 | 39 | 20 | 51.64 | 28234.24 | 1120.83 | 1206.59 | 203.53 | 133.29 | 18369.3 | 0.65 | 0.78 | 0.31 | 1.04 | 0.5 | 10
39 | 85 | CONCLUIDO | 1.0146 | 98.56 | 95.48 | 272.8 | 3.11 | 21 | 228.71 | 51.39 | 40 | 19 | 52.32 | 28442.24 | 1114.73 | 1206.62 | 199.93 | 133.29 | 16572.23 | 0.67 | 0.78 | 0.31 | 0.94 | 0.5 | 10
0 | 20 | CONCLUIDO | 0.8051 | 124.21 | 116.68 | 14.8 | 0.34 | 473 | 51.33 | 24.83 | 1 | 471 | 5.51 | 6564.78 | 651.73 | 1206.64 | 919.21 | 133.29 | 373953.1 | 0.15 | 0.64 | 1.03 | 22.14 | 0.5 | 10
1 | 20 | CONCLUIDO | 0.9247 | 108.14 | 103.9 | 30.56 | 0.66 | 204 | 52.47 | 24.83 | 2 | 202 | 5.64 | 6705.1 | 562.68 | 1206.63 | 484.97 | 133.29 | 158174.94 | 0.27 | 0.72 | 0.6 | 9.36 | 0.5 | 10
2 | 20 | CONCLUIDO | 0.965 | 103.63 | 100.33 | 47.4 | 0.97 | 127 | 53.61 | 24.83 | 3 | 125 | 5.78 | 6845.59 | 524.75 | 1206.59 | 364.16 | 133.29 | 98156.96 | 0.37 | 0.75 | 0.48 | 5.79 | 0.5 | 10
3 | 20 | CONCLUIDO | 0.9873 | 101.29 | 98.44 | 65.63 | 1.27 | 90 | 54.75 | 24.83 | 4 | 88 | 5.92 | 6986.39 | 495.03 | 1206.61 | 299.82 | 133.29 | 66172.64 | 0.44 | 0.76 | 0.42 | 3.9 | 0.5 | 10
4 | 20 | CONCLUIDO | 0.9972 | 100.28 | 97.69 | 84.94 | 1.55 | 69 | 55.89 | 24.83 | 5 | 57 | 6.07 | 7127.49 | 471.84 | 1206.59 | 274.31 | 133.29 | 53521.16 | 0.49 | 0.77 | 0.4 | 3.15 | 0.5 | 10
5 | 20 | CONCLUIDO | 1.001 | 99.9 | 97.39 | 94.25 | 1.82 | 62 | 57.04 | 24.83 | 6 | 6 | 6.21 | 7268.89 | 465.16 | 1206.65 | 262.11 | 133.29 | 47454.78 | 0.51 | 0.77 | 0.45 | 2.85 | 0.5 | 10
6 | 20 | CONCLUIDO | 1.0008 | 99.92 | 97.41 | 94.27 | 2.09 | 62 | 58.19 | 24.83 | 7 | 0 | 6.36 | 7410.59 | 473.55 | 1206.63 | 262.87 | 133.29 | 47837 | 0.51 | 0.77 | 0.45 | 2.87 | 0.5 | 10
0 | 65 | CONCLUIDO | 0.5227 | 191.33 | 155.37 | 7.51 | 0.13 | 1241 | 133.21 | 46.47 | 1 | 1239 | 20.75 | 16663.42 | 1693.39 | 1206.78 | 2236.5 | 133.29 | 1028757.02 | 0.06 | 0.48 | 2.26 | 60.81 | 0.5 | 10
1 | 65 | CONCLUIDO | 0.7671 | 130.37 | 115.8 | 15.27 | 0.26 | 455 | 134.55 | 46.47 | 2 | 453 | 21.09 | 16828.84 | 1254.82 | 1206.68 | 889.16 | 133.29 | 359017.8 | 0.15 | 0.65 | 1 | 21.26 | 0.5 | 10
2 | 65 | CONCLUIDO | 0.8535 | 117.17 | 107.39 | 23.1 | 0.39 | 279 | 135.9 | 46.47 | 3 | 277 | 21.43 | 16994.64 | 1158.09 | 1206.64 | 603.55 | 133.29 | 217091.25 | 0.22 | 0.7 | 0.72 | 12.85 | 0.5 | 10
3 | 65 | CONCLUIDO | 0.8969 | 111.5 | 103.82 | 30.84 | 0.52 | 202 | 137.25 | 46.47 | 4 | 200 | 21.78 | 17160.92 | 1114.67 | 1206.62 | 482.43 | 133.29 | 156919.56 | 0.28 | 0.72 | 0.6 | 9.28 | 0.5 | 10
4 | 65 | CONCLUIDO | 0.9238 | 108.25 | 101.77 | 38.65 | 0.64 | 158 | 138.6 | 46.47 | 5 | 156 | 22.13 | 17327.69 | 1087.59 | 1206.6 | 412.99 | 133.29 | 122417.54 | 0.32 | 0.74 | 0.53 | 7.23 | 0.5 | 10
5 | 65 | CONCLUIDO | 0.9433 | 106.02 | 100.32 | 46.66 | 0.76 | 129 | 139.95 | 46.47 | 6 | 127 | 22.49 | 17494.97 | 1067.09 | 1206.6 | 363.95 | 133.29 | 98040.65 | 0.37 | 0.75 | 0.48 | 5.78 | 0.5 | 10
6 | 65 | CONCLUIDO | 0.9562 | 104.58 | 99.43 | 54.73 | 0.88 | 109 | 141.31 | 46.47 | 7 | 107 | 22.85 | 17662.75 | 1052.85 | 1206.59 | 333.36 | 133.29 | 82845.71 | 0.4 | 0.75 | 0.45 | 4.89 | 0.5 | 10
7 | 65 | CONCLUIDO | 0.966 | 103.52 | 98.75 | 62.37 | 0.99 | 95 | 142.68 | 46.47 | 8 | 93 | 23.21 | 17831.04 | 1041.02 | 1206.6 | 310.41 | 133.29 | 71444.54 | 0.43 | 0.76 | 0.43 | 4.21 | 0.5 | 10
8 | 65 | CONCLUIDO | 0.9616 | 103.99 | 99.5 | 70.24 | 1.11 | 85 | 144.05 | 46.47 | 9 | 83 | 23.58 | 17999.83 | 1044.65 | 1206.6 | 339.74 | 133.29 | 86157.79 | 0.39 | 0.75 | 0.37 | 4.96 | 0.5 | 10
9 | 65 | CONCLUIDO | 0.9785 | 102.2 | 97.98 | 78.38 | 1.22 | 75 | 145.42 | 46.47 | 10 | 73 | 23.95 | 18169.15 | 1024.02 | 1206.62 | 284.8 | 133.29 | 58736.4 | 0.47 | 0.76 | 0.39 | 3.44 | 0.5 | 10
10 | 65 | CONCLUIDO | 0.9834 | 101.69 | 97.66 | 86.17 | 1.33 | 68 | 146.8 | 46.47 | 11 | 66 | 24.33 | 18338.99 | 1015.17 | 1206.59 | 273.95 | 133.29 | 53348.82 | 0.49 | 0.77 | 0.38 | 3.12 | 0.5 | 10
11 | 65 | CONCLUIDO | 0.9879 | 101.22 | 97.35 | 94.21 | 1.43 | 62 | 148.18 | 46.47 | 12 | 60 | 24.71 | 18509.36 | 1007.63 | 1206.59 | 263.45 | 133.29 | 48128.25 | 0.51 | 0.77 | 0.37 | 2.81 | 0.5 | 10
12 | 65 | CONCLUIDO | 0.9912 | 100.88 | 97.15 | 102.26 | 1.54 | 57 | 149.56 | 46.47 | 13 | 55 | 25.1 | 18680.25 | 1000.61 | 1206.6 | 256.58 | 133.29 | 44718.66 | 0.52 | 0.77 | 0.37 | 2.61 | 0.5 | 10
13 | 65 | CONCLUIDO | 0.9956 | 100.45 | 96.85 | 111.75 | 1.64 | 52 | 150.95 | 46.47 | 14 | 50 | 25.49 | 18851.69 | 993.01 | 1206.59 | 246.26 | 133.29 | 39579.79 | 0.54 | 0.77 | 0.36 | 2.31 | 0.5 | 10
14 | 65 | CONCLUIDO | 0.9986 | 100.14 | 96.65 | 120.82 | 1.74 | 48 | 152.35 | 46.47 | 15 | 46 | 25.88 | 19023.66 | 984.81 | 1206.6 | 239.63 | 133.29 | 36285.44 | 0.56 | 0.77 | 0.35 | 2.11 | 0.5 | 10
15 | 65 | CONCLUIDO | 1.0007 | 99.93 | 96.52 | 128.7 | 1.84 | 45 | 153.75 | 46.47 | 16 | 43 | 26.28 | 19196.18 | 980.79 | 1206.63 | 235.19 | 133.29 | 34084 | 0.57 | 0.78 | 0.35 | 1.98 | 0.5 | 10
16 | 65 | CONCLUIDO | 1.0003 | 99.97 | 96.62 | 134.81 | 1.94 | 43 | 155.15 | 46.47 | 17 | 41 | 26.68 | 19369.26 | 975.79 | 1206.59 | 239 | 133.29 | 35999.22 | 0.56 | 0.77 | 0.34 | 2.08 | 0.5 | 10
17 | 65 | CONCLUIDO | 1.0038 | 99.62 | 96.35 | 144.53 | 2.04 | 40 | 156.56 | 46.47 | 18 | 38 | 27.09 | 19542.89 | 969.17 | 1206.59 | 229.46 | 133.29 | 31243.29 | 0.58 | 0.78 | 0.34 | 1.81 | 0.5 | 10
18 | 65 | CONCLUIDO | 1.0053 | 99.47 | 96.25 | 151.98 | 2.13 | 38 | 157.97 | 46.47 | 19 | 36 | 27.5 | 19717.08 | 961.73 | 1206.59 | 226.04 | 133.29 | 29542.79 | 0.59 | 0.78 | 0.34 | 1.71 | 0.5 | 10
19 | 65 | CONCLUIDO | 1.007 | 99.31 | 96.15 | 160.25 | 2.22 | 36 | 159.39 | 46.47 | 20 | 34 | 27.92 | 19891.97 | 957.08 | 1206.59 | 222.64 | 133.29 | 27852.49 | 0.6 | 0.78 | 0.33 | 1.61 | 0.5 | 10
20 | 65 | CONCLUIDO | 1.0081 | 99.19 | 96.09 | 169.57 | 2.31 | 34 | 160.81 | 46.47 | 21 | 32 | 28.34 | 20067.32 | 953.14 | 1206.59 | 220.62 | 133.29 | 26854.25 | 0.6 | 0.78 | 0.33 | 1.55 | 0.5 | 10
21 | 65 | CONCLUIDO | 1.0099 | 99.02 | 95.97 | 179.94 | 2.4 | 32 | 162.24 | 46.47 | 22 | 30 | 28.77 | 20243.25 | 947.48 | 1206.59 | 216.47 | 133.29 | 24789.6 | 0.62 | 0.78 | 0.33 | 1.43 | 0.5 | 10
22 | 65 | CONCLUIDO | 1.011 | 98.91 | 95.89 | 185.59 | 2.49 | 31 | 163.67 | 46.47 | 23 | 29 | 29.2 | 20419.76 | 940.58 | 1206.59 | 213.73 | 133.29 | 23424.3 | 0.62 | 0.78 | 0.32 | 1.35 | 0.5 | 10
23 | 65 | CONCLUIDO | 1.0122 | 98.8 | 95.83 | 198.26 | 2.58 | 29 | 165.1 | 46.47 | 24 | 27 | 29.64 | 20596.86 | 932.69 | 1206.59 | 212.29 | 133.29 | 22711.64 | 0.63 | 0.78 | 0.31 | 1.29 | 0.5 | 10
24 | 65 | CONCLUIDO | 1.0125 | 98.77 | 95.82 | 205.33 | 2.66 | 28 | 166.54 | 46.47 | 25 | 26 | 30.08 | 20774.56 | 931.97 | 1206.59 | 211.74 | 133.29 | 22441.02 | 0.63 | 0.78 | 0.32 | 1.28 | 0.5 | 10
25 | 65 | CONCLUIDO | 1.0134 | 98.68 | 95.76 | 212.8 | 2.74 | 27 | 167.99 | 46.47 | 26 | 25 | 30.52 | 20952.87 | 923.98 | 1206.59 | 209.41 | 133.29 | 21284.41 | 0.64 | 0.78 | 0.32 | 1.22 | 0.5 | 10
26 | 65 | CONCLUIDO | 1.0144 | 98.58 | 95.69 | 220.82 | 2.82 | 26 | 169.44 | 46.47 | 27 | 24 | 30.97 | 21131.78 | 918.67 | 1206.59 | 206.99 | 133.29 | 20079.74 | 0.64 | 0.78 | 0.32 | 1.15 | 0.5 | 10
27 | 65 | CONCLUIDO | 1.0152 | 98.51 | 95.64 | 229.55 | 2.9 | 25 | 170.9 | 46.47 | 28 | 23 | 31.43 | 21311.32 | 912.95 | 1206.59 | 205.46 | 133.29 | 19317.86 | 0.65 | 0.78 | 0.32 | 1.11 | 0.5 | 10
28 | 65 | CONCLUIDO | 1.0158 | 98.44 | 95.61 | 239.02 | 2.98 | 24 | 172.36 | 46.47 | 29 | 22 | 31.89 | 21491.47 | 906.74 | 1206.59 | 204.22 | 133.29 | 18702.69 | 0.65 | 0.78 | 0.32 | 1.07 | 0.5 | 10
29 | 65 | CONCLUIDO | 1.0166 | 98.37 | 95.56 | 249.3 | 3.06 | 23 | 173.82 | 46.47 | 30 | 21 | 32.36 | 21672.25 | 904.73 | 1206.59 | 202.81 | 133.29 | 18003.89 | 0.66 | 0.78 | 0.31 | 1.03 | 0.5 | 10
30 | 65 | CONCLUIDO | 1.0179 | 98.25 | 95.47 | 260.36 | 3.14 | 22 | 175.29 | 46.47 | 31 | 18 | 32.83 | 21853.67 | 898.88 | 1206.59 | 199.33 | 133.29 | 16267.53 | 0.67 | 0.78 | 0.31 | 0.93 | 0.5 | 10
31 | 65 | CONCLUIDO | 1.018 | 98.23 | 95.48 | 272.81 | 3.21 | 21 | 176.77 | 46.47 | 32 | 15 | 33.3 | 22035.73 | 891.01 | 1206.59 | 199.93 | 133.29 | 16571.41 | 0.67 | 0.78 | 0.31 | 0.94 | 0.5 | 10
32 | 65 | CONCLUIDO | 1.0183 | 98.21 | 95.45 | 272.73 | 3.28 | 21 | 178.25 | 46.47 | 33 | 12 | 33.79 | 22218.44 | 890.43 | 1206.59 | 198.74 | 133.29 | 15976.61 | 0.67 | 0.78 | 0.32 | 0.92 | 0.5 | 10
33 | 65 | CONCLUIDO | 1.0189 | 98.14 | 95.42 | 286.25 | 3.36 | 20 | 179.74 | 46.47 | 34 | 8 | 34.27 | 22401.81 | 887.32 | 1206.6 | 197.33 | 133.29 | 15278.41 | 0.68 | 0.78 | 0.32 | 0.88 | 0.5 | 10
34 | 65 | CONCLUIDO | 1.0185 | 98.18 | 95.46 | 286.38 | 3.43 | 20 | 181.23 | 46.47 | 35 | 4 | 34.76 | 22585.84 | 894.11 | 1206.6 | 198.78 | 133.29 | 16004.58 | 0.67 | 0.78 | 0.32 | 0.92 | 0.5 | 10
35 | 65 | CONCLUIDO | 1.018 | 98.23 | 95.51 | 286.53 | 3.5 | 20 | 182.73 | 46.47 | 36 | 2 | 35.26 | 22770.67 | 898.9 | 1206.6 | 200.26 | 133.29 | 16743.2 | 0.67 | 0.78 | 0.33 | 0.97 | 0.5 | 10
36 | 65 | CONCLUIDO | 1.0185 | 98.19 | 95.46 | 286.38 | 3.56 | 20 | 184.23 | 46.47 | 37 | 1 | 35.77 | 22956.06 | 905.22 | 1206.59 | 198.5 | 133.29 | 15863.54 | 0.67 | 0.78 | 0.33 | 0.92 | 0.5 | 10
37 | 65 | CONCLUIDO | 1.0186 | 98.18 | 95.45 | 286.36 | 3.63 | 20 | 185.74 | 46.47 | 38 | 0 | 36.27 | 23142.13 | 911.71 | 1206.59 | 198.17 | 133.29 | 15694.78 | 0.67 | 0.78 | 0.33 | 0.91 | 0.5 | 10
0 | 75 | CONCLUIDO | 0.4716 | 212.04 | 165.82 | 6.92 | 0.12 | 1438 | 150.44 | 49.1 | 1 | 1436 | 25.34 | 18787.76 | 1957.72 | 1206.75 | 2593.42 | 133.29 | 1206230.42 | 0.05 | 0.45 | 2.58 | 71.27 | 0.5 | 10
1 | 75 | CONCLUIDO | 0.7366 | 135.76 | 118.11 | 14.09 | 0.23 | 503 | 151.83 | 49.1 | 2 | 501 | 25.73 | 18959.54 | 1387.48 | 1206.66 | 967.09 | 133.29 | 397743.43 | 0.14 | 0.63 | 1.09 | 23.57 | 0.5 | 10
2 | 75 | CONCLUIDO | 0.8306 | 120.39 | 108.73 | 21.25 | 0.35 | 307 | 153.23 | 49.1 | 3 | 305 | 26.13 | 19131.85 | 1272.62 | 1206.62 | 649.28 | 133.29 | 239819.12 | 0.21 | 0.69 | 0.76 | 14.19 | 0.5 | 10
3 | 75 | CONCLUIDO | 0.8794 | 113.72 | 104.69 | 28.42 | 0.46 | 221 | 154.63 | 49.1 | 4 | 219 | 26.53 | 19304.72 | 1220.87 | 1206.66 | 511.92 | 133.29 | 171566.15 | 0.26 | 0.71 | 0.62 | 10.14 | 0.5 | 10
4 | 75 | CONCLUIDO | 0.9087 | 110.05 | 102.49 | 35.55 | 0.57 | 173 | 156.03 | 49.1 | 5 | 171 | 26.94 | 19478.15 | 1191.62 | 1206.6 | 437.53 | 133.29 | 134610 | 0.3 | 0.73 | 0.55 | 7.95 | 0.5 | 10
5 | 75 | CONCLUIDO | 0.9301 | 107.51 | 100.93 | 42.95 | 0.67 | 141 | 157.44 | 49.1 | 6 | 139 | 27.35 | 19652.13 | 1169.82 | 1206.62 | 384.48 | 133.29 | 108246.13 | 0.35 | 0.74 | 0.49 | 6.39 | 0.5 | 10
6 | 75 | CONCLUIDO | 0.9442 | 105.91 | 99.97 | 49.98 | 0.78 | 120 | 158.86 | 49.1 | 7 | 118 | 27.77 | 19826.68 | 1154.06 | 1206.6 | 351.98 | 133.29 | 92103.48 | 0.38 | 0.75 | 0.46 | 5.43 | 0.5 | 10
7 | 75 | CONCLUIDO | 0.9553 | 104.68 | 99.22 | 57.24 | 0.88 | 104 | 160.28 | 49.1 | 8 | 102 | 28.19 | 20001.93 | 1142.38 | 1206.67 | 326.66 | 133.29 | 79523.6 | 0.41 | 0.75 | 0.44 | 4.68 | 0.5 | 10
8 | 75 | CONCLUIDO | 0.966 | 103.52 | 98.47 | 64.92 | 0.99 | 91 | 161.71 | 49.1 | 9 | 89 | 28.61 | 20177.64 | 1129.92 | 1206.6 | 300.51 | 133.29 | 66513.14 | 0.44 | 0.76 | 0.42 | 3.93 | 0.5 | 10
9 | 75 | CONCLUIDO | 0.9662 | 103.49 | 98.71 | 72.23 | 1.09 | 82 | 163.13 | 49.1 | 10 | 80 | 29.04 | 20353.94 | 1129.47 | 1206.6 | 310.4 | 133.29 | 71500.4 | 0.43 | 0.76 | 0.41 | 4.17 | 0.5 | 10
10 | 75 | CONCLUIDO | 0.9758 | 102.48 | 97.95 | 79.42 | 1.18 | 74 | 164.57 | 49.1 | 11 | 72 | 29.47 | 20530.82 | 1117.12 | 1206.59 | 283.6 | 133.29 | 58141.99 | 0.47 | 0.76 | 0.39 | 3.41 | 0.5 | 10
11 | 75 | CONCLUIDO | 0.9805 | 101.99 | 97.63 | 86.15 | 1.28 | 68 | 166.01 | 49.1 | 12 | 66 | 29.91 | 20708.3 | 1109.57 | 1206.61 | 273.03 | 133.29 | 52888.87 | 0.49 | 0.77 | 0.38 | 3.09 | 0.5 | 10
12 | 75 | CONCLUIDO | 0.985 | 101.52 | 97.35 | 94.21 | 1.38 | 62 | 167.45 | 49.1 | 13 | 60 | 30.36 | 20886.38 | 1103.02 | 1206.6 | 263.35 | 133.29 | 48079.08 | 0.51 | 0.77 | 0.37 | 2.81 | 0.5 | 10
13 | 75 | CONCLUIDO | 0.9876 | 101.26 | 97.21 | 100.56 | 1.47 | 58 | 168.9 | 49.1 | 14 | 56 | 30.81 | 21065.06 | 1097.59 | 1206.6 | 258.73 | 133.29 | 45786.26 | 0.52 | 0.77 | 0.37 | 2.67 | 0.5 | 10
14 | 75 | CONCLUIDO | 0.991 | 100.91 | 96.99 | 107.76 | 1.56 | 54 | 170.35 | 49.1 | 15 | 52 | 31.26 | 21244.37 | 1093.16 | 1206.59 | 251.09 | 133.29 | 41987.67 | 0.53 | 0.77 | 0.36 | 2.45 | 0.5 | 10
15 | 75 | CONCLUIDO | 0.9942 | 100.58 | 96.78 | 116.13 | 1.65 | 50 | 171.81 | 49.1 | 16 | 48 | 31.72 | 21424.29 | 1085.58 | 1206.59 | 243.76 | 133.29 | 38340.66 | 0.55 | 0.77 | 0.36 | 2.24 | 0.5 | 10
16 | 75 | CONCLUIDO | 0.9967 | 100.34 | 96.62 | 123.35 | 1.74 | 47 | 173.28 | 49.1 | 17 | 45 | 32.18 | 21604.83 | 1079.28 | 1206.61 | 238.6 | 133.29 | 35777.2 | 0.56 | 0.77 | 0.35 | 2.08 | 0.5 | 10
17 | 75 | CONCLUIDO | 1.0005 | 99.95 | 96.33 | 131.35 | 1.83 | 44 | 174.75 | 49.1 | 18 | 42 | 32.65 | 21786.02 | 1074.18 | 1206.6 | 227.97 | 133.29 | 30479.39 | 0.58 | 0.78 | 0.35 | 1.79 | 0.5 | 10
18 | 75 | CONCLUIDO | 0.9992 | 100.08 | 96.53 | 137.89 | 1.91 | 42 | 176.22 | 49.1 | 19 | 40 | 33.13 | 21967.84 | 1074.64 | 1206.59 | 235.62 | 133.29 | 34312.52 | 0.57 | 0.78 | 0.34 | 1.99 | 0.5 | 10
19 | 75 | CONCLUIDO | 1.0015 | 99.85 | 96.35 | 144.53 | 2 | 40 | 177.7 | 49.1 | 20 | 38 | 33.61 | 22150.3 | 1066.95 | 1206.59 | 229.49 | 133.29 | 31257.7 | 0.58 | 0.78 | 0.34 | 1.81 | 0.5 | 10
20 | 75 | CONCLUIDO | 1.0031 | 99.69 | 96.25 | 151.97 | 2.08 | 38 | 179.18 | 49.1 | 21 | 36 | 34.09 | 22333.43 | 1061.96 | 1206.59 | 225.95 | 133.29 | 29495.34 | 0.59 | 0.78 | 0.34 | 1.71 | 0.5 | 10
21 | 75 | CONCLUIDO | 1.0046 | 99.54 | 96.16 | 160.27 | 2.16 | 36 | 180.67 | 49.1 | 22 | 34 | 34.58 | 22517.21 | 1059.72 | 1206.59 | 223.04 | 133.29 | 28052.96 | 0.6 | 0.78 | 0.33 | 1.62 | 0.5 | 10
22 | 75 | CONCLUIDO | 1.0063 | 99.38 | 96.06 | 169.52 | 2.24 | 34 | 182.17 | 49.1 | 23 | 32 | 35.08 | 22701.78 | 1054.12 | 1206.59 | 219.61 | 133.29 | 26348.97 | 0.61 | 0.78 | 0.33 | 1.52 | 0.5 | 10
23 | 75 | CONCLUIDO | 1.0071 | 99.29 | 96.01 | 174.56 | 2.32 | 33 | 183.67 | 49.1 | 24 | 31 | 35.58 | 22886.92 | 1051.13 | 1206.59 | 217.84 | 133.29 | 25469.68 | 0.61 | 0.78 | 0.33 | 1.47 | 0.5 | 10
24 | 75 | CONCLUIDO | 1.0091 | 99.1 | 95.88 | 185.57 | 2.4 | 31 | 185.18 | 49.1 | 25 | 29 | 36.08 | 23072.73 | 1045.36 | 1206.59 | 213.36 | 133.29 | 23235.52 | 0.62 | 0.78 | 0.32 | 1.34 | 0.5 | 10
25 | 75 | CONCLUIDO | 1.0101 | 99 | 95.8 | 191.61 | 2.47 | 30 | 186.69 | 49.1 | 26 | 28 | 36.6 | 23259.24 | 1042.22 | 1206.59 | 210.65 | 133.29 | 21889.16 | 0.63 | 0.78 | 0.33 | 1.27 | 0.5 | 10
26 | 75 | CONCLUIDO | 1.0101 | 99 | 95.84 | 198.28 | 2.55 | 29 | 188.21 | 49.1 | 27 | 27 | 37.11 | 23446.45 | 1037.21 | 1206.6 | 212.4 | 133.29 | 22766.74 | 0.63 | 0.78 | 0.31 | 1.3 | 0.5 | 10
27 | 75 | CONCLUIDO | 1.0107 | 98.94 | 95.81 | 205.31 | 2.62 | 28 | 189.73 | 49.1 | 28 | 26 | 37.64 | 23634.36 | 1034.93 | 1206.59 | 211.35 | 133.29 | 22249.04 | 0.63 | 0.78 | 0.32 | 1.27 | 0.5 | 10
28 | 75 | CONCLUIDO | 1.0115 | 98.86 | 95.76 | 212.8 | 2.69 | 27 | 191.26 | 49.1 | 29 | 25 | 38.17 | 23822.99 | 1030.09 | 1206.6 | 209.41 | 133.29 | 21280.29 | 0.64 | 0.78 | 0.32 | 1.22 | 0.5 | 10
29 | 75 | CONCLUIDO | 1.0126 | 98.75 | 95.68 | 220.81 | 2.76 | 26 | 192.8 | 49.1 | 30 | 24 | 38.7 | 24012.34 | 1027.57 | 1206.59 | 206.82 | 133.29 | 19990.28 | 0.64 | 0.78 | 0.32 | 1.14 | 0.5 | 10
30 | 75 | CONCLUIDO | 1.0132 | 98.69 | 95.65 | 229.57 | 2.83 | 25 | 194.34 | 49.1 | 31 | 23 | 39.24 | 24202.42 | 1023.07 | 1206.6 | 205.77 | 133.29 | 19471.61 | 0.65 | 0.78 | 0.32 | 1.12 | 0.5 | 10
31 | 75 | CONCLUIDO | 1.014 | 98.62 | 95.61 | 239.02 | 2.9 | 24 | 195.89 | 49.1 | 32 | 22 | 39.79 | 24393.24 | 1016.83 | 1206.6 | 204.29 | 133.29 | 18737.33 | 0.65 | 0.78 | 0.31 | 1.07 | 0.5 | 10
32 | 75 | CONCLUIDO | 1.0152 | 98.5 | 95.52 | 249.18 | 2.97 | 23 | 197.44 | 49.1 | 33 | 21 | 40.34 | 24584.81 | 1013.01 | 1206.6 | 201.32 | 133.29 | 17258.76 | 0.66 | 0.78 | 0.31 | 0.98 | 0.5 | 10
33 | 75 | CONCLUIDO | 1.0154 | 98.48 | 95.5 | 249.13 | 3.03 | 23 | 199 | 49.1 | 34 | 21 | 40.9 | 24777.13 | 1014.07 | 1206.59 | 200.48 | 133.29 | 16838.52 | 0.66 | 0.78 | 0.31 | 0.96 | 0.5 | 10
34 | 75 | CONCLUIDO | 1.0157 | 98.45 | 95.5 | 260.47 | 3.1 | 22 | 200.56 | 49.1 | 35 | 20 | 41.47 | 24970.22 | 1008.55 | 1206.59 | 201.05 | 133.29 | 17127.7 | 0.66 | 0.78 | 0.3 | 0.97 | 0.5 | 10
35 | 75 | CONCLUIDO | 1.0163 | 98.4 | 95.48 | 272.79 | 3.16 | 21 | 202.14 | 49.1 | 36 | 19 | 42.04 | 25164.09 | 1003.02 | 1206.59 | 199.94 | 133.29 | 16578.93 | 0.67 | 0.78 | 0.31 | 0.94 | 0.5 | 10
36 | 75 | CONCLUIDO | 1.0163 | 98.4 | 95.48 | 272.8 | 3.23 | 21 | 203.71 | 49.1 | 37 | 19 | 42.62 | 25358.87 | 998.32 | 1206.59 | 199.99 | 133.29 | 16600.81 | 0.67 | 0.78 | 0.31 | 0.94 | 0.5 | 10
37 | 75 | CONCLUIDO | 1.0173 | 98.3 | 95.41 | 286.23 | 3.29 | 20 | 205.3 | 49.1 | 38 | 18 | 43.2 | 25554.32 | 1000.5 | 1206.59 | 197.65 | 133.29 | 15435.76 | 0.67 | 0.78 | 0.3 | 0.87 | 0.5 | 10
38 | 75 | CONCLUIDO | 1.0171 | 98.32 | 95.44 | 286.31 | 3.35 | 20 | 206.89 | 49.1 | 39 | 18 | 43.8 | 25750.58 | 989.02 | 1206.6 | 198.61 | 133.29 | 15918.36 | 0.67 | 0.78 | 0.3 | 0.9 | 0.5 | 10
39 | 75 | CONCLUIDO | 1.0183 | 98.21 | 95.35 | 301.11 | 3.41 | 19 | 208.49 | 49.1 | 40 | 16 | 44.39 | 25947.65 | 992.01 | 1206.59 | 195.39 | 133.29 | 14311.5 | 0.68 | 0.78 | 0.31 | 0.81 | 0.5 | 10
0 | 95 | CONCLUIDO | 0.3752 | 266.55 | 192.51 | 6.01 | 0.1 | 1923 | 185.69 | 53.44 | 1 | 1921 | 36.26 | 23136.14 | 2605.2 | 1206.98 | 3505.68 | 133.29 | 1659938.42 | 0.04 | 0.39 | 3.37 | 97.94 | 0.5 | 10
1 | 95 | CONCLUIDO | 0.6765 | 147.82 | 122.95 | 12.25 | 0.19 | 602 | 187.21 | 53.44 | 2 | 600 | 36.77 | 23322.88 | 1657.56 | 1206.7 | 1131.44 | 133.29 | 479420.52 | 0.12 | 0.61 | 1.24 | 28.4 | 0.5 | 10
2 | 95 | CONCLUIDO | 0.7863 | 127.18 | 111.27 | 18.49 | 0.28 | 361 | 188.73 | 53.44 | 3 | 359 | 37.29 | 23510.33 | 1496.94 | 1206.62 | 735.37 | 133.29 | 282593.38 | 0.18 | 0.67 | 0.85 | 16.73 | 0.5 | 10
3 | 95 | CONCLUIDO | 0.8428 | 118.65 | 106.54 | 24.68 | 0.37 | 259 | 190.25 | 53.44 | 4 | 257 | 37.82 | 23698.48 | 1430.49 | 1206.65 | 574.63 | 133.29 | 202732.79 | 0.23 | 0.7 | 0.69 | 12 | 0.5 | 10
4 | 95 | CONCLUIDO | 0.8796 | 113.68 | 103.73 | 30.97 | 0.46 | 201 | 191.78 | 53.44 | 5 | 199 | 38.35 | 23887.36 | 1390.63 | 1206.62 | 479.38 | 133.29 | 155395.32 | 0.28 | 0.72 | 0.6 | 9.19 | 0.5 | 10
5 | 95 | CONCLUIDO | 0.9031 | 110.74 | 102.12 | 37.14 | 0.55 | 165 | 193.32 | 53.44 | 6 | 163 | 38.89 | 24076.95 | 1366.48 | 1206.63 | 424.84 | 133.29 | 128305.76 | 0.31 | 0.73 | 0.55 | 7.58 | 0.5 | 10
6 | 95 | CONCLUIDO | 0.9209 | 108.59 | 100.91 | 43.25 | 0.64 | 140 | 194.86 | 53.44 | 7 | 138 | 39.43 | 24267.28 | 1347.96 | 1206.62 | 383.87 | 133.29 | 107946.4 | 0.35 | 0.74 | 0.49 | 6.37 | 0.5 | 10
7 | 95 | CONCLUIDO | 0.9348 | 106.98 | 100.01 | 49.59 | 0.72 | 121 | 196.41 | 53.44 | 8 | 119 | 39.98 | 24458.36 | 1333.76 | 1206.61 | 353.26 | 133.29 | 92736.88 | 0.38 | 0.75 | 0.47 | 5.47 | 0.5 | 10
8 | 95 | CONCLUIDO | 0.945 | 105.82 | 99.36 | 55.72 | 0.81 | 107 | 197.97 | 53.44 | 9 | 105 | 40.53 | 24650.18 | 1323.19 | 1206.61 | 331.15 | 133.29 | 81751.45 | 0.4 | 0.75 | 0.45 | 4.82 | 0.5 | 10
9 | 95 | CONCLUIDO | 0.9537 | 104.86 | 98.81 | 61.76 | 0.89 | 96 | 199.53 | 53.44 | 10 | 94 | 41.1 | 24842.77 | 1313.34 | 1206.6 | 312.63 | 133.29 | 72547.81 | 0.43 | 0.76 | 0.43 | 4.27 | 0.5 | 10
10 | 95 | CONCLUIDO | 0.9671 | 103.4 | 97.73 | 68.18 | 0.97 | 86 | 201.1 | 53.44 | 11 | 84 | 41.66 | 25036.12 | 1296.8 | 1206.59 | 275.77 | 133.29 | 54165.34 | 0.48 | 0.77 | 0.38 | 3.19 | 0.5 | 10
11 | 95 | CONCLUIDO | 0.9644 | 103.69 | 98.28 | 74.64 | 1.05 | 79 | 202.67 | 53.44 | 12 | 77 | 42.24 | 25230.25 | 1303.28 | 1206.62 | 295.03 | 133.29 | 63831.07 | 0.45 | 0.76 | 0.4 | 3.74 | 0.5 | 10
12 | 95 | CONCLUIDO | 0.9702 | 103.07 | 97.88 | 80.45 | 1.13 | 73 | 204.25 | 53.44 | 13 | 71 | 42.82 | 25425.3 | 1295.72 | 1206.6 | 281.4 | 133.29 | 57047.21 | 0.47 | 0.76 | 0.39 | 3.34 | 0.5 | 10
13 | 95 | CONCLUIDO | 0.9751 | 102.55 | 97.59 | 87.39 | 1.21 | 67 | 205.84 | 53.44 | 14 | 65 | 43.4 | 25621.03 | 1289.97 | 1206.6 | 271.34 | 133.29 | 52049.33 | 0.49 | 0.77 | 0.38 | 3.05 | 0.5 | 10
14 | 95 | CONCLUIDO | 0.9784 | 102.2 | 97.39 | 92.75 | 1.28 | 63 | 207.43 | 53.44 | 15 | 61 | 44 | 25817.56 | 1285.83 | 1206.59 | 264.73 | 133.29 | 48762.14 | 0.5 | 0.77 | 0.38 | 2.85 | 0.5 | 10
15 | 95 | CONCLUIDO | 0.9818 | 101.86 | 97.19 | 98.84 | 1.36 | 59 | 209.03 | 53.44 | 16 | 57 | 44.6 | 26014.91 | 1281.2 | 1206.59 | 258.07 | 133.29 | 45452.86 | 0.52 | 0.77 | 0.37 | 2.66 | 0.5 | 10
16 | 95 | CONCLUIDO | 0.9849 | 101.53 | 97.01 | 105.83 | 1.43 | 55 | 210.64 | 53.44 | 17 | 53 | 45.21 | 26213.09 | 1277.66 | 1206.59 | 251.84 | 133.29 | 42359.11 | 0.53 | 0.77 | 0.36 | 2.48 | 0.5 | 10
17 | 95 | CONCLUIDO | 0.9875 | 101.26 | 96.86 | 111.76 | 1.51 | 52 | 212.25 | 53.44 | 18 | 50 | 45.82 | 26412.11 | 1274.21 | 1206.61 | 246.44 | 133.29 | 39671.24 | 0.54 | 0.77 | 0.36 | 2.32 | 0.5 | 10
18 | 95 | CONCLUIDO | 0.9901 | 101 | 96.71 | 118.42 | 1.58 | 49 | 213.87 | 53.44 | 19 | 47 | 46.44 | 26611.98 | 1271.5 | 1206.6 | 241.54 | 133.29 | 37236.78 | 0.55 | 0.77 | 0.36 | 2.17 | 0.5 | 10
19 | 95 | CONCLUIDO | 0.9917 | 100.84 | 96.62 | 123.34 | 1.65 | 47 | 215.5 | 53.44 | 20 | 45 | 47.07 | 26812.71 | 1266.67 | 1206.59 | 238.32 | 133.29 | 35637.43 | 0.56 | 0.77 | 0.35 | 2.08 | 0.5 | 10
20 | 95 | CONCLUIDO | 0.9952 | 100.48 | 96.37 | 131.42 | 1.72 | 44 | 217.14 | 53.44 | 21 | 42 | 47.7 | 27014.3 | 1261.47 | 1206.59 | 229.65 | 133.29 | 31317.25 | 0.58 | 0.78 | 0.35 | 1.83 | 0.5 | 10
21 | 95 | CONCLUIDO | 0.9935 | 100.65 | 96.58 | 134.77 | 1.79 | 43 | 218.78 | 53.44 | 22 | 41 | 48.34 | 27216.79 | 1263.05 | 1206.6 | 237.95 | 133.29 | 35474.38 | 0.56 | 0.77 | 0.33 | 2.04 | 0.5 | 10
22 | 95 | CONCLUIDO | 0.9959 | 100.42 | 96.42 | 141.1 | 1.85 | 41 | 220.43 | 53.44 | 23 | 39 | 48.99 | 27420.16 | 1259.78 | 1206.59 | 231.85 | 133.29 | 32434.23 | 0.57 | 0.78 | 0.34 | 1.88 | 0.5 | 10
23 | 95 | CONCLUIDO | 0.9978 | 100.22 | 96.3 | 148.16 | 1.92 | 39 | 222.08 | 53.44 | 24 | 37 | 49.65 | 27624.44 | 1258.72 | 1206.59 | 227.88 | 133.29 | 30455.14 | 0.58 | 0.78 | 0.34 | 1.76 | 0.5 | 10
24 | 95 | CONCLUIDO | 0.9997 | 100.03 | 96.19 | 155.98 | 1.99 | 37 | 223.75 | 53.44 | 25 | 35 | 50.31 | 27829.77 | 1253.9 | 1206.59 | 224.05 | 133.29 | 28552.05 | 0.59 | 0.78 | 0.33 | 1.65 | 0.5 | 10
25 | 95 | CONCLUIDO | 1.0003 | 99.97 | 96.16 | 160.27 | 2.05 | 36 | 225.42 | 53.44 | 26 | 34 | 50.98 | 28035.92 | 1253.49 | 1206.59 | 222.96 | 133.29 | 28014.7 | 0.6 | 0.78 | 0.33 | 1.62 | 0.5 | 10
26 | 95 | CONCLUIDO | 1.0013 | 99.87 | 96.1 | 164.74 | 2.11 | 35 | 227.1 | 53.44 | 27 | 33 | 51.66 | 28243 | 1249.87 | 1206.61 | 220.94 | 133.29 | 27006.83 | 0.6 | 0.78 | 0.33 | 1.56 | 0.5 | 10
27 | 95 | CONCLUIDO | 1.0031 | 99.69 | 96 | 174.54 | 2.18 | 33 | 228.79 | 53.44 | 28 | 31 | 52.35 | 28451.04 | 1248.76 | 1206.61 | 217.48 | 133.29 | 25285.62 | 0.61 | 0.78 | 0.33 | 1.46 | 0.5 | 10
28 | 95 | CONCLUIDO | 1.0038 | 99.62 | 95.96 | 179.93 | 2.24 | 32 | 230.48 | 53.44 | 29 | 30 | 53.05 | 28660.06 | 1248.65 | 1206.59 | 216.24 | 133.29 | 24671.67 | 0.62 | 0.78 | 0.33 | 1.42 | 0.5 | 10
29 | 95 | CONCLUIDO | 1.0048 | 99.52 | 95.9 | 185.61 | 2.3 | 31 | 232.18 | 53.44 | 30 | 29 | 53.75 | 28870.05 | 1246.62 | 1206.59 | 214.06 | 133.29 | 23589.17 | 0.62 | 0.78 | 0.32 | 1.36 | 0.5 | 10
30 | 95 | CONCLUIDO | 1.0058 | 99.42 | 95.83 | 191.67 | 2.36 | 30 | 233.89 | 53.44 | 31 | 28 | 54.46 | 29081.05 | 1243.47 | 1206.61 | 211.67 | 133.29 | 22397.01 | 0.63 | 0.78 | 0.33 | 1.3 | 0.5 | 10
31 | 95 | CONCLUIDO | 1.0052 | 99.48 | 95.93 | 198.48 | 2.41 | 29 | 235.61 | 53.44 | 32 | 27 | 55.18 | 29293.06 | 1241.52 | 1206.59 | 216.12 | 133.29 | 24627.41 | 0.62 | 0.78 | 0.3 | 1.39 | 0.5 | 10
32 | 95 | CONCLUIDO | 1.0068 | 99.32 | 95.81 | 205.31 | 2.47 | 28 | 237.34 | 53.44 | 33 | 26 | 55.91 | 29506.09 | 1241.79 | 1206.59 | 211.27 | 133.29 | 22209.09 | 0.63 | 0.78 | 0.32 | 1.27 | 0.5 | 10
33 | 95 | CONCLUIDO | 1.0068 | 99.32 | 95.81 | 205.31 | 2.53 | 28 | 239.08 | 53.44 | 34 | 26 | 56.64 | 29720.17 | 1238.87 | 1206.59 | 211.38 | 133.29 | 22260.38 | 0.63 | 0.78 | 0.32 | 1.27 | 0.5 | 10
34 | 95 | CONCLUIDO | 1.0078 | 99.23 | 95.76 | 212.79 | 2.58 | 27 | 240.82 | 53.44 | 35 | 25 | 57.39 | 29935.43 | 1238.22 | 1206.6 | 209.32 | 133.29 | 21236.36 | 0.64 | 0.78 | 0.32 | 1.22 | 0.5 | 10
35 | 95 | CONCLUIDO | 1.0087 | 99.14 | 95.7 | 220.85 | 2.64 | 26 | 242.57 | 53.44 | 36 | 24 | 58.14 | 30151.65 | 1236.74 | 1206.59 | 207.39 | 133.29 | 20278.09 | 0.64 | 0.78 | 0.32 | 1.16 | 0.5 | 10
36 | 95 | CONCLUIDO | 1.0093 | 99.07 | 95.68 | 229.62 | 2.69 | 25 | 244.34 | 53.44 | 37 | 23 | 58.9 | 30368.96 | 1236.26 | 1206.6 | 206.6 | 133.29 | 19886.21 | 0.65 | 0.78 | 0.32 | 1.14 | 0.5 | 10
37 | 95 | CONCLUIDO | 1.0096 | 99.04 | 95.65 | 229.55 | 2.75 | 25 | 246.11 | 53.44 | 38 | 23 | 59.67 | 30587.38 | 1235.2 | 1206.6 | 205.63 | 133.29 | 19403.62 | 0.65 | 0.78 | 0.31 | 1.11 | 0.5 | 10
38 | 95 | CONCLUIDO | 1.0106 | 98.95 | 95.59 | 238.97 | 2.8 | 24 | 247.89 | 53.44 | 39 | 22 | 60.45 | 30806.92 | 1234.03 | 1206.59 | 203.62 | 133.29 | 18402.31 | 0.65 | 0.78 | 0.31 | 1.05 | 0.5 | 10
39 | 95 | CONCLUIDO | 1.0117 | 98.84 | 95.52 | 249.18 | 2.85 | 23 | 249.68 | 53.44 | 40 | 21 | 61.24 | 31027.6 | 1229.48 | 1206.59 | 201.21 | 133.29 | 17202.11 | 0.66 | 0.78 | 0.31 | 0.98 | 0.5 | 10
0 | 55 | CONCLUIDO | 0.5763 | 173.53 | 146.08 | 8.25 | 0.15 | 1062 | 116.05 | 43.4 | 1 | 1060 | 16.65 | 14546.17 | 1452.57 | 1206.77 | 1919.15 | 133.29 | 870978.14 | 0.07 | 0.51 | 1.97 | 51.52 | 0.5 | 10
1 | 55 | CONCLUIDO | 0.7983 | 125.26 | 113.48 | 16.77 | 0.3 | 406 | 117.34 | 43.4 | 2 | 404 | 16.94 | 14705.49 | 1120.26 | 1206.65 | 810 | 133.29 | 319682.77 | 0.16 | 0.66 | 0.93 | 18.94 | 0.5 | 10
2 | 55 | CONCLUIDO | 0.876 | 114.15 | 106.07 | 25.36 | 0.45 | 251 | 118.63 | 43.4 | 3 | 249 | 17.23 | 14865.24 | 1040.47 | 1206.64 | 558.63 | 133.29 | 194770.1 | 0.24 | 0.71 | 0.68 | 11.53 | 0.5 | 10
3 | 55 | CONCLUIDO | 0.9158 | 109.2 | 102.79 | 34.07 | 0.59 | 181 | 119.93 | 43.4 | 4 | 179 | 17.53 | 15025.44 | 1001.94 | 1206.62 | 447.29 | 133.29 | 139452.98 | 0.3 | 0.73 | 0.57 | 8.25 | 0.5 | 10
4 | 55 | CONCLUIDO | 0.9392 | 106.48 | 101 | 42.68 | 0.73 | 142 | 121.23 | 43.4 | 5 | 140 | 17.83 | 15186.08 | 977.98 | 1206.63 | 386.77 | 133.29 | 109388.84 | 0.34 | 0.74 | 0.5 | 6.46 | 0.5 | 10
5 | 55 | CONCLUIDO | 0.9558 | 104.63 | 99.77 | 51.61 | 0.86 | 116 | 122.54 | 43.4 | 6 | 114 | 18.14 | 15347.16 | 960.16 | 1206.6 | 345.1 | 133.29 | 88680.54 | 0.39 | 0.75 | 0.46 | 5.23 | 0.5 | 10
6 | 55 | CONCLUIDO | 0.9679 | 103.31 | 98.89 | 60.54 | 1 | 98 | 123.85 | 43.4 | 7 | 96 | 18.45 | 15508.69 | 946.22 | 1206.6 | 315.09 | 133.29 | 73766.85 | 0.42 | 0.76 | 0.43 | 4.35 | 0.5 | 10
7 | 55 | CONCLUIDO | 0.9774 | 102.32 | 98.2 | 69.32 | 1.13 | 85 | 125.16 | 43.4 | 8 | 83 | 18.76 | 15670.68 | 933.48 | 1206.59 | 293.54 | 133.29 | 63056.18 | 0.45 | 0.76 | 0.36 | 3.66 | 0.5 | 10
8 | 55 | CONCLUIDO | 0.9815 | 101.88 | 98.01 | 78.4 | 1.26 | 75 | 126.48 | 43.4 | 9 | 73 | 19.08 | 15833.12 | 925.14 | 1206.62 | 285.72 | 133.29 | 59196.36 | 0.47 | 0.76 | 0.39 | 3.47 | 0.5 | 10
9 | 55 | CONCLUIDO | 0.9874 | 101.28 | 97.6 | 87.4 | 1.38 | 67 | 127.8 | 43.4 | 10 | 65 | 19.4 | 15996.02 | 916.44 | 1206.59 | 271.57 | 133.29 | 52160.87 | 0.49 | 0.77 | 0.38 | 3.06 | 0.5 | 10
10 | 55 | CONCLUIDO | 0.9924 | 100.77 | 97.25 | 97.25 | 1.5 | 60 | 129.13 | 43.4 | 11 | 58 | 19.73 | 16159.39 | 904.8 | 1206.59 | 259.89 | 133.29 | 46357.88 | 0.51 | 0.77 | 0.37 | 2.71 | 0.5 | 10
11 | 55 | CONCLUIDO | 0.9958 | 100.42 | 97.03 | 105.85 | 1.63 | 55 | 130.45 | 43.4 | 12 | 53 | 20.05 | 16323.22 | 899.04 | 1206.59 | 252.36 | 133.29 | 42618.04 | 0.53 | 0.77 | 0.36 | 2.49 | 0.5 | 10
12 | 55 | CONCLUIDO | 0.9996 | 100.04 | 96.76 | 116.11 | 1.74 | 50 | 131.79 | 43.4 | 13 | 48 | 20.39 | 16487.53 | 889.05 | 1206.6 | 243.3 | 133.29 | 38110.98 | 0.55 | 0.77 | 0.35 | 2.22 | 0.5 | 10
13 | 55 | CONCLUIDO | 1.0019 | 99.81 | 96.6 | 123.32 | 1.86 | 47 | 133.12 | 43.4 | 14 | 45 | 20.72 | 16652.31 | 881.23 | 1206.59 | 237.91 | 133.29 | 35433.53 | 0.56 | 0.77 | 0.35 | 2.06 | 0.5 | 10
14 | 55 | CONCLUIDO | 1.0048 | 99.53 | 96.42 | 134.53 | 1.97 | 43 | 134.46 | 43.4 | 15 | 41 | 21.06 | 16817.7 | 875.01 | 1206.6 | 232.47 | 133.29 | 32731.52 | 0.57 | 0.78 | 0.32 | 1.88 | 0.5 | 10
15 | 55 | CONCLUIDO | 1.0062 | 99.38 | 96.34 | 144.52 | 2.08 | 40 | 135.81 | 43.4 | 16 | 38 | 21.41 | 16983.46 | 865.63 | 1206.6 | 229.11 | 133.29 | 31069.16 | 0.58 | 0.78 | 0.34 | 1.8 | 0.5 | 10
16 | 55 | CONCLUIDO | 1.0075 | 99.26 | 96.27 | 152 | 2.19 | 38 | 137.15 | 43.4 | 17 | 36 | 21.75 | 17149.71 | 857.4 | 1206.61 | 226.48 | 133.29 | 29760.96 | 0.59 | 0.78 | 0.34 | 1.73 | 0.5 | 10
17 | 55 | CONCLUIDO | 1.0102 | 98.99 | 96.07 | 164.7 | 2.3 | 35 | 138.51 | 43.4 | 18 | 33 | 22.11 | 17316.45 | 849.69 | 1206.61 | 219.96 | 133.29 | 26515.75 | 0.61 | 0.78 | 0.33 | 1.53 | 0.5 | 10
18 | 55 | CONCLUIDO | 1.0115 | 98.87 | 95.99 | 174.53 | 2.4 | 33 | 139.86 | 43.4 | 19 | 31 | 22.46 | 17483.7 | 843.91 | 1206.59 | 217.38 | 133.29 | 25239.69 | 0.61 | 0.78 | 0.33 | 1.45 | 0.5 | 10
19 | 55 | CONCLUIDO | 1.0131 | 98.71 | 95.88 | 185.58 | 2.5 | 31 | 141.22 | 43.4 | 20 | 29 | 22.82 | 17651.44 | 836.12 | 1206.6 | 213.5 | 133.29 | 23306.35 | 0.62 | 0.78 | 0.32 | 1.34 | 0.5 | 10
20 | 55 | CONCLUIDO | 1.0156 | 98.46 | 95.66 | 191.32 | 2.61 | 30 | 142.59 | 43.4 | 21 | 28 | 23.19 | 17819.69 | 825.46 | 1206.59 | 205.14 | 133.29 | 19132.07 | 0.65 | 0.78 | 0.33 | 1.12 | 0.5 | 10
21 | 55 | CONCLUIDO | 1.0147 | 98.55 | 95.8 | 205.28 | 2.7 | 28 | 143.96 | 43.4 | 22 | 26 | 23.56 | 17988.46 | 822.43 | 1206.59 | 210.91 | 133.29 | 22026.21 | 0.63 | 0.78 | 0.32 | 1.26 | 0.5 | 10
22 | 55 | CONCLUIDO | 1.0152 | 98.5 | 95.77 | 212.83 | 2.8 | 27 | 145.33 | 43.4 | 23 | 24 | 23.93 | 18157.74 | 811.62 | 1206.59 | 209.87 | 133.29 | 21511.82 | 0.64 | 0.78 | 0.32 | 1.23 | 0.5 | 10
23 | 55 | CONCLUIDO | 1.017 | 98.33 | 95.65 | 229.56 | 2.89 | 25 | 146.7 | 43.4 | 24 | 21 | 24.3 | 18327.54 | 803.68 | 1206.59 | 205.71 | 133.29 | 19439.85 | 0.65 | 0.78 | 0.32 | 1.11 | 0.5 | 10
24 | 55 | CONCLUIDO | 1.0171 | 98.32 | 95.64 | 229.54 | 2.99 | 25 | 148.09 | 43.4 | 25 | 17 | 24.69 | 18497.87 | 800.97 | 1206.6 | 205.07 | 133.29 | 19121.22 | 0.65 | 0.78 | 0.32 | 1.1 | 0.5 | 10
25 | 55 | CONCLUIDO | 1.0173 | 98.3 | 95.64 | 239.11 | 3.08 | 24 | 149.47 | 43.4 | 26 | 7 | 25.07 | 18668.73 | 802.51 | 1206.6 | 204.81 | 133.29 | 18998.76 | 0.65 | 0.78 | 0.34 | 1.11 | 0.5 | 10
26 | 55 | CONCLUIDO | 1.0174 | 98.29 | 95.63 | 239.09 | 3.17 | 24 | 150.86 | 43.4 | 27 | 2 | 25.46 | 18840.13 | 802.65 | 1206.6 | 204.32 | 133.29 | 18753.92 | 0.65 | 0.78 | 0.34 | 1.1 | 0.5 | 10
27 | 55 | CONCLUIDO | 1.0181 | 98.22 | 95.58 | 249.35 | 3.26 | 23 | 152.25 | 43.4 | 28 | 1 | 25.85 | 19012.07 | 806.25 | 1206.61 | 202.57 | 133.29 | 17881.79 | 0.66 | 0.78 | 0.34 | 1.05 | 0.5 | 10
28 | 55 | CONCLUIDO | 1.0184 | 98.2 | 95.56 | 249.3 | 3.34 | 23 | 153.65 | 43.4 | 29 | 0 | 26.25 | 19184.56 | 811.78 | 1206.6 | 201.63 | 133.29 | 17414.07 | 0.66 | 0.78 | 0.34 | 1.03 | 0.5 | 10

## gráficos
Selecione o eixo X:
Selecione o eixo Y:
Selecione o eixo Z:
Eixo X | Eixo Y | Eixo Z

## hidden (hidden)
Unnamed: 0
Volume de calda [L]
STATUS
Capacidade operacional [ha/h]
Tempo de missao [h]
Tempo util [h]
Tempo por voo [min]
Autonomia Projetada [h]
N° Voos
MTOW [kg]
Massa Estrutura [kg]
Combustível [kg]
Abastecimentos
Massa gerador
Potência gerador [W]
Combustível consumido [L]
Calda cons [L]
Distância percorrida [km]
Distância Pulverizando [km]
RTL ACUMULADO[m]
EOC [km/km]
EOC [h/h]
Tempo de manobra [h]
Tempo rtl_rtw [h]
V pulv [m/s]
V desloc [m/s]