## RESULTADOS_18
Unnamed: 0 | Volume de calda [L] | STATUS | Capacidade operacional [ha/h] | Tempo de missao [h] | Tempo util [h] | Tempo por voo [min] | Autonomia Projetada [h] | N° Voos | MTOW [kg] | Massa Estrutura [kg] | Combustível [kg] | Abastecimentos | Massa gerador | Potência gerador [W] | Combustível consumido [L] | Calda cons [L] | Distância percorrida [km] | Distância Pulverizando [km] | RTL ACUMULADO[m] | EOC [km/km] | EOC [h/h] | Tempo de manobra [h] | Tempo rtl_rtw [h] | V pulv [m/s] | V desloc [m/s]
0 | 100 | CONCLUIDO | 3.8375 | 26.06 | 16.97 | 6.02 | 0.09 | 169 | 194.77 | 54.38 | 1 | 167 | 39.4 | 24256.19 | 234.02 | 951.49 | 134.21 | 24.79 | 53192.03 | 0.18 | 0.73 | 1.41 | 3.45 | 0.5 | 10
1 | 100 | CONCLUIDO | 4.8983 | 20.42 | 15.02 | 12.18 | 0.18 | 74 | 196.32 | 54.38 | 2 | 72 | 39.95 | 24447.22 | 203.32 | 951.57 | 72.79 | 24.79 | 22959.31 | 0.34 | 0.83 | 1.27 | 1.5 | 0.5 | 10
2 | 100 | CONCLUIDO | 5.3251 | 18.78 | 14.43 | 18.43 | 0.27 | 47 | 197.88 | 54.38 | 3 | 45 | 40.5 | 24639 | 191.5 | 951.41 | 55.08 | 24.79 | 14237.46 | 0.45 | 0.86 | 1.21 | 0.91 | 0.5 | 10
3 | 100 | CONCLUIDO | 5.5463 | 18.03 | 14.19 | 25.04 | 0.36 | 34 | 199.44 | 54.38 | 4 | 32 | 41.06 | 24831.54 | 183.97 | 951.39 | 47.31 | 24.79 | 10416.93 | 0.52 | 0.88 | 1.19 | 0.67 | 0.5 | 10
4 | 100 | CONCLUIDO | 5.6786 | 17.61 | 14.04 | 31.21 | 0.44 | 27 | 201.01 | 54.38 | 5 | 25 | 41.63 | 25024.84 | 178.65 | 951.39 | 42.83 | 24.79 | 8213.08 | 0.58 | 0.88 | 1.18 | 0.52 | 0.5 | 10
5 | 100 | CONCLUIDO | 5.774 | 17.32 | 13.95 | 38.04 | 0.53 | 22 | 202.58 | 54.38 | 6 | 20 | 42.2 | 25218.93 | 172.39 | 951.4 | 39.88 | 24.79 | 6763.18 | 0.62 | 0.89 | 1.17 | 0.43 | 0.5 | 10
6 | 100 | CONCLUIDO | 5.8386 | 17.13 | 13.87 | 43.81 | 0.61 | 19 | 204.16 | 54.38 | 7 | 17 | 42.78 | 25413.94 | 167.98 | 951.41 | 37.38 | 24.79 | 5527.57 | 0.66 | 0.9 | 1.17 | 0.35 | 0.5 | 10
7 | 100 | CONCLUIDO | 5.8921 | 16.97 | 13.83 | 51.87 | 0.69 | 16 | 205.75 | 54.38 | 8 | 14 | 43.37 | 25609.61 | 163.11 | 951.41 | 36.24 | 24.79 | 4972.88 | 0.68 | 0.9 | 1.16 | 0.31 | 0.5 | 10
8 | 100 | CONCLUIDO | 5.9397 | 16.84 | 13.77 | 59.03 | 0.77 | 14 | 207.34 | 54.38 | 9 | 12 | 43.96 | 25806.1 | 156.07 | 951.39 | 34.44 | 24.79 | 4084.24 | 0.72 | 0.9 | 1.16 | 0.25 | 0.5 | 10
9 | 100 | CONCLUIDO | 5.9787 | 16.73 | 13.74 | 68.71 | 0.85 | 12 | 208.94 | 54.38 | 10 | 9 | 44.56 | 26003.41 | 152.03 | 951.45 | 33.41 | 24.79 | 3579.71 | 0.74 | 0.9 | 1.16 | 0.22 | 0.5 | 10
10 | 100 | CONCLUIDO | 5.9923 | 16.69 | 13.74 | 74.97 | 0.93 | 11 | 210.55 | 54.38 | 11 | 2 | 45.17 | 26201.54 | 147.98 | 951.41 | 33.17 | 24.79 | 3460.73 | 0.75 | 0.9 | 1.16 | 0.22 | 0.5 | 10
11 | 100 | CONCLUIDO | 5.9934 | 16.68 | 13.74 | 74.95 | 1 | 11 | 212.16 | 54.38 | 12 | 1 | 45.78 | 26400.51 | 148.01 | 951.39 | 33.08 | 24.79 | 3415.25 | 0.75 | 0.9 | 1.16 | 0.22 | 0.5 | 10
12 | 100 | CONCLUIDO | 5.9939 | 16.68 | 13.74 | 74.94 | 1.08 | 11 | 213.78 | 54.38 | 13 | 0 | 46.4 | 26600.32 | 148.58 | 951.41 | 32.87 | 24.79 | 3312.52 | 0.75 | 0.9 | 1.17 | 0.22 | 0.5 | 10

## RESULTADOS_6
Unnamed: 0 | Volume de calda [L] | STATUS | Capacidade operacional [ha/h] | Tempo de missao [h] | Tempo util [h] | Tempo por voo [min] | Autonomia Projetada [h] | N° Voos | MTOW [kg] | Massa Estrutura [kg] | Combustível [kg] | Abastecimentos | Massa gerador | Potência gerador [W] | Combustível consumido [L] | Calda cons [L] | Distância percorrida [km] | Distância Pulverizando [km] | RTL ACUMULADO[m] | EOC [km/km] | EOC [h/h] | Tempo de manobra [h] | Tempo rtl_rtw [h] | V pulv [m/s] | V desloc [m/s]
0 | 40 | CONCLUIDO | 5.2951 | 18.89 | 15.28 | 10.42 | 0.2 | 88 | 89.87 | 37.55 | 1 | 86 | 11.32 | 11317.98 | 121.34 | 951.55 | 81.49 | 24.79 | 27239.52 | 0.3 | 0.81 | 1.27 | 1.76 | 0.5 | 10
1 | 40 | CONCLUIDO | 5.9095 | 16.92 | 14.26 | 22.52 | 0.39 | 38 | 91.1 | 37.55 | 2 | 36 | 11.54 | 11468.97 | 102.66 | 951.41 | 49.45 | 24.79 | 11467.74 | 0.5 | 0.87 | 1.2 | 0.74 | 0.5 | 10
2 | 40 | CONCLUIDO | 6.0654 | 16.49 | 14.06 | 32.44 | 0.57 | 26 | 92.32 | 37.55 | 3 | 7 | 11.77 | 11620.34 | 93.1 | 951.45 | 42.39 | 24.79 | 7996.38 | 0.58 | 0.88 | 1.2 | 0.53 | 0.5 | 10
3 | 40 | CONCLUIDO | 6.0816 | 16.44 | 14.03 | 33.67 | 0.75 | 25 | 93.55 | 37.55 | 4 | 0 | 12 | 11772.07 | 93.51 | 951.44 | 41.6 | 24.79 | 7607.1 | 0.6 | 0.89 | 1.2 | 0.51 | 0.5 | 10

## RESULTADOS_4
Unnamed: 0 | Volume de calda [L] | STATUS | Capacidade operacional [ha/h] | Tempo de missao [h] | Tempo util [h] | Tempo por voo [min] | Autonomia Projetada [h] | N° Voos | MTOW [kg] | Massa Estrutura [kg] | Combustível [kg] | Abastecimentos | Massa gerador | Potência gerador [W] | Combustível consumido [L] | Calda cons [L] | Distância percorrida [km] | Distância Pulverizando [km] | RTL ACUMULADO[m] | EOC [km/km] | EOC [h/h] | Tempo de manobra [h] | Tempo rtl_rtw [h] | V pulv [m/s] | V desloc [m/s]
0 | 30 | CONCLUIDO | 5.5921 | 17.88 | 14.93 | 12.62 | 0.24 | 71 | 71.52 | 32.27 | 1 | 69 | 8.25 | 9054.6 | 97.73 | 951.52 | 70.34 | 24.79 | 21749.68 | 0.35 | 0.83 | 1.26 | 1.41 | 0.5 | 10
1 | 30 | CONCLUIDO | 6.0266 | 16.59 | 14.22 | 25.09 | 0.48 | 34 | 72.7 | 32.27 | 2 | 8 | 8.43 | 9200.25 | 82.68 | 951.48 | 47.19 | 24.79 | 10359.14 | 0.53 | 0.87 | 1.22 | 0.7 | 0.5 | 10
2 | 30 | CONCLUIDO | 6.0375 | 16.56 | 14.21 | 25.83 | 0.71 | 33 | 73.88 | 32.27 | 3 | 0 | 8.61 | 9346.23 | 82.88 | 951.42 | 46.55 | 24.79 | 10041.73 | 0.53 | 0.87 | 1.23 | 0.68 | 0.5 | 10

## RESULTADOS_1
Unnamed: 0 | Volume de calda [L] | STATUS | Capacidade operacional [ha/h] | Tempo de missao [h] | Tempo util [h] | Tempo por voo [min] | Autonomia Projetada [h] | N° Voos | MTOW [kg] | Massa Estrutura [kg] | Combustível [kg] | Abastecimentos | Massa gerador | Potência gerador [W] | Combustível consumido [L] | Calda cons [L] | Distância percorrida [km] | Distância Pulverizando [km] | RTL ACUMULADO[m] | EOC [km/km] | EOC [h/h] | Tempo de manobra [h] | Tempo rtl_rtw [h] | V pulv [m/s] | V desloc [m/s]
0 | 15 | CONCLUIDO | 5.7777 | 17.31 | 14.89 | 13.74 | 0.43 | 65 | 39.78 | 19.54 | 1 | 0 | 4.24 | 5140 | 58.38 | 951.47 | 66.56 | 24.79 | 19885.7 | 0.37 | 0.83 | 1.32 | 1.37 | 0.5 | 10

## RESULTADOS_12
Unnamed: 0 | Volume de calda [L] | STATUS | Capacidade operacional [ha/h] | Tempo de missao [h] | Tempo util [h] | Tempo por voo [min] | Autonomia Projetada [h] | N° Voos | MTOW [kg] | Massa Estrutura [kg] | Combustível [kg] | Abastecimentos | Massa gerador | Potência gerador [W] | Combustível consumido [L] | Calda cons [L] | Distância percorrida [km] | Distância Pulverizando [km] | RTL ACUMULADO[m] | EOC [km/km] | EOC [h/h] | Tempo de manobra [h] | Tempo rtl_rtw [h] | V pulv [m/s] | V desloc [m/s]
0 | 70 | CONCLUIDO | 4.5144 | 22.15 | 16.17 | 7.46 | 0.12 | 130 | 141.81 | 47.83 | 1 | 128 | 22.98 | 17723.39 | 179.85 | 951.57 | 108.92 | 24.79 | 40741.56 | 0.23 | 0.77 | 1.35 | 2.64 | 0.5 | 10
1 | 70 | CONCLUIDO | 5.3829 | 18.58 | 14.67 | 15.18 | 0.25 | 58 | 143.17 | 47.83 | 2 | 56 | 23.34 | 17891.86 | 157.73 | 951.41 | 62.46 | 24.79 | 17870.01 | 0.4 | 0.85 | 1.23 | 1.15 | 0.5 | 10
2 | 70 | CONCLUIDO | 5.7152 | 17.5 | 14.23 | 23.71 | 0.37 | 36 | 144.54 | 47.83 | 3 | 34 | 23.71 | 18060.85 | 146.8 | 951.41 | 48.59 | 24.79 | 11048.65 | 0.51 | 0.87 | 1.19 | 0.71 | 0.5 | 10
3 | 70 | CONCLUIDO | 5.8834 | 17 | 14.02 | 32.35 | 0.49 | 26 | 145.92 | 47.83 | 4 | 24 | 24.09 | 18230.35 | 138.51 | 951.42 | 41.96 | 24.79 | 7780.71 | 0.59 | 0.89 | 1.18 | 0.5 | 0.5 | 10
4 | 70 | CONCLUIDO | 5.9865 | 16.7 | 13.9 | 41.69 | 0.6 | 20 | 147.3 | 47.83 | 5 | 18 | 24.47 | 18400.38 | 131.26 | 951.46 | 38.24 | 24.79 | 5951.1 | 0.65 | 0.89 | 1.17 | 0.38 | 0.5 | 10
5 | 70 | CONCLUIDO | 6.0553 | 16.51 | 13.82 | 51.84 | 0.71 | 16 | 148.68 | 47.83 | 6 | 9 | 24.85 | 18570.94 | 121.83 | 951.39 | 35.76 | 24.79 | 4734.14 | 0.69 | 0.9 | 1.17 | 0.3 | 0.5 | 10
6 | 70 | CONCLUIDO | 6.0662 | 16.48 | 13.82 | 55.29 | 0.83 | 15 | 150.07 | 47.83 | 7 | 2 | 25.24 | 18742.03 | 120.25 | 951.39 | 35.54 | 24.79 | 4626.04 | 0.7 | 0.9 | 1.17 | 0.3 | 0.5 | 10
7 | 70 | CONCLUIDO | 6.0653 | 16.49 | 13.83 | 55.3 | 0.94 | 15 | 151.46 | 47.83 | 8 | 0 | 25.63 | 18913.66 | 121.23 | 951.46 | 35.57 | 24.79 | 4643.73 | 0.7 | 0.9 | 1.17 | 0.3 | 0.5 | 10

## RESULTADOS_16
Unnamed: 0 | Volume de calda [L] | STATUS | Capacidade operacional [ha/h] | Tempo de missao [h] | Tempo util [h] | Tempo por voo [min] | Autonomia Projetada [h] | N° Voos | MTOW [kg] | Massa Estrutura [kg] | Combustível [kg] | Abastecimentos | Massa gerador | Potência gerador [W] | Combustível consumido [L] | Calda cons [L] | Distância percorrida [km] | Distância Pulverizando [km] | RTL ACUMULADO[m] | EOC [km/km] | EOC [h/h] | Tempo de manobra [h] | Tempo rtl_rtw [h] | V pulv [m/s] | V desloc [m/s]
0 | 90 | CONCLUIDO | 4.0488 | 24.7 | 16.73 | 6.44 | 0.1 | 156 | 176.73 | 52.44 | 1 | 154 | 33.29 | 22031.19 | 216.33 | 951.5 | 126.32 | 24.79 | 49309.86 | 0.2 | 0.74 | 1.4 | 3.21 | 0.5 | 10
1 | 90 | CONCLUIDO | 5.0572 | 19.77 | 14.9 | 12.96 | 0.2 | 69 | 178.21 | 52.44 | 2 | 67 | 33.77 | 22213.89 | 188.08 | 951.48 | 69.39 | 24.79 | 21280.55 | 0.36 | 0.83 | 1.25 | 1.38 | 0.5 | 10
2 | 90 | CONCLUIDO | 5.4422 | 18.38 | 14.39 | 19.62 | 0.3 | 44 | 179.7 | 52.44 | 3 | 42 | 34.26 | 22397.24 | 177.17 | 951.39 | 53.42 | 24.79 | 13423.74 | 0.46 | 0.86 | 1.21 | 0.87 | 0.5 | 10
3 | 90 | CONCLUIDO | 5.6437 | 17.72 | 14.16 | 26.55 | 0.39 | 32 | 181.19 | 52.44 | 4 | 30 | 34.75 | 22581.25 | 169.78 | 951.39 | 46.41 | 24.79 | 9976.08 | 0.53 | 0.88 | 1.19 | 0.64 | 0.5 | 10
4 | 90 | CONCLUIDO | 5.7761 | 17.31 | 14 | 33.61 | 0.49 | 25 | 182.69 | 52.44 | 5 | 23 | 35.25 | 22766.06 | 164.09 | 951.4 | 41.48 | 24.79 | 7549.39 | 0.6 | 0.89 | 1.18 | 0.48 | 0.5 | 10
5 | 90 | CONCLUIDO | 5.8692 | 17.04 | 13.91 | 41.72 | 0.58 | 20 | 184.19 | 52.44 | 6 | 18 | 35.75 | 22951.43 | 157.95 | 951.4 | 38.38 | 24.79 | 6024.66 | 0.65 | 0.89 | 1.17 | 0.39 | 0.5 | 10
6 | 90 | CONCLUIDO | 5.9286 | 16.87 | 13.84 | 48.86 | 0.67 | 17 | 185.7 | 52.44 | 7 | 15 | 36.26 | 23137.49 | 151.34 | 951.39 | 36.6 | 24.79 | 5147.67 | 0.68 | 0.9 | 1.16 | 0.32 | 0.5 | 10
7 | 90 | CONCLUIDO | 5.967 | 16.76 | 13.8 | 55.22 | 0.76 | 15 | 187.22 | 52.44 | 8 | 12 | 36.78 | 23324.24 | 145.61 | 951.39 | 35.27 | 24.79 | 4494.55 | 0.7 | 0.9 | 1.16 | 0.28 | 0.5 | 10
8 | 90 | CONCLUIDO | 6.0078 | 16.64 | 13.76 | 63.52 | 0.85 | 13 | 188.74 | 52.44 | 9 | 5 | 37.3 | 23511.69 | 138.94 | 951.39 | 33.93 | 24.79 | 3833.41 | 0.73 | 0.9 | 1.16 | 0.24 | 0.5 | 10
9 | 90 | CONCLUIDO | 6.0261 | 16.59 | 13.75 | 68.74 | 0.93 | 12 | 190.26 | 52.44 | 10 | 0 | 37.82 | 23699.85 | 139.5 | 951.39 | 33.24 | 24.79 | 3491.89 | 0.75 | 0.9 | 1.17 | 0.23 | 0.5 | 10

## RESULTADOS_0
Unnamed: 0 | Volume de calda [L] | STATUS | Capacidade operacional [ha/h] | Tempo de missao [h] | Tempo util [h] | Tempo por voo [min] | Autonomia Projetada [h] | N° Voos | MTOW [kg] | Massa Estrutura [kg] | Combustível [kg] | Abastecimentos | Massa gerador | Potência gerador [W] | Combustível consumido [L] | Calda cons [L] | Distância percorrida [km] | Distância Pulverizando [km] | RTL ACUMULADO[m] | EOC [km/km] | EOC [h/h] | Tempo de manobra [h] | Tempo rtl_rtw [h] | V pulv [m/s] | V desloc [m/s]
0 | 10 | CONCLUIDO | 5.4697 | 18.28 | 15.57 | 9.73 | 0.64 | 96 | 26.11 | 12.1 | 1 | 0 | 3.01 | 3454.41 | 45.27 | 951.83 | 86.18 | 24.79 | 29544.64 | 0.29 | 0.8 | 1.42 | 2.05 | 0.5 | 10

## RESULTADOS_7
Unnamed: 0 | Volume de calda [L] | STATUS | Capacidade operacional [ha/h] | Tempo de missao [h] | Tempo util [h] | Tempo por voo [min] | Autonomia Projetada [h] | N° Voos | MTOW [kg] | Massa Estrutura [kg] | Combustível [kg] | Abastecimentos | Massa gerador | Potência gerador [W] | Combustível consumido [L] | Calda cons [L] | Distância percorrida [km] | Distância Pulverizando [km] | RTL ACUMULADO[m] | EOC [km/km] | EOC [h/h] | Tempo de manobra [h] | Tempo rtl_rtw [h] | V pulv [m/s] | V desloc [m/s]
0 | 45 | CONCLUIDO | 5.1509 | 19.41 | 15.45 | 9.66 | 0.18 | 96 | 98.71 | 39.72 | 1 | 94 | 12.99 | 12407.75 | 131.94 | 951.45 | 86.67 | 24.79 | 29786.05 | 0.29 | 0.8 | 1.29 | 1.93 | 0.5 | 10
1 | 45 | CONCLUIDO | 5.8143 | 17.2 | 14.35 | 20.5 | 0.35 | 42 | 99.95 | 39.72 | 2 | 40 | 13.24 | 12561.45 | 113.43 | 951.39 | 52.36 | 24.79 | 12901.7 | 0.47 | 0.87 | 1.2 | 0.83 | 0.5 | 10
2 | 45 | CONCLUIDO | 6.0413 | 16.55 | 14.03 | 32.38 | 0.52 | 26 | 101.2 | 39.72 | 3 | 17 | 13.49 | 12715.54 | 101.16 | 951.48 | 42.1 | 24.79 | 7851.61 | 0.59 | 0.89 | 1.19 | 0.51 | 0.5 | 10
3 | 45 | CONCLUIDO | 6.083 | 16.44 | 13.98 | 36.47 | 0.69 | 23 | 102.45 | 39.72 | 4 | 0 | 13.74 | 12870.03 | 98.72 | 951.45 | 40.17 | 24.79 | 6902.21 | 0.62 | 0.89 | 1.19 | 0.46 | 0.5 | 10

## RESULTADOS_10
Unnamed: 0 | Volume de calda [L] | STATUS | Capacidade operacional [ha/h] | Tempo de missao [h] | Tempo util [h] | Tempo por voo [min] | Autonomia Projetada [h] | N° Voos | MTOW [kg] | Massa Estrutura [kg] | Combustível [kg] | Abastecimentos | Massa gerador | Potência gerador [W] | Combustível consumido [L] | Calda cons [L] | Distância percorrida [km] | Distância Pulverizando [km] | RTL ACUMULADO[m] | EOC [km/km] | EOC [h/h] | Tempo de manobra [h] | Tempo rtl_rtw [h] | V pulv [m/s] | V desloc [m/s]
0 | 60 | CONCLUIDO | 4.7598 | 21.01 | 15.89 | 8.15 | 0.14 | 117 | 124.63 | 45 | 1 | 115 | 18.64 | 15605.44 | 161.25 | 951.46 | 100.45 | 24.79 | 36572.15 | 0.25 | 0.78 | 1.32 | 2.36 | 0.5 | 10
1 | 60 | CONCLUIDO | 5.554 | 18 | 14.54 | 16.78 | 0.28 | 52 | 125.95 | 45 | 2 | 50 | 18.95 | 15767.7 | 140.59 | 951.45 | 58.49 | 24.79 | 15915.15 | 0.42 | 0.85 | 1.22 | 1.02 | 0.5 | 10
2 | 60 | CONCLUIDO | 5.8324 | 17.15 | 14.17 | 25.76 | 0.42 | 33 | 127.27 | 45 | 3 | 31 | 19.27 | 15930.42 | 130.85 | 951.41 | 46.82 | 24.79 | 10177.44 | 0.53 | 0.88 | 1.19 | 0.65 | 0.5 | 10
3 | 60 | CONCLUIDO | 5.9945 | 16.68 | 13.96 | 36.42 | 0.55 | 23 | 128.59 | 45 | 4 | 21 | 19.59 | 16093.6 | 120.92 | 951.44 | 40.41 | 24.79 | 7021.77 | 0.61 | 0.89 | 1.17 | 0.44 | 0.5 | 10
4 | 60 | CONCLUIDO | 6.0775 | 16.45 | 13.86 | 46.21 | 0.68 | 18 | 129.92 | 45 | 5 | 7 | 19.92 | 16257.24 | 113.64 | 951.4 | 36.65 | 24.79 | 5164.91 | 0.68 | 0.9 | 1.18 | 0.34 | 0.5 | 10
5 | 60 | CONCLUIDO | 6.0869 | 16.43 | 13.86 | 48.92 | 0.81 | 17 | 131.25 | 45 | 6 | 0 | 20.25 | 16421.36 | 112.77 | 951.39 | 36.51 | 24.79 | 5099.92 | 0.68 | 0.9 | 1.18 | 0.34 | 0.5 | 10

## RESULTADOS_14
Unnamed: 0 | Volume de calda [L] | STATUS | Capacidade operacional [ha/h] | Tempo de missao [h] | Tempo util [h] | Tempo por voo [min] | Autonomia Projetada [h] | N° Voos | MTOW [kg] | Massa Estrutura [kg] | Combustível [kg] | Abastecimentos | Massa gerador | Potência gerador [W] | Combustível consumido [L] | Calda cons [L] | Distância percorrida [km] | Distância Pulverizando [km] | RTL ACUMULADO[m] | EOC [km/km] | EOC [h/h] | Tempo de manobra [h] | Tempo rtl_rtw [h] | V pulv [m/s] | V desloc [m/s]
0 | 80 | CONCLUIDO | 4.2832 | 23.35 | 16.41 | 6.89 | 0.11 | 143 | 159.12 | 50.28 | 1 | 141 | 27.84 | 19859.16 | 197.66 | 951.64 | 117.1 | 24.79 | 44767.66 | 0.21 | 0.76 | 1.36 | 2.89 | 0.5 | 10
1 | 80 | CONCLUIDO | 5.2293 | 19.12 | 14.77 | 14.07 | 0.22 | 63 | 160.54 | 50.28 | 2 | 61 | 28.26 | 20034.4 | 172.85 | 951.51 | 65.15 | 24.79 | 19193.18 | 0.38 | 0.84 | 1.24 | 1.25 | 0.5 | 10
2 | 80 | CONCLUIDO | 5.5784 | 17.93 | 14.31 | 21.47 | 0.33 | 40 | 161.97 | 50.28 | 3 | 38 | 28.69 | 20210.21 | 162.59 | 951.42 | 51.1 | 24.79 | 12280.54 | 0.49 | 0.87 | 1.2 | 0.79 | 0.5 | 10
3 | 80 | CONCLUIDO | 5.763 | 17.35 | 14.09 | 29.16 | 0.43 | 29 | 163.4 | 50.28 | 4 | 27 | 29.12 | 20386.62 | 155.11 | 951.44 | 44.36 | 24.79 | 8966.63 | 0.56 | 0.88 | 1.18 | 0.57 | 0.5 | 10
4 | 80 | CONCLUIDO | 5.8723 | 17.03 | 13.96 | 36.43 | 0.54 | 23 | 164.83 | 50.28 | 5 | 21 | 29.55 | 20563.61 | 147.59 | 951.39 | 40.32 | 24.79 | 6979.41 | 0.61 | 0.89 | 1.17 | 0.44 | 0.5 | 10
5 | 80 | CONCLUIDO | 5.9667 | 16.76 | 13.86 | 46.18 | 0.64 | 18 | 166.27 | 50.28 | 6 | 16 | 29.99 | 20741.2 | 140.5 | 951.39 | 36.91 | 24.79 | 5298.81 | 0.67 | 0.9 | 1.16 | 0.33 | 0.5 | 10
6 | 80 | CONCLUIDO | 6.0226 | 16.6 | 13.8 | 55.19 | 0.74 | 15 | 167.72 | 50.28 | 7 | 11 | 30.44 | 20919.39 | 133.96 | 951.39 | 35.11 | 24.79 | 4410.75 | 0.71 | 0.9 | 1.16 | 0.28 | 0.5 | 10
7 | 80 | CONCLUIDO | 6.0386 | 16.56 | 13.78 | 59.08 | 0.84 | 14 | 169.17 | 50.28 | 8 | 5 | 30.89 | 21098.19 | 129.56 | 951.39 | 34.47 | 24.79 | 4096.32 | 0.72 | 0.9 | 1.17 | 0.26 | 0.5 | 10
8 | 80 | CONCLUIDO | 6.0551 | 16.52 | 13.77 | 63.56 | 0.94 | 13 | 170.62 | 50.28 | 9 | 0 | 31.34 | 21277.6 | 129.32 | 951.39 | 33.9 | 24.79 | 3819.22 | 0.73 | 0.9 | 1.17 | 0.25 | 0.5 | 10

## RESULTADOS_5
Unnamed: 0 | Volume de calda [L] | STATUS | Capacidade operacional [ha/h] | Tempo de missao [h] | Tempo util [h] | Tempo por voo [min] | Autonomia Projetada [h] | N° Voos | MTOW [kg] | Massa Estrutura [kg] | Combustível [kg] | Abastecimentos | Massa gerador | Potência gerador [W] | Combustível consumido [L] | Calda cons [L] | Distância percorrida [km] | Distância Pulverizando [km] | RTL ACUMULADO[m] | EOC [km/km] | EOC [h/h] | Tempo de manobra [h] | Tempo rtl_rtw [h] | V pulv [m/s] | V desloc [m/s]
0 | 35 | CONCLUIDO | 5.4409 | 18.38 | 15.11 | 11.33 | 0.22 | 80 | 80.84 | 35.1 | 1 | 78 | 9.74 | 10204.21 | 109.81 | 951.44 | 76.06 | 24.79 | 24563.94 | 0.33 | 0.82 | 1.26 | 1.59 | 0.5 | 10
1 | 35 | CONCLUIDO | 5.9859 | 16.71 | 14.21 | 24.36 | 0.43 | 35 | 82.04 | 35.1 | 2 | 27 | 9.94 | 10352.53 | 92.05 | 951.47 | 48.07 | 24.79 | 10792.43 | 0.52 | 0.87 | 1.19 | 0.69 | 0.5 | 10
2 | 35 | CONCLUIDO | 6.0544 | 16.52 | 14.13 | 29.23 | 0.63 | 29 | 83.25 | 35.1 | 3 | 0 | 10.15 | 10501.19 | 87.75 | 951.43 | 44.25 | 24.79 | 8914.01 | 0.56 | 0.88 | 1.22 | 0.6 | 0.5 | 10

## RESULTADOS_8
Unnamed: 0 | Volume de calda [L] | STATUS | Capacidade operacional [ha/h] | Tempo de missao [h] | Tempo util [h] | Tempo por voo [min] | Autonomia Projetada [h] | N° Voos | MTOW [kg] | Massa Estrutura [kg] | Combustível [kg] | Abastecimentos | Massa gerador | Potência gerador [W] | Combustível consumido [L] | Calda cons [L] | Distância percorrida [km] | Distância Pulverizando [km] | RTL ACUMULADO[m] | EOC [km/km] | EOC [h/h] | Tempo de manobra [h] | Tempo rtl_rtw [h] | V pulv [m/s] | V desloc [m/s]
0 | 50 | CONCLUIDO | 5.0213 | 19.92 | 15.59 | 9.08 | 0.16 | 103 | 107.41 | 41.65 | 1 | 101 | 14.77 | 13481.73 | 141.92 | 951.42 | 91.01 | 24.79 | 31920.76 | 0.27 | 0.8 | 1.3 | 2.07 | 0.5 | 10
1 | 50 | CONCLUIDO | 5.7173 | 17.49 | 14.43 | 18.82 | 0.32 | 46 | 108.68 | 41.65 | 2 | 44 | 15.03 | 13638.32 | 123.53 | 951.41 | 54.93 | 24.79 | 14165.36 | 0.45 | 0.86 | 1.21 | 0.91 | 0.5 | 10
2 | 50 | CONCLUIDO | 5.9799 | 16.72 | 14.06 | 30.14 | 0.48 | 28 | 109.96 | 41.65 | 3 | 26 | 15.31 | 13795.21 | 111.36 | 951.45 | 43.43 | 24.79 | 8508.28 | 0.57 | 0.88 | 1.18 | 0.54 | 0.5 | 10
3 | 50 | CONCLUIDO | 6.0775 | 16.45 | 13.95 | 39.86 | 0.63 | 21 | 111.23 | 41.65 | 4 | 7 | 15.58 | 13952.52 | 103.68 | 951.42 | 39.46 | 24.79 | 6559.36 | 0.63 | 0.89 | 1.18 | 0.43 | 0.5 | 10
4 | 50 | CONCLUIDO | 6.0782 | 16.45 | 13.95 | 39.86 | 0.78 | 21 | 112.51 | 41.65 | 5 | 0 | 15.86 | 14110.24 | 103.09 | 951.39 | 38.91 | 24.79 | 6281.17 | 0.64 | 0.89 | 1.2 | 0.43 | 0.5 | 10

## RESULTADOS_3
Unnamed: 0 | Volume de calda [L] | STATUS | Capacidade operacional [ha/h] | Tempo de missao [h] | Tempo util [h] | Tempo por voo [min] | Autonomia Projetada [h] | N° Voos | MTOW [kg] | Massa Estrutura [kg] | Combustível [kg] | Abastecimentos | Massa gerador | Potência gerador [W] | Combustível consumido [L] | Calda cons [L] | Distância percorrida [km] | Distância Pulverizando [km] | RTL ACUMULADO[m] | EOC [km/km] | EOC [h/h] | Tempo de manobra [h] | Tempo rtl_rtw [h] | V pulv [m/s] | V desloc [m/s]
0 | 25 | CONCLUIDO | 5.7581 | 17.37 | 14.72 | 14.48 | 0.28 | 61 | 61.76 | 28.92 | 1 | 58 | 6.84 | 7851.41 | 83.42 | 951.39 | 63.68 | 24.79 | 18466.91 | 0.39 | 0.84 | 1.24 | 1.2 | 0.5 | 10
1 | 25 | CONCLUIDO | 5.9823 | 16.72 | 14.36 | 21.55 | 0.55 | 40 | 62.92 | 28.92 | 2 | 0 | 7 | 7994.37 | 75.69 | 951.39 | 51.06 | 24.79 | 12262.42 | 0.49 | 0.86 | 1.26 | 0.84 | 0.5 | 10

## RESULTADOS_15
Unnamed: 0 | Volume de calda [L] | STATUS | Capacidade operacional [ha/h] | Tempo de missao [h] | Tempo util [h] | Tempo por voo [min] | Autonomia Projetada [h] | N° Voos | MTOW [kg] | Massa Estrutura [kg] | Combustível [kg] | Abastecimentos | Massa gerador | Potência gerador [W] | Combustível consumido [L] | Calda cons [L] | Distância percorrida [km] | Distância Pulverizando [km] | RTL ACUMULADO[m] | EOC [km/km] | EOC [h/h] | Tempo de manobra [h] | Tempo rtl_rtw [h] | V pulv [m/s] | V desloc [m/s]
0 | 85 | CONCLUIDO | 4.1717 | 23.97 | 16.55 | 6.66 | 0.11 | 149 | 167.88 | 51.39 | 1 | 147 | 30.49 | 20939.59 | 206.66 | 951.58 | 120.75 | 24.79 | 46560.17 | 0.21 | 0.75 | 1.38 | 3.03 | 0.5 | 10
1 | 85 | CONCLUIDO | 5.1457 | 19.43 | 14.82 | 13.48 | 0.21 | 66 | 169.33 | 51.39 | 2 | 64 | 30.94 | 21118.46 | 180.54 | 951.44 | 67.08 | 24.79 | 20142.1 | 0.37 | 0.84 | 1.24 | 1.3 | 0.5 | 10
2 | 85 | CONCLUIDO | 5.5102 | 18.15 | 14.35 | 20.5 | 0.31 | 42 | 170.79 | 51.39 | 3 | 40 | 31.4 | 21297.94 | 169.88 | 951.42 | 52.25 | 24.79 | 12849.7 | 0.47 | 0.87 | 1.21 | 0.83 | 0.5 | 10
3 | 85 | CONCLUIDO | 5.7214 | 17.48 | 14.09 | 28.18 | 0.41 | 30 | 172.25 | 51.39 | 4 | 28 | 31.86 | 21478.05 | 161.98 | 951.43 | 44.19 | 24.79 | 8875.04 | 0.56 | 0.88 | 1.18 | 0.57 | 0.5 | 10
4 | 85 | CONCLUIDO | 5.8235 | 17.17 | 13.99 | 34.97 | 0.51 | 24 | 173.71 | 51.39 | 5 | 22 | 32.32 | 21658.78 | 156.31 | 951.43 | 40.79 | 24.79 | 7208.46 | 0.61 | 0.89 | 1.18 | 0.46 | 0.5 | 10
5 | 85 | CONCLUIDO | 5.9171 | 16.9 | 13.88 | 43.84 | 0.61 | 19 | 175.18 | 51.39 | 6 | 17 | 32.79 | 21840.16 | 149.78 | 951.4 | 37.71 | 24.79 | 5691.72 | 0.66 | 0.89 | 1.17 | 0.36 | 0.5 | 10
6 | 85 | CONCLUIDO | 5.9723 | 16.74 | 13.83 | 51.86 | 0.7 | 16 | 176.66 | 51.39 | 7 | 14 | 33.27 | 22022.17 | 143.45 | 951.4 | 36.05 | 24.79 | 4876.17 | 0.69 | 0.9 | 1.16 | 0.31 | 0.5 | 10
7 | 85 | CONCLUIDO | 6.0144 | 16.63 | 13.78 | 59.06 | 0.8 | 14 | 178.14 | 51.39 | 8 | 8 | 33.75 | 22204.83 | 136.05 | 951.39 | 34.47 | 24.79 | 4094.88 | 0.72 | 0.9 | 1.16 | 0.26 | 0.5 | 10
8 | 85 | CONCLUIDO | 6.0265 | 16.59 | 13.78 | 63.6 | 0.89 | 13 | 179.63 | 51.39 | 9 | 2 | 34.24 | 22388.15 | 134.87 | 951.39 | 34.2 | 24.79 | 3966.66 | 0.72 | 0.9 | 1.17 | 0.26 | 0.5 | 10
9 | 85 | CONCLUIDO | 6.0249 | 16.6 | 13.78 | 63.62 | 0.98 | 13 | 181.12 | 51.39 | 10 | 0 | 34.73 | 22572.13 | 134.84 | 951.39 | 34.19 | 24.79 | 3962.47 | 0.72 | 0.9 | 1.17 | 0.26 | 0.5 | 10

## RESULTADOS_2
Unnamed: 0 | Volume de calda [L] | STATUS | Capacidade operacional [ha/h] | Tempo de missao [h] | Tempo util [h] | Tempo por voo [min] | Autonomia Projetada [h] | N° Voos | MTOW [kg] | Massa Estrutura [kg] | Combustível [kg] | Abastecimentos | Massa gerador | Potência gerador [W] | Combustível consumido [L] | Calda cons [L] | Distância percorrida [km] | Distância Pulverizando [km] | RTL ACUMULADO[m] | EOC [km/km] | EOC [h/h] | Tempo de manobra [h] | Tempo rtl_rtw [h] | V pulv [m/s] | V desloc [m/s]
0 | 20 | CONCLUIDO | 5.8695 | 17.04 | 14.63 | 16.25 | 0.34 | 54 | 51.33 | 24.83 | 1 | 30 | 5.51 | 6564.78 | 69.01 | 951.39 | 59.91 | 24.79 | 16616.98 | 0.41 | 0.85 | 1.26 | 1.11 | 0.5 | 10
1 | 20 | CONCLUIDO | 5.9186 | 16.9 | 14.55 | 17.82 | 0.66 | 49 | 52.47 | 24.83 | 2 | 0 | 5.64 | 6705.1 | 68.78 | 951.42 | 56.56 | 24.79 | 14968.57 | 0.44 | 0.85 | 1.28 | 1.03 | 0.5 | 10

## RESULTADOS_11
Unnamed: 0 | Volume de calda [L] | STATUS | Capacidade operacional [ha/h] | Tempo de missao [h] | Tempo util [h] | Tempo por voo [min] | Autonomia Projetada [h] | N° Voos | MTOW [kg] | Massa Estrutura [kg] | Combustível [kg] | Abastecimentos | Massa gerador | Potência gerador [W] | Combustível consumido [L] | Calda cons [L] | Distância percorrida [km] | Distância Pulverizando [km] | RTL ACUMULADO[m] | EOC [km/km] | EOC [h/h] | Tempo de manobra [h] | Tempo rtl_rtw [h] | V pulv [m/s] | V desloc [m/s]
0 | 65 | CONCLUIDO | 4.6426 | 21.54 | 16.01 | 7.81 | 0.13 | 123 | 133.21 | 46.47 | 1 | 121 | 20.75 | 16663.42 | 170.44 | 951.52 | 103.56 | 24.79 | 38097.6 | 0.24 | 0.78 | 1.35 | 2.49 | 0.5 | 10
1 | 65 | CONCLUIDO | 5.4735 | 18.27 | 14.59 | 15.92 | 0.26 | 55 | 134.55 | 46.47 | 2 | 53 | 21.09 | 16828.84 | 149.26 | 951.4 | 59.96 | 24.79 | 16637.97 | 0.41 | 0.85 | 1.22 | 1.07 | 0.5 | 10
2 | 65 | CONCLUIDO | 5.7657 | 17.34 | 14.21 | 24.36 | 0.39 | 35 | 135.9 | 46.47 | 3 | 33 | 21.43 | 16994.64 | 138.73 | 951.41 | 48.01 | 24.79 | 10761.94 | 0.52 | 0.87 | 1.19 | 0.69 | 0.5 | 10
3 | 65 | CONCLUIDO | 5.9309 | 16.86 | 14 | 33.6 | 0.52 | 25 | 137.25 | 46.47 | 4 | 23 | 21.78 | 17160.92 | 129.82 | 951.39 | 41.72 | 24.79 | 7666.35 | 0.59 | 0.89 | 1.17 | 0.48 | 0.5 | 10
4 | 65 | CONCLUIDO | 6.0307 | 16.58 | 13.88 | 43.85 | 0.64 | 19 | 138.6 | 46.47 | 5 | 15 | 22.13 | 17327.69 | 121.94 | 951.42 | 37.68 | 24.79 | 5678.41 | 0.66 | 0.89 | 1.17 | 0.36 | 0.5 | 10
5 | 65 | CONCLUIDO | 6.0819 | 16.44 | 13.83 | 51.85 | 0.76 | 16 | 139.95 | 46.47 | 6 | 2 | 22.49 | 17494.97 | 115.74 | 951.39 | 35.57 | 24.79 | 4635.1 | 0.7 | 0.9 | 1.17 | 0.31 | 0.5 | 10
6 | 65 | CONCLUIDO | 6.0808 | 16.45 | 13.83 | 51.86 | 0.88 | 16 | 141.31 | 46.47 | 7 | 0 | 22.85 | 17662.75 | 116.44 | 951.39 | 35.62 | 24.79 | 4662.99 | 0.7 | 0.9 | 1.18 | 0.31 | 0.5 | 10

## RESULTADOS_13
Unnamed: 0 | Volume de calda [L] | STATUS | Capacidade operacional [ha/h] | Tempo de missao [h] | Tempo util [h] | Tempo por voo [min] | Autonomia Projetada [h] | N° Voos | MTOW [kg] | Massa Estrutura [kg] | Combustível [kg] | Abastecimentos | Massa gerador | Potência gerador [W] | Combustível consumido [L] | Calda cons [L] | Distância percorrida [km] | Distância Pulverizando [km] | RTL ACUMULADO[m] | EOC [km/km] | EOC [h/h] | Tempo de manobra [h] | Tempo rtl_rtw [h] | V pulv [m/s] | V desloc [m/s]
0 | 75 | CONCLUIDO | 4.3932 | 22.76 | 16.3 | 7.14 | 0.12 | 137 | 150.44 | 49.1 | 1 | 135 | 25.34 | 18787.76 | 188.93 | 951.47 | 112.89 | 24.79 | 42693.22 | 0.22 | 0.76 | 1.36 | 2.78 | 0.5 | 10
1 | 75 | CONCLUIDO | 5.3028 | 18.86 | 14.72 | 14.48 | 0.23 | 61 | 151.83 | 49.1 | 2 | 59 | 25.73 | 18959.54 | 165.32 | 951.46 | 63.64 | 24.79 | 18448.95 | 0.39 | 0.84 | 1.24 | 1.2 | 0.5 | 10
2 | 75 | CONCLUIDO | 5.6487 | 17.7 | 14.27 | 22.52 | 0.35 | 38 | 153.23 | 49.1 | 3 | 36 | 26.13 | 19131.85 | 154.66 | 951.44 | 49.57 | 24.79 | 11529.33 | 0.5 | 0.87 | 1.2 | 0.74 | 0.5 | 10
3 | 75 | CONCLUIDO | 5.8145 | 17.2 | 14.07 | 30.14 | 0.46 | 28 | 154.63 | 49.1 | 4 | 26 | 26.53 | 19304.72 | 146.46 | 951.39 | 43.57 | 24.79 | 8576.23 | 0.57 | 0.88 | 1.18 | 0.55 | 0.5 | 10
4 | 75 | CONCLUIDO | 5.9373 | 16.84 | 13.92 | 39.78 | 0.57 | 21 | 156.03 | 49.1 | 5 | 19 | 26.94 | 19478.15 | 139.64 | 951.39 | 38.99 | 24.79 | 6321.25 | 0.64 | 0.89 | 1.17 | 0.4 | 0.5 | 10
5 | 75 | CONCLUIDO | 6.0081 | 16.64 | 13.85 | 48.88 | 0.67 | 17 | 157.44 | 49.1 | 6 | 15 | 27.35 | 19652.13 | 131.57 | 951.39 | 36.67 | 24.79 | 5183.81 | 0.68 | 0.9 | 1.16 | 0.33 | 0.5 | 10
6 | 75 | CONCLUIDO | 6.0383 | 16.56 | 13.83 | 55.3 | 0.78 | 15 | 158.86 | 49.1 | 7 | 7 | 27.77 | 19826.68 | 126.82 | 951.41 | 35.77 | 24.79 | 4741.63 | 0.69 | 0.9 | 1.17 | 0.3 | 0.5 | 10
7 | 75 | CONCLUIDO | 6.0606 | 16.5 | 13.8 | 59.12 | 0.88 | 14 | 160.28 | 49.1 | 8 | 0 | 28.19 | 20001.93 | 126.82 | 951.39 | 34.5 | 24.79 | 4111.05 | 0.72 | 0.9 | 1.18 | 0.28 | 0.5 | 10

## RESULTADOS_17
Unnamed: 0 | Volume de calda [L] | STATUS | Capacidade operacional [ha/h] | Tempo de missao [h] | Tempo util [h] | Tempo por voo [min] | Autonomia Projetada [h] | N° Voos | MTOW [kg] | Massa Estrutura [kg] | Combustível [kg] | Abastecimentos | Massa gerador | Potência gerador [W] | Combustível consumido [L] | Calda cons [L] | Distância percorrida [km] | Distância Pulverizando [km] | RTL ACUMULADO[m] | EOC [km/km] | EOC [h/h] | Tempo de manobra [h] | Tempo rtl_rtw [h] | V pulv [m/s] | V desloc [m/s]
0 | 95 | CONCLUIDO | 3.9509 | 25.31 | 16.81 | 6.23 | 0.1 | 162 | 185.69 | 53.44 | 1 | 160 | 36.26 | 23136.14 | 224.67 | 951.63 | 129.18 | 24.79 | 50714.57 | 0.19 | 0.74 | 1.4 | 3.29 | 0.5 | 10
1 | 95 | CONCLUIDO | 4.9917 | 20.03 | 14.92 | 12.61 | 0.19 | 71 | 187.21 | 53.44 | 2 | 69 | 36.77 | 23322.88 | 195.27 | 951.41 | 70.11 | 24.79 | 21632.18 | 0.35 | 0.83 | 1.25 | 1.4 | 0.5 | 10
2 | 95 | CONCLUIDO | 5.3695 | 18.62 | 14.44 | 18.84 | 0.28 | 46 | 188.73 | 53.44 | 3 | 44 | 37.29 | 23510.33 | 185.04 | 951.47 | 55.08 | 24.79 | 14243.67 | 0.45 | 0.86 | 1.21 | 0.92 | 0.5 | 10
3 | 95 | CONCLUIDO | 5.597 | 17.87 | 14.17 | 25.76 | 0.37 | 33 | 190.25 | 53.44 | 4 | 31 | 37.82 | 23698.48 | 177.26 | 951.43 | 46.67 | 24.79 | 10103.7 | 0.53 | 0.88 | 1.19 | 0.65 | 0.5 | 10
4 | 95 | CONCLUIDO | 5.7277 | 17.46 | 14.02 | 32.36 | 0.46 | 26 | 191.78 | 53.44 | 5 | 24 | 38.35 | 23887.36 | 171.29 | 951.39 | 42.23 | 24.79 | 7918.29 | 0.59 | 0.89 | 1.17 | 0.5 | 0.5 | 10
5 | 95 | CONCLUIDO | 5.8267 | 17.16 | 13.91 | 39.75 | 0.55 | 21 | 193.32 | 53.44 | 6 | 19 | 38.89 | 24076.95 | 165.34 | 951.39 | 38.48 | 24.79 | 6069.57 | 0.64 | 0.89 | 1.17 | 0.39 | 0.5 | 10
6 | 95 | CONCLUIDO | 5.8812 | 17 | 13.86 | 46.22 | 0.64 | 18 | 194.86 | 53.44 | 7 | 16 | 39.43 | 24267.28 | 159.97 | 951.39 | 37.25 | 24.79 | 5468.6 | 0.67 | 0.9 | 1.16 | 0.34 | 0.5 | 10
7 | 95 | CONCLUIDO | 5.9438 | 16.82 | 13.8 | 55.19 | 0.72 | 15 | 196.41 | 53.44 | 8 | 13 | 39.98 | 24458.36 | 153.63 | 951.39 | 35.11 | 24.79 | 4412.93 | 0.71 | 0.9 | 1.16 | 0.28 | 0.5 | 10
8 | 95 | CONCLUIDO | 5.9826 | 16.72 | 13.76 | 63.52 | 0.81 | 13 | 197.97 | 53.44 | 9 | 10 | 40.53 | 24650.18 | 148.52 | 951.41 | 34.04 | 24.79 | 3888.43 | 0.73 | 0.9 | 1.16 | 0.24 | 0.5 | 10
9 | 95 | CONCLUIDO | 6.003 | 16.66 | 13.74 | 68.72 | 0.89 | 12 | 199.53 | 53.44 | 10 | 7 | 41.1 | 24842.77 | 145.72 | 951.42 | 33.34 | 24.79 | 3544.72 | 0.74 | 0.9 | 1.16 | 0.22 | 0.5 | 10
10 | 95 | CONCLUIDO | 5.9979 | 16.67 | 13.76 | 68.79 | 0.97 | 12 | 201.1 | 53.44 | 11 | 0 | 41.66 | 25036.12 | 141.69 | 951.43 | 33.53 | 24.79 | 3636.07 | 0.74 | 0.9 | 1.17 | 0.24 | 0.5 | 10

## RESULTADOS_9
Unnamed: 0 | Volume de calda [L] | STATUS | Capacidade operacional [ha/h] | Tempo de missao [h] | Tempo util [h] | Tempo por voo [min] | Autonomia Projetada [h] | N° Voos | MTOW [kg] | Massa Estrutura [kg] | Combustível [kg] | Abastecimentos | Massa gerador | Potência gerador [W] | Combustível consumido [L] | Calda cons [L] | Distância percorrida [km] | Distância Pulverizando [km] | RTL ACUMULADO[m] | EOC [km/km] | EOC [h/h] | Tempo de manobra [h] | Tempo rtl_rtw [h] | V pulv [m/s] | V desloc [m/s]
0 | 55 | CONCLUIDO | 4.8915 | 20.44 | 15.73 | 8.58 | 0.15 | 110 | 116.05 | 43.4 | 1 | 108 | 16.65 | 14546.17 | 151.66 | 951.53 | 95.52 | 24.79 | 34142.73 | 0.26 | 0.79 | 1.31 | 2.21 | 0.5 | 10
1 | 55 | CONCLUIDO | 5.6373 | 17.74 | 14.48 | 17.74 | 0.3 | 49 | 117.34 | 43.4 | 2 | 47 | 16.94 | 14705.49 | 132.46 | 951.51 | 56.28 | 24.79 | 14827.81 | 0.44 | 0.86 | 1.22 | 0.96 | 0.5 | 10
2 | 55 | CONCLUIDO | 5.9179 | 16.9 | 14.1 | 28.19 | 0.45 | 30 | 118.63 | 43.4 | 3 | 28 | 17.23 | 14865.24 | 121.16 | 951.39 | 44.39 | 24.79 | 8978.28 | 0.56 | 0.88 | 1.19 | 0.58 | 0.5 | 10
3 | 55 | CONCLUIDO | 6.0368 | 16.57 | 13.96 | 38.06 | 0.59 | 22 | 119.93 | 43.4 | 4 | 15 | 17.53 | 15025.44 | 111.16 | 951.45 | 40.07 | 24.79 | 6859.47 | 0.62 | 0.89 | 1.17 | 0.43 | 0.5 | 10
4 | 55 | CONCLUIDO | 6.0832 | 16.44 | 13.9 | 43.9 | 0.73 | 19 | 121.23 | 43.4 | 5 | 2 | 17.83 | 15186.08 | 108.48 | 951.39 | 37.82 | 24.79 | 5746.22 | 0.66 | 0.89 | 1.18 | 0.38 | 0.5 | 10
5 | 55 | CONCLUIDO | 6.08 | 16.45 | 13.91 | 43.92 | 0.86 | 19 | 122.54 | 43.4 | 6 | 0 | 18.14 | 15347.16 | 109.11 | 951.39 | 38.05 | 24.79 | 5860.44 | 0.65 | 0.89 | 1.19 | 0.39 | 0.5 | 10

## resultados
Unnamed: 0 | Volume de calda [L] | STATUS | Capacidade operacional [ha/h] | Tempo de missao [h] | Tempo util [h] | Tempo por voo [min] | Autonomia Projetada [h] | N° Voos | MTOW [kg] | Massa Estrutura [kg] | Combustível [kg] | Abastecimentos | Massa gerador | Potência gerador [W] | Combustível consumido [L] | Calda cons [L] | Distância percorrida [km] | Distância Pulverizando [km] | RTL ACUMULADO[m] | EOC [km/km] | EOC [h/h] | Tempo de manobra [h] | Tempo rtl_rtw [h] | V pulv [m/s] | V desloc [m/s]
0 | 100 | CONCLUIDO | 3.8375 | 26.06 | 16.97 | 6.02 | 0.09 | 169 | 194.77 | 54.38 | 1 | 167 | 39.4 | 24256.19 | 234.02 | 951.49 | 134.21 | 24.79 | 53192.03 | 0.18 | 0.73 | 1.41 | 3.45 | 0.5 | 10
1 | 100 | CONCLUIDO | 4.8983 | 20.42 | 15.02 | 12.18 | 0.18 | 74 | 196.32 | 54.38 | 2 | 72 | 39.95 | 24447.22 | 203.32 | 951.57 | 72.79 | 24.79 | 22959.31 | 0.34 | 0.83 | 1.27 | 1.5 | 0.5 | 10
2 | 100 | CONCLUIDO | 5.3251 | 18.78 | 14.43 | 18.43 | 0.27 | 47 | 197.88 | 54.38 | 3 | 45 | 40.5 | 24639 | 191.5 | 951.41 | 55.08 | 24.79 | 14237.46 | 0.45 | 0.86 | 1.21 | 0.91 | 0.5 | 10
3 | 100 | CONCLUIDO | 5.5463 | 18.03 | 14.19 | 25.04 | 0.36 | 34 | 199.44 | 54.38 | 4 | 32 | 41.06 | 24831.54 | 183.97 | 951.39 | 47.31 | 24.79 | 10416.93 | 0.52 | 0.88 | 1.19 | 0.67 | 0.5 | 10
4 | 100 | CONCLUIDO | 5.6786 | 17.61 | 14.04 | 31.21 | 0.44 | 27 | 201.01 | 54.38 | 5 | 25 | 41.63 | 25024.84 | 178.65 | 951.39 | 42.83 | 24.79 | 8213.08 | 0.58 | 0.88 | 1.18 | 0.52 | 0.5 | 10
5 | 100 | CONCLUIDO | 5.774 | 17.32 | 13.95 | 38.04 | 0.53 | 22 | 202.58 | 54.38 | 6 | 20 | 42.2 | 25218.93 | 172.39 | 951.4 | 39.88 | 24.79 | 6763.18 | 0.62 | 0.89 | 1.17 | 0.43 | 0.5 | 10
6 | 100 | CONCLUIDO | 5.8386 | 17.13 | 13.87 | 43.81 | 0.61 | 19 | 204.16 | 54.38 | 7 | 17 | 42.78 | 25413.94 | 167.98 | 951.41 | 37.38 | 24.79 | 5527.57 | 0.66 | 0.9 | 1.17 | 0.35 | 0.5 | 10
7 | 100 | CONCLUIDO | 5.8921 | 16.97 | 13.83 | 51.87 | 0.69 | 16 | 205.75 | 54.38 | 8 | 14 | 43.37 | 25609.61 | 163.11 | 951.41 | 36.24 | 24.79 | 4972.88 | 0.68 | 0.9 | 1.16 | 0.31 | 0.5 | 10
8 | 100 | CONCLUIDO | 5.9397 | 16.84 | 13.77 | 59.03 | 0.77 | 14 | 207.34 | 54.38 | 9 | 12 | 43.96 | 25806.1 | 156.07 | 951.39 | 34.44 | 24.79 | 4084.24 | 0.72 | 0.9 | 1.16 | 0.25 | 0.5 | 10
9 | 100 | CONCLUIDO | 5.9787 | 16.73 | 13.74 | 68.71 | 0.85 | 12 | 208.94 | 54.38 | 10 | 9 | 44.56 | 26003.41 | 152.03 | 951.45 | 33.41 | 24.79 | 3579.71 | 0.74 | 0.9 | 1.16 | 0.22 | 0.5 | 10
10 | 100 | CONCLUIDO | 5.9923 | 16.69 | 13.74 | 74.97 | 0.93 | 11 | 210.55 | 54.38 | 11 | 2 | 45.17 | 26201.54 | 147.98 | 951.41 | 33.17 | 24.79 | 3460.73 | 0.75 | 0.9 | 1.16 | 0.22 | 0.5 | 10
11 | 100 | CONCLUIDO | 5.9934 | 16.68 | 13.74 | 74.95 | 1 | 11 | 212.16 | 54.38 | 12 | 1 | 45.78 | 26400.51 | 148.01 | 951.39 | 33.08 | 24.79 | 3415.25 | 0.75 | 0.9 | 1.16 | 0.22 | 0.5 | 10
12 | 100 | CONCLUIDO | 5.9939 | 16.68 | 13.74 | 74.94 | 1.08 | 11 | 213.78 | 54.38 | 13 | 0 | 46.4 | 26600.32 | 148.58 | 951.41 | 32.87 | 24.79 | 3312.52 | 0.75 | 0.9 | 1.17 | 0.22 | 0.5 | 10
0 | 40 | CONCLUIDO | 5.2951 | 18.89 | 15.28 | 10.42 | 0.2 | 88 | 89.87 | 37.55 | 1 | 86 | 11.32 | 11317.98 | 121.34 | 951.55 | 81.49 | 24.79 | 27239.52 | 0.3 | 0.81 | 1.27 | 1.76 | 0.5 | 10
1 | 40 | CONCLUIDO | 5.9095 | 16.92 | 14.26 | 22.52 | 0.39 | 38 | 91.1 | 37.55 | 2 | 36 | 11.54 | 11468.97 | 102.66 | 951.41 | 49.45 | 24.79 | 11467.74 | 0.5 | 0.87 | 1.2 | 0.74 | 0.5 | 10
2 | 40 | CONCLUIDO | 6.0654 | 16.49 | 14.06 | 32.44 | 0.57 | 26 | 92.32 | 37.55 | 3 | 7 | 11.77 | 11620.34 | 93.1 | 951.45 | 42.39 | 24.79 | 7996.38 | 0.58 | 0.88 | 1.2 | 0.53 | 0.5 | 10
3 | 40 | CONCLUIDO | 6.0816 | 16.44 | 14.03 | 33.67 | 0.75 | 25 | 93.55 | 37.55 | 4 | 0 | 12 | 11772.07 | 93.51 | 951.44 | 41.6 | 24.79 | 7607.1 | 0.6 | 0.89 | 1.2 | 0.51 | 0.5 | 10
0 | 30 | CONCLUIDO | 5.5921 | 17.88 | 14.93 | 12.62 | 0.24 | 71 | 71.52 | 32.27 | 1 | 69 | 8.25 | 9054.6 | 97.73 | 951.52 | 70.34 | 24.79 | 21749.68 | 0.35 | 0.83 | 1.26 | 1.41 | 0.5 | 10
1 | 30 | CONCLUIDO | 6.0266 | 16.59 | 14.22 | 25.09 | 0.48 | 34 | 72.7 | 32.27 | 2 | 8 | 8.43 | 9200.25 | 82.68 | 951.48 | 47.19 | 24.79 | 10359.14 | 0.53 | 0.87 | 1.22 | 0.7 | 0.5 | 10
2 | 30 | CONCLUIDO | 6.0375 | 16.56 | 14.21 | 25.83 | 0.71 | 33 | 73.88 | 32.27 | 3 | 0 | 8.61 | 9346.23 | 82.88 | 951.42 | 46.55 | 24.79 | 10041.73 | 0.53 | 0.87 | 1.23 | 0.68 | 0.5 | 10
0 | 15 | CONCLUIDO | 5.7777 | 17.31 | 14.89 | 13.74 | 0.43 | 65 | 39.78 | 19.54 | 1 | 0 | 4.24 | 5140 | 58.38 | 951.47 | 66.56 | 24.79 | 19885.7 | 0.37 | 0.83 | 1.32 | 1.37 | 0.5 | 10
0 | 70 | CONCLUIDO | 4.5144 | 22.15 | 16.17 | 7.46 | 0.12 | 130 | 141.81 | 47.83 | 1 | 128 | 22.98 | 17723.39 | 179.85 | 951.57 | 108.92 | 24.79 | 40741.56 | 0.23 | 0.77 | 1.35 | 2.64 | 0.5 | 10
1 | 70 | CONCLUIDO | 5.3829 | 18.58 | 14.67 | 15.18 | 0.25 | 58 | 143.17 | 47.83 | 2 | 56 | 23.34 | 17891.86 | 157.73 | 951.41 | 62.46 | 24.79 | 17870.01 | 0.4 | 0.85 | 1.23 | 1.15 | 0.5 | 10
2 | 70 | CONCLUIDO | 5.7152 | 17.5 | 14.23 | 23.71 | 0.37 | 36 | 144.54 | 47.83 | 3 | 34 | 23.71 | 18060.85 | 146.8 | 951.41 | 48.59 | 24.79 | 11048.65 | 0.51 | 0.87 | 1.19 | 0.71 | 0.5 | 10
3 | 70 | CONCLUIDO | 5.8834 | 17 | 14.02 | 32.35 | 0.49 | 26 | 145.92 | 47.83 | 4 | 24 | 24.09 | 18230.35 | 138.51 | 951.42 | 41.96 | 24.79 | 7780.71 | 0.59 | 0.89 | 1.18 | 0.5 | 0.5 | 10
4 | 70 | CONCLUIDO | 5.9865 | 16.7 | 13.9 | 41.69 | 0.6 | 20 | 147.3 | 47.83 | 5 | 18 | 24.47 | 18400.38 | 131.26 | 951.46 | 38.24 | 24.79 | 5951.1 | 0.65 | 0.89 | 1.17 | 0.38 | 0.5 | 10
5 | 70 | CONCLUIDO | 6.0553 | 16.51 | 13.82 | 51.84 | 0.71 | 16 | 148.68 | 47.83 | 6 | 9 | 24.85 | 18570.94 | 121.83 | 951.39 | 35.76 | 24.79 | 4734.14 | 0.69 | 0.9 | 1.17 | 0.3 | 0.5 | 10
6 | 70 | CONCLUIDO | 6.0662 | 16.48 | 13.82 | 55.29 | 0.83 | 15 | 150.07 | 47.83 | 7 | 2 | 25.24 | 18742.03 | 120.25 | 951.39 | 35.54 | 24.79 | 4626.04 | 0.7 | 0.9 | 1.17 | 0.3 | 0.5 | 10
7 | 70 | CONCLUIDO | 6.0653 | 16.49 | 13.83 | 55.3 | 0.94 | 15 | 151.46 | 47.83 | 8 | 0 | 25.63 | 18913.66 | 121.23 | 951.46 | 35.57 | 24.79 | 4643.73 | 0.7 | 0.9 | 1.17 | 0.3 | 0.5 | 10
0 | 90 | CONCLUIDO | 4.0488 | 24.7 | 16.73 | 6.44 | 0.1 | 156 | 176.73 | 52.44 | 1 | 154 | 33.29 | 22031.19 | 216.33 | 951.5 | 126.32 | 24.79 | 49309.86 | 0.2 | 0.74 | 1.4 | 3.21 | 0.5 | 10
1 | 90 | CONCLUIDO | 5.0572 | 19.77 | 14.9 | 12.96 | 0.2 | 69 | 178.21 | 52.44 | 2 | 67 | 33.77 | 22213.89 | 188.08 | 951.48 | 69.39 | 24.79 | 21280.55 | 0.36 | 0.83 | 1.25 | 1.38 | 0.5 | 10
2 | 90 | CONCLUIDO | 5.4422 | 18.38 | 14.39 | 19.62 | 0.3 | 44 | 179.7 | 52.44 | 3 | 42 | 34.26 | 22397.24 | 177.17 | 951.39 | 53.42 | 24.79 | 13423.74 | 0.46 | 0.86 | 1.21 | 0.87 | 0.5 | 10
3 | 90 | CONCLUIDO | 5.6437 | 17.72 | 14.16 | 26.55 | 0.39 | 32 | 181.19 | 52.44 | 4 | 30 | 34.75 | 22581.25 | 169.78 | 951.39 | 46.41 | 24.79 | 9976.08 | 0.53 | 0.88 | 1.19 | 0.64 | 0.5 | 10
4 | 90 | CONCLUIDO | 5.7761 | 17.31 | 14 | 33.61 | 0.49 | 25 | 182.69 | 52.44 | 5 | 23 | 35.25 | 22766.06 | 164.09 | 951.4 | 41.48 | 24.79 | 7549.39 | 0.6 | 0.89 | 1.18 | 0.48 | 0.5 | 10
5 | 90 | CONCLUIDO | 5.8692 | 17.04 | 13.91 | 41.72 | 0.58 | 20 | 184.19 | 52.44 | 6 | 18 | 35.75 | 22951.43 | 157.95 | 951.4 | 38.38 | 24.79 | 6024.66 | 0.65 | 0.89 | 1.17 | 0.39 | 0.5 | 10
6 | 90 | CONCLUIDO | 5.9286 | 16.87 | 13.84 | 48.86 | 0.67 | 17 | 185.7 | 52.44 | 7 | 15 | 36.26 | 23137.49 | 151.34 | 951.39 | 36.6 | 24.79 | 5147.67 | 0.68 | 0.9 | 1.16 | 0.32 | 0.5 | 10
7 | 90 | CONCLUIDO | 5.967 | 16.76 | 13.8 | 55.22 | 0.76 | 15 | 187.22 | 52.44 | 8 | 12 | 36.78 | 23324.24 | 145.61 | 951.39 | 35.27 | 24.79 | 4494.55 | 0.7 | 0.9 | 1.16 | 0.28 | 0.5 | 10
8 | 90 | CONCLUIDO | 6.0078 | 16.64 | 13.76 | 63.52 | 0.85 | 13 | 188.74 | 52.44 | 9 | 5 | 37.3 | 23511.69 | 138.94 | 951.39 | 33.93 | 24.79 | 3833.41 | 0.73 | 0.9 | 1.16 | 0.24 | 0.5 | 10
9 | 90 | CONCLUIDO | 6.0261 | 16.59 | 13.75 | 68.74 | 0.93 | 12 | 190.26 | 52.44 | 10 | 0 | 37.82 | 23699.85 | 139.5 | 951.39 | 33.24 | 24.79 | 3491.89 | 0.75 | 0.9 | 1.17 | 0.23 | 0.5 | 10
0 | 10 | CONCLUIDO | 5.4697 | 18.28 | 15.57 | 9.73 | 0.64 | 96 | 26.11 | 12.1 | 1 | 0 | 3.01 | 3454.41 | 45.27 | 951.83 | 86.18 | 24.79 | 29544.64 | 0.29 | 0.8 | 1.42 | 2.05 | 0.5 | 10
0 | 45 | CONCLUIDO | 5.1509 | 19.41 | 15.45 | 9.66 | 0.18 | 96 | 98.71 | 39.72 | 1 | 94 | 12.99 | 12407.75 | 131.94 | 951.45 | 86.67 | 24.79 | 29786.05 | 0.29 | 0.8 | 1.29 | 1.93 | 0.5 | 10
1 | 45 | CONCLUIDO | 5.8143 | 17.2 | 14.35 | 20.5 | 0.35 | 42 | 99.95 | 39.72 | 2 | 40 | 13.24 | 12561.45 | 113.43 | 951.39 | 52.36 | 24.79 | 12901.7 | 0.47 | 0.87 | 1.2 | 0.83 | 0.5 | 10
2 | 45 | CONCLUIDO | 6.0413 | 16.55 | 14.03 | 32.38 | 0.52 | 26 | 101.2 | 39.72 | 3 | 17 | 13.49 | 12715.54 | 101.16 | 951.48 | 42.1 | 24.79 | 7851.61 | 0.59 | 0.89 | 1.19 | 0.51 | 0.5 | 10
3 | 45 | CONCLUIDO | 6.083 | 16.44 | 13.98 | 36.47 | 0.69 | 23 | 102.45 | 39.72 | 4 | 0 | 13.74 | 12870.03 | 98.72 | 951.45 | 40.17 | 24.79 | 6902.21 | 0.62 | 0.89 | 1.19 | 0.46 | 0.5 | 10
0 | 60 | CONCLUIDO | 4.7598 | 21.01 | 15.89 | 8.15 | 0.14 | 117 | 124.63 | 45 | 1 | 115 | 18.64 | 15605.44 | 161.25 | 951.46 | 100.45 | 24.79 | 36572.15 | 0.25 | 0.78 | 1.32 | 2.36 | 0.5 | 10
1 | 60 | CONCLUIDO | 5.554 | 18 | 14.54 | 16.78 | 0.28 | 52 | 125.95 | 45 | 2 | 50 | 18.95 | 15767.7 | 140.59 | 951.45 | 58.49 | 24.79 | 15915.15 | 0.42 | 0.85 | 1.22 | 1.02 | 0.5 | 10
2 | 60 | CONCLUIDO | 5.8324 | 17.15 | 14.17 | 25.76 | 0.42 | 33 | 127.27 | 45 | 3 | 31 | 19.27 | 15930.42 | 130.85 | 951.41 | 46.82 | 24.79 | 10177.44 | 0.53 | 0.88 | 1.19 | 0.65 | 0.5 | 10
3 | 60 | CONCLUIDO | 5.9945 | 16.68 | 13.96 | 36.42 | 0.55 | 23 | 128.59 | 45 | 4 | 21 | 19.59 | 16093.6 | 120.92 | 951.44 | 40.41 | 24.79 | 7021.77 | 0.61 | 0.89 | 1.17 | 0.44 | 0.5 | 10
4 | 60 | CONCLUIDO | 6.0775 | 16.45 | 13.86 | 46.21 | 0.68 | 18 | 129.92 | 45 | 5 | 7 | 19.92 | 16257.24 | 113.64 | 951.4 | 36.65 | 24.79 | 5164.91 | 0.68 | 0.9 | 1.18 | 0.34 | 0.5 | 10
5 | 60 | CONCLUIDO | 6.0869 | 16.43 | 13.86 | 48.92 | 0.81 | 17 | 131.25 | 45 | 6 | 0 | 20.25 | 16421.36 | 112.77 | 951.39 | 36.51 | 24.79 | 5099.92 | 0.68 | 0.9 | 1.18 | 0.34 | 0.5 | 10
0 | 80 | CONCLUIDO | 4.2832 | 23.35 | 16.41 | 6.89 | 0.11 | 143 | 159.12 | 50.28 | 1 | 141 | 27.84 | 19859.16 | 197.66 | 951.64 | 117.1 | 24.79 | 44767.66 | 0.21 | 0.76 | 1.36 | 2.89 | 0.5 | 10
1 | 80 | CONCLUIDO | 5.2293 | 19.12 | 14.77 | 14.07 | 0.22 | 63 | 160.54 | 50.28 | 2 | 61 | 28.26 | 20034.4 | 172.85 | 951.51 | 65.15 | 24.79 | 19193.18 | 0.38 | 0.84 | 1.24 | 1.25 | 0.5 | 10
2 | 80 | CONCLUIDO | 5.5784 | 17.93 | 14.31 | 21.47 | 0.33 | 40 | 161.97 | 50.28 | 3 | 38 | 28.69 | 20210.21 | 162.59 | 951.42 | 51.1 | 24.79 | 12280.54 | 0.49 | 0.87 | 1.2 | 0.79 | 0.5 | 10
3 | 80 | CONCLUIDO | 5.763 | 17.35 | 14.09 | 29.16 | 0.43 | 29 | 163.4 | 50.28 | 4 | 27 | 29.12 | 20386.62 | 155.11 | 951.44 | 44.36 | 24.79 | 8966.63 | 0.56 | 0.88 | 1.18 | 0.57 | 0.5 | 10
4 | 80 | CONCLUIDO | 5.8723 | 17.03 | 13.96 | 36.43 | 0.54 | 23 | 164.83 | 50.28 | 5 | 21 | 29.55 | 20563.61 | 147.59 | 951.39 | 40.32 | 24.79 | 6979.41 | 0.61 | 0.89 | 1.17 | 0.44 | 0.5 | 10
5 | 80 | CONCLUIDO | 5.9667 | 16.76 | 13.86 | 46.18 | 0.64 | 18 | 166.27 | 50.28 | 6 | 16 | 29.99 | 20741.2 | 140.5 | 951.39 | 36.91 | 24.79 | 5298.81 | 0.67 | 0.9 | 1.16 | 0.33 | 0.5 | 10
6 | 80 | CONCLUIDO | 6.0226 | 16.6 | 13.8 | 55.19 | 0.74 | 15 | 167.72 | 50.28 | 7 | 11 | 30.44 | 20919.39 | 133.96 | 951.39 | 35.11 | 24.79 | 4410.75 | 0.71 | 0.9 | 1.16 | 0.28 | 0.5 | 10
7 | 80 | CONCLUIDO | 6.0386 | 16.56 | 13.78 | 59.08 | 0.84 | 14 | 169.17 | 50.28 | 8 | 5 | 30.89 | 21098.19 | 129.56 | 951.39 | 34.47 | 24.79 | 4096.32 | 0.72 | 0.9 | 1.17 | 0.26 | 0.5 | 10
8 | 80 | CONCLUIDO | 6.0551 | 16.52 | 13.77 | 63.56 | 0.94 | 13 | 170.62 | 50.28 | 9 | 0 | 31.34 | 21277.6 | 129.32 | 951.39 | 33.9 | 24.79 | 3819.22 | 0.73 | 0.9 | 1.17 | 0.25 | 0.5 | 10
0 | 35 | CONCLUIDO | 5.4409 | 18.38 | 15.11 | 11.33 | 0.22 | 80 | 80.84 | 35.1 | 1 | 78 | 9.74 | 10204.21 | 109.81 | 951.44 | 76.06 | 24.79 | 24563.94 | 0.33 | 0.82 | 1.26 | 1.59 | 0.5 | 10
1 | 35 | CONCLUIDO | 5.9859 | 16.71 | 14.21 | 24.36 | 0.43 | 35 | 82.04 | 35.1 | 2 | 27 | 9.94 | 10352.53 | 92.05 | 951.47 | 48.07 | 24.79 | 10792.43 | 0.52 | 0.87 | 1.19 | 0.69 | 0.5 | 10
2 | 35 | CONCLUIDO | 6.0544 | 16.52 | 14.13 | 29.23 | 0.63 | 29 | 83.25 | 35.1 | 3 | 0 | 10.15 | 10501.19 | 87.75 | 951.43 | 44.25 | 24.79 | 8914.01 | 0.56 | 0.88 | 1.22 | 0.6 | 0.5 | 10
0 | 50 | CONCLUIDO | 5.0213 | 19.92 | 15.59 | 9.08 | 0.16 | 103 | 107.41 | 41.65 | 1 | 101 | 14.77 | 13481.73 | 141.92 | 951.42 | 91.01 | 24.79 | 31920.76 | 0.27 | 0.8 | 1.3 | 2.07 | 0.5 | 10
1 | 50 | CONCLUIDO | 5.7173 | 17.49 | 14.43 | 18.82 | 0.32 | 46 | 108.68 | 41.65 | 2 | 44 | 15.03 | 13638.32 | 123.53 | 951.41 | 54.93 | 24.79 | 14165.36 | 0.45 | 0.86 | 1.21 | 0.91 | 0.5 | 10
2 | 50 | CONCLUIDO | 5.9799 | 16.72 | 14.06 | 30.14 | 0.48 | 28 | 109.96 | 41.65 | 3 | 26 | 15.31 | 13795.21 | 111.36 | 951.45 | 43.43 | 24.79 | 8508.28 | 0.57 | 0.88 | 1.18 | 0.54 | 0.5 | 10
3 | 50 | CONCLUIDO | 6.0775 | 16.45 | 13.95 | 39.86 | 0.63 | 21 | 111.23 | 41.65 | 4 | 7 | 15.58 | 13952.52 | 103.68 | 951.42 | 39.46 | 24.79 | 6559.36 | 0.63 | 0.89 | 1.18 | 0.43 | 0.5 | 10
4 | 50 | CONCLUIDO | 6.0782 | 16.45 | 13.95 | 39.86 | 0.78 | 21 | 112.51 | 41.65 | 5 | 0 | 15.86 | 14110.24 | 103.09 | 951.39 | 38.91 | 24.79 | 6281.17 | 0.64 | 0.89 | 1.2 | 0.43 | 0.5 | 10
0 | 25 | CONCLUIDO | 5.7581 | 17.37 | 14.72 | 14.48 | 0.28 | 61 | 61.76 | 28.92 | 1 | 58 | 6.84 | 7851.41 | 83.42 | 951.39 | 63.68 | 24.79 | 18466.91 | 0.39 | 0.84 | 1.24 | 1.2 | 0.5 | 10
1 | 25 | CONCLUIDO | 5.9823 | 16.72 | 14.36 | 21.55 | 0.55 | 40 | 62.92 | 28.92 | 2 | 0 | 7 | 7994.37 | 75.69 | 951.39 | 51.06 | 24.79 | 12262.42 | 0.49 | 0.86 | 1.26 | 0.84 | 0.5 | 10
0 | 85 | CONCLUIDO | 4.1717 | 23.97 | 16.55 | 6.66 | 0.11 | 149 | 167.88 | 51.39 | 1 | 147 | 30.49 | 20939.59 | 206.66 | 951.58 | 120.75 | 24.79 | 46560.17 | 0.21 | 0.75 | 1.38 | 3.03 | 0.5 | 10
1 | 85 | CONCLUIDO | 5.1457 | 19.43 | 14.82 | 13.48 | 0.21 | 66 | 169.33 | 51.39 | 2 | 64 | 30.94 | 21118.46 | 180.54 | 951.44 | 67.08 | 24.79 | 20142.1 | 0.37 | 0.84 | 1.24 | 1.3 | 0.5 | 10
2 | 85 | CONCLUIDO | 5.5102 | 18.15 | 14.35 | 20.5 | 0.31 | 42 | 170.79 | 51.39 | 3 | 40 | 31.4 | 21297.94 | 169.88 | 951.42 | 52.25 | 24.79 | 12849.7 | 0.47 | 0.87 | 1.21 | 0.83 | 0.5 | 10
3 | 85 | CONCLUIDO | 5.7214 | 17.48 | 14.09 | 28.18 | 0.41 | 30 | 172.25 | 51.39 | 4 | 28 | 31.86 | 21478.05 | 161.98 | 951.43 | 44.19 | 24.79 | 8875.04 | 0.56 | 0.88 | 1.18 | 0.57 | 0.5 | 10
4 | 85 | CONCLUIDO | 5.8235 | 17.17 | 13.99 | 34.97 | 0.51 | 24 | 173.71 | 51.39 | 5 | 22 | 32.32 | 21658.78 | 156.31 | 951.43 | 40.79 | 24.79 | 7208.46 | 0.61 | 0.89 | 1.18 | 0.46 | 0.5 | 10
5 | 85 | CONCLUIDO | 5.9171 | 16.9 | 13.88 | 43.84 | 0.61 | 19 | 175.18 | 51.39 | 6 | 17 | 32.79 | 21840.16 | 149.78 | 951.4 | 37.71 | 24.79 | 5691.72 | 0.66 | 0.89 | 1.17 | 0.36 | 0.5 | 10
6 | 85 | CONCLUIDO | 5.9723 | 16.74 | 13.83 | 51.86 | 0.7 | 16 | 176.66 | 51.39 | 7 | 14 | 33.27 | 22022.17 | 143.45 | 951.4 | 36.05 | 24.79 | 4876.17 | 0.69 | 0.9 | 1.16 | 0.31 | 0.5 | 10
7 | 85 | CONCLUIDO | 6.0144 | 16.63 | 13.78 | 59.06 | 0.8 | 14 | 178.14 | 51.39 | 8 | 8 | 33.75 | 22204.83 | 136.05 | 951.39 | 34.47 | 24.79 | 4094.88 | 0.72 | 0.9 | 1.16 | 0.26 | 0.5 | 10
8 | 85 | CONCLUIDO | 6.0265 | 16.59 | 13.78 | 63.6 | 0.89 | 13 | 179.63 | 51.39 | 9 | 2 | 34.24 | 22388.15 | 134.87 | 951.39 | 34.2 | 24.79 | 3966.66 | 0.72 | 0.9 | 1.17 | 0.26 | 0.5 | 10
9 | 85 | CONCLUIDO | 6.0249 | 16.6 | 13.78 | 63.62 | 0.98 | 13 | 181.12 | 51.39 | 10 | 0 | 34.73 | 22572.13 | 134.84 | 951.39 | 34.19 | 24.79 | 3962.47 | 0.72 | 0.9 | 1.17 | 0.26 | 0.5 | 10
0 | 20 | CONCLUIDO | 5.8695 | 17.04 | 14.63 | 16.25 | 0.34 | 54 | 51.33 | 24.83 | 1 | 30 | 5.51 | 6564.78 | 69.01 | 951.39 | 59.91 | 24.79 | 16616.98 | 0.41 | 0.85 | 1.26 | 1.11 | 0.5 | 10
1 | 20 | CONCLUIDO | 5.9186 | 16.9 | 14.55 | 17.82 | 0.66 | 49 | 52.47 | 24.83 | 2 | 0 | 5.64 | 6705.1 | 68.78 | 951.42 | 56.56 | 24.79 | 14968.57 | 0.44 | 0.85 | 1.28 | 1.03 | 0.5 | 10
0 | 65 | CONCLUIDO | 4.6426 | 21.54 | 16.01 | 7.81 | 0.13 | 123 | 133.21 | 46.47 | 1 | 121 | 20.75 | 16663.42 | 170.44 | 951.52 | 103.56 | 24.79 | 38097.6 | 0.24 | 0.78 | 1.35 | 2.49 | 0.5 | 10
1 | 65 | CONCLUIDO | 5.4735 | 18.27 | 14.59 | 15.92 | 0.26 | 55 | 134.55 | 46.47 | 2 | 53 | 21.09 | 16828.84 | 149.26 | 951.4 | 59.96 | 24.79 | 16637.97 | 0.41 | 0.85 | 1.22 | 1.07 | 0.5 | 10
2 | 65 | CONCLUIDO | 5.7657 | 17.34 | 14.21 | 24.36 | 0.39 | 35 | 135.9 | 46.47 | 3 | 33 | 21.43 | 16994.64 | 138.73 | 951.41 | 48.01 | 24.79 | 10761.94 | 0.52 | 0.87 | 1.19 | 0.69 | 0.5 | 10
3 | 65 | CONCLUIDO | 5.9309 | 16.86 | 14 | 33.6 | 0.52 | 25 | 137.25 | 46.47 | 4 | 23 | 21.78 | 17160.92 | 129.82 | 951.39 | 41.72 | 24.79 | 7666.35 | 0.59 | 0.89 | 1.17 | 0.48 | 0.5 | 10
4 | 65 | CONCLUIDO | 6.0307 | 16.58 | 13.88 | 43.85 | 0.64 | 19 | 138.6 | 46.47 | 5 | 15 | 22.13 | 17327.69 | 121.94 | 951.42 | 37.68 | 24.79 | 5678.41 | 0.66 | 0.89 | 1.17 | 0.36 | 0.5 | 10
5 | 65 | CONCLUIDO | 6.0819 | 16.44 | 13.83 | 51.85 | 0.76 | 16 | 139.95 | 46.47 | 6 | 2 | 22.49 | 17494.97 | 115.74 | 951.39 | 35.57 | 24.79 | 4635.1 | 0.7 | 0.9 | 1.17 | 0.31 | 0.5 | 10
6 | 65 | CONCLUIDO | 6.0808 | 16.45 | 13.83 | 51.86 | 0.88 | 16 | 141.31 | 46.47 | 7 | 0 | 22.85 | 17662.75 | 116.44 | 951.39 | 35.62 | 24.79 | 4662.99 | 0.7 | 0.9 | 1.18 | 0.31 | 0.5 | 10
0 | 75 | CONCLUIDO | 4.3932 | 22.76 | 16.3 | 7.14 | 0.12 | 137 | 150.44 | 49.1 | 1 | 135 | 25.34 | 18787.76 | 188.93 | 951.47 | 112.89 | 24.79 | 42693.22 | 0.22 | 0.76 | 1.36 | 2.78 | 0.5 | 10
1 | 75 | CONCLUIDO | 5.3028 | 18.86 | 14.72 | 14.48 | 0.23 | 61 | 151.83 | 49.1 | 2 | 59 | 25.73 | 18959.54 | 165.32 | 951.46 | 63.64 | 24.79 | 18448.95 | 0.39 | 0.84 | 1.24 | 1.2 | 0.5 | 10
2 | 75 | CONCLUIDO | 5.6487 | 17.7 | 14.27 | 22.52 | 0.35 | 38 | 153.23 | 49.1 | 3 | 36 | 26.13 | 19131.85 | 154.66 | 951.44 | 49.57 | 24.79 | 11529.33 | 0.5 | 0.87 | 1.2 | 0.74 | 0.5 | 10
3 | 75 | CONCLUIDO | 5.8145 | 17.2 | 14.07 | 30.14 | 0.46 | 28 | 154.63 | 49.1 | 4 | 26 | 26.53 | 19304.72 | 146.46 | 951.39 | 43.57 | 24.79 | 8576.23 | 0.57 | 0.88 | 1.18 | 0.55 | 0.5 | 10
4 | 75 | CONCLUIDO | 5.9373 | 16.84 | 13.92 | 39.78 | 0.57 | 21 | 156.03 | 49.1 | 5 | 19 | 26.94 | 19478.15 | 139.64 | 951.39 | 38.99 | 24.79 | 6321.25 | 0.64 | 0.89 | 1.17 | 0.4 | 0.5 | 10
5 | 75 | CONCLUIDO | 6.0081 | 16.64 | 13.85 | 48.88 | 0.67 | 17 | 157.44 | 49.1 | 6 | 15 | 27.35 | 19652.13 | 131.57 | 951.39 | 36.67 | 24.79 | 5183.81 | 0.68 | 0.9 | 1.16 | 0.33 | 0.5 | 10
6 | 75 | CONCLUIDO | 6.0383 | 16.56 | 13.83 | 55.3 | 0.78 | 15 | 158.86 | 49.1 | 7 | 7 | 27.77 | 19826.68 | 126.82 | 951.41 | 35.77 | 24.79 | 4741.63 | 0.69 | 0.9 | 1.17 | 0.3 | 0.5 | 10
7 | 75 | CONCLUIDO | 6.0606 | 16.5 | 13.8 | 59.12 | 0.88 | 14 | 160.28 | 49.1 | 8 | 0 | 28.19 | 20001.93 | 126.82 | 951.39 | 34.5 | 24.79 | 4111.05 | 0.72 | 0.9 | 1.18 | 0.28 | 0.5 | 10
0 | 95 | CONCLUIDO | 3.9509 | 25.31 | 16.81 | 6.23 | 0.1 | 162 | 185.69 | 53.44 | 1 | 160 | 36.26 | 23136.14 | 224.67 | 951.63 | 129.18 | 24.79 | 50714.57 | 0.19 | 0.74 | 1.4 | 3.29 | 0.5 | 10
1 | 95 | CONCLUIDO | 4.9917 | 20.03 | 14.92 | 12.61 | 0.19 | 71 | 187.21 | 53.44 | 2 | 69 | 36.77 | 23322.88 | 195.27 | 951.41 | 70.11 | 24.79 | 21632.18 | 0.35 | 0.83 | 1.25 | 1.4 | 0.5 | 10
2 | 95 | CONCLUIDO | 5.3695 | 18.62 | 14.44 | 18.84 | 0.28 | 46 | 188.73 | 53.44 | 3 | 44 | 37.29 | 23510.33 | 185.04 | 951.47 | 55.08 | 24.79 | 14243.67 | 0.45 | 0.86 | 1.21 | 0.92 | 0.5 | 10
3 | 95 | CONCLUIDO | 5.597 | 17.87 | 14.17 | 25.76 | 0.37 | 33 | 190.25 | 53.44 | 4 | 31 | 37.82 | 23698.48 | 177.26 | 951.43 | 46.67 | 24.79 | 10103.7 | 0.53 | 0.88 | 1.19 | 0.65 | 0.5 | 10
4 | 95 | CONCLUIDO | 5.7277 | 17.46 | 14.02 | 32.36 | 0.46 | 26 | 191.78 | 53.44 | 5 | 24 | 38.35 | 23887.36 | 171.29 | 951.39 | 42.23 | 24.79 | 7918.29 | 0.59 | 0.89 | 1.17 | 0.5 | 0.5 | 10
5 | 95 | CONCLUIDO | 5.8267 | 17.16 | 13.91 | 39.75 | 0.55 | 21 | 193.32 | 53.44 | 6 | 19 | 38.89 | 24076.95 | 165.34 | 951.39 | 38.48 | 24.79 | 6069.57 | 0.64 | 0.89 | 1.17 | 0.39 | 0.5 | 10
6 | 95 | CONCLUIDO | 5.8812 | 17 | 13.86 | 46.22 | 0.64 | 18 | 194.86 | 53.44 | 7 | 16 | 39.43 | 24267.28 | 159.97 | 951.39 | 37.25 | 24.79 | 5468.6 | 0.67 | 0.9 | 1.16 | 0.34 | 0.5 | 10
7 | 95 | CONCLUIDO | 5.9438 | 16.82 | 13.8 | 55.19 | 0.72 | 15 | 196.41 | 53.44 | 8 | 13 | 39.98 | 24458.36 | 153.63 | 951.39 | 35.11 | 24.79 | 4412.93 | 0.71 | 0.9 | 1.16 | 0.28 | 0.5 | 10
8 | 95 | CONCLUIDO | 5.9826 | 16.72 | 13.76 | 63.52 | 0.81 | 13 | 197.97 | 53.44 | 9 | 10 | 40.53 | 24650.18 | 148.52 | 951.41 | 34.04 | 24.79 | 3888.43 | 0.73 | 0.9 | 1.16 | 0.24 | 0.5 | 10
9 | 95 | CONCLUIDO | 6.003 | 16.66 | 13.74 | 68.72 | 0.89 | 12 | 199.53 | 53.44 | 10 | 7 | 41.1 | 24842.77 | 145.72 | 951.42 | 33.34 | 24.79 | 3544.72 | 0.74 | 0.9 | 1.16 | 0.22 | 0.5 | 10
10 | 95 | CONCLUIDO | 5.9979 | 16.67 | 13.76 | 68.79 | 0.97 | 12 | 201.1 | 53.44 | 11 | 0 | 41.66 | 25036.12 | 141.69 | 951.43 | 33.53 | 24.79 | 3636.07 | 0.74 | 0.9 | 1.17 | 0.24 | 0.5 | 10
0 | 55 | CONCLUIDO | 4.8915 | 20.44 | 15.73 | 8.58 | 0.15 | 110 | 116.05 | 43.4 | 1 | 108 | 16.65 | 14546.17 | 151.66 | 951.53 | 95.52 | 24.79 | 34142.73 | 0.26 | 0.79 | 1.31 | 2.21 | 0.5 | 10
1 | 55 | CONCLUIDO | 5.6373 | 17.74 | 14.48 | 17.74 | 0.3 | 49 | 117.34 | 43.4 | 2 | 47 | 16.94 | 14705.49 | 132.46 | 951.51 | 56.28 | 24.79 | 14827.81 | 0.44 | 0.86 | 1.22 | 0.96 | 0.5 | 10
2 | 55 | CONCLUIDO | 5.9179 | 16.9 | 14.1 | 28.19 | 0.45 | 30 | 118.63 | 43.4 | 3 | 28 | 17.23 | 14865.24 | 121.16 | 951.39 | 44.39 | 24.79 | 8978.28 | 0.56 | 0.88 | 1.19 | 0.58 | 0.5 | 10
3 | 55 | CONCLUIDO | 6.0368 | 16.57 | 13.96 | 38.06 | 0.59 | 22 | 119.93 | 43.4 | 4 | 15 | 17.53 | 15025.44 | 111.16 | 951.45 | 40.07 | 24.79 | 6859.47 | 0.62 | 0.89 | 1.17 | 0.43 | 0.5 | 10
4 | 55 | CONCLUIDO | 6.0832 | 16.44 | 13.9 | 43.9 | 0.73 | 19 | 121.23 | 43.4 | 5 | 2 | 17.83 | 15186.08 | 108.48 | 951.39 | 37.82 | 24.79 | 5746.22 | 0.66 | 0.89 | 1.18 | 0.38 | 0.5 | 10
5 | 55 | CONCLUIDO | 6.08 | 16.45 | 13.91 | 43.92 | 0.86 | 19 | 122.54 | 43.4 | 6 | 0 | 18.14 | 15347.16 | 109.11 | 951.39 | 38.05 | 24.79 | 5860.44 | 0.65 | 0.89 | 1.19 | 0.39 | 0.5 | 10

## gráficos
Selecione o eixo X:
Selecione o eixo Y:
Selecione o eixo Z:
Eixo X | Eixo Y | Eixo Z
0 | 0 | 0
0 | 0 | 0
0 | 0 | 0
0 | 0 | 0
0 | 0 | 0
0 | 0 | 0
0 | 0 | 0
0 | 0 | 0
0 | 0 | 0
0 | 0 | 0
0 | 0 | 0
0 | 0 | 0
0 | 0 | 0
0 | 0 | 0
0 | 0 | 0
0 | 0 | 0
0 | 0 | 0
0 | 0 | 0
0 | 0 | 0
0 | 0 | 0
0 | 0 | 0
0 | 0 | 0
0 | 0 | 0
0 | 0 | 0
0 | 0 | 0
0 | 0 | 0
0 | 0 | 0
0 | 0 | 0
0 | 0 | 0
0 | 0 | 0
0 | 0 | 0
0 | 0 | 0
0 | 0 | 0
0 | 0 | 0
0 | 0 | 0
0 | 0 | 0
0 | 0 | 0
0 | 0 | 0
0 | 0 | 0
0 | 0 | 0
0 | 0 | 0
0 | 0 | 0
0 | 0 | 0
0 | 0 | 0
0 | 0 | 0
0 | 0 | 0
0 | 0 | 0
0 | 0 | 0
0 | 0 | 0
0 | 0 | 0
0 | 0 | 0
0 | 0 | 0
0 | 0 | 0
0 | 0 | 0
0 | 0 | 0
0 | 0 | 0
0 | 0 | 0
0 | 0 | 0
0 | 0 | 0
0 | 0 | 0
0 | 0 | 0
0 | 0 | 0
0 | 0 | 0
0 | 0 | 0
0 | 0 | 0
0 | 0 | 0
0 | 0 | 0
0 | 0 | 0
0 | 0 | 0
0 | 0 | 0
0 | 0 | 0
0 | 0 | 0
0 | 0 | 0
0 | 0 | 0
0 | 0 | 0
0 | 0 | 0
0 | 0 | 0
0 | 0 | 0
0 | 0 | 0
0 | 0 | 0
0 | 0 | 0
0 | 0 | 0
0 | 0 | 0
0 | 0 | 0
0 | 0 | 0
0 | 0 | 0
0 | 0 | 0
0 | 0 | 0
0 | 0 | 0
0 | 0 | 0
0 | 0 | 0
0 | 0 | 0
0 | 0 | 0
0 | 0 | 0
0 | 0 | 0
0 | 0 | 0
0 | 0 | 0
0 | 0 | 0
0 | 0 | 0
0 | 0 | 0
0 | 0 | 0
0 | 0 | 0
0 | 0 | 0
0 | 0 | 0
0 | 0 | 0
0 | 0 | 0
0 | 0 | 0
0 | 0 | 0
0 | 0 | 0
0 | 0 | 0
0 | 0 | 0
0 | 0 | 0
0 | 0 | 0

## hidden (hidden)
Unnamed: 0
Volume de calda [L]
STATUS
Capacidade operacional [ha/h]
Tempo de missao [h]
Tempo util [h]
Tempo por voo [min]
Autonomia Projetada [h]
N° Voos
MTOW [kg]
Massa Estrutura [kg]
Combustível [kg]
Abastecimentos
Massa gerador
Potência gerador [W]
Combustível consumido [L]
Calda cons [L]
Distância percorrida [km]
Distância Pulverizando [km]
RTL ACUMULADO[m]
EOC [km/km]
EOC [h/h]
Tempo de manobra [h]
Tempo rtl_rtw [h]
V pulv [m/s]
V desloc [m/s]