## RESULTADOS_18
Unnamed: 0 | Volume de calda [L] | STATUS | Capacidade operacional [ha/h] | Tempo de missao [h] | Tempo util [h] | Tempo por voo [min] | Autonomia Projetada [h] | N° Voos | MTOW [kg] | Massa Estrutura [kg] | Combustível [kg] | Abastecimentos | Massa gerador | Potência gerador [W] | Combustível consumido [L] | Calda cons [L] | Distância percorrida [km] | Distância Pulverizando [km] | RTL ACUMULADO[m] | EOC [km/km] | EOC [h/h] | Tempo de manobra [h] | Tempo rtl_rtw [h] | V pulv [m/s] | V desloc [m/s] | Preço Total por ha Simples [R$/ha] | Preço Total por ha Presumido [R$/ha] | Preço Total por ha Real [R$/ha] | Preço Total Simples [R$] | Preço Total Presumido [R$] | Prod CAPEX [ha/h/R$] | Dias Trabalhados | Preço Total Real [R$]
0 | 100 | CONCLUIDO | 2.5041 | 39.94 | 26.92 | 5.98 | 0.09 | 270 | 194.77 | 54.38 | 1 | 268 | 39.4 | 24256.19 | 374.62 | 936.22 | 210.64 | 36.49 | 84722.09 | 0.17 | 0.73 | 3.42 | 5.52 | 0.5 | 10 | 1424.8581 | 1949.5538 | 1763.4911 | 1424858.1495 | 1949553.7804 | 5.8449e-07 | 27 | 1763491.1038
1 | 100 | CONCLUIDO | 3.2332 | 30.93 | 23.78 | 11.99 | 0.18 | 119 | 196.32 | 54.38 | 2 | 117 | 39.95 | 24447.22 | 327.64 | 936 | 113.13 | 36.49 | 36717.76 | 0.32 | 0.82 | 3.16 | 2.39 | 0.5 | 10 | 1000.8047 | 1369.3452 | 1238.6568 | 1000804.7366 | 1369345.193 | 7.5468e-07 | 21 | 1238656.8096
2 | 100 | CONCLUIDO | 3.5244 | 28.37 | 22.9 | 18.08 | 0.27 | 76 | 197.88 | 54.38 | 3 | 74 | 40.5 | 24639 | 312.02 | 935.97 | 85.87 | 36.49 | 23303.33 | 0.43 | 0.85 | 3.08 | 1.51 | 0.5 | 10 | 884.4139 | 1210.0941 | 1094.6045 | 884413.9163 | 1210094.1379 | 8.2265e-07 | 19 | 1094604.4517
3 | 100 | CONCLUIDO | 3.6777 | 27.19 | 22.5 | 24.1 | 0.36 | 56 | 199.44 | 54.38 | 4 | 54 | 41.06 | 24831.54 | 303.29 | 935.95 | 73.2 | 36.49 | 17067.49 | 0.5 | 0.87 | 3.05 | 1.1 | 0.5 | 10 | 829.3274 | 1134.7223 | 1026.426 | 829327.4094 | 1134722.3489 | 8.5843e-07 | 18 | 1026426.0405
4 | 100 | CONCLUIDO | 3.7749 | 26.49 | 22.26 | 30.36 | 0.44 | 44 | 201.01 | 54.38 | 5 | 42 | 41.63 | 25024.84 | 297.09 | 935.96 | 66.05 | 36.49 | 13555.81 | 0.55 | 0.88 | 3.03 | 0.87 | 0.5 | 10 | 803.1224 | 1098.8674 | 993.9931 | 803122.3551 | 1098867.4375 | 8.8112e-07 | 18 | 993993.0716
5 | 100 | CONCLUIDO | 3.8471 | 25.99 | 22.08 | 36.79 | 0.53 | 36 | 202.58 | 54.38 | 6 | 34 | 42.2 | 25218.93 | 291.07 | 935.92 | 60.26 | 36.49 | 10698.13 | 0.61 | 0.88 | 3.02 | 0.68 | 0.5 | 10 | 770.2209 | 1053.8502 | 953.2722 | 770220.9161 | 1053850.2372 | 8.9797e-07 | 17 | 953272.2496
6 | 100 | CONCLUIDO | 3.8885 | 25.72 | 21.99 | 42.57 | 0.61 | 31 | 204.16 | 54.38 | 7 | 29 | 42.78 | 25413.94 | 287.15 | 935.89 | 57.71 | 36.49 | 9450.64 | 0.63 | 0.89 | 3.01 | 0.6 | 0.5 | 10 | 758.175 | 1037.3685 | 938.3635 | 758174.9851 | 1037368.4629 | 9.0763e-07 | 17 | 938363.4728
7 | 100 | CONCLUIDO | 3.9257 | 25.47 | 21.91 | 48.68 | 0.69 | 27 | 205.75 | 54.38 | 8 | 25 | 43.37 | 25609.61 | 282.18 | 935.91 | 54.76 | 36.49 | 7993.71 | 0.67 | 0.89 | 3.01 | 0.51 | 0.5 | 10 | 745.5667 | 1020.1173 | 922.7587 | 745566.7092 | 1020117.2636 | 9.1632e-07 | 17 | 922758.7037
8 | 100 | CONCLUIDO | 3.9524 | 25.3 | 21.85 | 54.63 | 0.77 | 24 | 207.34 | 54.38 | 9 | 22 | 43.96 | 25806.1 | 277.77 | 935.91 | 52.95 | 36.49 | 7103.84 | 0.69 | 0.89 | 3.01 | 0.46 | 0.5 | 10 | 735.4862 | 1006.3247 | 910.2825 | 735486.2013 | 1006324.6679 | 9.2255e-07 | 17 | 910282.454
9 | 100 | CONCLUIDO | 3.9774 | 25.14 | 21.81 | 62.31 | 0.85 | 21 | 208.94 | 54.38 | 10 | 19 | 44.56 | 26003.41 | 274.13 | 935.91 | 51.8 | 36.49 | 6545.47 | 0.7 | 0.9 | 3 | 0.42 | 0.5 | 10 | 726.9446 | 994.6377 | 899.7109 | 726944.6385 | 994637.7249 | 9.2839e-07 | 17 | 899710.8965
10 | 100 | CONCLUIDO | 3.9985 | 25.01 | 21.75 | 68.7 | 0.93 | 19 | 210.55 | 54.38 | 11 | 17 | 45.17 | 26201.54 | 269.14 | 935.9 | 50.22 | 36.49 | 5764.55 | 0.73 | 0.9 | 2.99 | 0.36 | 0.5 | 10 | 717.039 | 981.0844 | 887.4511 | 717038.9856 | 981084.3736 | 9.3331e-07 | 17 | 887451.0579
11 | 100 | CONCLUIDO | 4.0184 | 24.89 | 21.71 | 76.62 | 1 | 17 | 212.16 | 54.38 | 12 | 15 | 45.78 | 26400.51 | 263.87 | 935.89 | 48.62 | 36.49 | 4973.92 | 0.75 | 0.9 | 2.99 | 0.32 | 0.5 | 10 | 707.1351 | 967.5335 | 875.1934 | 707135.1123 | 967533.4573 | 9.3796e-07 | 17 | 875193.422
12 | 100 | CONCLUIDO | 4.026 | 24.84 | 21.7 | 81.37 | 1.08 | 16 | 213.78 | 54.38 | 13 | 14 | 46.4 | 26600.32 | 261.58 | 935.91 | 48.47 | 36.49 | 4904.36 | 0.75 | 0.9 | 2.99 | 0.31 | 0.5 | 10 | 703.0375 | 961.927 | 870.122 | 703037.5399 | 961926.978 | 9.3973e-07 | 17 | 870122.0173
13 | 100 | CONCLUIDO | 4.0355 | 24.78 | 21.68 | 86.72 | 1.15 | 15 | 215.41 | 54.38 | 14 | 13 | 47.03 | 26801 | 256.8 | 935.89 | 47.83 | 36.49 | 4588.86 | 0.76 | 0.9 | 2.99 | 0.29 | 0.5 | 10 | 695.3035 | 951.3449 | 860.5499 | 695303.4827 | 951344.8997 | 9.4195e-07 | 17 | 860549.8777
14 | 100 | CONCLUIDO | 4.0577 | 24.64 | 21.62 | 99.79 | 1.23 | 13 | 217.04 | 54.38 | 15 | 11 | 47.66 | 27002.55 | 251.09 | 935.88 | 45.99 | 36.49 | 3679.03 | 0.79 | 0.9 | 2.98 | 0.23 | 0.5 | 10 | 684.6098 | 936.7133 | 847.3147 | 684609.7621 | 936713.2794 | 9.4713e-07 | 17 | 847314.6787
15 | 100 | CONCLUIDO | 4.0656 | 24.6 | 21.61 | 108.07 | 1.3 | 12 | 218.68 | 54.38 | 16 | 10 | 48.31 | 27204.98 | 246.12 | 935.88 | 45.72 | 36.49 | 3548.84 | 0.8 | 0.9 | 2.98 | 0.22 | 0.5 | 10 | 676.9719 | 926.2629 | 837.8616 | 676971.9239 | 926262.8522 | 9.4897e-07 | 17 | 837861.6256
16 | 100 | CONCLUIDO | 4.0666 | 24.59 | 21.61 | 108.03 | 1.37 | 12 | 220.33 | 54.38 | 17 | 9 | 48.95 | 27408.3 | 244.36 | 935.88 | 45.46 | 36.49 | 3418.01 | 0.8 | 0.9 | 2.99 | 0.21 | 0.5 | 10 | 674.5019 | 922.8833 | 834.8046 | 674501.9038 | 922883.2617 | 9.4921e-07 | 17 | 834804.5785
17 | 100 | CONCLUIDO | 4.0752 | 24.54 | 21.59 | 117.79 | 1.44 | 11 | 221.99 | 54.38 | 18 | 6 | 49.61 | 27612.53 | 240.24 | 935.88 | 45.21 | 36.49 | 3300.53 | 0.81 | 0.9 | 2.98 | 0.2 | 0.5 | 10 | 655.6128 | 897.0384 | 811.4263 | 655612.8358 | 897038.4056 | 9.5121e-07 | 16 | 811426.3192
18 | 100 | CONCLUIDO | 4.0737 | 24.55 | 21.6 | 117.84 | 1.51 | 11 | 223.65 | 54.38 | 19 | 1 | 50.27 | 27817.81 | 241.03 | 935.92 | 45.23 | 36.49 | 3310.42 | 0.81 | 0.9 | 2.99 | 0.21 | 0.5 | 10 | 656.9001 | 898.7997 | 813.0195 | 656900.1021 | 898799.7001 | 9.5086e-07 | 16 | 813019.5182
19 | 100 | CONCLUIDO | 4.0737 | 24.55 | 21.6 | 117.84 | 1.58 | 11 | 225.32 | 54.38 | 20 | 0 | 50.95 | 28023.89 | 242.29 | 935.92 | 45.19 | 36.49 | 3291.74 | 0.81 | 0.9 | 2.99 | 0.21 | 0.5 | 10 | 658.5833 | 901.1027 | 815.1028 | 658583.306 | 901102.734 | 9.5086e-07 | 16 | 815102.7537

## RESULTADOS_6
Unnamed: 0 | Volume de calda [L] | STATUS | Capacidade operacional [ha/h] | Tempo de missao [h] | Tempo util [h] | Tempo por voo [min] | Autonomia Projetada [h] | N° Voos | MTOW [kg] | Massa Estrutura [kg] | Combustível [kg] | Abastecimentos | Massa gerador | Potência gerador [W] | Combustível consumido [L] | Calda cons [L] | Distância percorrida [km] | Distância Pulverizando [km] | RTL ACUMULADO[m] | EOC [km/km] | EOC [h/h] | Tempo de manobra [h] | Tempo rtl_rtw [h] | V pulv [m/s] | V desloc [m/s] | Preço Total por ha Simples [R$/ha] | Preço Total por ha Presumido [R$/ha] | Preço Total por ha Real [R$/ha] | Preço Total Simples [R$] | Preço Total Presumido [R$] | Prod CAPEX [ha/h/R$] | Dias Trabalhados | Preço Total Real [R$]
0 | 40 | CONCLUIDO | 3.4531 | 28.96 | 24.3 | 10.12 | 0.2 | 144 | 89.87 | 37.55 | 1 | 142 | 11.32 | 11317.98 | 198.85 | 936.04 | 128.86 | 36.49 | 44457.27 | 0.28 | 0.8 | 3.21 | 2.9 | 0.5 | 10 | 644.3257 | 881.5948 | 797.4566 | 644325.6721 | 881594.8102 | 9.1557e-07 | 19 | 797456.6388
1 | 40 | CONCLUIDO | 3.8727 | 25.82 | 22.65 | 20.91 | 0.39 | 65 | 91.1 | 37.55 | 2 | 63 | 11.54 | 11468.97 | 176.99 | 935.97 | 78.3 | 36.49 | 19577.11 | 0.47 | 0.86 | 3.06 | 1.26 | 0.5 | 10 | 536.979 | 734.7183 | 664.5978 | 536978.9697 | 734718.3162 | 1.0268e-06 | 17 | 664597.8313
2 | 40 | CONCLUIDO | 4.0151 | 24.91 | 22.19 | 32.48 | 0.57 | 41 | 92.32 | 37.55 | 3 | 39 | 11.77 | 11620.34 | 164.27 | 935.9 | 63.66 | 36.49 | 12376.74 | 0.57 | 0.88 | 3.03 | 0.8 | 0.5 | 10 | 505.1706 | 691.1968 | 625.2299 | 505170.6446 | 691196.7624 | 1.0646e-06 | 17 | 625229.9135
3 | 40 | CONCLUIDO | 4.0872 | 24.47 | 21.98 | 45.47 | 0.75 | 29 | 93.55 | 37.55 | 4 | 24 | 12 | 11772.07 | 151.95 | 935.91 | 56.78 | 36.49 | 8994.67 | 0.64 | 0.89 | 3.02 | 0.59 | 0.5 | 10 | 471.4518 | 645.0612 | 583.4974 | 471451.8045 | 645061.1578 | 1.0837e-06 | 16 | 583497.4263
4 | 40 | CONCLUIDO | 4.1124 | 24.32 | 21.9 | 52.57 | 0.93 | 25 | 94.79 | 37.55 | 5 | 3 | 12.23 | 11924.18 | 148.2 | 935.92 | 54.04 | 36.49 | 7646.41 | 0.68 | 0.89 | 3.03 | 0.51 | 0.5 | 10 | 464.3142 | 635.2952 | 574.6636 | 464314.247 | 635295.2369 | 1.0904e-06 | 16 | 574663.5511
5 | 40 | CONCLUIDO | 4.1121 | 24.32 | 21.91 | 52.58 | 1.1 | 25 | 96.02 | 37.55 | 6 | 0 | 12.47 | 12076.67 | 149.73 | 935.92 | 53.81 | 36.49 | 7529.07 | 0.68 | 0.89 | 3.04 | 0.51 | 0.5 | 10 | 466.4037 | 638.1541 | 577.2496 | 466403.6989 | 638154.1171 | 1.0903e-06 | 16 | 577249.5838

## RESULTADOS_4
Unnamed: 0 | Volume de calda [L] | STATUS | Capacidade operacional [ha/h] | Tempo de missao [h] | Tempo util [h] | Tempo por voo [min] | Autonomia Projetada [h] | N° Voos | MTOW [kg] | Massa Estrutura [kg] | Combustível [kg] | Abastecimentos | Massa gerador | Potência gerador [W] | Combustível consumido [L] | Calda cons [L] | Distância percorrida [km] | Distância Pulverizando [km] | RTL ACUMULADO[m] | EOC [km/km] | EOC [h/h] | Tempo de manobra [h] | Tempo rtl_rtw [h] | V pulv [m/s] | V desloc [m/s] | Preço Total por ha Simples [R$/ha] | Preço Total por ha Presumido [R$/ha] | Preço Total por ha Real [R$/ha] | Preço Total Simples [R$] | Preço Total Presumido [R$] | Prod CAPEX [ha/h/R$] | Dias Trabalhados | Preço Total Real [R$]
0 | 30 | CONCLUIDO | 3.645 | 27.44 | 23.76 | 12.08 | 0.24 | 118 | 71.52 | 32.27 | 1 | 116 | 8.25 | 9054.6 | 163.13 | 936.01 | 112.23 | 36.49 | 36276.56 | 0.33 | 0.82 | 3.16 | 2.36 | 0.5 | 10 | 534.9249 | 731.9079 | 662.0556 | 534924.9081 | 731907.8585 | 9.9975e-07 | 18 | 662055.5997
1 | 30 | CONCLUIDO | 3.9891 | 25.07 | 22.42 | 25.86 | 0.48 | 52 | 72.7 | 32.27 | 2 | 50 | 8.43 | 9200.25 | 142.42 | 935.92 | 70.52 | 36.49 | 15750.41 | 0.52 | 0.87 | 3.05 | 1.02 | 0.5 | 10 | 461.0374 | 630.8117 | 570.6079 | 461037.3951 | 630811.7035 | 1.0941e-06 | 17 | 570607.9199
2 | 30 | CONCLUIDO | 4.0887 | 24.46 | 22.08 | 38.97 | 0.71 | 34 | 73.88 | 32.27 | 3 | 12 | 8.61 | 9346.23 | 130.06 | 935.94 | 58.99 | 36.49 | 10075.01 | 0.62 | 0.88 | 3.06 | 0.69 | 0.5 | 10 | 426.0055 | 582.8796 | 527.2504 | 426005.5362 | 582879.5687 | 1.1214e-06 | 16 | 527250.3607
3 | 30 | CONCLUIDO | 4.0937 | 24.43 | 22.07 | 40.13 | 0.93 | 33 | 75.07 | 32.27 | 4 | 0 | 8.8 | 9492.55 | 130.18 | 935.88 | 58.49 | 36.49 | 9830.45 | 0.62 | 0.88 | 3.06 | 0.68 | 0.5 | 10 | 425.81 | 582.612 | 527.0083 | 425809.9745 | 582611.9925 | 1.1228e-06 | 16 | 527008.3216

## RESULTADOS_1
Unnamed: 0 | Volume de calda [L] | STATUS | Capacidade operacional [ha/h] | Tempo de missao [h] | Tempo util [h] | Tempo por voo [min] | Autonomia Projetada [h] | N° Voos | MTOW [kg] | Massa Estrutura [kg] | Combustível [kg] | Abastecimentos | Massa gerador | Potência gerador [W] | Combustível consumido [L] | Calda cons [L] | Distância percorrida [km] | Distância Pulverizando [km] | RTL ACUMULADO[m] | EOC [km/km] | EOC [h/h] | Tempo de manobra [h] | Tempo rtl_rtw [h] | V pulv [m/s] | V desloc [m/s] | Preço Total por ha Simples [R$/ha] | Preço Total por ha Presumido [R$/ha] | Preço Total por ha Real [R$/ha] | Preço Total Simples [R$] | Preço Total Presumido [R$] | Prod CAPEX [ha/h/R$] | Dias Trabalhados | Preço Total Real [R$]
0 | 15 | CONCLUIDO | 3.9607 | 25.25 | 22.78 | 19.81 | 0.43 | 69 | 39.78 | 19.54 | 1 | 33 | 4.24 | 5140 | 90.62 | 935.94 | 80.78 | 36.49 | 20793.55 | 0.45 | 0.86 | 3.12 | 1.39 | 0.5 | 10 | 358.246 | 490.168 | 443.3871 | 358246.0151 | 490168.0025 | 1.166e-06 | 17 | 443387.0563
1 | 15 | CONCLUIDO | 3.977 | 25.14 | 22.73 | 21.31 | 0.84 | 64 | 40.89 | 19.54 | 2 | 0 | 4.35 | 5277.26 | 91.37 | 935.94 | 77.78 | 36.49 | 19320.83 | 0.47 | 0.86 | 3.16 | 1.34 | 0.5 | 10 | 358.3276 | 490.2797 | 443.4881 | 358327.617 | 490279.6539 | 1.1708e-06 | 17 | 443488.0519

## RESULTADOS_12
Unnamed: 0 | Volume de calda [L] | STATUS | Capacidade operacional [ha/h] | Tempo de missao [h] | Tempo util [h] | Tempo por voo [min] | Autonomia Projetada [h] | N° Voos | MTOW [kg] | Massa Estrutura [kg] | Combustível [kg] | Abastecimentos | Massa gerador | Potência gerador [W] | Combustível consumido [L] | Calda cons [L] | Distância percorrida [km] | Distância Pulverizando [km] | RTL ACUMULADO[m] | EOC [km/km] | EOC [h/h] | Tempo de manobra [h] | Tempo rtl_rtw [h] | V pulv [m/s] | V desloc [m/s] | Preço Total por ha Simples [R$/ha] | Preço Total por ha Presumido [R$/ha] | Preço Total por ha Real [R$/ha] | Preço Total Simples [R$] | Preço Total Presumido [R$] | Prod CAPEX [ha/h/R$] | Dias Trabalhados | Preço Total Real [R$]
0 | 70 | CONCLUIDO | 2.9533 | 33.86 | 25.62 | 7.39 | 0.12 | 208 | 141.81 | 47.83 | 1 | 206 | 22.98 | 17723.39 | 289.13 | 936.1 | 170.28 | 36.49 | 64851.59 | 0.21 | 0.76 | 3.31 | 4.23 | 0.5 | 10 | 995.2784 | 1361.7838 | 1231.817 | 995278.365 | 1361783.7675 | 7.2708e-07 | 23 | 1231817.036
1 | 70 | CONCLUIDO | 3.5447 | 28.21 | 23.27 | 14.85 | 0.25 | 94 | 143.17 | 47.83 | 2 | 92 | 23.34 | 17891.86 | 257.73 | 935.95 | 97.1 | 36.49 | 28832.03 | 0.38 | 0.84 | 3.12 | 1.87 | 0.5 | 10 | 764.545 | 1046.0841 | 946.2473 | 764544.9539 | 1046084.1353 | 8.7268e-07 | 19 | 946247.3336
2 | 70 | CONCLUIDO | 3.7677 | 26.54 | 22.58 | 22.58 | 0.37 | 60 | 144.54 | 47.83 | 3 | 58 | 23.71 | 18060.85 | 244.75 | 935.96 | 75.68 | 36.49 | 18287.44 | 0.48 | 0.86 | 3.06 | 1.19 | 0.5 | 10 | 697.9816 | 955.0092 | 863.8645 | 697981.589 | 955009.2029 | 9.2758e-07 | 18 | 863864.4649
3 | 70 | CONCLUIDO | 3.8822 | 25.76 | 22.26 | 30.35 | 0.49 | 44 | 145.92 | 47.83 | 4 | 42 | 24.09 | 18230.35 | 236.53 | 935.95 | 65.96 | 36.49 | 13510.95 | 0.55 | 0.88 | 3.03 | 0.86 | 0.5 | 10 | 658.6267 | 901.1621 | 815.1564 | 658626.6692 | 901162.0653 | 9.5576e-07 | 17 | 815156.4226
4 | 70 | CONCLUIDO | 3.9561 | 25.28 | 22.07 | 38.94 | 0.6 | 34 | 147.3 | 47.83 | 5 | 32 | 24.47 | 18400.38 | 229.05 | 935.94 | 59.81 | 36.49 | 10484.26 | 0.61 | 0.88 | 3.02 | 0.67 | 0.5 | 10 | 638.6735 | 873.8613 | 790.4612 | 638673.4981 | 873861.2563 | 9.7396e-07 | 17 | 790461.1645
5 | 70 | CONCLUIDO | 4.005 | 24.97 | 21.93 | 47 | 0.71 | 28 | 148.68 | 47.83 | 6 | 26 | 24.85 | 18570.94 | 222.32 | 935.95 | 55.45 | 36.49 | 8334.84 | 0.66 | 0.89 | 3.01 | 0.54 | 0.5 | 10 | 623.3762 | 852.9309 | 771.5283 | 623376.2241 | 852930.8512 | 9.86e-07 | 17 | 771528.3279
6 | 70 | CONCLUIDO | 4.0357 | 24.78 | 21.86 | 54.64 | 0.83 | 24 | 150.07 | 47.83 | 7 | 22 | 25.24 | 18742.03 | 215.71 | 935.9 | 53.28 | 36.49 | 7268.23 | 0.68 | 0.89 | 3.01 | 0.46 | 0.5 | 10 | 610.8452 | 835.7853 | 756.0192 | 610845.1895 | 835785.3368 | 9.9356e-07 | 17 | 756019.1573
7 | 70 | CONCLUIDO | 4.0707 | 24.57 | 21.76 | 65.28 | 0.94 | 20 | 151.46 | 47.83 | 8 | 18 | 25.63 | 18913.66 | 209.5 | 935.9 | 50.23 | 36.49 | 5762.7 | 0.73 | 0.9 | 3 | 0.37 | 0.5 | 10 | 586.8426 | 802.944 | 726.3121 | 586842.6256 | 802943.97 | 1.0022e-06 | 16 | 726312.1245
8 | 70 | CONCLUIDO | 4.0919 | 24.44 | 21.72 | 76.65 | 1.04 | 17 | 152.85 | 47.83 | 9 | 15 | 26.03 | 19085.83 | 199.37 | 935.9 | 48.81 | 36.49 | 5071.44 | 0.75 | 0.9 | 3 | 0.33 | 0.5 | 10 | 571.0812 | 781.3785 | 706.8048 | 571081.1735 | 781378.4559 | 1.0074e-06 | 16 | 706804.7928
9 | 70 | CONCLUIDO | 4.1003 | 24.39 | 21.7 | 81.37 | 1.15 | 16 | 154.25 | 47.83 | 10 | 9 | 26.43 | 19258.55 | 195.11 | 935.94 | 48.31 | 36.49 | 4824.3 | 0.76 | 0.9 | 2.99 | 0.3 | 0.5 | 10 | 564.5317 | 772.4172 | 698.6988 | 564531.7138 | 772417.1962 | 1.0095e-06 | 16 | 698698.7831
10 | 70 | CONCLUIDO | 4.1068 | 24.35 | 21.69 | 86.75 | 1.25 | 15 | 155.66 | 47.83 | 11 | 2 | 26.83 | 19431.82 | 194.41 | 935.88 | 47.7 | 36.49 | 4522.46 | 0.77 | 0.9 | 3 | 0.3 | 0.5 | 10 | 562.9524 | 770.2564 | 696.7442 | 562952.4462 | 770256.3726 | 1.0111e-06 | 16 | 696744.1854
11 | 70 | CONCLUIDO | 4.106 | 24.35 | 21.69 | 86.77 | 1.35 | 15 | 157.07 | 47.83 | 12 | 0 | 27.24 | 19605.66 | 195.63 | 935.9 | 47.66 | 36.49 | 4504.2 | 0.77 | 0.9 | 3.01 | 0.3 | 0.5 | 10 | 564.6426 | 772.5689 | 698.836 | 564642.6054 | 772568.923 | 1.0109e-06 | 16 | 698836.0293

## RESULTADOS_16
Unnamed: 0 | Volume de calda [L] | STATUS | Capacidade operacional [ha/h] | Tempo de missao [h] | Tempo util [h] | Tempo por voo [min] | Autonomia Projetada [h] | N° Voos | MTOW [kg] | Massa Estrutura [kg] | Combustível [kg] | Abastecimentos | Massa gerador | Potência gerador [W] | Combustível consumido [L] | Calda cons [L] | Distância percorrida [km] | Distância Pulverizando [km] | RTL ACUMULADO[m] | EOC [km/km] | EOC [h/h] | Tempo de manobra [h] | Tempo rtl_rtw [h] | V pulv [m/s] | V desloc [m/s] | Preço Total por ha Simples [R$/ha] | Preço Total por ha Presumido [R$/ha] | Preço Total por ha Real [R$/ha] | Preço Total Simples [R$] | Preço Total Presumido [R$] | Prod CAPEX [ha/h/R$] | Dias Trabalhados | Preço Total Real [R$]
0 | 90 | CONCLUIDO | 2.6486 | 37.76 | 26.48 | 6.38 | 0.1 | 249 | 176.73 | 52.44 | 1 | 247 | 33.29 | 22031.19 | 345.9 | 936.15 | 197.25 | 36.49 | 78127.32 | 0.19 | 0.74 | 3.37 | 5.08 | 0.5 | 10 | 1261.4652 | 1725.9923 | 1561.266 | 1261465.188 | 1725992.3221 | 6.2835e-07 | 25 | 1561266.0374
1 | 90 | CONCLUIDO | 3.3423 | 29.92 | 23.59 | 12.87 | 0.2 | 110 | 178.21 | 52.44 | 2 | 108 | 33.77 | 22213.89 | 304.33 | 935.96 | 107.18 | 36.49 | 33791.41 | 0.34 | 0.83 | 3.14 | 2.19 | 0.5 | 10 | 913.1386 | 1249.3965 | 1130.1559 | 913138.5861 | 1249396.4983 | 7.9292e-07 | 20 | 1130155.85
2 | 90 | CONCLUIDO | 3.6047 | 27.74 | 22.8 | 19.26 | 0.3 | 71 | 179.7 | 52.44 | 3 | 69 | 34.26 | 22397.24 | 290.57 | 935.98 | 82.14 | 36.49 | 21462.48 | 0.44 | 0.86 | 3.09 | 1.4 | 0.5 | 10 | 826.0789 | 1130.2776 | 1022.4055 | 826078.8858 | 1130277.5755 | 8.5517e-07 | 19 | 1022405.4701
3 | 90 | CONCLUIDO | 3.7498 | 26.67 | 22.4 | 25.84 | 0.39 | 52 | 181.19 | 52.44 | 4 | 50 | 34.75 | 22581.25 | 281.65 | 935.9 | 70.2 | 36.49 | 15591.81 | 0.52 | 0.87 | 3.05 | 1.01 | 0.5 | 10 | 775.3875 | 1060.9194 | 959.6667 | 775387.4898 | 1060919.3713 | 8.896e-07 | 18 | 959666.7155
4 | 90 | CONCLUIDO | 3.837 | 26.06 | 22.18 | 32.46 | 0.49 | 41 | 182.69 | 52.44 | 5 | 39 | 35.25 | 22766.06 | 274.94 | 935.88 | 63.62 | 36.49 | 12356.18 | 0.57 | 0.88 | 3.02 | 0.79 | 0.5 | 10 | 739.7294 | 1012.1304 | 915.5341 | 739729.4098 | 1012130.4131 | 9.1028e-07 | 17 | 915534.107
5 | 90 | CONCLUIDO | 3.896 | 25.67 | 22.04 | 38.89 | 0.58 | 34 | 184.19 | 52.44 | 6 | 32 | 35.75 | 22951.43 | 268.88 | 935.93 | 58.95 | 36.49 | 10052.95 | 0.62 | 0.89 | 3.02 | 0.64 | 0.5 | 10 | 722.3029 | 988.2867 | 893.966 | 722302.9255 | 988286.7284 | 9.2428e-07 | 17 | 893966.0301
6 | 90 | CONCLUIDO | 3.9421 | 25.37 | 21.95 | 47.04 | 0.67 | 28 | 185.7 | 52.44 | 7 | 26 | 36.26 | 23137.49 | 263.83 | 935.88 | 56.03 | 36.49 | 8623.6 | 0.65 | 0.89 | 3.02 | 0.56 | 0.5 | 10 | 708.7366 | 969.7247 | 877.1755 | 708736.5994 | 969724.6825 | 9.3522e-07 | 17 | 877175.5198
7 | 90 | CONCLUIDO | 3.9701 | 25.19 | 21.88 | 52.51 | 0.76 | 25 | 187.22 | 52.44 | 8 | 23 | 36.78 | 23324.24 | 259.3 | 935.89 | 53.91 | 36.49 | 7579.2 | 0.68 | 0.89 | 3.01 | 0.49 | 0.5 | 10 | 698.5499 | 955.7867 | 864.5678 | 698549.8621 | 955786.7392 | 9.4186e-07 | 17 | 864567.7943
8 | 90 | CONCLUIDO | 3.9957 | 25.03 | 21.82 | 59.52 | 0.85 | 22 | 188.74 | 52.44 | 9 | 20 | 37.3 | 23511.69 | 255.06 | 935.89 | 52.05 | 36.49 | 6665.94 | 0.7 | 0.89 | 3.01 | 0.43 | 0.5 | 10 | 689.2521 | 943.0652 | 853.0604 | 689252.1316 | 943065.1741 | 9.4793e-07 | 17 | 853060.3575
9 | 90 | CONCLUIDO | 4.0237 | 24.85 | 21.76 | 68.7 | 0.93 | 19 | 190.26 | 52.44 | 10 | 17 | 37.82 | 23699.85 | 249.71 | 935.88 | 50.05 | 36.49 | 5679 | 0.73 | 0.9 | 3 | 0.36 | 0.5 | 10 | 678.2892 | 928.0652 | 839.4919 | 678289.174 | 928065.1719 | 9.5457e-07 | 17 | 839491.9345
10 | 90 | CONCLUIDO | 4.0418 | 24.74 | 21.72 | 76.65 | 1.02 | 17 | 191.79 | 52.44 | 11 | 15 | 38.35 | 23888.73 | 242.81 | 935.88 | 48.8 | 36.49 | 5066.77 | 0.75 | 0.9 | 3 | 0.32 | 0.5 | 10 | 666.642 | 912.1289 | 825.0766 | 666641.9509 | 912128.9274 | 9.5887e-07 | 17 | 825076.6227
11 | 90 | CONCLUIDO | 4.0497 | 24.69 | 21.7 | 81.39 | 1.1 | 16 | 193.33 | 52.44 | 12 | 14 | 38.89 | 24078.33 | 240.12 | 935.9 | 48.47 | 36.49 | 4902.3 | 0.75 | 0.9 | 2.99 | 0.31 | 0.5 | 10 | 662.0076 | 905.788 | 819.3409 | 662007.6254 | 905788.0387 | 9.6074e-07 | 17 | 819340.8996
12 | 90 | CONCLUIDO | 4.072 | 24.56 | 21.64 | 92.74 | 1.18 | 14 | 194.88 | 52.44 | 13 | 12 | 39.43 | 24268.67 | 233.85 | 935.89 | 46.65 | 36.49 | 4002.38 | 0.78 | 0.9 | 2.98 | 0.25 | 0.5 | 10 | 638.6979 | 873.8946 | 790.4914 | 638697.8933 | 873894.635 | 9.6603e-07 | 16 | 790491.3575
13 | 90 | CONCLUIDO | 4.0771 | 24.53 | 21.64 | 99.9 | 1.27 | 13 | 196.42 | 52.44 | 14 | 11 | 39.98 | 24459.75 | 228.76 | 935.89 | 46.7 | 36.49 | 4036.57 | 0.78 | 0.9 | 2.99 | 0.25 | 0.5 | 10 | 631.3485 | 863.8388 | 781.3952 | 631348.4546 | 863838.8087 | 9.6724e-07 | 16 | 781395.2452
14 | 90 | CONCLUIDO | 4.0886 | 24.46 | 21.61 | 108.05 | 1.35 | 12 | 197.98 | 52.44 | 15 | 6 | 40.54 | 24651.58 | 225.17 | 935.88 | 45.45 | 36.49 | 3416.01 | 0.8 | 0.9 | 2.99 | 0.22 | 0.5 | 10 | 625.1601 | 855.3716 | 773.7362 | 625160.0921 | 855371.6182 | 9.6997e-07 | 16 | 773736.1514
15 | 90 | CONCLUIDO | 4.0891 | 24.46 | 21.61 | 108.04 | 1.42 | 12 | 199.54 | 52.44 | 16 | 2 | 41.1 | 24844.17 | 224.5 | 935.88 | 45.24 | 36.49 | 3311.62 | 0.81 | 0.9 | 2.99 | 0.22 | 0.5 | 10 | 624.2158 | 854.0796 | 772.5674 | 624215.7804 | 854079.5691 | 9.7009e-07 | 16 | 772567.4138
16 | 90 | CONCLUIDO | 4.088 | 24.46 | 21.61 | 108.07 | 1.5 | 12 | 201.11 | 52.44 | 17 | 0 | 41.67 | 25037.53 | 225.89 | 935.91 | 45.19 | 36.49 | 3283.12 | 0.81 | 0.9 | 3 | 0.22 | 0.5 | 10 | 626.1818 | 856.7695 | 775.0006 | 626181.7501 | 856769.4957 | 9.6983e-07 | 16 | 775000.6175

## RESULTADOS_0
Unnamed: 0 | Volume de calda [L] | STATUS | Capacidade operacional [ha/h] | Tempo de missao [h] | Tempo util [h] | Tempo por voo [min] | Autonomia Projetada [h] | N° Voos | MTOW [kg] | Massa Estrutura [kg] | Combustível [kg] | Abastecimentos | Massa gerador | Potência gerador [W] | Combustível consumido [L] | Calda cons [L] | Distância percorrida [km] | Distância Pulverizando [km] | RTL ACUMULADO[m] | EOC [km/km] | EOC [h/h] | Tempo de manobra [h] | Tempo rtl_rtw [h] | V pulv [m/s] | V desloc [m/s] | Preço Total por ha Simples [R$/ha] | Preço Total por ha Presumido [R$/ha] | Preço Total por ha Real [R$/ha] | Preço Total Simples [R$] | Preço Total Presumido [R$] | Prod CAPEX [ha/h/R$] | Dias Trabalhados | Preço Total Real [R$]
0 | 10 | CONCLUIDO | 3.8348 | 26.08 | 23.37 | 14.76 | 0.64 | 95 | 26.11 | 12.1 | 1 | 0 | 3.01 | 3454.41 | 68.04 | 936 | 96.93 | 36.49 | 28741.62 | 0.38 | 0.84 | 3.23 | 1.98 | 0.5 | 10 | 317.3722 | 434.2427 | 392.7992 | 317372.228 | 434242.6838 | 1.169e-06 | 17 | 392799.1715

## RESULTADOS_7
Unnamed: 0 | Volume de calda [L] | STATUS | Capacidade operacional [ha/h] | Tempo de missao [h] | Tempo util [h] | Tempo por voo [min] | Autonomia Projetada [h] | N° Voos | MTOW [kg] | Massa Estrutura [kg] | Combustível [kg] | Abastecimentos | Massa gerador | Potência gerador [W] | Combustível consumido [L] | Calda cons [L] | Distância percorrida [km] | Distância Pulverizando [km] | RTL ACUMULADO[m] | EOC [km/km] | EOC [h/h] | Tempo de manobra [h] | Tempo rtl_rtw [h] | V pulv [m/s] | V desloc [m/s] | Preço Total por ha Simples [R$/ha] | Preço Total por ha Presumido [R$/ha] | Preço Total por ha Real [R$/ha] | Preço Total Simples [R$] | Preço Total Presumido [R$] | Prod CAPEX [ha/h/R$] | Dias Trabalhados | Preço Total Real [R$]
0 | 45 | CONCLUIDO | 3.3675 | 29.7 | 24.52 | 9.49 | 0.18 | 155 | 98.71 | 39.72 | 1 | 153 | 12.99 | 12407.75 | 214.92 | 936 | 136.15 | 36.49 | 48051.98 | 0.27 | 0.8 | 3.22 | 3.13 | 0.5 | 10 | 703.048 | 961.9413 | 870.135 | 703048.003 | 961941.294 | 8.7986e-07 | 20 | 870134.967
1 | 45 | CONCLUIDO | 3.8139 | 26.22 | 22.79 | 19.54 | 0.35 | 70 | 99.95 | 39.72 | 2 | 68 | 13.24 | 12561.45 | 192.29 | 935.92 | 81.95 | 36.49 | 21376.03 | 0.45 | 0.86 | 3.09 | 1.4 | 0.5 | 10 | 583.8657 | 798.8708 | 722.6277 | 583865.6936 | 798870.8003 | 9.9649e-07 | 18 | 722627.6923
2 | 45 | CONCLUIDO | 3.9747 | 25.16 | 22.27 | 30.36 | 0.52 | 44 | 101.2 | 39.72 | 3 | 42 | 13.49 | 12715.54 | 179.97 | 935.94 | 65.99 | 36.49 | 13522.31 | 0.55 | 0.88 | 3.04 | 0.87 | 0.5 | 10 | 538.0251 | 736.1496 | 665.8925 | 538025.0673 | 736149.633 | 1.0385e-06 | 17 | 665892.5452
3 | 45 | CONCLUIDO | 4.056 | 24.66 | 22.01 | 41.27 | 0.69 | 32 | 102.45 | 39.72 | 4 | 30 | 13.74 | 12870.03 | 168.54 | 935.93 | 58.17 | 36.49 | 9673.64 | 0.63 | 0.89 | 3.01 | 0.62 | 0.5 | 10 | 514.4484 | 703.891 | 636.7126 | 514448.3911 | 703890.9845 | 1.0598e-06 | 17 | 636712.6169
4 | 45 | CONCLUIDO | 4.1096 | 24.33 | 21.85 | 54.63 | 0.85 | 24 | 103.71 | 39.72 | 5 | 19 | 14 | 13024.91 | 158.21 | 935.94 | 53.04 | 36.49 | 7149.31 | 0.69 | 0.89 | 3 | 0.46 | 0.5 | 10 | 484.8674 | 663.417 | 600.1014 | 484867.4157 | 663416.989 | 1.0738e-06 | 16 | 600101.4027
5 | 45 | CONCLUIDO | 4.1196 | 24.27 | 21.83 | 59.55 | 1.01 | 22 | 104.97 | 39.72 | 6 | 1 | 14.25 | 13180.19 | 156.26 | 935.93 | 51.72 | 36.49 | 6497.78 | 0.71 | 0.89 | 3.03 | 0.44 | 0.5 | 10 | 481.4505 | 658.7418 | 595.8724 | 481450.4915 | 658741.8026 | 1.0764e-06 | 16 | 595872.4095
6 | 45 | CONCLUIDO | 4.1191 | 24.28 | 21.84 | 59.56 | 1.16 | 22 | 106.23 | 39.72 | 7 | 0 | 14.52 | 13335.87 | 157.89 | 935.93 | 51.68 | 36.49 | 6480.58 | 0.71 | 0.89 | 3.03 | 0.44 | 0.5 | 10 | 483.6865 | 661.8012 | 598.6398 | 483686.506 | 661801.2163 | 1.0762e-06 | 16 | 598639.837

## RESULTADOS_10
Unnamed: 0 | Volume de calda [L] | STATUS | Capacidade operacional [ha/h] | Tempo de missao [h] | Tempo util [h] | Tempo por voo [min] | Autonomia Projetada [h] | N° Voos | MTOW [kg] | Massa Estrutura [kg] | Combustível [kg] | Abastecimentos | Massa gerador | Potência gerador [W] | Combustível consumido [L] | Calda cons [L] | Distância percorrida [km] | Distância Pulverizando [km] | RTL ACUMULADO[m] | EOC [km/km] | EOC [h/h] | Tempo de manobra [h] | Tempo rtl_rtw [h] | V pulv [m/s] | V desloc [m/s] | Preço Total por ha Simples [R$/ha] | Preço Total por ha Presumido [R$/ha] | Preço Total por ha Real [R$/ha] | Preço Total Simples [R$] | Preço Total Presumido [R$] | Prod CAPEX [ha/h/R$] | Dias Trabalhados | Preço Total Real [R$]
0 | 60 | CONCLUIDO | 3.1104 | 32.15 | 25.21 | 8.05 | 0.14 | 188 | 124.63 | 45 | 1 | 186 | 18.64 | 15605.44 | 260.52 | 936 | 157.28 | 36.49 | 58448.43 | 0.23 | 0.77 | 3.28 | 3.82 | 0.5 | 10 | 865.9157 | 1184.7841 | 1071.7099 | 865915.7092 | 1184784.0748 | 7.8244e-07 | 21 | 1071709.9455
1 | 60 | CONCLUIDO | 3.6526 | 27.38 | 23.07 | 16.29 | 0.28 | 85 | 125.95 | 45 | 2 | 83 | 18.95 | 15767.7 | 232.52 | 935.95 | 91.28 | 36.49 | 25964.04 | 0.4 | 0.85 | 3.1 | 1.68 | 0.5 | 10 | 684.8928 | 937.1005 | 847.665 | 684892.7895 | 937100.5299 | 9.1883e-07 | 18 | 847664.9705
2 | 60 | CONCLUIDO | 3.8498 | 25.98 | 22.46 | 24.96 | 0.42 | 54 | 127.27 | 45 | 3 | 52 | 19.27 | 15930.42 | 220.58 | 935.89 | 72.12 | 36.49 | 16541.77 | 0.51 | 0.87 | 3.05 | 1.07 | 0.5 | 10 | 628.7917 | 860.3405 | 778.2308 | 628791.6574 | 860340.486 | 9.6844e-07 | 17 | 778230.7975
3 | 60 | CONCLUIDO | 3.9546 | 25.29 | 22.16 | 34.09 | 0.55 | 39 | 128.59 | 45 | 4 | 37 | 19.59 | 16093.6 | 211.49 | 935.94 | 62.59 | 36.49 | 11851 | 0.58 | 0.88 | 3.03 | 0.76 | 0.5 | 10 | 603.1752 | 825.2909 | 746.5263 | 603175.2173 | 825290.9425 | 9.948e-07 | 17 | 746526.3332
4 | 60 | CONCLUIDO | 4.0129 | 24.92 | 22 | 42.57 | 0.68 | 31 | 129.92 | 45 | 5 | 29 | 19.92 | 16257.24 | 203.56 | 935.91 | 57.48 | 36.49 | 9332.26 | 0.63 | 0.89 | 3.02 | 0.6 | 0.5 | 10 | 585.6437 | 801.3035 | 724.8282 | 585643.6628 | 801303.4962 | 1.0095e-06 | 17 | 724828.2151
5 | 60 | CONCLUIDO | 4.0574 | 24.65 | 21.88 | 52.5 | 0.81 | 25 | 131.25 | 45 | 6 | 23 | 20.25 | 16421.36 | 195.5 | 935.9 | 53.97 | 36.49 | 7612.04 | 0.68 | 0.89 | 3 | 0.48 | 0.5 | 10 | 569.92 | 779.7897 | 705.3677 | 569920.0214 | 779789.7164 | 1.0207e-06 | 17 | 705367.6803
6 | 60 | CONCLUIDO | 4.0887 | 24.46 | 21.79 | 62.25 | 0.93 | 21 | 132.58 | 45 | 7 | 19 | 20.59 | 16585.95 | 187.5 | 935.94 | 51.09 | 36.49 | 6187.27 | 0.71 | 0.9 | 3 | 0.4 | 0.5 | 10 | 544.588 | 745.1293 | 674.0152 | 544587.9881 | 745129.3109 | 1.0285e-06 | 16 | 674015.2152
7 | 60 | CONCLUIDO | 4.1097 | 24.33 | 21.74 | 72.47 | 1.06 | 18 | 133.92 | 45 | 8 | 9 | 20.93 | 16751.02 | 181.86 | 935.89 | 49.31 | 36.49 | 5312.49 | 0.74 | 0.9 | 3 | 0.35 | 0.5 | 10 | 535.0163 | 732.0329 | 662.1687 | 535016.2693 | 732032.8628 | 1.0338e-06 | 16 | 662168.6738
8 | 60 | CONCLUIDO | 4.117 | 24.29 | 21.72 | 76.67 | 1.18 | 17 | 135.27 | 45 | 9 | 1 | 21.27 | 16916.71 | 178.99 | 935.88 | 48.53 | 36.49 | 4931.05 | 0.75 | 0.9 | 3.01 | 0.33 | 0.5 | 10 | 530.4964 | 725.8485 | 656.5745 | 530496.3504 | 725848.5105 | 1.0357e-06 | 16 | 656574.5474
9 | 60 | CONCLUIDO | 4.1168 | 24.29 | 21.72 | 76.67 | 1.29 | 17 | 136.61 | 45 | 10 | 0 | 21.61 | 17082.76 | 180.47 | 935.88 | 48.49 | 36.49 | 4907.79 | 0.75 | 0.9 | 3.01 | 0.33 | 0.5 | 10 | 532.4696 | 728.5484 | 659.0168 | 532469.6299 | 728548.4385 | 1.0356e-06 | 16 | 659016.7981

## RESULTADOS_14
Unnamed: 0 | Volume de calda [L] | STATUS | Capacidade operacional [ha/h] | Tempo de missao [h] | Tempo util [h] | Tempo por voo [min] | Autonomia Projetada [h] | N° Voos | MTOW [kg] | Massa Estrutura [kg] | Combustível [kg] | Abastecimentos | Massa gerador | Potência gerador [W] | Combustível consumido [L] | Calda cons [L] | Distância percorrida [km] | Distância Pulverizando [km] | RTL ACUMULADO[m] | EOC [km/km] | EOC [h/h] | Tempo de manobra [h] | Tempo rtl_rtw [h] | V pulv [m/s] | V desloc [m/s] | Preço Total por ha Simples [R$/ha] | Preço Total por ha Presumido [R$/ha] | Preço Total por ha Real [R$/ha] | Preço Total Simples [R$] | Preço Total Presumido [R$] | Prod CAPEX [ha/h/R$] | Dias Trabalhados | Preço Total Real [R$]
0 | 80 | CONCLUIDO | 2.798 | 35.74 | 26.04 | 6.82 | 0.11 | 229 | 159.12 | 50.28 | 1 | 227 | 27.84 | 19859.16 | 317.34 | 936.16 | 183.51 | 36.49 | 71361.53 | 0.2 | 0.75 | 3.33 | 4.64 | 0.5 | 10 | 1122.7444 | 1536.1884 | 1389.5767 | 1122744.3932 | 1536188.4107 | 6.7562e-07 | 24 | 1389576.7448
1 | 80 | CONCLUIDO | 3.4443 | 29.03 | 23.42 | 13.78 | 0.22 | 102 | 160.54 | 50.28 | 2 | 100 | 28.26 | 20034.4 | 281.07 | 935.91 | 101.87 | 36.49 | 31174.72 | 0.36 | 0.83 | 3.13 | 2.03 | 0.5 | 10 | 831.1962 | 1137.2793 | 1028.739 | 831196.2049 | 1137279.3173 | 8.3168e-07 | 19 | 1028738.9754
2 | 80 | CONCLUIDO | 3.6915 | 27.09 | 22.67 | 20.93 | 0.33 | 65 | 161.97 | 50.28 | 3 | 63 | 28.69 | 20210.21 | 267.69 | 935.96 | 78.78 | 36.49 | 19813.11 | 0.46 | 0.86 | 3.07 | 1.28 | 0.5 | 10 | 754.3394 | 1032.1204 | 933.6163 | 754339.3536 | 1032120.3827 | 8.9137e-07 | 18 | 933616.262
3 | 80 | CONCLUIDO | 3.8154 | 26.21 | 22.34 | 27.92 | 0.43 | 48 | 163.4 | 50.28 | 4 | 46 | 29.12 | 20386.62 | 259.43 | 935.91 | 68.25 | 36.49 | 14635.82 | 0.53 | 0.87 | 3.04 | 0.94 | 0.5 | 10 | 722.9935 | 989.2316 | 894.8207 | 722993.5087 | 989231.6148 | 9.2128e-07 | 18 | 894820.7379
4 | 80 | CONCLUIDO | 3.894 | 25.68 | 22.13 | 34.94 | 0.54 | 38 | 164.83 | 50.28 | 5 | 36 | 29.55 | 20563.61 | 252.4 | 935.9 | 61.92 | 36.49 | 11518.45 | 0.59 | 0.88 | 3.02 | 0.74 | 0.5 | 10 | 689.7879 | 943.7983 | 853.7235 | 689787.9406 | 943798.2916 | 9.4026e-07 | 17 | 853723.5073
5 | 80 | CONCLUIDO | 3.9494 | 25.32 | 22 | 42.57 | 0.64 | 31 | 166.27 | 50.28 | 6 | 29 | 29.99 | 20741.2 | 246.98 | 935.91 | 57.78 | 36.49 | 9485.97 | 0.63 | 0.89 | 3.01 | 0.6 | 0.5 | 10 | 674.7127 | 923.1716 | 835.0654 | 674712.67 | 923171.6413 | 9.5364e-07 | 17 | 835065.4356
6 | 80 | CONCLUIDO | 3.9917 | 25.05 | 21.89 | 50.52 | 0.74 | 26 | 167.72 | 50.28 | 7 | 24 | 30.44 | 20919.39 | 240.87 | 935.92 | 54.31 | 36.49 | 7772.64 | 0.67 | 0.89 | 3.01 | 0.5 | 0.5 | 10 | 660.7324 | 904.0432 | 817.7626 | 660732.3903 | 904043.2058 | 9.6385e-07 | 17 | 817762.5911
7 | 80 | CONCLUIDO | 4.0261 | 24.84 | 21.8 | 59.47 | 0.84 | 22 | 169.17 | 50.28 | 8 | 20 | 30.89 | 21098.19 | 234.68 | 935.88 | 51.69 | 36.49 | 6485.61 | 0.71 | 0.9 | 3 | 0.41 | 0.5 | 10 | 647.926 | 886.5209 | 801.9126 | 647925.9506 | 886520.87 | 9.7216e-07 | 17 | 801912.5624
8 | 80 | CONCLUIDO | 4.0456 | 24.72 | 21.75 | 65.25 | 0.94 | 20 | 170.62 | 50.28 | 9 | 18 | 31.34 | 21277.6 | 229.9 | 935.89 | 50.1 | 36.49 | 5697.43 | 0.73 | 0.9 | 2.99 | 0.36 | 0.5 | 10 | 639.0593 | 874.3891 | 790.9386 | 639059.2701 | 874389.0866 | 9.7687e-07 | 17 | 790938.6194
9 | 80 | CONCLUIDO | 4.0665 | 24.59 | 21.72 | 76.66 | 1.03 | 17 | 172.08 | 50.28 | 10 | 15 | 31.8 | 21457.64 | 221.34 | 935.89 | 48.83 | 36.49 | 5078.01 | 0.75 | 0.9 | 3 | 0.33 | 0.5 | 10 | 625.1881 | 855.4099 | 773.7708 | 625188.0682 | 855409.8963 | 9.8192e-07 | 17 | 773770.7763
10 | 80 | CONCLUIDO | 4.0749 | 24.54 | 21.7 | 81.38 | 1.12 | 16 | 173.55 | 50.28 | 11 | 14 | 32.27 | 21638.31 | 217.33 | 935.88 | 48.46 | 36.49 | 4899.83 | 0.75 | 0.9 | 2.99 | 0.31 | 0.5 | 10 | 606.9975 | 830.5208 | 751.2571 | 606997.5251 | 830520.7927 | 9.8394e-07 | 16 | 751257.0539
11 | 80 | CONCLUIDO | 4.0938 | 24.43 | 21.65 | 92.79 | 1.22 | 14 | 175.02 | 50.28 | 12 | 9 | 32.74 | 21819.6 | 212.73 | 935.91 | 46.79 | 36.49 | 4073.36 | 0.78 | 0.9 | 2.99 | 0.26 | 0.5 | 10 | 598.674 | 819.1322 | 740.9553 | 598673.9952 | 819132.1719 | 9.8851e-07 | 16 | 740955.347
12 | 80 | CONCLUIDO | 4.1027 | 24.37 | 21.63 | 99.84 | 1.31 | 13 | 176.49 | 50.28 | 13 | 2 | 33.21 | 22001.54 | 208.28 | 935.9 | 46.02 | 36.49 | 3694.17 | 0.79 | 0.9 | 2.99 | 0.24 | 0.5 | 10 | 591.772 | 809.6886 | 732.413 | 591772.0144 | 809688.5772 | 9.9066e-07 | 16 | 732413.0358
13 | 80 | CONCLUIDO | 4.1006 | 24.39 | 21.64 | 99.89 | 1.4 | 13 | 177.97 | 50.28 | 14 | 0 | 33.69 | 22184.13 | 210.4 | 935.9 | 46.33 | 36.49 | 3847.33 | 0.79 | 0.9 | 3 | 0.25 | 0.5 | 10 | 594.8483 | 813.8977 | 736.2204 | 594848.2834 | 813897.6641 | 9.9015e-07 | 16 | 736220.4134

## RESULTADOS_5
Unnamed: 0 | Volume de calda [L] | STATUS | Capacidade operacional [ha/h] | Tempo de missao [h] | Tempo util [h] | Tempo por voo [min] | Autonomia Projetada [h] | N° Voos | MTOW [kg] | Massa Estrutura [kg] | Combustível [kg] | Abastecimentos | Massa gerador | Potência gerador [W] | Combustível consumido [L] | Calda cons [L] | Distância percorrida [km] | Distância Pulverizando [km] | RTL ACUMULADO[m] | EOC [km/km] | EOC [h/h] | Tempo de manobra [h] | Tempo rtl_rtw [h] | V pulv [m/s] | V desloc [m/s] | Preço Total por ha Simples [R$/ha] | Preço Total por ha Presumido [R$/ha] | Preço Total por ha Real [R$/ha] | Preço Total Simples [R$] | Preço Total Presumido [R$] | Prod CAPEX [ha/h/R$] | Dias Trabalhados | Preço Total Real [R$]
0 | 35 | CONCLUIDO | 3.548 | 28.18 | 24.04 | 11.01 | 0.22 | 131 | 80.84 | 35.1 | 1 | 129 | 9.74 | 10204.21 | 181.62 | 935.96 | 120.91 | 36.49 | 40547.28 | 0.3 | 0.81 | 3.18 | 2.64 | 0.5 | 10 | 595.0524 | 814.177 | 736.473 | 595052.4035 | 814176.9504 | 9.5597e-07 | 19 | 736473.0449
1 | 35 | CONCLUIDO | 3.927 | 25.46 | 22.56 | 22.94 | 0.43 | 59 | 82.04 | 35.1 | 2 | 57 | 9.94 | 10352.53 | 161.09 | 935.93 | 75.16 | 36.49 | 18035.33 | 0.49 | 0.87 | 3.06 | 1.16 | 0.5 | 10 | 501.186 | 685.7448 | 620.2982 | 501185.9734 | 685744.7596 | 1.0581e-06 | 17 | 620298.2422
2 | 35 | CONCLUIDO | 4.063 | 24.61 | 22.1 | 36.83 | 0.63 | 36 | 83.25 | 35.1 | 3 | 34 | 10.15 | 10501.19 | 146.26 | 935.96 | 60.82 | 36.49 | 10980.43 | 0.6 | 0.88 | 3.02 | 0.71 | 0.5 | 10 | 468.6833 | 641.2732 | 580.071 | 468683.3269 | 641273.2047 | 1.0947e-06 | 17 | 580070.9901
3 | 35 | CONCLUIDO | 4.1087 | 24.34 | 21.96 | 47.07 | 0.83 | 28 | 84.46 | 35.1 | 4 | 4 | 10.36 | 10650.22 | 138.48 | 935.88 | 55.7 | 36.49 | 8457.96 | 0.66 | 0.89 | 3.04 | 0.57 | 0.5 | 10 | 444.0517 | 607.5711 | 549.5854 | 444051.6689 | 607571.0836 | 1.107e-06 | 16 | 549585.3521
4 | 35 | CONCLUIDO | 4.108 | 24.34 | 21.97 | 47.08 | 1.02 | 28 | 85.67 | 35.1 | 5 | 0 | 10.57 | 10799.59 | 139.97 | 935.91 | 55.55 | 36.49 | 8384.94 | 0.66 | 0.89 | 3.05 | 0.58 | 0.5 | 10 | 446.1133 | 610.3919 | 552.137 | 446113.333 | 610391.9433 | 1.1069e-06 | 16 | 552136.9929

## RESULTADOS_8
Unnamed: 0 | Volume de calda [L] | STATUS | Capacidade operacional [ha/h] | Tempo de missao [h] | Tempo util [h] | Tempo por voo [min] | Autonomia Projetada [h] | N° Voos | MTOW [kg] | Massa Estrutura [kg] | Combustível [kg] | Abastecimentos | Massa gerador | Potência gerador [W] | Combustível consumido [L] | Calda cons [L] | Distância percorrida [km] | Distância Pulverizando [km] | RTL ACUMULADO[m] | EOC [km/km] | EOC [h/h] | Tempo de manobra [h] | Tempo rtl_rtw [h] | V pulv [m/s] | V desloc [m/s] | Preço Total por ha Simples [R$/ha] | Preço Total por ha Presumido [R$/ha] | Preço Total por ha Real [R$/ha] | Preço Total Simples [R$] | Preço Total Presumido [R$] | Prod CAPEX [ha/h/R$] | Dias Trabalhados | Preço Total Real [R$]
0 | 50 | CONCLUIDO | 3.2827 | 30.46 | 24.74 | 8.94 | 0.16 | 166 | 107.41 | 41.65 | 1 | 164 | 14.77 | 13481.73 | 230.46 | 936.02 | 142.83 | 36.49 | 51334.91 | 0.26 | 0.79 | 3.24 | 3.34 | 0.5 | 10 | 751.838 | 1028.6979 | 930.5204 | 751838.0117 | 1028697.9364 | 8.4616e-07 | 20 | 930520.4492
1 | 50 | CONCLUIDO | 3.761 | 26.59 | 22.89 | 18.31 | 0.32 | 75 | 108.68 | 41.65 | 2 | 73 | 15.03 | 13638.32 | 206.47 | 935.92 | 85.42 | 36.49 | 23082.47 | 0.43 | 0.85 | 3.09 | 1.49 | 0.5 | 10 | 618.1004 | 845.7122 | 764.9986 | 618100.3513 | 845712.1693 | 9.6945e-07 | 18 | 764998.5869
2 | 50 | CONCLUIDO | 3.9297 | 25.45 | 22.34 | 27.93 | 0.48 | 48 | 109.96 | 41.65 | 3 | 46 | 15.31 | 13795.21 | 194.04 | 935.92 | 68.52 | 36.49 | 14769.95 | 0.53 | 0.87 | 3.04 | 0.95 | 0.5 | 10 | 569.1687 | 778.7617 | 704.4378 | 569168.665 | 778761.6774 | 1.0129e-06 | 17 | 704437.7559
3 | 50 | CONCLUIDO | 4.0231 | 24.86 | 22.06 | 38.94 | 0.63 | 34 | 111.23 | 41.65 | 4 | 32 | 15.58 | 13952.52 | 184.08 | 935.93 | 59.74 | 36.49 | 10450.99 | 0.61 | 0.88 | 3.02 | 0.67 | 0.5 | 10 | 545.5208 | 746.4056 | 675.1697 | 545520.7711 | 746405.5857 | 1.037e-06 | 17 | 675169.6842
4 | 50 | CONCLUIDO | 4.0799 | 24.51 | 21.9 | 50.53 | 0.78 | 26 | 112.51 | 41.65 | 5 | 24 | 15.86 | 14110.24 | 174.36 | 935.88 | 54.57 | 36.49 | 7905.82 | 0.67 | 0.89 | 3.01 | 0.5 | 0.5 | 10 | 515.7755 | 705.7068 | 638.3551 | 515775.4731 | 705706.7567 | 1.0517e-06 | 16 | 638355.0943
5 | 50 | CONCLUIDO | 4.1162 | 24.29 | 21.79 | 62.26 | 0.93 | 21 | 113.79 | 41.65 | 6 | 14 | 16.14 | 14268.39 | 164.94 | 935.91 | 51.3 | 36.49 | 6295.15 | 0.71 | 0.9 | 3 | 0.4 | 0.5 | 10 | 499.8241 | 683.8813 | 618.6126 | 499824.0529 | 683881.3199 | 1.061e-06 | 16 | 618612.6466
6 | 50 | CONCLUIDO | 4.1205 | 24.27 | 21.79 | 65.37 | 1.07 | 20 | 115.08 | 41.65 | 7 | 1 | 16.43 | 14426.96 | 164.65 | 935.94 | 50.6 | 36.49 | 5948.27 | 0.72 | 0.9 | 3.02 | 0.4 | 0.5 | 10 | 499.1056 | 682.8983 | 617.7234 | 499105.5952 | 682898.2943 | 1.0621e-06 | 16 | 617723.4395
7 | 50 | CONCLUIDO | 4.1204 | 24.27 | 21.79 | 65.37 | 1.21 | 20 | 116.37 | 41.65 | 8 | 0 | 16.72 | 14585.96 | 166.21 | 935.94 | 50.55 | 36.49 | 5922.9 | 0.72 | 0.9 | 3.02 | 0.4 | 0.5 | 10 | 501.1737 | 685.728 | 620.2831 | 501173.7266 | 685728.0029 | 1.0621e-06 | 16 | 620283.0847

## RESULTADOS_3
Unnamed: 0 | Volume de calda [L] | STATUS | Capacidade operacional [ha/h] | Tempo de missao [h] | Tempo util [h] | Tempo por voo [min] | Autonomia Projetada [h] | N° Voos | MTOW [kg] | Massa Estrutura [kg] | Combustível [kg] | Abastecimentos | Massa gerador | Potência gerador [W] | Combustível consumido [L] | Calda cons [L] | Distância percorrida [km] | Distância Pulverizando [km] | RTL ACUMULADO[m] | EOC [km/km] | EOC [h/h] | Tempo de manobra [h] | Tempo rtl_rtw [h] | V pulv [m/s] | V desloc [m/s] | Preço Total por ha Simples [R$/ha] | Preço Total por ha Presumido [R$/ha] | Preço Total por ha Real [R$/ha] | Preço Total Simples [R$] | Preço Total Presumido [R$] | Prod CAPEX [ha/h/R$] | Dias Trabalhados | Preço Total Real [R$]
0 | 25 | CONCLUIDO | 3.7424 | 26.72 | 23.48 | 13.55 | 0.28 | 104 | 61.76 | 28.92 | 1 | 102 | 6.84 | 7851.41 | 143.02 | 935.91 | 103.42 | 36.49 | 31937.28 | 0.35 | 0.83 | 3.15 | 2.09 | 0.5 | 10 | 484.4478 | 662.8428 | 599.582 | 484447.7708 | 662842.8123 | 1.0473e-06 | 18 | 599582.0246
1 | 25 | CONCLUIDO | 4.0454 | 24.72 | 22.3 | 29.73 | 0.55 | 45 | 62.92 | 28.92 | 2 | 36 | 7 | 7994.37 | 121.62 | 935.92 | 66.7 | 36.49 | 13873.17 | 0.55 | 0.88 | 3.05 | 0.91 | 0.5 | 10 | 418.7051 | 572.8908 | 518.2149 | 418705.0794 | 572890.7616 | 1.132e-06 | 17 | 518214.8713
2 | 25 | CONCLUIDO | 4.075 | 24.54 | 22.2 | 34.16 | 0.81 | 39 | 64.08 | 28.92 | 3 | 0 | 7.16 | 8137.65 | 118.96 | 936.01 | 62.5 | 36.49 | 11804.24 | 0.58 | 0.88 | 3.08 | 0.81 | 0.5 | 10 | 402.8791 | 551.237 | 498.6277 | 402879.0991 | 551236.9571 | 1.1403e-06 | 16 | 498627.6756

## RESULTADOS_15
Unnamed: 0 | Volume de calda [L] | STATUS | Capacidade operacional [ha/h] | Tempo de missao [h] | Tempo util [h] | Tempo por voo [min] | Autonomia Projetada [h] | N° Voos | MTOW [kg] | Massa Estrutura [kg] | Combustível [kg] | Abastecimentos | Massa gerador | Potência gerador [W] | Combustível consumido [L] | Calda cons [L] | Distância percorrida [km] | Distância Pulverizando [km] | RTL ACUMULADO[m] | EOC [km/km] | EOC [h/h] | Tempo de manobra [h] | Tempo rtl_rtw [h] | V pulv [m/s] | V desloc [m/s] | Preço Total por ha Simples [R$/ha] | Preço Total por ha Presumido [R$/ha] | Preço Total por ha Real [R$/ha] | Preço Total Simples [R$] | Preço Total Presumido [R$] | Prod CAPEX [ha/h/R$] | Dias Trabalhados | Preço Total Real [R$]
0 | 85 | CONCLUIDO | 2.7205 | 36.76 | 26.29 | 6.6 | 0.11 | 239 | 167.88 | 51.39 | 1 | 237 | 30.49 | 20939.59 | 331.97 | 936.1 | 190.67 | 36.49 | 74888.54 | 0.19 | 0.74 | 3.37 | 4.89 | 0.5 | 10 | 1186.3921 | 1623.274 | 1468.351 | 1186392.1253 | 1623274.0458 | 6.51e-07 | 24 | 1468351.0492
1 | 85 | CONCLUIDO | 3.3912 | 29.49 | 23.52 | 13.32 | 0.21 | 106 | 169.33 | 51.39 | 2 | 104 | 30.94 | 21118.46 | 292.92 | 936.08 | 104.73 | 36.49 | 32585.93 | 0.35 | 0.83 | 3.15 | 2.13 | 0.5 | 10 | 878.5478 | 1202.0678 | 1087.3442 | 878547.7687 | 1202067.8159 | 8.115e-07 | 20 | 1087344.1506
2 | 85 | CONCLUIDO | 3.6484 | 27.41 | 22.73 | 20.06 | 0.31 | 68 | 170.79 | 51.39 | 3 | 66 | 31.4 | 21297.94 | 279.22 | 935.92 | 80.58 | 36.49 | 20700.37 | 0.45 | 0.86 | 3.07 | 1.34 | 0.5 | 10 | 783.9844 | 1072.6821 | 970.3068 | 783984.4226 | 1072682.074 | 8.7305e-07 | 18 | 970306.8024
3 | 85 | CONCLUIDO | 3.7801 | 26.45 | 22.39 | 26.87 | 0.41 | 50 | 172.25 | 51.39 | 4 | 48 | 31.86 | 21478.05 | 271.23 | 935.9 | 69.95 | 36.49 | 15475.14 | 0.52 | 0.87 | 3.04 | 0.99 | 0.5 | 10 | 750.5445 | 1026.9281 | 928.9195 | 750544.466 | 1026928.0501 | 9.0456e-07 | 18 | 928919.4783
4 | 85 | CONCLUIDO | 3.869 | 25.85 | 22.15 | 34.08 | 0.51 | 39 | 173.71 | 51.39 | 5 | 37 | 32.32 | 21658.78 | 263.97 | 935.99 | 62.52 | 36.49 | 11815.64 | 0.58 | 0.88 | 3.03 | 0.76 | 0.5 | 10 | 714.6054 | 977.7547 | 884.4391 | 714605.4143 | 977754.6539 | 9.2583e-07 | 17 | 884439.1221
5 | 85 | CONCLUIDO | 3.9274 | 25.46 | 22 | 41.26 | 0.61 | 32 | 175.18 | 51.39 | 6 | 30 | 32.79 | 21840.16 | 257.82 | 935.93 | 57.91 | 36.49 | 9543.68 | 0.63 | 0.89 | 3.01 | 0.61 | 0.5 | 10 | 697.5794 | 954.4589 | 863.3667 | 697579.3861 | 954458.8911 | 9.3981e-07 | 17 | 863366.6741
6 | 85 | CONCLUIDO | 3.9689 | 25.2 | 21.91 | 48.69 | 0.7 | 27 | 176.66 | 51.39 | 7 | 25 | 33.27 | 22022.17 | 252.47 | 935.94 | 54.79 | 36.49 | 8009.06 | 0.67 | 0.89 | 3.01 | 0.52 | 0.5 | 10 | 684.5428 | 936.6216 | 847.2317 | 684542.7563 | 936621.5991 | 9.4974e-07 | 17 | 847231.7482
7 | 85 | CONCLUIDO | 3.9941 | 25.04 | 21.85 | 54.63 | 0.8 | 24 | 178.14 | 51.39 | 8 | 22 | 33.75 | 22204.83 | 247.43 | 935.93 | 52.85 | 36.49 | 7053.71 | 0.69 | 0.89 | 3.01 | 0.46 | 0.5 | 10 | 674.2857 | 922.5874 | 834.5369 | 674285.6563 | 922587.3823 | 9.5577e-07 | 17 | 834536.9374
8 | 85 | CONCLUIDO | 4.0211 | 24.87 | 21.78 | 62.24 | 0.89 | 21 | 179.63 | 51.39 | 9 | 19 | 34.24 | 22388.15 | 242.05 | 935.96 | 51.18 | 36.49 | 6235.82 | 0.71 | 0.9 | 2.99 | 0.39 | 0.5 | 10 | 663.4313 | 907.7359 | 821.1029 | 663431.2595 | 907735.9178 | 9.6223e-07 | 17 | 821102.8758
9 | 85 | CONCLUIDO | 4.0456 | 24.72 | 21.74 | 72.45 | 0.98 | 18 | 181.12 | 51.39 | 10 | 16 | 34.73 | 22572.13 | 236.88 | 935.88 | 49.57 | 36.49 | 5444.03 | 0.74 | 0.9 | 2.99 | 0.34 | 0.5 | 10 | 653.4603 | 894.0932 | 808.7622 | 653460.3087 | 894093.223 | 9.6809e-07 | 17 | 808762.2207
10 | 85 | CONCLUIDO | 4.0546 | 24.66 | 21.71 | 76.64 | 1.07 | 17 | 182.62 | 51.39 | 11 | 15 | 35.22 | 22756.91 | 231.45 | 935.92 | 48.81 | 36.49 | 5070.57 | 0.75 | 0.9 | 2.99 | 0.32 | 0.5 | 10 | 644.9975 | 882.514 | 798.2881 | 644997.4992 | 882514.0337 | 9.7025e-07 | 17 | 798288.1329
11 | 85 | CONCLUIDO | 4.0742 | 24.54 | 21.66 | 86.66 | 1.16 | 15 | 184.12 | 51.39 | 12 | 13 | 35.73 | 22942.24 | 226.04 | 935.88 | 47.43 | 36.49 | 4388 | 0.77 | 0.9 | 2.98 | 0.27 | 0.5 | 10 | 623.3944 | 852.9558 | 771.5509 | 623394.4469 | 852955.7844 | 9.7494e-07 | 16 | 771550.8815
12 | 85 | CONCLUIDO | 4.0833 | 24.49 | 21.64 | 92.75 | 1.24 | 14 | 185.63 | 51.39 | 13 | 10 | 36.24 | 23128.27 | 220.07 | 935.88 | 46.51 | 36.49 | 3932.75 | 0.78 | 0.9 | 2.99 | 0.25 | 0.5 | 10 | 614.36 | 840.5945 | 760.3694 | 614360.0445 | 840594.5165 | 9.7712e-07 | 16 | 760369.3556
13 | 85 | CONCLUIDO | 4.0879 | 24.46 | 21.65 | 99.92 | 1.33 | 13 | 187.14 | 51.39 | 14 | 6 | 36.75 | 23314.98 | 217.51 | 935.88 | 46.56 | 36.49 | 3966.4 | 0.78 | 0.9 | 2.99 | 0.26 | 0.5 | 10 | 610.537 | 835.3636 | 755.6377 | 610536.9568 | 835363.5993 | 9.7822e-07 | 16 | 755637.6698
14 | 85 | CONCLUIDO | 4.089 | 24.46 | 21.64 | 99.89 | 1.41 | 13 | 188.66 | 51.39 | 15 | 1 | 37.27 | 23502.4 | 216.91 | 935.88 | 46.32 | 36.49 | 3846.47 | 0.79 | 0.9 | 3 | 0.25 | 0.5 | 10 | 609.5669 | 834.0363 | 754.4371 | 609566.9076 | 834036.3352 | 9.7848e-07 | 16 | 754437.078
15 | 85 | CONCLUIDO | 4.0892 | 24.45 | 21.64 | 99.88 | 1.49 | 13 | 190.19 | 51.39 | 16 | 0 | 37.79 | 23690.52 | 217.71 | 935.88 | 46.29 | 36.49 | 3830.39 | 0.79 | 0.9 | 3 | 0.25 | 0.5 | 10 | 610.6112 | 835.4652 | 755.7295 | 610611.1768 | 835465.1504 | 9.7853e-07 | 16 | 755729.529

## RESULTADOS_2
Unnamed: 0 | Volume de calda [L] | STATUS | Capacidade operacional [ha/h] | Tempo de missao [h] | Tempo util [h] | Tempo por voo [min] | Autonomia Projetada [h] | N° Voos | MTOW [kg] | Massa Estrutura [kg] | Combustível [kg] | Abastecimentos | Massa gerador | Potência gerador [W] | Combustível consumido [L] | Calda cons [L] | Distância percorrida [km] | Distância Pulverizando [km] | RTL ACUMULADO[m] | EOC [km/km] | EOC [h/h] | Tempo de manobra [h] | Tempo rtl_rtw [h] | V pulv [m/s] | V desloc [m/s] | Preço Total por ha Simples [R$/ha] | Preço Total por ha Presumido [R$/ha] | Preço Total por ha Real [R$/ha] | Preço Total Simples [R$] | Preço Total Presumido [R$] | Prod CAPEX [ha/h/R$] | Dias Trabalhados | Preço Total Real [R$]
0 | 20 | CONCLUIDO | 3.8559 | 25.93 | 23.12 | 15.95 | 0.34 | 87 | 51.33 | 24.83 | 1 | 85 | 5.51 | 6564.78 | 119.12 | 936.04 | 93.08 | 36.49 | 26853.83 | 0.39 | 0.84 | 3.1 | 1.73 | 0.5 | 10 | 418.5394 | 572.664 | 518.0098 | 418539.3541 | 572664.0089 | 1.1042e-06 | 17 | 518009.7596
1 | 20 | CONCLUIDO | 4.046 | 24.72 | 22.38 | 27.98 | 0.66 | 48 | 52.47 | 24.83 | 2 | 1 | 5.64 | 6705.1 | 105.62 | 935.96 | 67.7 | 36.49 | 14362.13 | 0.54 | 0.87 | 3.1 | 0.99 | 0.5 | 10 | 386.2124 | 528.4329 | 478 | 386212.4046 | 528432.8504 | 1.1587e-06 | 17 | 477999.9608
2 | 20 | CONCLUIDO | 4.0467 | 24.71 | 22.38 | 27.97 | 0.97 | 48 | 53.61 | 24.83 | 3 | 0 | 5.78 | 6845.59 | 107.69 | 936 | 67.61 | 36.49 | 14315.36 | 0.54 | 0.87 | 3.1 | 0.98 | 0.5 | 10 | 388.9586 | 532.1904 | 481.3989 | 388958.6318 | 532190.3596 | 1.1589e-06 | 17 | 481398.8586

## RESULTADOS_11
Unnamed: 0 | Volume de calda [L] | STATUS | Capacidade operacional [ha/h] | Tempo de missao [h] | Tempo util [h] | Tempo por voo [min] | Autonomia Projetada [h] | N° Voos | MTOW [kg] | Massa Estrutura [kg] | Combustível [kg] | Abastecimentos | Massa gerador | Potência gerador [W] | Combustível consumido [L] | Calda cons [L] | Distância percorrida [km] | Distância Pulverizando [km] | RTL ACUMULADO[m] | EOC [km/km] | EOC [h/h] | Tempo de manobra [h] | Tempo rtl_rtw [h] | V pulv [m/s] | V desloc [m/s] | Preço Total por ha Simples [R$/ha] | Preço Total por ha Presumido [R$/ha] | Preço Total por ha Real [R$/ha] | Preço Total Simples [R$] | Preço Total Presumido [R$] | Prod CAPEX [ha/h/R$] | Dias Trabalhados | Preço Total Real [R$]
0 | 65 | CONCLUIDO | 3.0319 | 32.98 | 25.41 | 7.7 | 0.13 | 198 | 133.21 | 46.47 | 1 | 196 | 20.75 | 16663.42 | 274.81 | 936.06 | 163.75 | 36.49 | 61634.34 | 0.22 | 0.77 | 3.3 | 4.02 | 0.5 | 10 | 929.2389 | 1271.4256 | 1150.0826 | 929238.8816 | 1271425.6329 | 7.5429e-07 | 22 | 1150082.555
1 | 65 | CONCLUIDO | 3.6012 | 27.77 | 23.17 | 15.62 | 0.26 | 89 | 134.55 | 46.47 | 2 | 87 | 21.09 | 16828.84 | 245.18 | 935.99 | 94.33 | 36.49 | 27469.58 | 0.39 | 0.84 | 3.1 | 1.77 | 0.5 | 10 | 729.7772 | 998.5134 | 903.2167 | 729777.2203 | 998513.3883 | 8.9592e-07 | 19 | 903216.6719
2 | 65 | CONCLUIDO | 3.8094 | 26.25 | 22.52 | 23.7 | 0.39 | 57 | 135.9 | 46.47 | 3 | 55 | 21.43 | 16994.64 | 232.99 | 935.91 | 73.83 | 36.49 | 17377.4 | 0.49 | 0.87 | 3.06 | 1.13 | 0.5 | 10 | 669.2943 | 915.758 | 828.3594 | 669294.3335 | 915758.0342 | 9.4772e-07 | 18 | 828359.3727
3 | 65 | CONCLUIDO | 3.9166 | 25.53 | 22.21 | 31.73 | 0.52 | 42 | 137.25 | 46.47 | 4 | 40 | 21.78 | 17160.92 | 224.26 | 935.9 | 63.99 | 36.49 | 12534.02 | 0.57 | 0.88 | 3.04 | 0.82 | 0.5 | 10 | 631.3426 | 863.8308 | 781.388 | 631342.6145 | 863830.818 | 9.7439e-07 | 17 | 781388.0171
4 | 65 | CONCLUIDO | 3.9898 | 25.06 | 22.01 | 41.27 | 0.64 | 32 | 138.6 | 46.47 | 5 | 30 | 22.13 | 17327.69 | 216.42 | 935.89 | 58.18 | 36.49 | 9679 | 0.63 | 0.89 | 3.01 | 0.62 | 0.5 | 10 | 611.5852 | 836.7979 | 756.9351 | 611585.2451 | 836797.9135 | 9.926e-07 | 17 | 756935.0951
5 | 65 | CONCLUIDO | 4.0326 | 24.8 | 21.91 | 50.56 | 0.76 | 26 | 139.95 | 46.47 | 6 | 24 | 22.49 | 17494.97 | 209.23 | 935.9 | 54.59 | 36.49 | 7912.72 | 0.67 | 0.89 | 3.02 | 0.52 | 0.5 | 10 | 596.9399 | 816.7595 | 738.8091 | 596939.9085 | 816759.518 | 1.0032e-06 | 17 | 738809.1359
6 | 65 | CONCLUIDO | 4.0678 | 24.58 | 21.8 | 59.47 | 0.88 | 22 | 141.31 | 46.47 | 7 | 20 | 22.85 | 17662.75 | 202.08 | 935.91 | 51.68 | 36.49 | 6478.54 | 0.71 | 0.9 | 3 | 0.41 | 0.5 | 10 | 583.3234 | 798.1289 | 721.9566 | 583323.4498 | 798128.8785 | 1.012e-06 | 17 | 721956.5785
7 | 65 | CONCLUIDO | 4.0919 | 24.44 | 21.74 | 68.66 | 0.99 | 19 | 142.68 | 46.47 | 8 | 17 | 23.21 | 17831.04 | 193.77 | 935.9 | 49.78 | 36.49 | 5546.77 | 0.73 | 0.9 | 2.99 | 0.35 | 0.5 | 10 | 558.1954 | 763.7476 | 690.8566 | 558195.4013 | 763747.5739 | 1.018e-06 | 16 | 690856.5774
8 | 65 | CONCLUIDO | 4.1041 | 24.37 | 21.72 | 76.67 | 1.11 | 17 | 144.05 | 46.47 | 9 | 8 | 23.58 | 17999.83 | 187.14 | 935.88 | 48.85 | 36.49 | 5091.44 | 0.75 | 0.9 | 3 | 0.33 | 0.5 | 10 | 548.1894 | 750.0569 | 678.4726 | 548189.4198 | 750056.9486 | 1.021e-06 | 16 | 678472.5662
9 | 65 | CONCLUIDO | 4.1125 | 24.32 | 21.7 | 81.38 | 1.22 | 16 | 145.42 | 46.47 | 10 | 1 | 23.95 | 18169.15 | 187.09 | 935.9 | 47.8 | 36.49 | 4569.15 | 0.76 | 0.9 | 3.01 | 0.31 | 0.5 | 10 | 547.2761 | 748.8074 | 677.3422 | 547276.1466 | 748807.3678 | 1.0231e-06 | 16 | 677342.2436
10 | 65 | CONCLUIDO | 4.1117 | 24.32 | 21.7 | 81.39 | 1.33 | 16 | 146.8 | 46.47 | 11 | 0 | 24.33 | 18338.99 | 188.3 | 935.9 | 47.87 | 36.49 | 4607.19 | 0.76 | 0.9 | 3.01 | 0.31 | 0.5 | 10 | 548.9481 | 751.095 | 679.4115 | 548948.0757 | 751094.9751 | 1.0229e-06 | 16 | 679411.5248

## RESULTADOS_13
Unnamed: 0 | Volume de calda [L] | STATUS | Capacidade operacional [ha/h] | Tempo de missao [h] | Tempo util [h] | Tempo por voo [min] | Autonomia Projetada [h] | N° Voos | MTOW [kg] | Massa Estrutura [kg] | Combustível [kg] | Abastecimentos | Massa gerador | Potência gerador [W] | Combustível consumido [L] | Calda cons [L] | Distância percorrida [km] | Distância Pulverizando [km] | RTL ACUMULADO[m] | EOC [km/km] | EOC [h/h] | Tempo de manobra [h] | Tempo rtl_rtw [h] | V pulv [m/s] | V desloc [m/s] | Preço Total por ha Simples [R$/ha] | Preço Total por ha Presumido [R$/ha] | Preço Total por ha Real [R$/ha] | Preço Total Simples [R$] | Preço Total Presumido [R$] | Prod CAPEX [ha/h/R$] | Dias Trabalhados | Preço Total Real [R$]
0 | 75 | CONCLUIDO | 2.8714 | 34.83 | 25.86 | 7.08 | 0.12 | 219 | 150.44 | 49.1 | 1 | 217 | 25.34 | 18787.76 | 303.6 | 936.07 | 177.19 | 36.49 | 68248.87 | 0.21 | 0.76 | 3.34 | 4.46 | 0.5 | 10 | 1053.8083 | 1441.8671 | 1304.2573 | 1053808.3371 | 1441867.0575 | 6.9993e-07 | 23 | 1304257.2892
1 | 75 | CONCLUIDO | 3.4952 | 28.61 | 23.34 | 14.29 | 0.23 | 98 | 151.83 | 49.1 | 2 | 96 | 25.73 | 18959.54 | 269.4 | 935.91 | 99.4 | 36.49 | 29957.74 | 0.37 | 0.84 | 3.12 | 1.95 | 0.5 | 10 | 797.3914 | 1091.0262 | 986.9001 | 797391.4452 | 1091026.1537 | 8.5198e-07 | 19 | 986900.1488
2 | 75 | CONCLUIDO | 3.727 | 26.83 | 22.63 | 21.55 | 0.35 | 63 | 153.23 | 49.1 | 3 | 61 | 26.13 | 19131.85 | 256.58 | 935.92 | 77.2 | 36.49 | 19035.88 | 0.47 | 0.86 | 3.07 | 1.24 | 0.5 | 10 | 726.9197 | 994.6036 | 899.68 | 726919.708 | 994603.6139 | 9.0849e-07 | 18 | 899680.0409
3 | 75 | CONCLUIDO | 3.8496 | 25.98 | 22.3 | 29.08 | 0.46 | 46 | 154.63 | 49.1 | 4 | 44 | 26.53 | 19304.72 | 247.99 | 935.93 | 66.61 | 36.49 | 13826.16 | 0.55 | 0.88 | 3.05 | 0.9 | 0.5 | 10 | 684.6947 | 936.8295 | 847.4198 | 684694.7186 | 936829.5205 | 9.3837e-07 | 17 | 847419.8259
4 | 75 | CONCLUIDO | 3.9284 | 25.46 | 22.08 | 36.8 | 0.57 | 36 | 156.03 | 49.1 | 5 | 34 | 26.94 | 19478.15 | 241.09 | 935.91 | 60.31 | 36.49 | 10723.68 | 0.61 | 0.88 | 3.02 | 0.69 | 0.5 | 10 | 664.1435 | 908.7104 | 821.9844 | 664143.5088 | 908710.4487 | 9.5758e-07 | 17 | 821984.3988
5 | 75 | CONCLUIDO | 3.9826 | 25.11 | 21.95 | 45.41 | 0.67 | 29 | 157.44 | 49.1 | 6 | 27 | 27.35 | 19652.13 | 234.35 | 935.88 | 56.1 | 36.49 | 8655.05 | 0.65 | 0.89 | 3.01 | 0.55 | 0.5 | 10 | 647.8785 | 886.4559 | 801.8538 | 647878.4635 | 886455.8962 | 9.7079e-07 | 17 | 801853.7896
6 | 75 | CONCLUIDO | 4.0135 | 24.92 | 21.88 | 52.5 | 0.78 | 25 | 158.86 | 49.1 | 7 | 23 | 27.77 | 19826.68 | 228.66 | 935.91 | 53.88 | 36.49 | 7564.85 | 0.68 | 0.89 | 3.01 | 0.48 | 0.5 | 10 | 636.3208 | 870.6422 | 787.5493 | 636320.7948 | 870642.184 | 9.7832e-07 | 17 | 787549.3159
7 | 75 | CONCLUIDO | 4.0457 | 24.72 | 21.8 | 62.28 | 0.88 | 21 | 160.28 | 49.1 | 8 | 19 | 28.19 | 20001.93 | 222.63 | 935.91 | 51.5 | 36.49 | 6395.66 | 0.71 | 0.9 | 3 | 0.41 | 0.5 | 10 | 624.2893 | 854.1801 | 772.6584 | 624289.2801 | 854180.1348 | 9.8617e-07 | 17 | 772658.3815
8 | 75 | CONCLUIDO | 4.0643 | 24.6 | 21.75 | 68.68 | 0.99 | 19 | 161.71 | 49.1 | 9 | 17 | 28.61 | 20177.64 | 215.44 | 935.91 | 49.85 | 36.49 | 5577.39 | 0.73 | 0.9 | 3 | 0.35 | 0.5 | 10 | 612.4415 | 837.9695 | 757.9949 | 612441.5033 | 837969.4838 | 9.9071e-07 | 17 | 757994.8524
9 | 75 | CONCLUIDO | 4.0882 | 24.46 | 21.7 | 81.36 | 1.09 | 16 | 163.13 | 49.1 | 10 | 14 | 29.04 | 20353.94 | 209.23 | 935.88 | 48.22 | 36.49 | 4780.37 | 0.76 | 0.9 | 2.99 | 0.3 | 0.5 | 10 | 589.7568 | 806.9313 | 729.9189 | 589756.8281 | 806931.3105 | 9.9653e-07 | 16 | 729918.9187
10 | 75 | CONCLUIDO | 4.0963 | 24.41 | 21.68 | 86.71 | 1.18 | 15 | 164.57 | 49.1 | 11 | 9 | 29.47 | 20530.82 | 203.96 | 935.91 | 47.43 | 36.49 | 4387.36 | 0.77 | 0.9 | 3 | 0.28 | 0.5 | 10 | 581.8512 | 796.1144 | 720.1344 | 581851.1648 | 796114.4331 | 9.9851e-07 | 16 | 720134.389
11 | 75 | CONCLUIDO | 4.1035 | 24.37 | 21.67 | 92.85 | 1.28 | 14 | 166.01 | 49.1 | 12 | 2 | 29.91 | 20708.3 | 201.68 | 935.92 | 47.03 | 36.49 | 4193.28 | 0.78 | 0.9 | 3 | 0.27 | 0.5 | 10 | 578.0824 | 790.9579 | 715.47 | 578082.4181 | 790957.8677 | 1.0003e-06 | 16 | 715469.9589
12 | 75 | CONCLUIDO | 4.1025 | 24.38 | 21.67 | 92.88 | 1.38 | 14 | 167.45 | 49.1 | 13 | 0 | 30.36 | 20886.38 | 203.17 | 935.93 | 46.98 | 36.49 | 4167.3 | 0.78 | 0.9 | 3 | 0.28 | 0.5 | 10 | 580.1537 | 793.7919 | 718.0335 | 580153.7019 | 793791.8896 | 1e-06 | 16 | 718033.5057

## RESULTADOS_17
Unnamed: 0 | Volume de calda [L] | STATUS | Capacidade operacional [ha/h] | Tempo de missao [h] | Tempo util [h] | Tempo por voo [min] | Autonomia Projetada [h] | N° Voos | MTOW [kg] | Massa Estrutura [kg] | Combustível [kg] | Abastecimentos | Massa gerador | Potência gerador [W] | Combustível consumido [L] | Calda cons [L] | Distância percorrida [km] | Distância Pulverizando [km] | RTL ACUMULADO[m] | EOC [km/km] | EOC [h/h] | Tempo de manobra [h] | Tempo rtl_rtw [h] | V pulv [m/s] | V desloc [m/s] | Preço Total por ha Simples [R$/ha] | Preço Total por ha Presumido [R$/ha] | Preço Total por ha Real [R$/ha] | Preço Total Simples [R$] | Preço Total Presumido [R$] | Prod CAPEX [ha/h/R$] | Dias Trabalhados | Preço Total Real [R$]
0 | 95 | CONCLUIDO | 2.5772 | 38.8 | 26.69 | 6.18 | 0.1 | 259 | 185.69 | 53.44 | 1 | 257 | 36.26 | 23136.14 | 360.11 | 936.16 | 203.51 | 36.49 | 81211.12 | 0.18 | 0.73 | 3.4 | 5.29 | 0.5 | 10 | 1340.5157 | 1834.1527 | 1659.1037 | 1340515.6658 | 1834152.6733 | 6.0637e-07 | 26 | 1659103.7164
1 | 95 | CONCLUIDO | 3.2909 | 30.39 | 23.68 | 12.46 | 0.19 | 114 | 187.21 | 53.44 | 2 | 112 | 36.77 | 23322.88 | 315.78 | 935.98 | 110.02 | 36.49 | 35190.57 | 0.33 | 0.82 | 3.14 | 2.28 | 0.5 | 10 | 949.2661 | 1298.8277 | 1174.8694 | 949266.0719 | 1298827.7182 | 7.7429e-07 | 20 | 1174869.4237
2 | 95 | CONCLUIDO | 3.5677 | 28.03 | 22.84 | 18.78 | 0.28 | 73 | 188.73 | 53.44 | 3 | 71 | 37.29 | 23510.33 | 301.27 | 935.95 | 83.8 | 36.49 | 22286.69 | 0.44 | 0.85 | 3.09 | 1.45 | 0.5 | 10 | 854.3596 | 1168.9724 | 1057.4073 | 854359.5571 | 1168972.4377 | 8.3941e-07 | 19 | 1057407.3489
3 | 95 | CONCLUIDO | 3.7092 | 26.96 | 22.48 | 24.98 | 0.37 | 54 | 190.25 | 53.44 | 4 | 52 | 37.82 | 23698.48 | 292.76 | 935.97 | 72.3 | 36.49 | 16631.17 | 0.5 | 0.87 | 3.06 | 1.09 | 0.5 | 10 | 803.5306 | 1099.4261 | 994.4984 | 803530.6484 | 1099426.0824 | 8.727e-07 | 18 | 994498.4002
4 | 95 | CONCLUIDO | 3.8101 | 26.25 | 22.21 | 31.73 | 0.46 | 42 | 191.78 | 53.44 | 5 | 40 | 38.35 | 23887.36 | 285.69 | 935.98 | 64.25 | 36.49 | 12665.73 | 0.57 | 0.88 | 3.04 | 0.82 | 0.5 | 10 | 776.2041 | 1062.0367 | 960.6774 | 776204.0768 | 1062036.6616 | 8.9644e-07 | 18 | 960677.3732
5 | 95 | CONCLUIDO | 3.8701 | 25.84 | 22.07 | 37.83 | 0.55 | 35 | 193.32 | 53.44 | 6 | 33 | 38.89 | 24076.95 | 280.51 | 935.9 | 59.8 | 36.49 | 10475.45 | 0.61 | 0.88 | 3.02 | 0.67 | 0.5 | 10 | 747.2141 | 1022.3714 | 924.7977 | 747214.1499 | 1022371.3647 | 9.1056e-07 | 17 | 924797.6766
6 | 95 | CONCLUIDO | 3.9148 | 25.54 | 21.96 | 43.92 | 0.64 | 30 | 194.86 | 53.44 | 7 | 28 | 39.43 | 24267.28 | 275.4 | 935.9 | 56.48 | 36.49 | 8838.34 | 0.65 | 0.89 | 3.01 | 0.57 | 0.5 | 10 | 733.2485 | 1003.263 | 907.513 | 733248.5373 | 1003262.9974 | 9.2108e-07 | 17 | 907512.985
7 | 95 | CONCLUIDO | 3.9474 | 25.33 | 21.9 | 50.53 | 0.72 | 26 | 196.41 | 53.44 | 8 | 24 | 39.98 | 24458.36 | 271.31 | 935.9 | 54.51 | 36.49 | 7874.39 | 0.67 | 0.89 | 3.01 | 0.5 | 0.5 | 10 | 722.8916 | 989.0922 | 894.6946 | 722891.6286 | 989092.2179 | 9.2875e-07 | 17 | 894694.6449
8 | 95 | CONCLUIDO | 3.9727 | 25.17 | 21.85 | 56.99 | 0.81 | 23 | 197.97 | 53.44 | 9 | 21 | 40.53 | 24650.18 | 266.56 | 935.88 | 52.77 | 36.49 | 7020.76 | 0.69 | 0.89 | 3.01 | 0.45 | 0.5 | 10 | 712.7905 | 975.2714 | 882.1929 | 712790.4974 | 975271.4046 | 9.347e-07 | 17 | 882192.8706
9 | 95 | CONCLUIDO | 4.0048 | 24.97 | 21.76 | 65.27 | 0.89 | 20 | 199.53 | 53.44 | 10 | 18 | 41.1 | 24842.77 | 262.03 | 935.89 | 50.2 | 36.49 | 5749.99 | 0.73 | 0.9 | 2.99 | 0.36 | 0.5 | 10 | 702.0241 | 960.5403 | 868.8677 | 702024.0977 | 960540.3416 | 9.4225e-07 | 17 | 868867.7196
10 | 95 | CONCLUIDO | 4.0202 | 24.87 | 21.74 | 72.45 | 0.97 | 18 | 201.1 | 53.44 | 11 | 16 | 41.66 | 25036.12 | 257.95 | 935.88 | 49.31 | 36.49 | 5315.29 | 0.74 | 0.9 | 3 | 0.34 | 0.5 | 10 | 694.4848 | 950.2247 | 859.5366 | 694484.7555 | 950224.681 | 9.4588e-07 | 17 | 859536.5711
11 | 95 | CONCLUIDO | 4.03 | 24.81 | 21.71 | 76.63 | 1.05 | 17 | 202.67 | 53.44 | 12 | 15 | 42.24 | 25230.25 | 252.46 | 935.9 | 48.74 | 36.49 | 5035.04 | 0.75 | 0.9 | 2.99 | 0.32 | 0.5 | 10 | 685.7011 | 938.2065 | 848.6654 | 685701.0947 | 938206.4888 | 9.4818e-07 | 17 | 848665.3783
12 | 95 | CONCLUIDO | 4.0483 | 24.7 | 21.67 | 86.7 | 1.13 | 15 | 204.25 | 53.44 | 13 | 13 | 42.82 | 25425.3 | 247.9 | 935.88 | 47.74 | 36.49 | 4545.86 | 0.76 | 0.9 | 2.99 | 0.28 | 0.5 | 10 | 677.1641 | 926.5258 | 838.0995 | 677164.0864 | 926525.7774 | 9.5249e-07 | 17 | 838099.4576
13 | 95 | CONCLUIDO | 4.0603 | 24.63 | 21.64 | 92.74 | 1.21 | 14 | 205.84 | 53.44 | 14 | 12 | 43.4 | 25621.03 | 243.78 | 935.9 | 46.57 | 36.49 | 3965.49 | 0.78 | 0.9 | 2.98 | 0.25 | 0.5 | 10 | 670.07 | 916.8194 | 829.3194 | 670070.0261 | 916819.3711 | 9.5531e-07 | 17 | 829319.4171
14 | 95 | CONCLUIDO | 4.0668 | 24.59 | 21.64 | 99.86 | 1.28 | 13 | 207.43 | 53.44 | 15 | 11 | 44 | 25817.56 | 239.45 | 935.89 | 46.33 | 36.49 | 3851.12 | 0.79 | 0.9 | 2.99 | 0.24 | 0.5 | 10 | 663.5381 | 907.8821 | 821.2351 | 663538.1188 | 907882.1274 | 9.5684e-07 | 17 | 821235.1314
15 | 95 | CONCLUIDO | 4.0781 | 24.52 | 21.61 | 108.03 | 1.36 | 12 | 209.03 | 53.44 | 16 | 6 | 44.6 | 26014.91 | 234.52 | 935.88 | 45.34 | 36.49 | 3357.76 | 0.8 | 0.9 | 2.99 | 0.21 | 0.5 | 10 | 643.3343 | 880.2384 | 796.2297 | 643334.3166 | 880238.3939 | 9.595e-07 | 16 | 796229.677
16 | 95 | CONCLUIDO | 4.0775 | 24.52 | 21.61 | 108.05 | 1.43 | 12 | 210.64 | 53.44 | 17 | 4 | 45.21 | 26213.09 | 232.42 | 935.88 | 45.36 | 36.49 | 3368.64 | 0.8 | 0.9 | 2.99 | 0.22 | 0.5 | 10 | 640.5974 | 876.4936 | 792.8423 | 640597.3703 | 876493.5832 | 9.5936e-07 | 16 | 792842.2658
17 | 95 | CONCLUIDO | 4.0854 | 24.48 | 21.6 | 117.81 | 1.51 | 11 | 212.25 | 53.44 | 18 | 0 | 45.82 | 26412.11 | 233.14 | 935.88 | 44.85 | 36.49 | 3117.42 | 0.81 | 0.9 | 3 | 0.21 | 0.5 | 10 | 640.6354 | 876.5456 | 792.8893 | 640635.3914 | 876545.6054 | 9.6122e-07 | 16 | 792889.323

## RESULTADOS_9
Unnamed: 0 | Volume de calda [L] | STATUS | Capacidade operacional [ha/h] | Tempo de missao [h] | Tempo util [h] | Tempo por voo [min] | Autonomia Projetada [h] | N° Voos | MTOW [kg] | Massa Estrutura [kg] | Combustível [kg] | Abastecimentos | Massa gerador | Potência gerador [W] | Combustível consumido [L] | Calda cons [L] | Distância percorrida [km] | Distância Pulverizando [km] | RTL ACUMULADO[m] | EOC [km/km] | EOC [h/h] | Tempo de manobra [h] | Tempo rtl_rtw [h] | V pulv [m/s] | V desloc [m/s] | Preço Total por ha Simples [R$/ha] | Preço Total por ha Presumido [R$/ha] | Preço Total por ha Real [R$/ha] | Preço Total Simples [R$] | Preço Total Presumido [R$] | Prod CAPEX [ha/h/R$] | Dias Trabalhados | Preço Total Real [R$]
0 | 55 | CONCLUIDO | 3.1949 | 31.3 | 24.99 | 8.47 | 0.15 | 177 | 116.05 | 43.4 | 1 | 175 | 16.65 | 14546.17 | 245.75 | 936.01 | 150.19 | 36.49 | 54961.37 | 0.24 | 0.78 | 3.27 | 3.59 | 0.5 | 10 | 814.1208 | 1113.916 | 1007.6055 | 814120.8288 | 1113916.0345 | 8.1322e-07 | 21 | 1007605.4516
1 | 55 | CONCLUIDO | 3.7053 | 26.99 | 22.99 | 17.25 | 0.3 | 80 | 117.34 | 43.4 | 2 | 78 | 16.94 | 14705.49 | 219.84 | 935.89 | 88.32 | 36.49 | 24511.66 | 0.41 | 0.85 | 3.11 | 1.6 | 0.5 | 10 | 651.9674 | 892.0505 | 806.9145 | 651967.3794 | 892050.5313 | 9.4314e-07 | 18 | 806914.4806
2 | 55 | CONCLUIDO | 3.8894 | 25.71 | 22.41 | 26.36 | 0.45 | 51 | 118.63 | 43.4 | 3 | 49 | 17.23 | 14865.24 | 207.64 | 935.92 | 70.53 | 36.49 | 15759.83 | 0.52 | 0.87 | 3.05 | 1.01 | 0.5 | 10 | 599.4217 | 820.1552 | 741.8807 | 599421.6899 | 820155.2007 | 9.9e-07 | 17 | 741880.7394
3 | 55 | CONCLUIDO | 3.9882 | 25.07 | 22.11 | 35.85 | 0.59 | 37 | 119.93 | 43.4 | 4 | 35 | 17.53 | 15025.44 | 198.43 | 935.9 | 60.98 | 36.49 | 11056.19 | 0.6 | 0.88 | 3.02 | 0.71 | 0.5 | 10 | 575.2337 | 787.0602 | 711.9442 | 575233.7211 | 787060.1548 | 1.0151e-06 | 17 | 711944.2382
4 | 55 | CONCLUIDO | 4.0414 | 24.74 | 21.97 | 45.45 | 0.73 | 29 | 121.23 | 43.4 | 5 | 27 | 17.83 | 15186.08 | 189.15 | 935.93 | 56.7 | 36.49 | 8955.96 | 0.64 | 0.89 | 3.01 | 0.57 | 0.5 | 10 | 556.9893 | 762.0973 | 689.3638 | 556989.3029 | 762097.3368 | 1.0287e-06 | 17 | 689363.8366
5 | 55 | CONCLUIDO | 4.0875 | 24.46 | 21.83 | 56.95 | 0.86 | 23 | 122.54 | 43.4 | 6 | 21 | 18.14 | 15347.16 | 181.24 | 935.92 | 52.59 | 36.49 | 6927.57 | 0.69 | 0.89 | 3 | 0.44 | 0.5 | 10 | 530.4405 | 725.7721 | 656.5054 | 530440.4931 | 725772.084 | 1.0404e-06 | 16 | 656505.4149
6 | 55 | CONCLUIDO | 4.1166 | 24.29 | 21.75 | 68.7 | 1 | 19 | 123.85 | 43.4 | 7 | 11 | 18.45 | 15508.69 | 173 | 935.91 | 49.89 | 36.49 | 5597.87 | 0.73 | 0.9 | 3 | 0.36 | 0.5 | 10 | 516.6813 | 706.9461 | 639.4761 | 516681.2522 | 706946.0836 | 1.0478e-06 | 16 | 639476.1416
7 | 55 | CONCLUIDO | 4.1152 | 24.3 | 21.76 | 68.72 | 1.13 | 19 | 125.16 | 43.4 | 8 | 0 | 18.76 | 15670.68 | 170.78 | 935.88 | 49.72 | 36.49 | 5514.68 | 0.73 | 0.9 | 3.02 | 0.37 | 0.5 | 10 | 513.9091 | 703.1531 | 636.0452 | 513909.1163 | 703153.1249 | 1.0475e-06 | 16 | 636045.1776

## resultados
Unnamed: 0 | Volume de calda [L] | STATUS | Capacidade operacional [ha/h] | Tempo de missao [h] | Tempo util [h] | Tempo por voo [min] | Autonomia Projetada [h] | N° Voos | MTOW [kg] | Massa Estrutura [kg] | Combustível [kg] | Abastecimentos | Massa gerador | Potência gerador [W] | Combustível consumido [L] | Calda cons [L] | Distância percorrida [km] | Distância Pulverizando [km] | RTL ACUMULADO[m] | EOC [km/km] | EOC [h/h] | Tempo de manobra [h] | Tempo rtl_rtw [h] | V pulv [m/s] | V desloc [m/s]
0 | 100 | CONCLUIDO | 2.5041 | 39.94 | 26.92 | 5.98 | 0.09 | 270 | 194.77 | 54.38 | 1 | 268 | 39.4 | 24256.19 | 374.62 | 936.22 | 210.64 | 36.49 | 84722.09 | 0.17 | 0.73 | 3.42 | 5.52 | 0.5 | 10
1 | 100 | CONCLUIDO | 3.2332 | 30.93 | 23.78 | 11.99 | 0.18 | 119 | 196.32 | 54.38 | 2 | 117 | 39.95 | 24447.22 | 327.64 | 936 | 113.13 | 36.49 | 36717.76 | 0.32 | 0.82 | 3.16 | 2.39 | 0.5 | 10
2 | 100 | CONCLUIDO | 3.5244 | 28.37 | 22.9 | 18.08 | 0.27 | 76 | 197.88 | 54.38 | 3 | 74 | 40.5 | 24639 | 312.02 | 935.97 | 85.87 | 36.49 | 23303.33 | 0.43 | 0.85 | 3.08 | 1.51 | 0.5 | 10
3 | 100 | CONCLUIDO | 3.6777 | 27.19 | 22.5 | 24.1 | 0.36 | 56 | 199.44 | 54.38 | 4 | 54 | 41.06 | 24831.54 | 303.29 | 935.95 | 73.2 | 36.49 | 17067.49 | 0.5 | 0.87 | 3.05 | 1.1 | 0.5 | 10
4 | 100 | CONCLUIDO | 3.7749 | 26.49 | 22.26 | 30.36 | 0.44 | 44 | 201.01 | 54.38 | 5 | 42 | 41.63 | 25024.84 | 297.09 | 935.96 | 66.05 | 36.49 | 13555.81 | 0.55 | 0.88 | 3.03 | 0.87 | 0.5 | 10
5 | 100 | CONCLUIDO | 3.8471 | 25.99 | 22.08 | 36.79 | 0.53 | 36 | 202.58 | 54.38 | 6 | 34 | 42.2 | 25218.93 | 291.07 | 935.92 | 60.26 | 36.49 | 10698.13 | 0.61 | 0.88 | 3.02 | 0.68 | 0.5 | 10
6 | 100 | CONCLUIDO | 3.8885 | 25.72 | 21.99 | 42.57 | 0.61 | 31 | 204.16 | 54.38 | 7 | 29 | 42.78 | 25413.94 | 287.15 | 935.89 | 57.71 | 36.49 | 9450.64 | 0.63 | 0.89 | 3.01 | 0.6 | 0.5 | 10
7 | 100 | CONCLUIDO | 3.9257 | 25.47 | 21.91 | 48.68 | 0.69 | 27 | 205.75 | 54.38 | 8 | 25 | 43.37 | 25609.61 | 282.18 | 935.91 | 54.76 | 36.49 | 7993.71 | 0.67 | 0.89 | 3.01 | 0.51 | 0.5 | 10
8 | 100 | CONCLUIDO | 3.9524 | 25.3 | 21.85 | 54.63 | 0.77 | 24 | 207.34 | 54.38 | 9 | 22 | 43.96 | 25806.1 | 277.77 | 935.91 | 52.95 | 36.49 | 7103.84 | 0.69 | 0.89 | 3.01 | 0.46 | 0.5 | 10
9 | 100 | CONCLUIDO | 3.9774 | 25.14 | 21.81 | 62.31 | 0.85 | 21 | 208.94 | 54.38 | 10 | 19 | 44.56 | 26003.41 | 274.13 | 935.91 | 51.8 | 36.49 | 6545.47 | 0.7 | 0.9 | 3 | 0.42 | 0.5 | 10
10 | 100 | CONCLUIDO | 3.9985 | 25.01 | 21.75 | 68.7 | 0.93 | 19 | 210.55 | 54.38 | 11 | 17 | 45.17 | 26201.54 | 269.14 | 935.9 | 50.22 | 36.49 | 5764.55 | 0.73 | 0.9 | 2.99 | 0.36 | 0.5 | 10
11 | 100 | CONCLUIDO | 4.0184 | 24.89 | 21.71 | 76.62 | 1 | 17 | 212.16 | 54.38 | 12 | 15 | 45.78 | 26400.51 | 263.87 | 935.89 | 48.62 | 36.49 | 4973.92 | 0.75 | 0.9 | 2.99 | 0.32 | 0.5 | 10
12 | 100 | CONCLUIDO | 4.026 | 24.84 | 21.7 | 81.37 | 1.08 | 16 | 213.78 | 54.38 | 13 | 14 | 46.4 | 26600.32 | 261.58 | 935.91 | 48.47 | 36.49 | 4904.36 | 0.75 | 0.9 | 2.99 | 0.31 | 0.5 | 10
13 | 100 | CONCLUIDO | 4.0355 | 24.78 | 21.68 | 86.72 | 1.15 | 15 | 215.41 | 54.38 | 14 | 13 | 47.03 | 26801 | 256.8 | 935.89 | 47.83 | 36.49 | 4588.86 | 0.76 | 0.9 | 2.99 | 0.29 | 0.5 | 10
14 | 100 | CONCLUIDO | 4.0577 | 24.64 | 21.62 | 99.79 | 1.23 | 13 | 217.04 | 54.38 | 15 | 11 | 47.66 | 27002.55 | 251.09 | 935.88 | 45.99 | 36.49 | 3679.03 | 0.79 | 0.9 | 2.98 | 0.23 | 0.5 | 10
15 | 100 | CONCLUIDO | 4.0656 | 24.6 | 21.61 | 108.07 | 1.3 | 12 | 218.68 | 54.38 | 16 | 10 | 48.31 | 27204.98 | 246.12 | 935.88 | 45.72 | 36.49 | 3548.84 | 0.8 | 0.9 | 2.98 | 0.22 | 0.5 | 10
16 | 100 | CONCLUIDO | 4.0666 | 24.59 | 21.61 | 108.03 | 1.37 | 12 | 220.33 | 54.38 | 17 | 9 | 48.95 | 27408.3 | 244.36 | 935.88 | 45.46 | 36.49 | 3418.01 | 0.8 | 0.9 | 2.99 | 0.21 | 0.5 | 10
17 | 100 | CONCLUIDO | 4.0752 | 24.54 | 21.59 | 117.79 | 1.44 | 11 | 221.99 | 54.38 | 18 | 6 | 49.61 | 27612.53 | 240.24 | 935.88 | 45.21 | 36.49 | 3300.53 | 0.81 | 0.9 | 2.98 | 0.2 | 0.5 | 10
18 | 100 | CONCLUIDO | 4.0737 | 24.55 | 21.6 | 117.84 | 1.51 | 11 | 223.65 | 54.38 | 19 | 1 | 50.27 | 27817.81 | 241.03 | 935.92 | 45.23 | 36.49 | 3310.42 | 0.81 | 0.9 | 2.99 | 0.21 | 0.5 | 10
19 | 100 | CONCLUIDO | 4.0737 | 24.55 | 21.6 | 117.84 | 1.58 | 11 | 225.32 | 54.38 | 20 | 0 | 50.95 | 28023.89 | 242.29 | 935.92 | 45.19 | 36.49 | 3291.74 | 0.81 | 0.9 | 2.99 | 0.21 | 0.5 | 10
0 | 40 | CONCLUIDO | 3.4531 | 28.96 | 24.3 | 10.12 | 0.2 | 144 | 89.87 | 37.55 | 1 | 142 | 11.32 | 11317.98 | 198.85 | 936.04 | 128.86 | 36.49 | 44457.27 | 0.28 | 0.8 | 3.21 | 2.9 | 0.5 | 10
1 | 40 | CONCLUIDO | 3.8727 | 25.82 | 22.65 | 20.91 | 0.39 | 65 | 91.1 | 37.55 | 2 | 63 | 11.54 | 11468.97 | 176.99 | 935.97 | 78.3 | 36.49 | 19577.11 | 0.47 | 0.86 | 3.06 | 1.26 | 0.5 | 10
2 | 40 | CONCLUIDO | 4.0151 | 24.91 | 22.19 | 32.48 | 0.57 | 41 | 92.32 | 37.55 | 3 | 39 | 11.77 | 11620.34 | 164.27 | 935.9 | 63.66 | 36.49 | 12376.74 | 0.57 | 0.88 | 3.03 | 0.8 | 0.5 | 10
3 | 40 | CONCLUIDO | 4.0872 | 24.47 | 21.98 | 45.47 | 0.75 | 29 | 93.55 | 37.55 | 4 | 24 | 12 | 11772.07 | 151.95 | 935.91 | 56.78 | 36.49 | 8994.67 | 0.64 | 0.89 | 3.02 | 0.59 | 0.5 | 10
4 | 40 | CONCLUIDO | 4.1124 | 24.32 | 21.9 | 52.57 | 0.93 | 25 | 94.79 | 37.55 | 5 | 3 | 12.23 | 11924.18 | 148.2 | 935.92 | 54.04 | 36.49 | 7646.41 | 0.68 | 0.89 | 3.03 | 0.51 | 0.5 | 10
5 | 40 | CONCLUIDO | 4.1121 | 24.32 | 21.91 | 52.58 | 1.1 | 25 | 96.02 | 37.55 | 6 | 0 | 12.47 | 12076.67 | 149.73 | 935.92 | 53.81 | 36.49 | 7529.07 | 0.68 | 0.89 | 3.04 | 0.51 | 0.5 | 10
0 | 30 | CONCLUIDO | 3.645 | 27.44 | 23.76 | 12.08 | 0.24 | 118 | 71.52 | 32.27 | 1 | 116 | 8.25 | 9054.6 | 163.13 | 936.01 | 112.23 | 36.49 | 36276.56 | 0.33 | 0.82 | 3.16 | 2.36 | 0.5 | 10
1 | 30 | CONCLUIDO | 3.9891 | 25.07 | 22.42 | 25.86 | 0.48 | 52 | 72.7 | 32.27 | 2 | 50 | 8.43 | 9200.25 | 142.42 | 935.92 | 70.52 | 36.49 | 15750.41 | 0.52 | 0.87 | 3.05 | 1.02 | 0.5 | 10
2 | 30 | CONCLUIDO | 4.0887 | 24.46 | 22.08 | 38.97 | 0.71 | 34 | 73.88 | 32.27 | 3 | 12 | 8.61 | 9346.23 | 130.06 | 935.94 | 58.99 | 36.49 | 10075.01 | 0.62 | 0.88 | 3.06 | 0.69 | 0.5 | 10
3 | 30 | CONCLUIDO | 4.0937 | 24.43 | 22.07 | 40.13 | 0.93 | 33 | 75.07 | 32.27 | 4 | 0 | 8.8 | 9492.55 | 130.18 | 935.88 | 58.49 | 36.49 | 9830.45 | 0.62 | 0.88 | 3.06 | 0.68 | 0.5 | 10
0 | 15 | CONCLUIDO | 3.9607 | 25.25 | 22.78 | 19.81 | 0.43 | 69 | 39.78 | 19.54 | 1 | 33 | 4.24 | 5140 | 90.62 | 935.94 | 80.78 | 36.49 | 20793.55 | 0.45 | 0.86 | 3.12 | 1.39 | 0.5 | 10
1 | 15 | CONCLUIDO | 3.977 | 25.14 | 22.73 | 21.31 | 0.84 | 64 | 40.89 | 19.54 | 2 | 0 | 4.35 | 5277.26 | 91.37 | 935.94 | 77.78 | 36.49 | 19320.83 | 0.47 | 0.86 | 3.16 | 1.34 | 0.5 | 10
0 | 70 | CONCLUIDO | 2.9533 | 33.86 | 25.62 | 7.39 | 0.12 | 208 | 141.81 | 47.83 | 1 | 206 | 22.98 | 17723.39 | 289.13 | 936.1 | 170.28 | 36.49 | 64851.59 | 0.21 | 0.76 | 3.31 | 4.23 | 0.5 | 10
1 | 70 | CONCLUIDO | 3.5447 | 28.21 | 23.27 | 14.85 | 0.25 | 94 | 143.17 | 47.83 | 2 | 92 | 23.34 | 17891.86 | 257.73 | 935.95 | 97.1 | 36.49 | 28832.03 | 0.38 | 0.84 | 3.12 | 1.87 | 0.5 | 10
2 | 70 | CONCLUIDO | 3.7677 | 26.54 | 22.58 | 22.58 | 0.37 | 60 | 144.54 | 47.83 | 3 | 58 | 23.71 | 18060.85 | 244.75 | 935.96 | 75.68 | 36.49 | 18287.44 | 0.48 | 0.86 | 3.06 | 1.19 | 0.5 | 10
3 | 70 | CONCLUIDO | 3.8822 | 25.76 | 22.26 | 30.35 | 0.49 | 44 | 145.92 | 47.83 | 4 | 42 | 24.09 | 18230.35 | 236.53 | 935.95 | 65.96 | 36.49 | 13510.95 | 0.55 | 0.88 | 3.03 | 0.86 | 0.5 | 10
4 | 70 | CONCLUIDO | 3.9561 | 25.28 | 22.07 | 38.94 | 0.6 | 34 | 147.3 | 47.83 | 5 | 32 | 24.47 | 18400.38 | 229.05 | 935.94 | 59.81 | 36.49 | 10484.26 | 0.61 | 0.88 | 3.02 | 0.67 | 0.5 | 10
5 | 70 | CONCLUIDO | 4.005 | 24.97 | 21.93 | 47 | 0.71 | 28 | 148.68 | 47.83 | 6 | 26 | 24.85 | 18570.94 | 222.32 | 935.95 | 55.45 | 36.49 | 8334.84 | 0.66 | 0.89 | 3.01 | 0.54 | 0.5 | 10
6 | 70 | CONCLUIDO | 4.0357 | 24.78 | 21.86 | 54.64 | 0.83 | 24 | 150.07 | 47.83 | 7 | 22 | 25.24 | 18742.03 | 215.71 | 935.9 | 53.28 | 36.49 | 7268.23 | 0.68 | 0.89 | 3.01 | 0.46 | 0.5 | 10
7 | 70 | CONCLUIDO | 4.0707 | 24.57 | 21.76 | 65.28 | 0.94 | 20 | 151.46 | 47.83 | 8 | 18 | 25.63 | 18913.66 | 209.5 | 935.9 | 50.23 | 36.49 | 5762.7 | 0.73 | 0.9 | 3 | 0.37 | 0.5 | 10
8 | 70 | CONCLUIDO | 4.0919 | 24.44 | 21.72 | 76.65 | 1.04 | 17 | 152.85 | 47.83 | 9 | 15 | 26.03 | 19085.83 | 199.37 | 935.9 | 48.81 | 36.49 | 5071.44 | 0.75 | 0.9 | 3 | 0.33 | 0.5 | 10
9 | 70 | CONCLUIDO | 4.1003 | 24.39 | 21.7 | 81.37 | 1.15 | 16 | 154.25 | 47.83 | 10 | 9 | 26.43 | 19258.55 | 195.11 | 935.94 | 48.31 | 36.49 | 4824.3 | 0.76 | 0.9 | 2.99 | 0.3 | 0.5 | 10
10 | 70 | CONCLUIDO | 4.1068 | 24.35 | 21.69 | 86.75 | 1.25 | 15 | 155.66 | 47.83 | 11 | 2 | 26.83 | 19431.82 | 194.41 | 935.88 | 47.7 | 36.49 | 4522.46 | 0.77 | 0.9 | 3 | 0.3 | 0.5 | 10
11 | 70 | CONCLUIDO | 4.106 | 24.35 | 21.69 | 86.77 | 1.35 | 15 | 157.07 | 47.83 | 12 | 0 | 27.24 | 19605.66 | 195.63 | 935.9 | 47.66 | 36.49 | 4504.2 | 0.77 | 0.9 | 3.01 | 0.3 | 0.5 | 10
0 | 90 | CONCLUIDO | 2.6486 | 37.76 | 26.48 | 6.38 | 0.1 | 249 | 176.73 | 52.44 | 1 | 247 | 33.29 | 22031.19 | 345.9 | 936.15 | 197.25 | 36.49 | 78127.32 | 0.19 | 0.74 | 3.37 | 5.08 | 0.5 | 10
1 | 90 | CONCLUIDO | 3.3423 | 29.92 | 23.59 | 12.87 | 0.2 | 110 | 178.21 | 52.44 | 2 | 108 | 33.77 | 22213.89 | 304.33 | 935.96 | 107.18 | 36.49 | 33791.41 | 0.34 | 0.83 | 3.14 | 2.19 | 0.5 | 10
2 | 90 | CONCLUIDO | 3.6047 | 27.74 | 22.8 | 19.26 | 0.3 | 71 | 179.7 | 52.44 | 3 | 69 | 34.26 | 22397.24 | 290.57 | 935.98 | 82.14 | 36.49 | 21462.48 | 0.44 | 0.86 | 3.09 | 1.4 | 0.5 | 10
3 | 90 | CONCLUIDO | 3.7498 | 26.67 | 22.4 | 25.84 | 0.39 | 52 | 181.19 | 52.44 | 4 | 50 | 34.75 | 22581.25 | 281.65 | 935.9 | 70.2 | 36.49 | 15591.81 | 0.52 | 0.87 | 3.05 | 1.01 | 0.5 | 10
4 | 90 | CONCLUIDO | 3.837 | 26.06 | 22.18 | 32.46 | 0.49 | 41 | 182.69 | 52.44 | 5 | 39 | 35.25 | 22766.06 | 274.94 | 935.88 | 63.62 | 36.49 | 12356.18 | 0.57 | 0.88 | 3.02 | 0.79 | 0.5 | 10
5 | 90 | CONCLUIDO | 3.896 | 25.67 | 22.04 | 38.89 | 0.58 | 34 | 184.19 | 52.44 | 6 | 32 | 35.75 | 22951.43 | 268.88 | 935.93 | 58.95 | 36.49 | 10052.95 | 0.62 | 0.89 | 3.02 | 0.64 | 0.5 | 10
6 | 90 | CONCLUIDO | 3.9421 | 25.37 | 21.95 | 47.04 | 0.67 | 28 | 185.7 | 52.44 | 7 | 26 | 36.26 | 23137.49 | 263.83 | 935.88 | 56.03 | 36.49 | 8623.6 | 0.65 | 0.89 | 3.02 | 0.56 | 0.5 | 10
7 | 90 | CONCLUIDO | 3.9701 | 25.19 | 21.88 | 52.51 | 0.76 | 25 | 187.22 | 52.44 | 8 | 23 | 36.78 | 23324.24 | 259.3 | 935.89 | 53.91 | 36.49 | 7579.2 | 0.68 | 0.89 | 3.01 | 0.49 | 0.5 | 10
8 | 90 | CONCLUIDO | 3.9957 | 25.03 | 21.82 | 59.52 | 0.85 | 22 | 188.74 | 52.44 | 9 | 20 | 37.3 | 23511.69 | 255.06 | 935.89 | 52.05 | 36.49 | 6665.94 | 0.7 | 0.89 | 3.01 | 0.43 | 0.5 | 10
9 | 90 | CONCLUIDO | 4.0237 | 24.85 | 21.76 | 68.7 | 0.93 | 19 | 190.26 | 52.44 | 10 | 17 | 37.82 | 23699.85 | 249.71 | 935.88 | 50.05 | 36.49 | 5679 | 0.73 | 0.9 | 3 | 0.36 | 0.5 | 10
10 | 90 | CONCLUIDO | 4.0418 | 24.74 | 21.72 | 76.65 | 1.02 | 17 | 191.79 | 52.44 | 11 | 15 | 38.35 | 23888.73 | 242.81 | 935.88 | 48.8 | 36.49 | 5066.77 | 0.75 | 0.9 | 3 | 0.32 | 0.5 | 10
11 | 90 | CONCLUIDO | 4.0497 | 24.69 | 21.7 | 81.39 | 1.1 | 16 | 193.33 | 52.44 | 12 | 14 | 38.89 | 24078.33 | 240.12 | 935.9 | 48.47 | 36.49 | 4902.3 | 0.75 | 0.9 | 2.99 | 0.31 | 0.5 | 10
12 | 90 | CONCLUIDO | 4.072 | 24.56 | 21.64 | 92.74 | 1.18 | 14 | 194.88 | 52.44 | 13 | 12 | 39.43 | 24268.67 | 233.85 | 935.89 | 46.65 | 36.49 | 4002.38 | 0.78 | 0.9 | 2.98 | 0.25 | 0.5 | 10
13 | 90 | CONCLUIDO | 4.0771 | 24.53 | 21.64 | 99.9 | 1.27 | 13 | 196.42 | 52.44 | 14 | 11 | 39.98 | 24459.75 | 228.76 | 935.89 | 46.7 | 36.49 | 4036.57 | 0.78 | 0.9 | 2.99 | 0.25 | 0.5 | 10
14 | 90 | CONCLUIDO | 4.0886 | 24.46 | 21.61 | 108.05 | 1.35 | 12 | 197.98 | 52.44 | 15 | 6 | 40.54 | 24651.58 | 225.17 | 935.88 | 45.45 | 36.49 | 3416.01 | 0.8 | 0.9 | 2.99 | 0.22 | 0.5 | 10
15 | 90 | CONCLUIDO | 4.0891 | 24.46 | 21.61 | 108.04 | 1.42 | 12 | 199.54 | 52.44 | 16 | 2 | 41.1 | 24844.17 | 224.5 | 935.88 | 45.24 | 36.49 | 3311.62 | 0.81 | 0.9 | 2.99 | 0.22 | 0.5 | 10
16 | 90 | CONCLUIDO | 4.088 | 24.46 | 21.61 | 108.07 | 1.5 | 12 | 201.11 | 52.44 | 17 | 0 | 41.67 | 25037.53 | 225.89 | 935.91 | 45.19 | 36.49 | 3283.12 | 0.81 | 0.9 | 3 | 0.22 | 0.5 | 10
0 | 10 | CONCLUIDO | 3.8348 | 26.08 | 23.37 | 14.76 | 0.64 | 95 | 26.11 | 12.1 | 1 | 0 | 3.01 | 3454.41 | 68.04 | 936 | 96.93 | 36.49 | 28741.62 | 0.38 | 0.84 | 3.23 | 1.98 | 0.5 | 10
0 | 45 | CONCLUIDO | 3.3675 | 29.7 | 24.52 | 9.49 | 0.18 | 155 | 98.71 | 39.72 | 1 | 153 | 12.99 | 12407.75 | 214.92 | 936 | 136.15 | 36.49 | 48051.98 | 0.27 | 0.8 | 3.22 | 3.13 | 0.5 | 10
1 | 45 | CONCLUIDO | 3.8139 | 26.22 | 22.79 | 19.54 | 0.35 | 70 | 99.95 | 39.72 | 2 | 68 | 13.24 | 12561.45 | 192.29 | 935.92 | 81.95 | 36.49 | 21376.03 | 0.45 | 0.86 | 3.09 | 1.4 | 0.5 | 10
2 | 45 | CONCLUIDO | 3.9747 | 25.16 | 22.27 | 30.36 | 0.52 | 44 | 101.2 | 39.72 | 3 | 42 | 13.49 | 12715.54 | 179.97 | 935.94 | 65.99 | 36.49 | 13522.31 | 0.55 | 0.88 | 3.04 | 0.87 | 0.5 | 10
3 | 45 | CONCLUIDO | 4.056 | 24.66 | 22.01 | 41.27 | 0.69 | 32 | 102.45 | 39.72 | 4 | 30 | 13.74 | 12870.03 | 168.54 | 935.93 | 58.17 | 36.49 | 9673.64 | 0.63 | 0.89 | 3.01 | 0.62 | 0.5 | 10
4 | 45 | CONCLUIDO | 4.1096 | 24.33 | 21.85 | 54.63 | 0.85 | 24 | 103.71 | 39.72 | 5 | 19 | 14 | 13024.91 | 158.21 | 935.94 | 53.04 | 36.49 | 7149.31 | 0.69 | 0.89 | 3 | 0.46 | 0.5 | 10
5 | 45 | CONCLUIDO | 4.1196 | 24.27 | 21.83 | 59.55 | 1.01 | 22 | 104.97 | 39.72 | 6 | 1 | 14.25 | 13180.19 | 156.26 | 935.93 | 51.72 | 36.49 | 6497.78 | 0.71 | 0.89 | 3.03 | 0.44 | 0.5 | 10
6 | 45 | CONCLUIDO | 4.1191 | 24.28 | 21.84 | 59.56 | 1.16 | 22 | 106.23 | 39.72 | 7 | 0 | 14.52 | 13335.87 | 157.89 | 935.93 | 51.68 | 36.49 | 6480.58 | 0.71 | 0.89 | 3.03 | 0.44 | 0.5 | 10
0 | 60 | CONCLUIDO | 3.1104 | 32.15 | 25.21 | 8.05 | 0.14 | 188 | 124.63 | 45 | 1 | 186 | 18.64 | 15605.44 | 260.52 | 936 | 157.28 | 36.49 | 58448.43 | 0.23 | 0.77 | 3.28 | 3.82 | 0.5 | 10
1 | 60 | CONCLUIDO | 3.6526 | 27.38 | 23.07 | 16.29 | 0.28 | 85 | 125.95 | 45 | 2 | 83 | 18.95 | 15767.7 | 232.52 | 935.95 | 91.28 | 36.49 | 25964.04 | 0.4 | 0.85 | 3.1 | 1.68 | 0.5 | 10
2 | 60 | CONCLUIDO | 3.8498 | 25.98 | 22.46 | 24.96 | 0.42 | 54 | 127.27 | 45 | 3 | 52 | 19.27 | 15930.42 | 220.58 | 935.89 | 72.12 | 36.49 | 16541.77 | 0.51 | 0.87 | 3.05 | 1.07 | 0.5 | 10
3 | 60 | CONCLUIDO | 3.9546 | 25.29 | 22.16 | 34.09 | 0.55 | 39 | 128.59 | 45 | 4 | 37 | 19.59 | 16093.6 | 211.49 | 935.94 | 62.59 | 36.49 | 11851 | 0.58 | 0.88 | 3.03 | 0.76 | 0.5 | 10
4 | 60 | CONCLUIDO | 4.0129 | 24.92 | 22 | 42.57 | 0.68 | 31 | 129.92 | 45 | 5 | 29 | 19.92 | 16257.24 | 203.56 | 935.91 | 57.48 | 36.49 | 9332.26 | 0.63 | 0.89 | 3.02 | 0.6 | 0.5 | 10
5 | 60 | CONCLUIDO | 4.0574 | 24.65 | 21.88 | 52.5 | 0.81 | 25 | 131.25 | 45 | 6 | 23 | 20.25 | 16421.36 | 195.5 | 935.9 | 53.97 | 36.49 | 7612.04 | 0.68 | 0.89 | 3 | 0.48 | 0.5 | 10
6 | 60 | CONCLUIDO | 4.0887 | 24.46 | 21.79 | 62.25 | 0.93 | 21 | 132.58 | 45 | 7 | 19 | 20.59 | 16585.95 | 187.5 | 935.94 | 51.09 | 36.49 | 6187.27 | 0.71 | 0.9 | 3 | 0.4 | 0.5 | 10
7 | 60 | CONCLUIDO | 4.1097 | 24.33 | 21.74 | 72.47 | 1.06 | 18 | 133.92 | 45 | 8 | 9 | 20.93 | 16751.02 | 181.86 | 935.89 | 49.31 | 36.49 | 5312.49 | 0.74 | 0.9 | 3 | 0.35 | 0.5 | 10
8 | 60 | CONCLUIDO | 4.117 | 24.29 | 21.72 | 76.67 | 1.18 | 17 | 135.27 | 45 | 9 | 1 | 21.27 | 16916.71 | 178.99 | 935.88 | 48.53 | 36.49 | 4931.05 | 0.75 | 0.9 | 3.01 | 0.33 | 0.5 | 10
9 | 60 | CONCLUIDO | 4.1168 | 24.29 | 21.72 | 76.67 | 1.29 | 17 | 136.61 | 45 | 10 | 0 | 21.61 | 17082.76 | 180.47 | 935.88 | 48.49 | 36.49 | 4907.79 | 0.75 | 0.9 | 3.01 | 0.33 | 0.5 | 10
0 | 80 | CONCLUIDO | 2.798 | 35.74 | 26.04 | 6.82 | 0.11 | 229 | 159.12 | 50.28 | 1 | 227 | 27.84 | 19859.16 | 317.34 | 936.16 | 183.51 | 36.49 | 71361.53 | 0.2 | 0.75 | 3.33 | 4.64 | 0.5 | 10
1 | 80 | CONCLUIDO | 3.4443 | 29.03 | 23.42 | 13.78 | 0.22 | 102 | 160.54 | 50.28 | 2 | 100 | 28.26 | 20034.4 | 281.07 | 935.91 | 101.87 | 36.49 | 31174.72 | 0.36 | 0.83 | 3.13 | 2.03 | 0.5 | 10
2 | 80 | CONCLUIDO | 3.6915 | 27.09 | 22.67 | 20.93 | 0.33 | 65 | 161.97 | 50.28 | 3 | 63 | 28.69 | 20210.21 | 267.69 | 935.96 | 78.78 | 36.49 | 19813.11 | 0.46 | 0.86 | 3.07 | 1.28 | 0.5 | 10
3 | 80 | CONCLUIDO | 3.8154 | 26.21 | 22.34 | 27.92 | 0.43 | 48 | 163.4 | 50.28 | 4 | 46 | 29.12 | 20386.62 | 259.43 | 935.91 | 68.25 | 36.49 | 14635.82 | 0.53 | 0.87 | 3.04 | 0.94 | 0.5 | 10
4 | 80 | CONCLUIDO | 3.894 | 25.68 | 22.13 | 34.94 | 0.54 | 38 | 164.83 | 50.28 | 5 | 36 | 29.55 | 20563.61 | 252.4 | 935.9 | 61.92 | 36.49 | 11518.45 | 0.59 | 0.88 | 3.02 | 0.74 | 0.5 | 10
5 | 80 | CONCLUIDO | 3.9494 | 25.32 | 22 | 42.57 | 0.64 | 31 | 166.27 | 50.28 | 6 | 29 | 29.99 | 20741.2 | 246.98 | 935.91 | 57.78 | 36.49 | 9485.97 | 0.63 | 0.89 | 3.01 | 0.6 | 0.5 | 10
6 | 80 | CONCLUIDO | 3.9917 | 25.05 | 21.89 | 50.52 | 0.74 | 26 | 167.72 | 50.28 | 7 | 24 | 30.44 | 20919.39 | 240.87 | 935.92 | 54.31 | 36.49 | 7772.64 | 0.67 | 0.89 | 3.01 | 0.5 | 0.5 | 10
7 | 80 | CONCLUIDO | 4.0261 | 24.84 | 21.8 | 59.47 | 0.84 | 22 | 169.17 | 50.28 | 8 | 20 | 30.89 | 21098.19 | 234.68 | 935.88 | 51.69 | 36.49 | 6485.61 | 0.71 | 0.9 | 3 | 0.41 | 0.5 | 10
8 | 80 | CONCLUIDO | 4.0456 | 24.72 | 21.75 | 65.25 | 0.94 | 20 | 170.62 | 50.28 | 9 | 18 | 31.34 | 21277.6 | 229.9 | 935.89 | 50.1 | 36.49 | 5697.43 | 0.73 | 0.9 | 2.99 | 0.36 | 0.5 | 10
9 | 80 | CONCLUIDO | 4.0665 | 24.59 | 21.72 | 76.66 | 1.03 | 17 | 172.08 | 50.28 | 10 | 15 | 31.8 | 21457.64 | 221.34 | 935.89 | 48.83 | 36.49 | 5078.01 | 0.75 | 0.9 | 3 | 0.33 | 0.5 | 10
10 | 80 | CONCLUIDO | 4.0749 | 24.54 | 21.7 | 81.38 | 1.12 | 16 | 173.55 | 50.28 | 11 | 14 | 32.27 | 21638.31 | 217.33 | 935.88 | 48.46 | 36.49 | 4899.83 | 0.75 | 0.9 | 2.99 | 0.31 | 0.5 | 10
11 | 80 | CONCLUIDO | 4.0938 | 24.43 | 21.65 | 92.79 | 1.22 | 14 | 175.02 | 50.28 | 12 | 9 | 32.74 | 21819.6 | 212.73 | 935.91 | 46.79 | 36.49 | 4073.36 | 0.78 | 0.9 | 2.99 | 0.26 | 0.5 | 10
12 | 80 | CONCLUIDO | 4.1027 | 24.37 | 21.63 | 99.84 | 1.31 | 13 | 176.49 | 50.28 | 13 | 2 | 33.21 | 22001.54 | 208.28 | 935.9 | 46.02 | 36.49 | 3694.17 | 0.79 | 0.9 | 2.99 | 0.24 | 0.5 | 10
13 | 80 | CONCLUIDO | 4.1006 | 24.39 | 21.64 | 99.89 | 1.4 | 13 | 177.97 | 50.28 | 14 | 0 | 33.69 | 22184.13 | 210.4 | 935.9 | 46.33 | 36.49 | 3847.33 | 0.79 | 0.9 | 3 | 0.25 | 0.5 | 10
0 | 35 | CONCLUIDO | 3.548 | 28.18 | 24.04 | 11.01 | 0.22 | 131 | 80.84 | 35.1 | 1 | 129 | 9.74 | 10204.21 | 181.62 | 935.96 | 120.91 | 36.49 | 40547.28 | 0.3 | 0.81 | 3.18 | 2.64 | 0.5 | 10
1 | 35 | CONCLUIDO | 3.927 | 25.46 | 22.56 | 22.94 | 0.43 | 59 | 82.04 | 35.1 | 2 | 57 | 9.94 | 10352.53 | 161.09 | 935.93 | 75.16 | 36.49 | 18035.33 | 0.49 | 0.87 | 3.06 | 1.16 | 0.5 | 10
2 | 35 | CONCLUIDO | 4.063 | 24.61 | 22.1 | 36.83 | 0.63 | 36 | 83.25 | 35.1 | 3 | 34 | 10.15 | 10501.19 | 146.26 | 935.96 | 60.82 | 36.49 | 10980.43 | 0.6 | 0.88 | 3.02 | 0.71 | 0.5 | 10
3 | 35 | CONCLUIDO | 4.1087 | 24.34 | 21.96 | 47.07 | 0.83 | 28 | 84.46 | 35.1 | 4 | 4 | 10.36 | 10650.22 | 138.48 | 935.88 | 55.7 | 36.49 | 8457.96 | 0.66 | 0.89 | 3.04 | 0.57 | 0.5 | 10
4 | 35 | CONCLUIDO | 4.108 | 24.34 | 21.97 | 47.08 | 1.02 | 28 | 85.67 | 35.1 | 5 | 0 | 10.57 | 10799.59 | 139.97 | 935.91 | 55.55 | 36.49 | 8384.94 | 0.66 | 0.89 | 3.05 | 0.58 | 0.5 | 10
0 | 50 | CONCLUIDO | 3.2827 | 30.46 | 24.74 | 8.94 | 0.16 | 166 | 107.41 | 41.65 | 1 | 164 | 14.77 | 13481.73 | 230.46 | 936.02 | 142.83 | 36.49 | 51334.91 | 0.26 | 0.79 | 3.24 | 3.34 | 0.5 | 10
1 | 50 | CONCLUIDO | 3.761 | 26.59 | 22.89 | 18.31 | 0.32 | 75 | 108.68 | 41.65 | 2 | 73 | 15.03 | 13638.32 | 206.47 | 935.92 | 85.42 | 36.49 | 23082.47 | 0.43 | 0.85 | 3.09 | 1.49 | 0.5 | 10
2 | 50 | CONCLUIDO | 3.9297 | 25.45 | 22.34 | 27.93 | 0.48 | 48 | 109.96 | 41.65 | 3 | 46 | 15.31 | 13795.21 | 194.04 | 935.92 | 68.52 | 36.49 | 14769.95 | 0.53 | 0.87 | 3.04 | 0.95 | 0.5 | 10
3 | 50 | CONCLUIDO | 4.0231 | 24.86 | 22.06 | 38.94 | 0.63 | 34 | 111.23 | 41.65 | 4 | 32 | 15.58 | 13952.52 | 184.08 | 935.93 | 59.74 | 36.49 | 10450.99 | 0.61 | 0.88 | 3.02 | 0.67 | 0.5 | 10
4 | 50 | CONCLUIDO | 4.0799 | 24.51 | 21.9 | 50.53 | 0.78 | 26 | 112.51 | 41.65 | 5 | 24 | 15.86 | 14110.24 | 174.36 | 935.88 | 54.57 | 36.49 | 7905.82 | 0.67 | 0.89 | 3.01 | 0.5 | 0.5 | 10
5 | 50 | CONCLUIDO | 4.1162 | 24.29 | 21.79 | 62.26 | 0.93 | 21 | 113.79 | 41.65 | 6 | 14 | 16.14 | 14268.39 | 164.94 | 935.91 | 51.3 | 36.49 | 6295.15 | 0.71 | 0.9 | 3 | 0.4 | 0.5 | 10
6 | 50 | CONCLUIDO | 4.1205 | 24.27 | 21.79 | 65.37 | 1.07 | 20 | 115.08 | 41.65 | 7 | 1 | 16.43 | 14426.96 | 164.65 | 935.94 | 50.6 | 36.49 | 5948.27 | 0.72 | 0.9 | 3.02 | 0.4 | 0.5 | 10
7 | 50 | CONCLUIDO | 4.1204 | 24.27 | 21.79 | 65.37 | 1.21 | 20 | 116.37 | 41.65 | 8 | 0 | 16.72 | 14585.96 | 166.21 | 935.94 | 50.55 | 36.49 | 5922.9 | 0.72 | 0.9 | 3.02 | 0.4 | 0.5 | 10
0 | 25 | CONCLUIDO | 3.7424 | 26.72 | 23.48 | 13.55 | 0.28 | 104 | 61.76 | 28.92 | 1 | 102 | 6.84 | 7851.41 | 143.02 | 935.91 | 103.42 | 36.49 | 31937.28 | 0.35 | 0.83 | 3.15 | 2.09 | 0.5 | 10
1 | 25 | CONCLUIDO | 4.0454 | 24.72 | 22.3 | 29.73 | 0.55 | 45 | 62.92 | 28.92 | 2 | 36 | 7 | 7994.37 | 121.62 | 935.92 | 66.7 | 36.49 | 13873.17 | 0.55 | 0.88 | 3.05 | 0.91 | 0.5 | 10
2 | 25 | CONCLUIDO | 4.075 | 24.54 | 22.2 | 34.16 | 0.81 | 39 | 64.08 | 28.92 | 3 | 0 | 7.16 | 8137.65 | 118.96 | 936.01 | 62.5 | 36.49 | 11804.24 | 0.58 | 0.88 | 3.08 | 0.81 | 0.5 | 10
0 | 85 | CONCLUIDO | 2.7205 | 36.76 | 26.29 | 6.6 | 0.11 | 239 | 167.88 | 51.39 | 1 | 237 | 30.49 | 20939.59 | 331.97 | 936.1 | 190.67 | 36.49 | 74888.54 | 0.19 | 0.74 | 3.37 | 4.89 | 0.5 | 10
1 | 85 | CONCLUIDO | 3.3912 | 29.49 | 23.52 | 13.32 | 0.21 | 106 | 169.33 | 51.39 | 2 | 104 | 30.94 | 21118.46 | 292.92 | 936.08 | 104.73 | 36.49 | 32585.93 | 0.35 | 0.83 | 3.15 | 2.13 | 0.5 | 10
2 | 85 | CONCLUIDO | 3.6484 | 27.41 | 22.73 | 20.06 | 0.31 | 68 | 170.79 | 51.39 | 3 | 66 | 31.4 | 21297.94 | 279.22 | 935.92 | 80.58 | 36.49 | 20700.37 | 0.45 | 0.86 | 3.07 | 1.34 | 0.5 | 10
3 | 85 | CONCLUIDO | 3.7801 | 26.45 | 22.39 | 26.87 | 0.41 | 50 | 172.25 | 51.39 | 4 | 48 | 31.86 | 21478.05 | 271.23 | 935.9 | 69.95 | 36.49 | 15475.14 | 0.52 | 0.87 | 3.04 | 0.99 | 0.5 | 10
4 | 85 | CONCLUIDO | 3.869 | 25.85 | 22.15 | 34.08 | 0.51 | 39 | 173.71 | 51.39 | 5 | 37 | 32.32 | 21658.78 | 263.97 | 935.99 | 62.52 | 36.49 | 11815.64 | 0.58 | 0.88 | 3.03 | 0.76 | 0.5 | 10
5 | 85 | CONCLUIDO | 3.9274 | 25.46 | 22 | 41.26 | 0.61 | 32 | 175.18 | 51.39 | 6 | 30 | 32.79 | 21840.16 | 257.82 | 935.93 | 57.91 | 36.49 | 9543.68 | 0.63 | 0.89 | 3.01 | 0.61 | 0.5 | 10
6 | 85 | CONCLUIDO | 3.9689 | 25.2 | 21.91 | 48.69 | 0.7 | 27 | 176.66 | 51.39 | 7 | 25 | 33.27 | 22022.17 | 252.47 | 935.94 | 54.79 | 36.49 | 8009.06 | 0.67 | 0.89 | 3.01 | 0.52 | 0.5 | 10
7 | 85 | CONCLUIDO | 3.9941 | 25.04 | 21.85 | 54.63 | 0.8 | 24 | 178.14 | 51.39 | 8 | 22 | 33.75 | 22204.83 | 247.43 | 935.93 | 52.85 | 36.49 | 7053.71 | 0.69 | 0.89 | 3.01 | 0.46 | 0.5 | 10
8 | 85 | CONCLUIDO | 4.0211 | 24.87 | 21.78 | 62.24 | 0.89 | 21 | 179.63 | 51.39 | 9 | 19 | 34.24 | 22388.15 | 242.05 | 935.96 | 51.18 | 36.49 | 6235.82 | 0.71 | 0.9 | 2.99 | 0.39 | 0.5 | 10
9 | 85 | CONCLUIDO | 4.0456 | 24.72 | 21.74 | 72.45 | 0.98 | 18 | 181.12 | 51.39 | 10 | 16 | 34.73 | 22572.13 | 236.88 | 935.88 | 49.57 | 36.49 | 5444.03 | 0.74 | 0.9 | 2.99 | 0.34 | 0.5 | 10
10 | 85 | CONCLUIDO | 4.0546 | 24.66 | 21.71 | 76.64 | 1.07 | 17 | 182.62 | 51.39 | 11 | 15 | 35.22 | 22756.91 | 231.45 | 935.92 | 48.81 | 36.49 | 5070.57 | 0.75 | 0.9 | 2.99 | 0.32 | 0.5 | 10
11 | 85 | CONCLUIDO | 4.0742 | 24.54 | 21.66 | 86.66 | 1.16 | 15 | 184.12 | 51.39 | 12 | 13 | 35.73 | 22942.24 | 226.04 | 935.88 | 47.43 | 36.49 | 4388 | 0.77 | 0.9 | 2.98 | 0.27 | 0.5 | 10
12 | 85 | CONCLUIDO | 4.0833 | 24.49 | 21.64 | 92.75 | 1.24 | 14 | 185.63 | 51.39 | 13 | 10 | 36.24 | 23128.27 | 220.07 | 935.88 | 46.51 | 36.49 | 3932.75 | 0.78 | 0.9 | 2.99 | 0.25 | 0.5 | 10
13 | 85 | CONCLUIDO | 4.0879 | 24.46 | 21.65 | 99.92 | 1.33 | 13 | 187.14 | 51.39 | 14 | 6 | 36.75 | 23314.98 | 217.51 | 935.88 | 46.56 | 36.49 | 3966.4 | 0.78 | 0.9 | 2.99 | 0.26 | 0.5 | 10
14 | 85 | CONCLUIDO | 4.089 | 24.46 | 21.64 | 99.89 | 1.41 | 13 | 188.66 | 51.39 | 15 | 1 | 37.27 | 23502.4 | 216.91 | 935.88 | 46.32 | 36.49 | 3846.47 | 0.79 | 0.9 | 3 | 0.25 | 0.5 | 10
15 | 85 | CONCLUIDO | 4.0892 | 24.45 | 21.64 | 99.88 | 1.49 | 13 | 190.19 | 51.39 | 16 | 0 | 37.79 | 23690.52 | 217.71 | 935.88 | 46.29 | 36.49 | 3830.39 | 0.79 | 0.9 | 3 | 0.25 | 0.5 | 10
0 | 20 | CONCLUIDO | 3.8559 | 25.93 | 23.12 | 15.95 | 0.34 | 87 | 51.33 | 24.83 | 1 | 85 | 5.51 | 6564.78 | 119.12 | 936.04 | 93.08 | 36.49 | 26853.83 | 0.39 | 0.84 | 3.1 | 1.73 | 0.5 | 10
1 | 20 | CONCLUIDO | 4.046 | 24.72 | 22.38 | 27.98 | 0.66 | 48 | 52.47 | 24.83 | 2 | 1 | 5.64 | 6705.1 | 105.62 | 935.96 | 67.7 | 36.49 | 14362.13 | 0.54 | 0.87 | 3.1 | 0.99 | 0.5 | 10
2 | 20 | CONCLUIDO | 4.0467 | 24.71 | 22.38 | 27.97 | 0.97 | 48 | 53.61 | 24.83 | 3 | 0 | 5.78 | 6845.59 | 107.69 | 936 | 67.61 | 36.49 | 14315.36 | 0.54 | 0.87 | 3.1 | 0.98 | 0.5 | 10
0 | 65 | CONCLUIDO | 3.0319 | 32.98 | 25.41 | 7.7 | 0.13 | 198 | 133.21 | 46.47 | 1 | 196 | 20.75 | 16663.42 | 274.81 | 936.06 | 163.75 | 36.49 | 61634.34 | 0.22 | 0.77 | 3.3 | 4.02 | 0.5 | 10
1 | 65 | CONCLUIDO | 3.6012 | 27.77 | 23.17 | 15.62 | 0.26 | 89 | 134.55 | 46.47 | 2 | 87 | 21.09 | 16828.84 | 245.18 | 935.99 | 94.33 | 36.49 | 27469.58 | 0.39 | 0.84 | 3.1 | 1.77 | 0.5 | 10
2 | 65 | CONCLUIDO | 3.8094 | 26.25 | 22.52 | 23.7 | 0.39 | 57 | 135.9 | 46.47 | 3 | 55 | 21.43 | 16994.64 | 232.99 | 935.91 | 73.83 | 36.49 | 17377.4 | 0.49 | 0.87 | 3.06 | 1.13 | 0.5 | 10
3 | 65 | CONCLUIDO | 3.9166 | 25.53 | 22.21 | 31.73 | 0.52 | 42 | 137.25 | 46.47 | 4 | 40 | 21.78 | 17160.92 | 224.26 | 935.9 | 63.99 | 36.49 | 12534.02 | 0.57 | 0.88 | 3.04 | 0.82 | 0.5 | 10
4 | 65 | CONCLUIDO | 3.9898 | 25.06 | 22.01 | 41.27 | 0.64 | 32 | 138.6 | 46.47 | 5 | 30 | 22.13 | 17327.69 | 216.42 | 935.89 | 58.18 | 36.49 | 9679 | 0.63 | 0.89 | 3.01 | 0.62 | 0.5 | 10
5 | 65 | CONCLUIDO | 4.0326 | 24.8 | 21.91 | 50.56 | 0.76 | 26 | 139.95 | 46.47 | 6 | 24 | 22.49 | 17494.97 | 209.23 | 935.9 | 54.59 | 36.49 | 7912.72 | 0.67 | 0.89 | 3.02 | 0.52 | 0.5 | 10
6 | 65 | CONCLUIDO | 4.0678 | 24.58 | 21.8 | 59.47 | 0.88 | 22 | 141.31 | 46.47 | 7 | 20 | 22.85 | 17662.75 | 202.08 | 935.91 | 51.68 | 36.49 | 6478.54 | 0.71 | 0.9 | 3 | 0.41 | 0.5 | 10
7 | 65 | CONCLUIDO | 4.0919 | 24.44 | 21.74 | 68.66 | 0.99 | 19 | 142.68 | 46.47 | 8 | 17 | 23.21 | 17831.04 | 193.77 | 935.9 | 49.78 | 36.49 | 5546.77 | 0.73 | 0.9 | 2.99 | 0.35 | 0.5 | 10
8 | 65 | CONCLUIDO | 4.1041 | 24.37 | 21.72 | 76.67 | 1.11 | 17 | 144.05 | 46.47 | 9 | 8 | 23.58 | 17999.83 | 187.14 | 935.88 | 48.85 | 36.49 | 5091.44 | 0.75 | 0.9 | 3 | 0.33 | 0.5 | 10
9 | 65 | CONCLUIDO | 4.1125 | 24.32 | 21.7 | 81.38 | 1.22 | 16 | 145.42 | 46.47 | 10 | 1 | 23.95 | 18169.15 | 187.09 | 935.9 | 47.8 | 36.49 | 4569.15 | 0.76 | 0.9 | 3.01 | 0.31 | 0.5 | 10
10 | 65 | CONCLUIDO | 4.1117 | 24.32 | 21.7 | 81.39 | 1.33 | 16 | 146.8 | 46.47 | 11 | 0 | 24.33 | 18338.99 | 188.3 | 935.9 | 47.87 | 36.49 | 4607.19 | 0.76 | 0.9 | 3.01 | 0.31 | 0.5 | 10
0 | 75 | CONCLUIDO | 2.8714 | 34.83 | 25.86 | 7.08 | 0.12 | 219 | 150.44 | 49.1 | 1 | 217 | 25.34 | 18787.76 | 303.6 | 936.07 | 177.19 | 36.49 | 68248.87 | 0.21 | 0.76 | 3.34 | 4.46 | 0.5 | 10
1 | 75 | CONCLUIDO | 3.4952 | 28.61 | 23.34 | 14.29 | 0.23 | 98 | 151.83 | 49.1 | 2 | 96 | 25.73 | 18959.54 | 269.4 | 935.91 | 99.4 | 36.49 | 29957.74 | 0.37 | 0.84 | 3.12 | 1.95 | 0.5 | 10
2 | 75 | CONCLUIDO | 3.727 | 26.83 | 22.63 | 21.55 | 0.35 | 63 | 153.23 | 49.1 | 3 | 61 | 26.13 | 19131.85 | 256.58 | 935.92 | 77.2 | 36.49 | 19035.88 | 0.47 | 0.86 | 3.07 | 1.24 | 0.5 | 10
3 | 75 | CONCLUIDO | 3.8496 | 25.98 | 22.3 | 29.08 | 0.46 | 46 | 154.63 | 49.1 | 4 | 44 | 26.53 | 19304.72 | 247.99 | 935.93 | 66.61 | 36.49 | 13826.16 | 0.55 | 0.88 | 3.05 | 0.9 | 0.5 | 10
4 | 75 | CONCLUIDO | 3.9284 | 25.46 | 22.08 | 36.8 | 0.57 | 36 | 156.03 | 49.1 | 5 | 34 | 26.94 | 19478.15 | 241.09 | 935.91 | 60.31 | 36.49 | 10723.68 | 0.61 | 0.88 | 3.02 | 0.69 | 0.5 | 10
5 | 75 | CONCLUIDO | 3.9826 | 25.11 | 21.95 | 45.41 | 0.67 | 29 | 157.44 | 49.1 | 6 | 27 | 27.35 | 19652.13 | 234.35 | 935.88 | 56.1 | 36.49 | 8655.05 | 0.65 | 0.89 | 3.01 | 0.55 | 0.5 | 10
6 | 75 | CONCLUIDO | 4.0135 | 24.92 | 21.88 | 52.5 | 0.78 | 25 | 158.86 | 49.1 | 7 | 23 | 27.77 | 19826.68 | 228.66 | 935.91 | 53.88 | 36.49 | 7564.85 | 0.68 | 0.89 | 3.01 | 0.48 | 0.5 | 10
7 | 75 | CONCLUIDO | 4.0457 | 24.72 | 21.8 | 62.28 | 0.88 | 21 | 160.28 | 49.1 | 8 | 19 | 28.19 | 20001.93 | 222.63 | 935.91 | 51.5 | 36.49 | 6395.66 | 0.71 | 0.9 | 3 | 0.41 | 0.5 | 10
8 | 75 | CONCLUIDO | 4.0643 | 24.6 | 21.75 | 68.68 | 0.99 | 19 | 161.71 | 49.1 | 9 | 17 | 28.61 | 20177.64 | 215.44 | 935.91 | 49.85 | 36.49 | 5577.39 | 0.73 | 0.9 | 3 | 0.35 | 0.5 | 10
9 | 75 | CONCLUIDO | 4.0882 | 24.46 | 21.7 | 81.36 | 1.09 | 16 | 163.13 | 49.1 | 10 | 14 | 29.04 | 20353.94 | 209.23 | 935.88 | 48.22 | 36.49 | 4780.37 | 0.76 | 0.9 | 2.99 | 0.3 | 0.5 | 10
10 | 75 | CONCLUIDO | 4.0963 | 24.41 | 21.68 | 86.71 | 1.18 | 15 | 164.57 | 49.1 | 11 | 9 | 29.47 | 20530.82 | 203.96 | 935.91 | 47.43 | 36.49 | 4387.36 | 0.77 | 0.9 | 3 | 0.28 | 0.5 | 10
11 | 75 | CONCLUIDO | 4.1035 | 24.37 | 21.67 | 92.85 | 1.28 | 14 | 166.01 | 49.1 | 12 | 2 | 29.91 | 20708.3 | 201.68 | 935.92 | 47.03 | 36.49 | 4193.28 | 0.78 | 0.9 | 3 | 0.27 | 0.5 | 10
12 | 75 | CONCLUIDO | 4.1025 | 24.38 | 21.67 | 92.88 | 1.38 | 14 | 167.45 | 49.1 | 13 | 0 | 30.36 | 20886.38 | 203.17 | 935.93 | 46.98 | 36.49 | 4167.3 | 0.78 | 0.9 | 3 | 0.28 | 0.5 | 10
0 | 95 | CONCLUIDO | 2.5772 | 38.8 | 26.69 | 6.18 | 0.1 | 259 | 185.69 | 53.44 | 1 | 257 | 36.26 | 23136.14 | 360.11 | 936.16 | 203.51 | 36.49 | 81211.12 | 0.18 | 0.73 | 3.4 | 5.29 | 0.5 | 10
1 | 95 | CONCLUIDO | 3.2909 | 30.39 | 23.68 | 12.46 | 0.19 | 114 | 187.21 | 53.44 | 2 | 112 | 36.77 | 23322.88 | 315.78 | 935.98 | 110.02 | 36.49 | 35190.57 | 0.33 | 0.82 | 3.14 | 2.28 | 0.5 | 10
2 | 95 | CONCLUIDO | 3.5677 | 28.03 | 22.84 | 18.78 | 0.28 | 73 | 188.73 | 53.44 | 3 | 71 | 37.29 | 23510.33 | 301.27 | 935.95 | 83.8 | 36.49 | 22286.69 | 0.44 | 0.85 | 3.09 | 1.45 | 0.5 | 10
3 | 95 | CONCLUIDO | 3.7092 | 26.96 | 22.48 | 24.98 | 0.37 | 54 | 190.25 | 53.44 | 4 | 52 | 37.82 | 23698.48 | 292.76 | 935.97 | 72.3 | 36.49 | 16631.17 | 0.5 | 0.87 | 3.06 | 1.09 | 0.5 | 10
4 | 95 | CONCLUIDO | 3.8101 | 26.25 | 22.21 | 31.73 | 0.46 | 42 | 191.78 | 53.44 | 5 | 40 | 38.35 | 23887.36 | 285.69 | 935.98 | 64.25 | 36.49 | 12665.73 | 0.57 | 0.88 | 3.04 | 0.82 | 0.5 | 10
5 | 95 | CONCLUIDO | 3.8701 | 25.84 | 22.07 | 37.83 | 0.55 | 35 | 193.32 | 53.44 | 6 | 33 | 38.89 | 24076.95 | 280.51 | 935.9 | 59.8 | 36.49 | 10475.45 | 0.61 | 0.88 | 3.02 | 0.67 | 0.5 | 10
6 | 95 | CONCLUIDO | 3.9148 | 25.54 | 21.96 | 43.92 | 0.64 | 30 | 194.86 | 53.44 | 7 | 28 | 39.43 | 24267.28 | 275.4 | 935.9 | 56.48 | 36.49 | 8838.34 | 0.65 | 0.89 | 3.01 | 0.57 | 0.5 | 10
7 | 95 | CONCLUIDO | 3.9474 | 25.33 | 21.9 | 50.53 | 0.72 | 26 | 196.41 | 53.44 | 8 | 24 | 39.98 | 24458.36 | 271.31 | 935.9 | 54.51 | 36.49 | 7874.39 | 0.67 | 0.89 | 3.01 | 0.5 | 0.5 | 10
8 | 95 | CONCLUIDO | 3.9727 | 25.17 | 21.85 | 56.99 | 0.81 | 23 | 197.97 | 53.44 | 9 | 21 | 40.53 | 24650.18 | 266.56 | 935.88 | 52.77 | 36.49 | 7020.76 | 0.69 | 0.89 | 3.01 | 0.45 | 0.5 | 10
9 | 95 | CONCLUIDO | 4.0048 | 24.97 | 21.76 | 65.27 | 0.89 | 20 | 199.53 | 53.44 | 10 | 18 | 41.1 | 24842.77 | 262.03 | 935.89 | 50.2 | 36.49 | 5749.99 | 0.73 | 0.9 | 2.99 | 0.36 | 0.5 | 10
10 | 95 | CONCLUIDO | 4.0202 | 24.87 | 21.74 | 72.45 | 0.97 | 18 | 201.1 | 53.44 | 11 | 16 | 41.66 | 25036.12 | 257.95 | 935.88 | 49.31 | 36.49 | 5315.29 | 0.74 | 0.9 | 3 | 0.34 | 0.5 | 10
11 | 95 | CONCLUIDO | 4.03 | 24.81 | 21.71 | 76.63 | 1.05 | 17 | 202.67 | 53.44 | 12 | 15 | 42.24 | 25230.25 | 252.46 | 935.9 | 48.74 | 36.49 | 5035.04 | 0.75 | 0.9 | 2.99 | 0.32 | 0.5 | 10
12 | 95 | CONCLUIDO | 4.0483 | 24.7 | 21.67 | 86.7 | 1.13 | 15 | 204.25 | 53.44 | 13 | 13 | 42.82 | 25425.3 | 247.9 | 935.88 | 47.74 | 36.49 | 4545.86 | 0.76 | 0.9 | 2.99 | 0.28 | 0.5 | 10
13 | 95 | CONCLUIDO | 4.0603 | 24.63 | 21.64 | 92.74 | 1.21 | 14 | 205.84 | 53.44 | 14 | 12 | 43.4 | 25621.03 | 243.78 | 935.9 | 46.57 | 36.49 | 3965.49 | 0.78 | 0.9 | 2.98 | 0.25 | 0.5 | 10
14 | 95 | CONCLUIDO | 4.0668 | 24.59 | 21.64 | 99.86 | 1.28 | 13 | 207.43 | 53.44 | 15 | 11 | 44 | 25817.56 | 239.45 | 935.89 | 46.33 | 36.49 | 3851.12 | 0.79 | 0.9 | 2.99 | 0.24 | 0.5 | 10
15 | 95 | CONCLUIDO | 4.0781 | 24.52 | 21.61 | 108.03 | 1.36 | 12 | 209.03 | 53.44 | 16 | 6 | 44.6 | 26014.91 | 234.52 | 935.88 | 45.34 | 36.49 | 3357.76 | 0.8 | 0.9 | 2.99 | 0.21 | 0.5 | 10
16 | 95 | CONCLUIDO | 4.0775 | 24.52 | 21.61 | 108.05 | 1.43 | 12 | 210.64 | 53.44 | 17 | 4 | 45.21 | 26213.09 | 232.42 | 935.88 | 45.36 | 36.49 | 3368.64 | 0.8 | 0.9 | 2.99 | 0.22 | 0.5 | 10
17 | 95 | CONCLUIDO | 4.0854 | 24.48 | 21.6 | 117.81 | 1.51 | 11 | 212.25 | 53.44 | 18 | 0 | 45.82 | 26412.11 | 233.14 | 935.88 | 44.85 | 36.49 | 3117.42 | 0.81 | 0.9 | 3 | 0.21 | 0.5 | 10
0 | 55 | CONCLUIDO | 3.1949 | 31.3 | 24.99 | 8.47 | 0.15 | 177 | 116.05 | 43.4 | 1 | 175 | 16.65 | 14546.17 | 245.75 | 936.01 | 150.19 | 36.49 | 54961.37 | 0.24 | 0.78 | 3.27 | 3.59 | 0.5 | 10
1 | 55 | CONCLUIDO | 3.7053 | 26.99 | 22.99 | 17.25 | 0.3 | 80 | 117.34 | 43.4 | 2 | 78 | 16.94 | 14705.49 | 219.84 | 935.89 | 88.32 | 36.49 | 24511.66 | 0.41 | 0.85 | 3.11 | 1.6 | 0.5 | 10
2 | 55 | CONCLUIDO | 3.8894 | 25.71 | 22.41 | 26.36 | 0.45 | 51 | 118.63 | 43.4 | 3 | 49 | 17.23 | 14865.24 | 207.64 | 935.92 | 70.53 | 36.49 | 15759.83 | 0.52 | 0.87 | 3.05 | 1.01 | 0.5 | 10
3 | 55 | CONCLUIDO | 3.9882 | 25.07 | 22.11 | 35.85 | 0.59 | 37 | 119.93 | 43.4 | 4 | 35 | 17.53 | 15025.44 | 198.43 | 935.9 | 60.98 | 36.49 | 11056.19 | 0.6 | 0.88 | 3.02 | 0.71 | 0.5 | 10
4 | 55 | CONCLUIDO | 4.0414 | 24.74 | 21.97 | 45.45 | 0.73 | 29 | 121.23 | 43.4 | 5 | 27 | 17.83 | 15186.08 | 189.15 | 935.93 | 56.7 | 36.49 | 8955.96 | 0.64 | 0.89 | 3.01 | 0.57 | 0.5 | 10
5 | 55 | CONCLUIDO | 4.0875 | 24.46 | 21.83 | 56.95 | 0.86 | 23 | 122.54 | 43.4 | 6 | 21 | 18.14 | 15347.16 | 181.24 | 935.92 | 52.59 | 36.49 | 6927.57 | 0.69 | 0.89 | 3 | 0.44 | 0.5 | 10
6 | 55 | CONCLUIDO | 4.1166 | 24.29 | 21.75 | 68.7 | 1 | 19 | 123.85 | 43.4 | 7 | 11 | 18.45 | 15508.69 | 173 | 935.91 | 49.89 | 36.49 | 5597.87 | 0.73 | 0.9 | 3 | 0.36 | 0.5 | 10
7 | 55 | CONCLUIDO | 4.1152 | 24.3 | 21.76 | 68.72 | 1.13 | 19 | 125.16 | 43.4 | 8 | 0 | 18.76 | 15670.68 | 170.78 | 935.88 | 49.72 | 36.49 | 5514.68 | 0.73 | 0.9 | 3.02 | 0.37 | 0.5 | 10

## gráficos
Selecione o eixo X:
Selecione o eixo Y:
Selecione o eixo Z:
Eixo X | Eixo Y | Eixo Z

## hidden (hidden)
Unnamed: 0
Volume de calda [L]
STATUS
Capacidade operacional [ha/h]
Tempo de missao [h]
Tempo util [h]
Tempo por voo [min]
Autonomia Projetada [h]
N° Voos
MTOW [kg]
Massa Estrutura [kg]
Combustível [kg]
Abastecimentos
Massa gerador
Potência gerador [W]
Combustível consumido [L]
Calda cons [L]
Distância percorrida [km]
Distância Pulverizando [km]
RTL ACUMULADO[m]
EOC [km/km]
EOC [h/h]
Tempo de manobra [h]
Tempo rtl_rtw [h]
V pulv [m/s]
V desloc [m/s]