## RESULTADOS_18
Unnamed: 0 | Volume de calda [L] | STATUS | Capacidade operacional [ha/h] | Tempo de missao [h] | Tempo util [h] | Tempo por voo [min] | Autonomia Projetada [h] | N° Voos | MTOW [kg] | Massa Estrutura [kg] | Combustível [kg] | Abastecimentos | Massa gerador | Potência gerador [W] | Combustível consumido [L] | Calda cons [L] | Distância percorrida [km] | Distância Pulverizando [km] | RTL ACUMULADO[m] | EOC [km/km] | EOC [h/h] | Tempo de manobra [h] | Tempo rtl_rtw [h] | V pulv [m/s] | V desloc [m/s] | Preço Total por ha Simples [R$/ha] | Preço Total por ha Presumido [R$/ha] | Preço Total por ha Real [R$/ha] | Preço Total Simples [R$] | Preço Total Presumido [R$] | Prod CAPEX [ha/h/R$] | Dias Trabalhados | Preço Total Real [R$]
0 | 100 | CONCLUIDO | 3.7609 | 26.59 | 17.38 | 6.06 | 0.09 | 172 | 194.77 | 54.38 | 1 | 170 | 39.4 | 24256.19 | 238.47 | 1311.04 | 136.65 | 25.65 | 54061.85 | 0.19 | 0.74 | 1.47 | 3.52 | 0.5 | 10 | 686.9453 | 939.9088 | 850.2053 | 686945.2776 | 939908.8347 | 8.7785e-07 | 18 | 850205.2547
1 | 100 | CONCLUIDO | 4.809 | 20.79 | 15.36 | 12.29 | 0.18 | 75 | 196.32 | 54.38 | 2 | 73 | 39.95 | 24447.22 | 205.32 | 1310.87 | 73.6 | 25.65 | 23023.71 | 0.35 | 0.84 | 1.31 | 1.49 | 0.5 | 10 | 488.2389 | 668.03 | 604.2741 | 488238.8916 | 668029.9911 | 1.1225e-06 | 14 | 604274.1463
2 | 100 | CONCLUIDO | 5.2296 | 19.12 | 14.78 | 18.86 | 0.27 | 47 | 197.88 | 54.38 | 3 | 45 | 40.5 | 24639 | 191.58 | 1310.86 | 55.69 | 25.65 | 14210.48 | 0.46 | 0.87 | 1.25 | 0.91 | 0.5 | 10 | 433.4734 | 593.0974 | 536.493 | 433473.3811 | 593097.4035 | 1.2207e-06 | 13 | 536493.0197
3 | 100 | CONCLUIDO | 5.446 | 18.36 | 14.52 | 25.63 | 0.36 | 34 | 199.44 | 54.38 | 4 | 32 | 41.06 | 24831.54 | 181.46 | 1310.8 | 47.72 | 25.65 | 10287.43 | 0.54 | 0.89 | 1.23 | 0.66 | 0.5 | 10 | 399.0245 | 545.963 | 493.857 | 399024.5245 | 545962.9582 | 1.2712e-06 | 12 | 493857.0197
4 | 100 | CONCLUIDO | 5.5896 | 17.89 | 14.36 | 33.14 | 0.44 | 26 | 201.01 | 54.38 | 5 | 24 | 41.63 | 25024.84 | 174.41 | 1310.76 | 42.49 | 25.65 | 7713.65 | 0.6 | 0.9 | 1.22 | 0.5 | 0.5 | 10 | 384.9938 | 526.7654 | 476.4917 | 384993.7579 | 526765.4443 | 1.3047e-06 | 12 | 476491.6896
5 | 100 | CONCLUIDO | 5.681 | 17.6 | 14.27 | 40.77 | 0.53 | 21 | 202.58 | 54.38 | 6 | 19 | 42.2 | 25218.93 | 166.77 | 1310.74 | 39.88 | 25.65 | 6435.99 | 0.64 | 0.9 | 1.21 | 0.4 | 0.5 | 10 | 373.4665 | 510.9933 | 462.2248 | 373466.4702 | 510993.3007 | 1.326e-06 | 12 | 462224.8173
6 | 100 | CONCLUIDO | 5.7365 | 17.43 | 14.22 | 47.39 | 0.61 | 18 | 204.16 | 54.38 | 7 | 15 | 42.78 | 25413.94 | 157.09 | 1310.74 | 38.2 | 25.65 | 5606.64 | 0.67 | 0.91 | 1.21 | 0.35 | 0.5 | 10 | 361.885 | 495.1471 | 447.8909 | 361885.0328 | 495147.0671 | 1.339e-06 | 12 | 447890.9259
7 | 100 | CONCLUIDO | 5.7922 | 17.26 | 14.16 | 56.66 | 0.69 | 15 | 205.75 | 54.38 | 8 | 6 | 43.37 | 25609.61 | 151.5 | 1310.8 | 36.32 | 25.65 | 4682.93 | 0.71 | 0.91 | 1.21 | 0.3 | 0.5 | 10 | 354.3167 | 484.7917 | 438.5239 | 354316.674 | 484791.7047 | 1.352e-06 | 12 | 438523.8648
8 | 100 | CONCLUIDO | 5.7921 | 17.26 | 14.16 | 56.66 | 0.77 | 15 | 207.34 | 54.38 | 9 | 2 | 43.96 | 25806.1 | 150.69 | 1310.74 | 36.14 | 25.65 | 4592.2 | 0.71 | 0.91 | 1.22 | 0.3 | 0.5 | 10 | 353.5592 | 483.7553 | 437.5864 | 353559.1874 | 483755.2781 | 1.352e-06 | 12 | 437586.3533
9 | 100 | CONCLUIDO | 5.791 | 17.27 | 14.17 | 56.67 | 0.85 | 15 | 208.94 | 54.38 | 10 | 0 | 44.56 | 26003.41 | 151.38 | 1310.74 | 36.11 | 25.65 | 4577.25 | 0.71 | 0.91 | 1.22 | 0.3 | 0.5 | 10 | 354.2911 | 484.7567 | 438.4922 | 354291.091 | 484756.7009 | 1.3517e-06 | 12 | 438492.2017

## RESULTADOS_6
Unnamed: 0 | Volume de calda [L] | STATUS | Capacidade operacional [ha/h] | Tempo de missao [h] | Tempo util [h] | Tempo por voo [min] | Autonomia Projetada [h] | N° Voos | MTOW [kg] | Massa Estrutura [kg] | Combustível [kg] | Abastecimentos | Massa gerador | Potência gerador [W] | Combustível consumido [L] | Calda cons [L] | Distância percorrida [km] | Distância Pulverizando [km] | RTL ACUMULADO[m] | EOC [km/km] | EOC [h/h] | Tempo de manobra [h] | Tempo rtl_rtw [h] | V pulv [m/s] | V desloc [m/s] | Preço Total por ha Simples [R$/ha] | Preço Total por ha Presumido [R$/ha] | Preço Total por ha Real [R$/ha] | Preço Total Simples [R$] | Preço Total Presumido [R$] | Prod CAPEX [ha/h/R$] | Dias Trabalhados | Preço Total Real [R$]
0 | 40 | CONCLUIDO | 5.2015 | 19.23 | 15.62 | 10.65 | 0.2 | 88 | 89.87 | 37.55 | 1 | 86 | 11.32 | 11317.98 | 120.49 | 1310.83 | 81.88 | 25.65 | 27100.44 | 0.31 | 0.83 | 1.32 | 1.76 | 0.5 | 10 | 320.6175 | 438.683 | 396.8157 | 320617.4951 | 438683.0014 | 1.3791e-06 | 13 | 396815.7115
1 | 40 | CONCLUIDO | 5.784 | 17.29 | 14.63 | 23.1 | 0.39 | 38 | 91.1 | 37.55 | 2 | 24 | 11.54 | 11468.97 | 98.86 | 1310.8 | 50.55 | 25.65 | 11686.2 | 0.51 | 0.88 | 1.26 | 0.77 | 0.5 | 10 | 268.3878 | 367.22 | 332.1731 | 268387.7981 | 367220.0258 | 1.5336e-06 | 12 | 332173.0619
2 | 40 | CONCLUIDO | 5.8305 | 17.15 | 14.57 | 25.71 | 0.57 | 34 | 92.32 | 37.55 | 3 | 0 | 11.77 | 11620.34 | 97.2 | 1310.84 | 47.6 | 25.65 | 10227.82 | 0.54 | 0.89 | 1.28 | 0.7 | 0.5 | 10 | 265.5529 | 363.3412 | 328.6644 | 265552.869 | 363341.1507 | 1.5459e-06 | 12 | 328664.3812

## RESULTADOS_4
Unnamed: 0 | Volume de calda [L] | STATUS | Capacidade operacional [ha/h] | Tempo de missao [h] | Tempo util [h] | Tempo por voo [min] | Autonomia Projetada [h] | N° Voos | MTOW [kg] | Massa Estrutura [kg] | Combustível [kg] | Abastecimentos | Massa gerador | Potência gerador [W] | Combustível consumido [L] | Calda cons [L] | Distância percorrida [km] | Distância Pulverizando [km] | RTL ACUMULADO[m] | EOC [km/km] | EOC [h/h] | Tempo de manobra [h] | Tempo rtl_rtw [h] | V pulv [m/s] | V desloc [m/s] | Preço Total por ha Simples [R$/ha] | Preço Total por ha Presumido [R$/ha] | Preço Total por ha Real [R$/ha] | Preço Total Simples [R$] | Preço Total Presumido [R$] | Prod CAPEX [ha/h/R$] | Dias Trabalhados | Preço Total Real [R$]
0 | 30 | CONCLUIDO | 5.4921 | 18.21 | 15.28 | 13.09 | 0.24 | 70 | 71.52 | 32.27 | 1 | 66 | 8.25 | 9054.6 | 95.32 | 1310.93 | 71.13 | 25.65 | 21814.05 | 0.36 | 0.84 | 1.29 | 1.41 | 0.5 | 10 | 264.3366 | 361.677 | 327.159 | 264336.5974 | 361676.9943 | 1.5064e-06 | 12 | 327159.0496
1 | 30 | CONCLUIDO | 5.7619 | 17.36 | 14.81 | 19.75 | 0.48 | 45 | 72.7 | 32.27 | 2 | 0 | 8.43 | 9200.25 | 85.65 | 1310.76 | 54.98 | 25.65 | 13862.3 | 0.47 | 0.87 | 1.31 | 0.95 | 0.5 | 10 | 247.414 | 338.5228 | 306.2146 | 247414.0235 | 338522.7821 | 1.5804e-06 | 12 | 306214.6429

## RESULTADOS_1
Unnamed: 0 | Volume de calda [L] | STATUS | Capacidade operacional [ha/h] | Tempo de missao [h] | Tempo util [h] | Tempo por voo [min] | Autonomia Projetada [h] | N° Voos | MTOW [kg] | Massa Estrutura [kg] | Combustível [kg] | Abastecimentos | Massa gerador | Potência gerador [W] | Combustível consumido [L] | Calda cons [L] | Distância percorrida [km] | Distância Pulverizando [km] | RTL ACUMULADO[m] | EOC [km/km] | EOC [h/h] | Tempo de manobra [h] | Tempo rtl_rtw [h] | V pulv [m/s] | V desloc [m/s] | Preço Total por ha Simples [R$/ha] | Preço Total por ha Presumido [R$/ha] | Preço Total por ha Real [R$/ha] | Preço Total Simples [R$] | Preço Total Presumido [R$] | Prod CAPEX [ha/h/R$] | Dias Trabalhados | Preço Total Real [R$]
0 | 15 | CONCLUIDO | 5.4168 | 18.46 | 15.77 | 10.63 | 0.43 | 89 | 39.78 | 19.54 | 1 | 0 | 4.24 | 5140 | 62 | 1310.89 | 82.84 | 25.65 | 27575.12 | 0.31 | 0.82 | 1.44 | 1.91 | 0.5 | 10 | 223.5029 | 305.8065 | 276.6207 | 223502.861 | 305806.4747 | 1.5946e-06 | 13 | 276620.734

## RESULTADOS_12
Unnamed: 0 | Volume de calda [L] | STATUS | Capacidade operacional [ha/h] | Tempo de missao [h] | Tempo util [h] | Tempo por voo [min] | Autonomia Projetada [h] | N° Voos | MTOW [kg] | Massa Estrutura [kg] | Combustível [kg] | Abastecimentos | Massa gerador | Potência gerador [W] | Combustível consumido [L] | Calda cons [L] | Distância percorrida [km] | Distância Pulverizando [km] | RTL ACUMULADO[m] | EOC [km/km] | EOC [h/h] | Tempo de manobra [h] | Tempo rtl_rtw [h] | V pulv [m/s] | V desloc [m/s] | Preço Total por ha Simples [R$/ha] | Preço Total por ha Presumido [R$/ha] | Preço Total por ha Real [R$/ha] | Preço Total Simples [R$] | Preço Total Presumido [R$] | Prod CAPEX [ha/h/R$] | Dias Trabalhados | Preço Total Real [R$]
0 | 70 | CONCLUIDO | 4.428 | 22.58 | 16.54 | 7.52 | 0.12 | 132 | 141.81 | 47.83 | 1 | 130 | 22.98 | 17723.39 | 182.09 | 1310.84 | 110.81 | 25.65 | 41344.31 | 0.23 | 0.78 | 1.39 | 2.67 | 0.5 | 10 | 482.93 | 660.7661 | 597.7035 | 482929.9588 | 660766.075 | 1.0901e-06 | 15 | 597703.4882
1 | 70 | CONCLUIDO | 5.2853 | 18.92 | 15.02 | 15.53 | 0.25 | 58 | 143.17 | 47.83 | 2 | 56 | 23.34 | 17891.86 | 157.02 | 1310.89 | 62.97 | 25.65 | 17793.66 | 0.41 | 0.86 | 1.27 | 1.15 | 0.5 | 10 | 377.6148 | 516.6692 | 467.359 | 377614.758 | 516669.1711 | 1.3012e-06 | 13 | 467358.9906
2 | 70 | CONCLUIDO | 5.6101 | 17.82 | 14.56 | 24.26 | 0.37 | 36 | 144.54 | 47.83 | 3 | 34 | 23.71 | 18060.85 | 143.51 | 1310.75 | 48.76 | 25.65 | 10800.65 | 0.53 | 0.89 | 1.24 | 0.69 | 0.5 | 10 | 338.0265 | 462.5028 | 418.3622 | 338026.5322 | 462502.814 | 1.3812e-06 | 12 | 418362.1946
3 | 70 | CONCLUIDO | 5.7815 | 17.3 | 14.35 | 34.43 | 0.49 | 25 | 145.92 | 47.83 | 4 | 21 | 24.09 | 18230.35 | 131.75 | 1310.75 | 42.09 | 25.65 | 7519.3 | 0.61 | 0.9 | 1.22 | 0.48 | 0.5 | 10 | 320.2966 | 438.2439 | 396.4185 | 320296.5602 | 438243.8842 | 1.4234e-06 | 12 | 396418.5029
4 | 70 | CONCLUIDO | 5.8397 | 17.12 | 14.29 | 40.83 | 0.6 | 21 | 147.3 | 47.83 | 5 | 6 | 24.47 | 18400.38 | 124.06 | 1310.77 | 39.8 | 25.65 | 6394.43 | 0.64 | 0.9 | 1.23 | 0.42 | 0.5 | 10 | 311.1112 | 425.6761 | 385.0502 | 311111.2193 | 425676.0955 | 1.4377e-06 | 12 | 385050.1664
5 | 70 | CONCLUIDO | 5.8567 | 17.07 | 14.27 | 42.8 | 0.71 | 20 | 148.68 | 47.83 | 6 | 0 | 24.85 | 18570.94 | 123.84 | 1310.75 | 39.16 | 25.65 | 6077.18 | 0.66 | 0.9 | 1.23 | 0.4 | 0.5 | 10 | 310.3359 | 424.6153 | 384.0906 | 310335.9491 | 424615.3366 | 1.4419e-06 | 12 | 384090.6448

## RESULTADOS_16
Unnamed: 0 | Volume de calda [L] | STATUS | Capacidade operacional [ha/h] | Tempo de missao [h] | Tempo util [h] | Tempo por voo [min] | Autonomia Projetada [h] | N° Voos | MTOW [kg] | Massa Estrutura [kg] | Combustível [kg] | Abastecimentos | Massa gerador | Potência gerador [W] | Combustível consumido [L] | Calda cons [L] | Distância percorrida [km] | Distância Pulverizando [km] | RTL ACUMULADO[m] | EOC [km/km] | EOC [h/h] | Tempo de manobra [h] | Tempo rtl_rtw [h] | V pulv [m/s] | V desloc [m/s] | Preço Total por ha Simples [R$/ha] | Preço Total por ha Presumido [R$/ha] | Preço Total por ha Real [R$/ha] | Preço Total Simples [R$] | Preço Total Presumido [R$] | Prod CAPEX [ha/h/R$] | Dias Trabalhados | Preço Total Real [R$]
0 | 90 | CONCLUIDO | 3.9693 | 25.19 | 17.12 | 6.46 | 0.1 | 159 | 176.73 | 52.44 | 1 | 157 | 33.29 | 22031.19 | 219.87 | 1310.87 | 128.25 | 25.65 | 49930.7 | 0.2 | 0.75 | 1.45 | 3.25 | 0.5 | 10 | 614.9032 | 841.3377 | 761.0416 | 614903.1954 | 841337.6795 | 9.4167e-07 | 17 | 761041.5922
1 | 90 | CONCLUIDO | 4.9694 | 20.12 | 15.25 | 13.26 | 0.2 | 69 | 178.21 | 52.44 | 2 | 67 | 33.77 | 22213.89 | 189.31 | 1310.81 | 70.1 | 25.65 | 21306.39 | 0.37 | 0.85 | 1.29 | 1.38 | 0.5 | 10 | 453.7512 | 620.8425 | 561.5901 | 453751.2483 | 620842.4761 | 1.1789e-06 | 14 | 561590.1415
2 | 90 | CONCLUIDO | 5.3424 | 18.72 | 14.73 | 20.09 | 0.3 | 44 | 179.7 | 52.44 | 3 | 42 | 34.26 | 22397.24 | 176.85 | 1310.79 | 54.07 | 25.65 | 13416.24 | 0.47 | 0.88 | 1.25 | 0.87 | 0.5 | 10 | 406.7991 | 556.6005 | 503.4794 | 406799.1489 | 556600.5423 | 1.2674e-06 | 13 | 503479.3677
3 | 90 | CONCLUIDO | 5.561 | 17.98 | 14.46 | 27.99 | 0.39 | 31 | 181.19 | 52.44 | 4 | 29 | 34.75 | 22581.25 | 166.53 | 1310.76 | 45.71 | 25.65 | 9298.29 | 0.56 | 0.89 | 1.23 | 0.59 | 0.5 | 10 | 373.6616 | 511.2603 | 462.4663 | 373661.6216 | 511260.3154 | 1.3193e-06 | 12 | 462466.3485
4 | 90 | CONCLUIDO | 5.6805 | 17.6 | 14.33 | 35.83 | 0.49 | 24 | 182.69 | 52.44 | 5 | 22 | 35.25 | 22766.06 | 157.74 | 1310.78 | 41.69 | 25.65 | 7322.2 | 0.62 | 0.9 | 1.22 | 0.46 | 0.5 | 10 | 359.8918 | 492.4198 | 445.4239 | 359891.7754 | 492419.8044 | 1.3476e-06 | 12 | 445423.9494
5 | 90 | CONCLUIDO | 5.774 | 17.32 | 14.22 | 44.91 | 0.58 | 19 | 184.19 | 52.44 | 6 | 17 | 35.75 | 22951.43 | 147.85 | 1310.74 | 38.37 | 25.65 | 5689.7 | 0.67 | 0.91 | 1.21 | 0.36 | 0.5 | 10 | 346.6406 | 474.2889 | 429.0235 | 346640.5711 | 474288.922 | 1.3698e-06 | 12 | 429023.453
6 | 90 | CONCLUIDO | 5.8052 | 17.23 | 14.2 | 50.12 | 0.67 | 17 | 185.7 | 52.44 | 7 | 6 | 36.26 | 23137.49 | 140.91 | 1310.74 | 37.44 | 25.65 | 5235.22 | 0.69 | 0.91 | 1.22 | 0.34 | 0.5 | 10 | 338.9729 | 463.7977 | 419.5335 | 338972.9435 | 463797.7358 | 1.3772e-06 | 12 | 419533.5308
7 | 90 | CONCLUIDO | 5.8252 | 17.17 | 14.18 | 53.16 | 0.76 | 16 | 187.22 | 52.44 | 8 | 0 | 36.78 | 23324.24 | 140.73 | 1310.74 | 36.49 | 25.65 | 4763.39 | 0.7 | 0.91 | 1.22 | 0.31 | 0.5 | 10 | 338.0584 | 462.5464 | 418.4016 | 338058.366 | 462546.3704 | 1.382e-06 | 12 | 418401.594

## RESULTADOS_0
Unnamed: 0 | Volume de calda [L] | STATUS | Capacidade operacional [ha/h] | Tempo de missao [h] | Tempo util [h] | Tempo por voo [min] | Autonomia Projetada [h] | N° Voos | MTOW [kg] | Massa Estrutura [kg] | Combustível [kg] | Abastecimentos | Massa gerador | Potência gerador [W] | Combustível consumido [L] | Calda cons [L] | Distância percorrida [km] | Distância Pulverizando [km] | RTL ACUMULADO[m] | EOC [km/km] | EOC [h/h] | Tempo de manobra [h] | Tempo rtl_rtw [h] | V pulv [m/s] | V desloc [m/s] | Preço Total por ha Simples [R$/ha] | Preço Total por ha Presumido [R$/ha] | Preço Total por ha Real [R$/ha] | Preço Total Simples [R$] | Preço Total Presumido [R$] | Prod CAPEX [ha/h/R$] | Dias Trabalhados | Preço Total Real [R$]
0 | 10 | CONCLUIDO | 5.049 | 19.81 | 16.69 | 7.59 | 0.64 | 132 | 26.11 | 12.1 | 1 | 0 | 3.01 | 3454.41 | 48.53 | 1310.93 | 109.84 | 25.65 | 40860.96 | 0.23 | 0.77 | 1.56 | 2.83 | 0.5 | 10 | 207.6884 | 284.1684 | 257.0478 | 207688.402 | 284168.4342 | 1.5391e-06 | 13 | 257047.7977

## RESULTADOS_7
Unnamed: 0 | Volume de calda [L] | STATUS | Capacidade operacional [ha/h] | Tempo de missao [h] | Tempo util [h] | Tempo por voo [min] | Autonomia Projetada [h] | N° Voos | MTOW [kg] | Massa Estrutura [kg] | Combustível [kg] | Abastecimentos | Massa gerador | Potência gerador [W] | Combustível consumido [L] | Calda cons [L] | Distância percorrida [km] | Distância Pulverizando [km] | RTL ACUMULADO[m] | EOC [km/km] | EOC [h/h] | Tempo de manobra [h] | Tempo rtl_rtw [h] | V pulv [m/s] | V desloc [m/s] | Preço Total por ha Simples [R$/ha] | Preço Total por ha Presumido [R$/ha] | Preço Total por ha Real [R$/ha] | Preço Total Simples [R$] | Preço Total Presumido [R$] | Prod CAPEX [ha/h/R$] | Dias Trabalhados | Preço Total Real [R$]
0 | 45 | CONCLUIDO | 5.0592 | 19.77 | 15.8 | 9.88 | 0.18 | 96 | 98.71 | 39.72 | 1 | 94 | 12.99 | 12407.75 | 131.98 | 1310.84 | 87.61 | 25.65 | 29926.15 | 0.29 | 0.82 | 1.34 | 1.94 | 0.5 | 10 | 343.5704 | 470.0882 | 425.2237 | 343570.4264 | 470088.2147 | 1.3219e-06 | 13 | 425223.6553
1 | 45 | CONCLUIDO | 5.7122 | 17.51 | 14.68 | 21.48 | 0.35 | 41 | 99.95 | 39.72 | 2 | 36 | 13.24 | 12561.45 | 109.1 | 1310.92 | 52.29 | 25.65 | 12537.59 | 0.49 | 0.88 | 1.25 | 0.81 | 0.5 | 10 | 284.2925 | 388.9815 | 351.8577 | 284292.4849 | 388981.5199 | 1.4925e-06 | 12 | 351857.6696
2 | 45 | CONCLUIDO | 5.8352 | 17.14 | 14.51 | 28.09 | 0.52 | 31 | 101.2 | 39.72 | 3 | 0 | 13.49 | 12715.54 | 100.91 | 1310.81 | 46.14 | 25.65 | 9514.9 | 0.56 | 0.89 | 1.27 | 0.65 | 0.5 | 10 | 272.9042 | 373.3996 | 337.7629 | 272904.25 | 373399.6345 | 1.5246e-06 | 12 | 337762.8975

## RESULTADOS_10
Unnamed: 0 | Volume de calda [L] | STATUS | Capacidade operacional [ha/h] | Tempo de missao [h] | Tempo util [h] | Tempo por voo [min] | Autonomia Projetada [h] | N° Voos | MTOW [kg] | Massa Estrutura [kg] | Combustível [kg] | Abastecimentos | Massa gerador | Potência gerador [W] | Combustível consumido [L] | Calda cons [L] | Distância percorrida [km] | Distância Pulverizando [km] | RTL ACUMULADO[m] | EOC [km/km] | EOC [h/h] | Tempo de manobra [h] | Tempo rtl_rtw [h] | V pulv [m/s] | V desloc [m/s] | Preço Total por ha Simples [R$/ha] | Preço Total por ha Presumido [R$/ha] | Preço Total por ha Real [R$/ha] | Preço Total Simples [R$] | Preço Total Presumido [R$] | Prod CAPEX [ha/h/R$] | Dias Trabalhados | Preço Total Real [R$]
0 | 60 | CONCLUIDO | 4.6769 | 21.38 | 16.23 | 8.25 | 0.14 | 118 | 124.63 | 45 | 1 | 116 | 18.64 | 15605.44 | 162.45 | 1310.83 | 101.22 | 25.65 | 36621.26 | 0.25 | 0.79 | 1.36 | 2.37 | 0.5 | 10 | 422.2827 | 577.7858 | 522.6427 | 422282.6819 | 577785.7951 | 1.1765e-06 | 14 | 522642.7297
1 | 60 | CONCLUIDO | 5.4598 | 18.32 | 14.88 | 17.51 | 0.28 | 51 | 125.95 | 45 | 2 | 49 | 18.95 | 15767.7 | 138.97 | 1310.81 | 58.7 | 25.65 | 15693.4 | 0.44 | 0.87 | 1.26 | 1.01 | 0.5 | 10 | 333.4241 | 456.2056 | 412.666 | 333424.1448 | 456205.6245 | 1.3734e-06 | 12 | 412666
2 | 60 | CONCLUIDO | 5.7475 | 17.4 | 14.47 | 28.02 | 0.42 | 31 | 127.27 | 45 | 3 | 28 | 19.27 | 15930.42 | 124.67 | 1310.74 | 46.38 | 25.65 | 9633.83 | 0.55 | 0.89 | 1.22 | 0.61 | 0.5 | 10 | 308.5836 | 422.2176 | 381.9218 | 308583.56 | 422217.6406 | 1.4458e-06 | 12 | 381921.7815
3 | 60 | CONCLUIDO | 5.8458 | 17.11 | 14.36 | 35.9 | 0.55 | 24 | 128.59 | 45 | 4 | 5 | 19.59 | 16093.6 | 115.77 | 1310.75 | 41.89 | 25.65 | 7421.92 | 0.61 | 0.9 | 1.24 | 0.49 | 0.5 | 10 | 297.028 | 406.4068 | 367.6199 | 297028.0148 | 406406.8338 | 1.4705e-06 | 12 | 367619.936
4 | 60 | CONCLUIDO | 5.8633 | 17.06 | 14.34 | 37.4 | 0.68 | 23 | 129.92 | 45 | 5 | 0 | 19.92 | 16257.24 | 115.91 | 1310.79 | 41 | 25.65 | 6986.01 | 0.63 | 0.9 | 1.24 | 0.47 | 0.5 | 10 | 296.6105 | 405.8355 | 367.1032 | 296610.4724 | 405835.5339 | 1.4749e-06 | 12 | 367103.1601

## RESULTADOS_14
Unnamed: 0 | Volume de calda [L] | STATUS | Capacidade operacional [ha/h] | Tempo de missao [h] | Tempo util [h] | Tempo por voo [min] | Autonomia Projetada [h] | N° Voos | MTOW [kg] | Massa Estrutura [kg] | Combustível [kg] | Abastecimentos | Massa gerador | Potência gerador [W] | Combustível consumido [L] | Calda cons [L] | Distância percorrida [km] | Distância Pulverizando [km] | RTL ACUMULADO[m] | EOC [km/km] | EOC [h/h] | Tempo de manobra [h] | Tempo rtl_rtw [h] | V pulv [m/s] | V desloc [m/s] | Preço Total por ha Simples [R$/ha] | Preço Total por ha Presumido [R$/ha] | Preço Total por ha Real [R$/ha] | Preço Total Simples [R$] | Preço Total Presumido [R$] | Prod CAPEX [ha/h/R$] | Dias Trabalhados | Preço Total Real [R$]
0 | 80 | CONCLUIDO | 4.1987 | 23.82 | 16.82 | 6.96 | 0.11 | 145 | 159.12 | 50.28 | 1 | 143 | 27.84 | 19859.16 | 200.81 | 1310.98 | 119.07 | 25.65 | 45411.25 | 0.22 | 0.77 | 1.42 | 2.95 | 0.5 | 10 | 545.884 | 746.9026 | 675.6193 | 545884.0111 | 746902.5867 | 1.0138e-06 | 16 | 675619.2521
1 | 80 | CONCLUIDO | 5.1413 | 19.45 | 15.1 | 14.38 | 0.22 | 63 | 160.54 | 50.28 | 2 | 61 | 28.26 | 20034.4 | 173.16 | 1310.78 | 65.35 | 25.65 | 18957.51 | 0.39 | 0.85 | 1.28 | 1.23 | 0.5 | 10 | 408.117 | 558.4036 | 505.1104 | 408116.9709 | 558403.6444 | 1.2414e-06 | 13 | 505110.3843
2 | 80 | CONCLUIDO | 5.4745 | 18.27 | 14.65 | 21.98 | 0.33 | 40 | 161.97 | 50.28 | 3 | 38 | 28.69 | 20210.21 | 160.15 | 1310.82 | 51.58 | 25.65 | 12190.69 | 0.5 | 0.88 | 1.25 | 0.79 | 0.5 | 10 | 366.0195 | 500.8041 | 453.008 | 366019.5414 | 500804.0842 | 1.3219e-06 | 12 | 453008.0452
3 | 80 | CONCLUIDO | 5.6734 | 17.63 | 14.4 | 30.86 | 0.43 | 28 | 163.4 | 50.28 | 4 | 26 | 29.12 | 20386.62 | 149.43 | 1310.82 | 43.67 | 25.65 | 8295.55 | 0.59 | 0.9 | 1.23 | 0.53 | 0.5 | 10 | 346.9007 | 474.6448 | 429.3454 | 346900.6616 | 474644.7894 | 1.3699e-06 | 12 | 429345.3569
4 | 80 | CONCLUIDO | 5.7881 | 17.28 | 14.28 | 40.79 | 0.54 | 21 | 164.83 | 50.28 | 5 | 18 | 29.55 | 20563.61 | 139.06 | 1310.78 | 39.9 | 25.65 | 6445.07 | 0.64 | 0.9 | 1.22 | 0.41 | 0.5 | 10 | 332.6336 | 455.124 | 411.6876 | 332633.6441 | 455124.0266 | 1.3976e-06 | 12 | 411687.6282
5 | 80 | CONCLUIDO | 5.8362 | 17.13 | 14.23 | 47.43 | 0.64 | 18 | 166.27 | 50.28 | 6 | 4 | 29.99 | 20741.2 | 132.86 | 1310.76 | 37.83 | 25.65 | 5424.11 | 0.68 | 0.91 | 1.23 | 0.36 | 0.5 | 10 | 325.0927 | 444.8061 | 402.3545 | 325092.6657 | 444806.1273 | 1.4092e-06 | 12 | 402354.4548
6 | 80 | CONCLUIDO | 5.8366 | 17.13 | 14.23 | 47.43 | 0.74 | 18 | 167.72 | 50.28 | 7 | 0 | 30.44 | 20919.39 | 133.16 | 1310.78 | 37.7 | 25.65 | 5360.05 | 0.68 | 0.91 | 1.23 | 0.36 | 0.5 | 10 | 325.3599 | 445.1718 | 402.6853 | 325359.9463 | 445171.8324 | 1.4093e-06 | 12 | 402685.2575

## RESULTADOS_5
Unnamed: 0 | Volume de calda [L] | STATUS | Capacidade operacional [ha/h] | Tempo de missao [h] | Tempo util [h] | Tempo por voo [min] | Autonomia Projetada [h] | N° Voos | MTOW [kg] | Massa Estrutura [kg] | Combustível [kg] | Abastecimentos | Massa gerador | Potência gerador [W] | Combustível consumido [L] | Calda cons [L] | Distância percorrida [km] | Distância Pulverizando [km] | RTL ACUMULADO[m] | EOC [km/km] | EOC [h/h] | Tempo de manobra [h] | Tempo rtl_rtw [h] | V pulv [m/s] | V desloc [m/s] | Preço Total por ha Simples [R$/ha] | Preço Total por ha Presumido [R$/ha] | Preço Total por ha Real [R$/ha] | Preço Total Simples [R$] | Preço Total Presumido [R$] | Prod CAPEX [ha/h/R$] | Dias Trabalhados | Preço Total Real [R$]
0 | 35 | CONCLUIDO | 5.3436 | 18.71 | 15.46 | 11.74 | 0.22 | 79 | 80.84 | 35.1 | 1 | 77 | 9.74 | 10204.21 | 108.68 | 1310.8 | 76.4 | 25.65 | 24405.37 | 0.34 | 0.83 | 1.32 | 1.59 | 0.5 | 10 | 298.2067 | 408.0196 | 369.0787 | 298206.7004 | 408019.5634 | 1.4398e-06 | 13 | 369078.749
1 | 35 | CONCLUIDO | 5.7992 | 17.24 | 14.68 | 22.59 | 0.43 | 39 | 82.04 | 35.1 | 2 | 3 | 9.94 | 10352.53 | 91.41 | 1310.79 | 51.21 | 25.65 | 12007.82 | 0.5 | 0.88 | 1.29 | 0.81 | 0.5 | 10 | 256.6376 | 351.1428 | 317.6303 | 256637.5716 | 351142.8475 | 1.5625e-06 | 12 | 317630.267
2 | 35 | CONCLUIDO | 5.801 | 17.24 | 14.67 | 22.58 | 0.63 | 39 | 83.25 | 35.1 | 3 | 0 | 10.15 | 10501.19 | 91.66 | 1310.74 | 50.96 | 25.65 | 11884.9 | 0.5 | 0.88 | 1.29 | 0.81 | 0.5 | 10 | 256.803 | 351.3693 | 317.8351 | 256803.0421 | 351369.2516 | 1.563e-06 | 12 | 317835.0634

## RESULTADOS_8
Unnamed: 0 | Volume de calda [L] | STATUS | Capacidade operacional [ha/h] | Tempo de missao [h] | Tempo util [h] | Tempo por voo [min] | Autonomia Projetada [h] | N° Voos | MTOW [kg] | Massa Estrutura [kg] | Combustível [kg] | Abastecimentos | Massa gerador | Potência gerador [W] | Combustível consumido [L] | Calda cons [L] | Distância percorrida [km] | Distância Pulverizando [km] | RTL ACUMULADO[m] | EOC [km/km] | EOC [h/h] | Tempo de manobra [h] | Tempo rtl_rtw [h] | V pulv [m/s] | V desloc [m/s] | Preço Total por ha Simples [R$/ha] | Preço Total por ha Presumido [R$/ha] | Preço Total por ha Real [R$/ha] | Preço Total Simples [R$] | Preço Total Presumido [R$] | Prod CAPEX [ha/h/R$] | Dias Trabalhados | Preço Total Real [R$]
0 | 50 | CONCLUIDO | 4.9227 | 20.31 | 15.97 | 9.21 | 0.16 | 104 | 107.41 | 41.65 | 1 | 102 | 14.77 | 13481.73 | 142.82 | 1310.83 | 92.42 | 25.65 | 32287.21 | 0.28 | 0.81 | 1.36 | 2.1 | 0.5 | 10 | 377.5029 | 516.5161 | 467.2205 | 377502.8619 | 516516.07 | 1.2689e-06 | 14 | 467220.5012
1 | 50 | CONCLUIDO | 5.6221 | 17.79 | 14.75 | 19.67 | 0.32 | 45 | 108.68 | 41.65 | 2 | 43 | 15.03 | 13638.32 | 120.62 | 1310.81 | 55.03 | 25.65 | 13887.81 | 0.47 | 0.87 | 1.25 | 0.88 | 0.5 | 10 | 302.1392 | 413.4001 | 373.9458 | 302139.1722 | 413400.1448 | 1.4492e-06 | 12 | 373945.8152
2 | 50 | CONCLUIDO | 5.8555 | 17.08 | 14.42 | 30.9 | 0.48 | 28 | 109.96 | 41.65 | 3 | 11 | 15.31 | 13795.21 | 106.6 | 1310.75 | 43.98 | 25.65 | 8450.71 | 0.58 | 0.89 | 1.24 | 0.55 | 0.5 | 10 | 281.3125 | 384.9041 | 348.1694 | 281312.4587 | 384904.1166 | 1.5093e-06 | 12 | 348169.408
3 | 50 | CONCLUIDO | 5.8412 | 17.12 | 14.46 | 30.99 | 0.63 | 28 | 111.23 | 41.65 | 4 | 0 | 15.58 | 13952.52 | 106.81 | 1310.76 | 44.64 | 25.65 | 8781.12 | 0.57 | 0.89 | 1.26 | 0.6 | 0.5 | 10 | 282.0021 | 385.8478 | 349.023 | 282002.1277 | 385847.7521 | 1.5057e-06 | 12 | 349022.9842

## RESULTADOS_3
Unnamed: 0 | Volume de calda [L] | STATUS | Capacidade operacional [ha/h] | Tempo de missao [h] | Tempo util [h] | Tempo por voo [min] | Autonomia Projetada [h] | N° Voos | MTOW [kg] | Massa Estrutura [kg] | Combustível [kg] | Abastecimentos | Massa gerador | Potência gerador [W] | Combustível consumido [L] | Calda cons [L] | Distância percorrida [km] | Distância Pulverizando [km] | RTL ACUMULADO[m] | EOC [km/km] | EOC [h/h] | Tempo de manobra [h] | Tempo rtl_rtw [h] | V pulv [m/s] | V desloc [m/s] | Preço Total por ha Simples [R$/ha] | Preço Total por ha Presumido [R$/ha] | Preço Total por ha Real [R$/ha] | Preço Total Simples [R$] | Preço Total Presumido [R$] | Prod CAPEX [ha/h/R$] | Dias Trabalhados | Preço Total Real [R$]
0 | 25 | CONCLUIDO | 5.6185 | 17.8 | 15.14 | 14.65 | 0.28 | 62 | 61.76 | 28.92 | 1 | 37 | 6.84 | 7851.41 | 81.4 | 1310.83 | 65.52 | 25.65 | 19047.26 | 0.39 | 0.85 | 1.32 | 1.27 | 0.5 | 10 | 241.675 | 330.6704 | 299.1116 | 241674.9686 | 330670.354 | 1.5723e-06 | 12 | 299111.6395
1 | 25 | CONCLUIDO | 5.6942 | 17.56 | 15.02 | 16.68 | 0.55 | 54 | 62.92 | 28.92 | 2 | 0 | 7 | 7994.37 | 79.49 | 1310.9 | 60.91 | 25.65 | 16783.96 | 0.42 | 0.86 | 1.34 | 1.15 | 0.5 | 10 | 237.9613 | 325.5891 | 294.5153 | 237961.2552 | 325589.0875 | 1.5934e-06 | 12 | 294515.3219

## RESULTADOS_15
Unnamed: 0 | Volume de calda [L] | STATUS | Capacidade operacional [ha/h] | Tempo de missao [h] | Tempo util [h] | Tempo por voo [min] | Autonomia Projetada [h] | N° Voos | MTOW [kg] | Massa Estrutura [kg] | Combustível [kg] | Abastecimentos | Massa gerador | Potência gerador [W] | Combustível consumido [L] | Calda cons [L] | Distância percorrida [km] | Distância Pulverizando [km] | RTL ACUMULADO[m] | EOC [km/km] | EOC [h/h] | Tempo de manobra [h] | Tempo rtl_rtw [h] | V pulv [m/s] | V desloc [m/s] | Preço Total por ha Simples [R$/ha] | Preço Total por ha Presumido [R$/ha] | Preço Total por ha Real [R$/ha] | Preço Total Simples [R$] | Preço Total Presumido [R$] | Prod CAPEX [ha/h/R$] | Dias Trabalhados | Preço Total Real [R$]
0 | 85 | CONCLUIDO | 4.0833 | 24.49 | 16.97 | 6.7 | 0.11 | 152 | 167.88 | 51.39 | 1 | 150 | 30.49 | 20939.59 | 210.36 | 1310.87 | 123.78 | 25.65 | 47731.14 | 0.21 | 0.76 | 1.43 | 3.1 | 0.5 | 10 | 573.7521 | 785.033 | 710.1105 | 573752.1384 | 785032.988 | 9.7712e-07 | 16 | 710110.5414
1 | 85 | CONCLUIDO | 5.0521 | 19.79 | 15.18 | 13.8 | 0.21 | 66 | 169.33 | 51.39 | 2 | 64 | 30.94 | 21118.46 | 181.52 | 1310.74 | 68.22 | 25.65 | 20379.66 | 0.38 | 0.85 | 1.29 | 1.32 | 0.5 | 10 | 425.1878 | 581.7607 | 526.2383 | 425187.8304 | 581760.7476 | 1.2089e-06 | 13 | 526238.3183
2 | 85 | CONCLUIDO | 5.4155 | 18.47 | 14.67 | 20.96 | 0.31 | 42 | 170.79 | 51.39 | 3 | 40 | 31.4 | 21297.94 | 168.22 | 1310.74 | 52.41 | 25.65 | 12592.26 | 0.49 | 0.88 | 1.24 | 0.8 | 0.5 | 10 | 391.5465 | 535.7312 | 484.6017 | 391546.4845 | 535731.174 | 1.2959e-06 | 13 | 484601.7426
3 | 85 | CONCLUIDO | 5.6089 | 17.83 | 14.44 | 28.88 | 0.41 | 30 | 172.25 | 51.39 | 4 | 28 | 31.86 | 21478.05 | 158.99 | 1310.74 | 44.99 | 25.65 | 8945.75 | 0.57 | 0.89 | 1.23 | 0.57 | 0.5 | 10 | 361.5485 | 494.6866 | 447.4744 | 361548.5237 | 494686.6405 | 1.3422e-06 | 12 | 447474.4418
4 | 85 | CONCLUIDO | 5.726 | 17.46 | 14.31 | 37.34 | 0.51 | 23 | 173.71 | 51.39 | 5 | 21 | 32.32 | 21658.78 | 148.46 | 1310.78 | 41.4 | 25.65 | 7185.87 | 0.62 | 0.9 | 1.21 | 0.45 | 0.5 | 10 | 346.5633 | 474.1832 | 428.9279 | 346563.3279 | 474183.2346 | 1.3702e-06 | 12 | 428927.8522
5 | 85 | CONCLUIDO | 5.815 | 17.2 | 14.21 | 47.38 | 0.61 | 18 | 175.18 | 51.39 | 6 | 11 | 32.79 | 21840.16 | 138.15 | 1310.74 | 37.97 | 25.65 | 5495.14 | 0.68 | 0.91 | 1.21 | 0.35 | 0.5 | 10 | 333.4139 | 456.1916 | 412.6533 | 333413.9082 | 456191.6184 | 1.3915e-06 | 12 | 412653.3307
6 | 85 | CONCLUIDO | 5.8292 | 17.16 | 14.21 | 50.14 | 0.7 | 17 | 176.66 | 51.39 | 7 | 1 | 33.27 | 22022.17 | 136.35 | 1310.79 | 37.2 | 25.65 | 5111.68 | 0.69 | 0.91 | 1.23 | 0.34 | 0.5 | 10 | 331.2745 | 453.2644 | 410.0055 | 331274.5327 | 453264.4305 | 1.3949e-06 | 12 | 410005.5094
7 | 85 | CONCLUIDO | 5.8278 | 17.16 | 14.21 | 50.15 | 0.8 | 17 | 178.14 | 51.39 | 8 | 0 | 33.75 | 22204.83 | 137.31 | 1310.79 | 37.22 | 25.65 | 5125.4 | 0.69 | 0.91 | 1.23 | 0.34 | 0.5 | 10 | 332.2157 | 454.5522 | 411.1704 | 332215.7197 | 454552.204 | 1.3946e-06 | 12 | 411170.3796

## RESULTADOS_2
Unnamed: 0 | Volume de calda [L] | STATUS | Capacidade operacional [ha/h] | Tempo de missao [h] | Tempo util [h] | Tempo por voo [min] | Autonomia Projetada [h] | N° Voos | MTOW [kg] | Massa Estrutura [kg] | Combustível [kg] | Abastecimentos | Massa gerador | Potência gerador [W] | Combustível consumido [L] | Calda cons [L] | Distância percorrida [km] | Distância Pulverizando [km] | RTL ACUMULADO[m] | EOC [km/km] | EOC [h/h] | Tempo de manobra [h] | Tempo rtl_rtw [h] | V pulv [m/s] | V desloc [m/s] | Preço Total por ha Simples [R$/ha] | Preço Total por ha Presumido [R$/ha] | Preço Total por ha Real [R$/ha] | Preço Total Simples [R$] | Preço Total Presumido [R$] | Prod CAPEX [ha/h/R$] | Dias Trabalhados | Preço Total Real [R$]
0 | 20 | CONCLUIDO | 5.597 | 17.87 | 15.3 | 13.7 | 0.34 | 67 | 51.33 | 24.83 | 1 | 0 | 5.51 | 6564.78 | 71.1 | 1310.81 | 68.81 | 25.65 | 20670.65 | 0.37 | 0.84 | 1.39 | 1.43 | 0.5 | 10 | 226.1008 | 309.3611 | 279.8361 | 226100.7766 | 309361.0575 | 1.6029e-06 | 12 | 279836.0723

## RESULTADOS_11
Unnamed: 0 | Volume de calda [L] | STATUS | Capacidade operacional [ha/h] | Tempo de missao [h] | Tempo util [h] | Tempo por voo [min] | Autonomia Projetada [h] | N° Voos | MTOW [kg] | Massa Estrutura [kg] | Combustível [kg] | Abastecimentos | Massa gerador | Potência gerador [W] | Combustível consumido [L] | Calda cons [L] | Distância percorrida [km] | Distância Pulverizando [km] | RTL ACUMULADO[m] | EOC [km/km] | EOC [h/h] | Tempo de manobra [h] | Tempo rtl_rtw [h] | V pulv [m/s] | V desloc [m/s] | Preço Total por ha Simples [R$/ha] | Preço Total por ha Presumido [R$/ha] | Preço Total por ha Real [R$/ha] | Preço Total Simples [R$] | Preço Total Presumido [R$] | Prod CAPEX [ha/h/R$] | Dias Trabalhados | Preço Total Real [R$]
0 | 65 | CONCLUIDO | 4.5472 | 21.99 | 16.41 | 7.88 | 0.13 | 125 | 133.21 | 46.47 | 1 | 123 | 20.75 | 16663.42 | 172.58 | 1310.8 | 105.89 | 25.65 | 38918.16 | 0.24 | 0.79 | 1.4 | 2.54 | 0.5 | 10 | 458.5557 | 627.4161 | 567.5364 | 458555.6529 | 627416.0744 | 1.1313e-06 | 15 | 567536.3648
1 | 65 | CONCLUIDO | 5.3634 | 18.64 | 14.97 | 16.33 | 0.26 | 55 | 134.55 | 46.47 | 2 | 53 | 21.09 | 16828.84 | 148.57 | 1310.83 | 61.45 | 25.65 | 17047.61 | 0.42 | 0.86 | 1.27 | 1.1 | 0.5 | 10 | 362.0503 | 495.3731 | 448.0954 | 362050.2606 | 495373.139 | 1.3343e-06 | 13 | 448095.4219
2 | 65 | CONCLUIDO | 5.6819 | 17.6 | 14.52 | 26.4 | 0.39 | 33 | 135.9 | 46.47 | 3 | 31 | 21.43 | 16994.64 | 134.1 | 1310.74 | 47.56 | 25.65 | 10213.71 | 0.54 | 0.89 | 1.24 | 0.66 | 0.5 | 10 | 323.1446 | 442.1407 | 399.9434 | 323144.6193 | 442140.7243 | 1.4136e-06 | 12 | 399943.4341
3 | 65 | CONCLUIDO | 5.8208 | 17.18 | 14.35 | 35.87 | 0.52 | 24 | 137.25 | 46.47 | 4 | 17 | 21.78 | 17160.92 | 123.52 | 1310.78 | 41.92 | 25.65 | 7441.24 | 0.61 | 0.9 | 1.23 | 0.48 | 0.5 | 10 | 308.2304 | 421.7344 | 381.4847 | 308230.3958 | 421734.4257 | 1.4481e-06 | 12 | 381484.6841
4 | 65 | CONCLUIDO | 5.8498 | 17.09 | 14.32 | 39.04 | 0.64 | 22 | 138.6 | 46.47 | 5 | 0 | 22.13 | 17327.69 | 119.71 | 1310.74 | 40.5 | 25.65 | 6737.71 | 0.63 | 0.9 | 1.24 | 0.45 | 0.5 | 10 | 303.7369 | 415.5862 | 375.9232 | 303736.8668 | 415586.1811 | 1.4553e-06 | 12 | 375923.2193

## RESULTADOS_13
Unnamed: 0 | Volume de calda [L] | STATUS | Capacidade operacional [ha/h] | Tempo de missao [h] | Tempo util [h] | Tempo por voo [min] | Autonomia Projetada [h] | N° Voos | MTOW [kg] | Massa Estrutura [kg] | Combustível [kg] | Abastecimentos | Massa gerador | Potência gerador [W] | Combustível consumido [L] | Calda cons [L] | Distância percorrida [km] | Distância Pulverizando [km] | RTL ACUMULADO[m] | EOC [km/km] | EOC [h/h] | Tempo de manobra [h] | Tempo rtl_rtw [h] | V pulv [m/s] | V desloc [m/s] | Preço Total por ha Simples [R$/ha] | Preço Total por ha Presumido [R$/ha] | Preço Total por ha Real [R$/ha] | Preço Total Simples [R$] | Preço Total Presumido [R$] | Prod CAPEX [ha/h/R$] | Dias Trabalhados | Preço Total Real [R$]
0 | 75 | CONCLUIDO | 4.3065 | 23.22 | 16.7 | 7.21 | 0.12 | 139 | 150.44 | 49.1 | 1 | 137 | 25.34 | 18787.76 | 191.72 | 1310.91 | 115.25 | 25.65 | 43526.94 | 0.22 | 0.77 | 1.41 | 2.83 | 0.5 | 10 | 520.6195 | 712.3345 | 644.3503 | 520619.4582 | 712334.5108 | 1.0497e-06 | 16 | 644350.3049
1 | 75 | CONCLUIDO | 5.2012 | 19.23 | 15.09 | 14.84 | 0.23 | 61 | 151.83 | 49.1 | 2 | 59 | 25.73 | 18959.54 | 165.47 | 1310.85 | 65.12 | 25.65 | 18853.08 | 0.39 | 0.85 | 1.28 | 1.22 | 0.5 | 10 | 393.8245 | 538.8481 | 487.4212 | 393824.4996 | 538848.0547 | 1.2678e-06 | 13 | 487421.1526
2 | 75 | CONCLUIDO | 5.544 | 18.04 | 14.6 | 23.05 | 0.35 | 38 | 153.23 | 49.1 | 3 | 36 | 26.13 | 19131.85 | 152.31 | 1310.74 | 49.83 | 25.65 | 11324.61 | 0.51 | 0.88 | 1.24 | 0.73 | 0.5 | 10 | 352.3117 | 482.0485 | 436.0424 | 352311.7424 | 482048.4689 | 1.3514e-06 | 12 | 436042.4396
3 | 75 | CONCLUIDO | 5.7185 | 17.49 | 14.39 | 31.97 | 0.46 | 27 | 154.63 | 49.1 | 4 | 25 | 26.53 | 19304.72 | 141.19 | 1310.77 | 43.46 | 25.65 | 8194.88 | 0.59 | 0.9 | 1.22 | 0.52 | 0.5 | 10 | 334.4744 | 457.6426 | 413.9658 | 334474.3618 | 457642.5778 | 1.3939e-06 | 12 | 413965.8125
4 | 75 | CONCLUIDO | 5.833 | 17.14 | 14.26 | 42.77 | 0.57 | 20 | 156.03 | 49.1 | 5 | 10 | 26.94 | 19478.15 | 129.48 | 1310.74 | 38.96 | 25.65 | 5977.42 | 0.66 | 0.9 | 1.22 | 0.39 | 0.5 | 10 | 319.2632 | 436.83 | 395.1395 | 319263.1841 | 436829.9734 | 1.4218e-06 | 12 | 395139.5338
5 | 75 | CONCLUIDO | 5.8464 | 17.1 | 14.25 | 44.99 | 0.67 | 19 | 157.44 | 49.1 | 6 | 0 | 27.35 | 19652.13 | 128.32 | 1310.75 | 38.33 | 25.65 | 5671.57 | 0.67 | 0.91 | 1.23 | 0.38 | 0.5 | 10 | 317.7383 | 434.7436 | 393.2523 | 317738.3388 | 434743.6128 | 1.4251e-06 | 12 | 393252.2926

## RESULTADOS_17
Unnamed: 0 | Volume de calda [L] | STATUS | Capacidade operacional [ha/h] | Tempo de missao [h] | Tempo util [h] | Tempo por voo [min] | Autonomia Projetada [h] | N° Voos | MTOW [kg] | Massa Estrutura [kg] | Combustível [kg] | Abastecimentos | Massa gerador | Potência gerador [W] | Combustível consumido [L] | Calda cons [L] | Distância percorrida [km] | Distância Pulverizando [km] | RTL ACUMULADO[m] | EOC [km/km] | EOC [h/h] | Tempo de manobra [h] | Tempo rtl_rtw [h] | V pulv [m/s] | V desloc [m/s] | Preço Total por ha Simples [R$/ha] | Preço Total por ha Presumido [R$/ha] | Preço Total por ha Real [R$/ha] | Preço Total Simples [R$] | Preço Total Presumido [R$] | Prod CAPEX [ha/h/R$] | Dias Trabalhados | Preço Total Real [R$]
0 | 95 | CONCLUIDO | 3.8728 | 25.82 | 17.21 | 6.26 | 0.1 | 165 | 185.69 | 53.44 | 1 | 163 | 36.26 | 23136.14 | 228.59 | 1310.9 | 131.8 | 25.65 | 51673.47 | 0.19 | 0.75 | 1.44 | 3.34 | 0.5 | 10 | 642.1312 | 878.5923 | 794.7407 | 642131.2492 | 878592.304 | 9.112e-07 | 17 | 794740.6876
1 | 95 | CONCLUIDO | 4.8903 | 20.45 | 15.3 | 12.75 | 0.19 | 72 | 187.21 | 53.44 | 2 | 70 | 36.77 | 23322.88 | 197.33 | 1310.8 | 71.94 | 25.65 | 22211.25 | 0.36 | 0.84 | 1.29 | 1.43 | 0.5 | 10 | 470.7031 | 644.0368 | 582.5708 | 470703.1272 | 644036.7847 | 1.1506e-06 | 14 | 582570.8178
2 | 95 | CONCLUIDO | 5.2895 | 18.91 | 14.76 | 19.68 | 0.28 | 45 | 188.73 | 53.44 | 3 | 43 | 37.29 | 23510.33 | 183.98 | 1310.76 | 55.1 | 25.65 | 13925.15 | 0.47 | 0.87 | 1.25 | 0.9 | 0.5 | 10 | 419.6607 | 574.1983 | 519.3976 | 419660.7027 | 574198.2875 | 1.2445e-06 | 13 | 519397.6089
3 | 95 | CONCLUIDO | 5.4925 | 18.21 | 14.51 | 26.38 | 0.37 | 33 | 190.25 | 53.44 | 4 | 31 | 37.82 | 23698.48 | 174.49 | 1310.76 | 47.36 | 25.65 | 10114.44 | 0.54 | 0.89 | 1.23 | 0.64 | 0.5 | 10 | 387.3232 | 529.9527 | 479.3747 | 387323.1951 | 529952.683 | 1.2923e-06 | 12 | 479374.7428
4 | 95 | CONCLUIDO | 5.6352 | 17.75 | 14.35 | 34.43 | 0.46 | 25 | 191.78 | 53.44 | 5 | 23 | 38.35 | 23887.36 | 165.94 | 1310.74 | 42.26 | 25.65 | 7603.84 | 0.61 | 0.9 | 1.22 | 0.48 | 0.5 | 10 | 372.2775 | 509.3665 | 460.7532 | 372277.4703 | 509366.4587 | 1.3259e-06 | 12 | 460753.2387
5 | 95 | CONCLUIDO | 5.7313 | 17.45 | 14.23 | 42.71 | 0.55 | 20 | 193.32 | 53.44 | 6 | 18 | 38.89 | 24076.95 | 157.25 | 1310.74 | 38.5 | 25.65 | 5749.22 | 0.67 | 0.91 | 1.22 | 0.37 | 0.5 | 10 | 359.7291 | 492.1972 | 445.2226 | 359729.1088 | 492197.2368 | 1.3485e-06 | 12 | 445222.6233
6 | 95 | CONCLUIDO | 5.7776 | 17.31 | 14.21 | 50.14 | 0.64 | 17 | 194.86 | 53.44 | 7 | 10 | 39.43 | 24267.28 | 148.06 | 1310.75 | 37.57 | 25.65 | 5298.09 | 0.68 | 0.91 | 1.22 | 0.34 | 0.5 | 10 | 349.2855 | 477.9078 | 432.2969 | 349285.4515 | 477907.7641 | 1.3594e-06 | 12 | 432296.9178
7 | 95 | CONCLUIDO | 5.8117 | 17.21 | 14.18 | 56.72 | 0.72 | 15 | 196.41 | 53.44 | 8 | 0 | 39.98 | 24458.36 | 144.62 | 1310.79 | 36.67 | 25.65 | 4861.08 | 0.7 | 0.91 | 1.22 | 0.31 | 0.5 | 10 | 344.7503 | 471.7026 | 426.6839 | 344750.3065 | 471702.5787 | 1.3674e-06 | 12 | 426683.9466

## RESULTADOS_9
Unnamed: 0 | Volume de calda [L] | STATUS | Capacidade operacional [ha/h] | Tempo de missao [h] | Tempo util [h] | Tempo por voo [min] | Autonomia Projetada [h] | N° Voos | MTOW [kg] | Massa Estrutura [kg] | Combustível [kg] | Abastecimentos | Massa gerador | Potência gerador [W] | Combustível consumido [L] | Calda cons [L] | Distância percorrida [km] | Distância Pulverizando [km] | RTL ACUMULADO[m] | EOC [km/km] | EOC [h/h] | Tempo de manobra [h] | Tempo rtl_rtw [h] | V pulv [m/s] | V desloc [m/s] | Preço Total por ha Simples [R$/ha] | Preço Total por ha Presumido [R$/ha] | Preço Total por ha Real [R$/ha] | Preço Total Simples [R$] | Preço Total Presumido [R$] | Prod CAPEX [ha/h/R$] | Dias Trabalhados | Preço Total Real [R$]
0 | 55 | CONCLUIDO | 4.8003 | 20.83 | 16.1 | 8.7 | 0.15 | 111 | 116.05 | 43.4 | 1 | 109 | 16.65 | 14546.17 | 152.64 | 1310.78 | 96.76 | 25.65 | 34422.68 | 0.27 | 0.8 | 1.36 | 2.23 | 0.5 | 10 | 399.4547 | 546.5515 | 494.3894 | 399454.6725 | 546551.5056 | 1.2219e-06 | 14 | 494389.397
1 | 55 | CONCLUIDO | 5.5398 | 18.05 | 14.82 | 18.53 | 0.3 | 48 | 117.34 | 43.4 | 2 | 46 | 16.94 | 14705.49 | 129.88 | 1310.79 | 56.76 | 25.65 | 14741.38 | 0.45 | 0.87 | 1.26 | 0.95 | 0.5 | 10 | 317.8101 | 434.8418 | 393.3411 | 317810.1095 | 434841.8126 | 1.4101e-06 | 12 | 393341.1203
2 | 55 | CONCLUIDO | 5.8024 | 17.23 | 14.46 | 29.91 | 0.45 | 29 | 118.63 | 43.4 | 3 | 21 | 17.23 | 14865.24 | 114.62 | 1310.75 | 45.34 | 25.65 | 9125.53 | 0.57 | 0.89 | 1.24 | 0.59 | 0.5 | 10 | 294.0075 | 402.274 | 363.8815 | 294007.4823 | 402274.008 | 1.4769e-06 | 12 | 363881.5413
3 | 55 | CONCLUIDO | 5.8593 | 17.07 | 14.39 | 34.53 | 0.59 | 25 | 119.93 | 43.4 | 4 | 0 | 17.53 | 15025.44 | 111.11 | 1310.74 | 42.34 | 25.65 | 7643.16 | 0.61 | 0.9 | 1.26 | 0.52 | 0.5 | 10 | 288.9699 | 395.3814 | 357.6468 | 288969.9242 | 395381.3987 | 1.4914e-06 | 12 | 357646.7529

## resultados
Unnamed: 0 | Volume de calda [L] | STATUS | Capacidade operacional [ha/h] | Tempo de missao [h] | Tempo util [h] | Tempo por voo [min] | Autonomia Projetada [h] | N° Voos | MTOW [kg] | Massa Estrutura [kg] | Combustível [kg] | Abastecimentos | Massa gerador | Potência gerador [W] | Combustível consumido [L] | Calda cons [L] | Distância percorrida [km] | Distância Pulverizando [km] | RTL ACUMULADO[m] | EOC [km/km] | EOC [h/h] | Tempo de manobra [h] | Tempo rtl_rtw [h] | V pulv [m/s] | V desloc [m/s]
0 | 100 | CONCLUIDO | 3.7609 | 26.59 | 17.38 | 6.06 | 0.09 | 172 | 194.77 | 54.38 | 1 | 170 | 39.4 | 24256.19 | 238.47 | 1311.04 | 136.65 | 25.65 | 54061.85 | 0.19 | 0.74 | 1.47 | 3.52 | 0.5 | 10
1 | 100 | CONCLUIDO | 4.809 | 20.79 | 15.36 | 12.29 | 0.18 | 75 | 196.32 | 54.38 | 2 | 73 | 39.95 | 24447.22 | 205.32 | 1310.87 | 73.6 | 25.65 | 23023.71 | 0.35 | 0.84 | 1.31 | 1.49 | 0.5 | 10
2 | 100 | CONCLUIDO | 5.2296 | 19.12 | 14.78 | 18.86 | 0.27 | 47 | 197.88 | 54.38 | 3 | 45 | 40.5 | 24639 | 191.58 | 1310.86 | 55.69 | 25.65 | 14210.48 | 0.46 | 0.87 | 1.25 | 0.91 | 0.5 | 10
3 | 100 | CONCLUIDO | 5.446 | 18.36 | 14.52 | 25.63 | 0.36 | 34 | 199.44 | 54.38 | 4 | 32 | 41.06 | 24831.54 | 181.46 | 1310.8 | 47.72 | 25.65 | 10287.43 | 0.54 | 0.89 | 1.23 | 0.66 | 0.5 | 10
4 | 100 | CONCLUIDO | 5.5896 | 17.89 | 14.36 | 33.14 | 0.44 | 26 | 201.01 | 54.38 | 5 | 24 | 41.63 | 25024.84 | 174.41 | 1310.76 | 42.49 | 25.65 | 7713.65 | 0.6 | 0.9 | 1.22 | 0.5 | 0.5 | 10
5 | 100 | CONCLUIDO | 5.681 | 17.6 | 14.27 | 40.77 | 0.53 | 21 | 202.58 | 54.38 | 6 | 19 | 42.2 | 25218.93 | 166.77 | 1310.74 | 39.88 | 25.65 | 6435.99 | 0.64 | 0.9 | 1.21 | 0.4 | 0.5 | 10
6 | 100 | CONCLUIDO | 5.7365 | 17.43 | 14.22 | 47.39 | 0.61 | 18 | 204.16 | 54.38 | 7 | 15 | 42.78 | 25413.94 | 157.09 | 1310.74 | 38.2 | 25.65 | 5606.64 | 0.67 | 0.91 | 1.21 | 0.35 | 0.5 | 10
7 | 100 | CONCLUIDO | 5.7922 | 17.26 | 14.16 | 56.66 | 0.69 | 15 | 205.75 | 54.38 | 8 | 6 | 43.37 | 25609.61 | 151.5 | 1310.8 | 36.32 | 25.65 | 4682.93 | 0.71 | 0.91 | 1.21 | 0.3 | 0.5 | 10
8 | 100 | CONCLUIDO | 5.7921 | 17.26 | 14.16 | 56.66 | 0.77 | 15 | 207.34 | 54.38 | 9 | 2 | 43.96 | 25806.1 | 150.69 | 1310.74 | 36.14 | 25.65 | 4592.2 | 0.71 | 0.91 | 1.22 | 0.3 | 0.5 | 10
9 | 100 | CONCLUIDO | 5.791 | 17.27 | 14.17 | 56.67 | 0.85 | 15 | 208.94 | 54.38 | 10 | 0 | 44.56 | 26003.41 | 151.38 | 1310.74 | 36.11 | 25.65 | 4577.25 | 0.71 | 0.91 | 1.22 | 0.3 | 0.5 | 10
0 | 40 | CONCLUIDO | 5.2015 | 19.23 | 15.62 | 10.65 | 0.2 | 88 | 89.87 | 37.55 | 1 | 86 | 11.32 | 11317.98 | 120.49 | 1310.83 | 81.88 | 25.65 | 27100.44 | 0.31 | 0.83 | 1.32 | 1.76 | 0.5 | 10
1 | 40 | CONCLUIDO | 5.784 | 17.29 | 14.63 | 23.1 | 0.39 | 38 | 91.1 | 37.55 | 2 | 24 | 11.54 | 11468.97 | 98.86 | 1310.8 | 50.55 | 25.65 | 11686.2 | 0.51 | 0.88 | 1.26 | 0.77 | 0.5 | 10
2 | 40 | CONCLUIDO | 5.8305 | 17.15 | 14.57 | 25.71 | 0.57 | 34 | 92.32 | 37.55 | 3 | 0 | 11.77 | 11620.34 | 97.2 | 1310.84 | 47.6 | 25.65 | 10227.82 | 0.54 | 0.89 | 1.28 | 0.7 | 0.5 | 10
0 | 30 | CONCLUIDO | 5.4921 | 18.21 | 15.28 | 13.09 | 0.24 | 70 | 71.52 | 32.27 | 1 | 66 | 8.25 | 9054.6 | 95.32 | 1310.93 | 71.13 | 25.65 | 21814.05 | 0.36 | 0.84 | 1.29 | 1.41 | 0.5 | 10
1 | 30 | CONCLUIDO | 5.7619 | 17.36 | 14.81 | 19.75 | 0.48 | 45 | 72.7 | 32.27 | 2 | 0 | 8.43 | 9200.25 | 85.65 | 1310.76 | 54.98 | 25.65 | 13862.3 | 0.47 | 0.87 | 1.31 | 0.95 | 0.5 | 10
0 | 15 | CONCLUIDO | 5.4168 | 18.46 | 15.77 | 10.63 | 0.43 | 89 | 39.78 | 19.54 | 1 | 0 | 4.24 | 5140 | 62 | 1310.89 | 82.84 | 25.65 | 27575.12 | 0.31 | 0.82 | 1.44 | 1.91 | 0.5 | 10
0 | 70 | CONCLUIDO | 4.428 | 22.58 | 16.54 | 7.52 | 0.12 | 132 | 141.81 | 47.83 | 1 | 130 | 22.98 | 17723.39 | 182.09 | 1310.84 | 110.81 | 25.65 | 41344.31 | 0.23 | 0.78 | 1.39 | 2.67 | 0.5 | 10
1 | 70 | CONCLUIDO | 5.2853 | 18.92 | 15.02 | 15.53 | 0.25 | 58 | 143.17 | 47.83 | 2 | 56 | 23.34 | 17891.86 | 157.02 | 1310.89 | 62.97 | 25.65 | 17793.66 | 0.41 | 0.86 | 1.27 | 1.15 | 0.5 | 10
2 | 70 | CONCLUIDO | 5.6101 | 17.82 | 14.56 | 24.26 | 0.37 | 36 | 144.54 | 47.83 | 3 | 34 | 23.71 | 18060.85 | 143.51 | 1310.75 | 48.76 | 25.65 | 10800.65 | 0.53 | 0.89 | 1.24 | 0.69 | 0.5 | 10
3 | 70 | CONCLUIDO | 5.7815 | 17.3 | 14.35 | 34.43 | 0.49 | 25 | 145.92 | 47.83 | 4 | 21 | 24.09 | 18230.35 | 131.75 | 1310.75 | 42.09 | 25.65 | 7519.3 | 0.61 | 0.9 | 1.22 | 0.48 | 0.5 | 10
4 | 70 | CONCLUIDO | 5.8397 | 17.12 | 14.29 | 40.83 | 0.6 | 21 | 147.3 | 47.83 | 5 | 6 | 24.47 | 18400.38 | 124.06 | 1310.77 | 39.8 | 25.65 | 6394.43 | 0.64 | 0.9 | 1.23 | 0.42 | 0.5 | 10
5 | 70 | CONCLUIDO | 5.8567 | 17.07 | 14.27 | 42.8 | 0.71 | 20 | 148.68 | 47.83 | 6 | 0 | 24.85 | 18570.94 | 123.84 | 1310.75 | 39.16 | 25.65 | 6077.18 | 0.66 | 0.9 | 1.23 | 0.4 | 0.5 | 10
0 | 90 | CONCLUIDO | 3.9693 | 25.19 | 17.12 | 6.46 | 0.1 | 159 | 176.73 | 52.44 | 1 | 157 | 33.29 | 22031.19 | 219.87 | 1310.87 | 128.25 | 25.65 | 49930.7 | 0.2 | 0.75 | 1.45 | 3.25 | 0.5 | 10
1 | 90 | CONCLUIDO | 4.9694 | 20.12 | 15.25 | 13.26 | 0.2 | 69 | 178.21 | 52.44 | 2 | 67 | 33.77 | 22213.89 | 189.31 | 1310.81 | 70.1 | 25.65 | 21306.39 | 0.37 | 0.85 | 1.29 | 1.38 | 0.5 | 10
2 | 90 | CONCLUIDO | 5.3424 | 18.72 | 14.73 | 20.09 | 0.3 | 44 | 179.7 | 52.44 | 3 | 42 | 34.26 | 22397.24 | 176.85 | 1310.79 | 54.07 | 25.65 | 13416.24 | 0.47 | 0.88 | 1.25 | 0.87 | 0.5 | 10
3 | 90 | CONCLUIDO | 5.561 | 17.98 | 14.46 | 27.99 | 0.39 | 31 | 181.19 | 52.44 | 4 | 29 | 34.75 | 22581.25 | 166.53 | 1310.76 | 45.71 | 25.65 | 9298.29 | 0.56 | 0.89 | 1.23 | 0.59 | 0.5 | 10
4 | 90 | CONCLUIDO | 5.6805 | 17.6 | 14.33 | 35.83 | 0.49 | 24 | 182.69 | 52.44 | 5 | 22 | 35.25 | 22766.06 | 157.74 | 1310.78 | 41.69 | 25.65 | 7322.2 | 0.62 | 0.9 | 1.22 | 0.46 | 0.5 | 10
5 | 90 | CONCLUIDO | 5.774 | 17.32 | 14.22 | 44.91 | 0.58 | 19 | 184.19 | 52.44 | 6 | 17 | 35.75 | 22951.43 | 147.85 | 1310.74 | 38.37 | 25.65 | 5689.7 | 0.67 | 0.91 | 1.21 | 0.36 | 0.5 | 10
6 | 90 | CONCLUIDO | 5.8052 | 17.23 | 14.2 | 50.12 | 0.67 | 17 | 185.7 | 52.44 | 7 | 6 | 36.26 | 23137.49 | 140.91 | 1310.74 | 37.44 | 25.65 | 5235.22 | 0.69 | 0.91 | 1.22 | 0.34 | 0.5 | 10
7 | 90 | CONCLUIDO | 5.8252 | 17.17 | 14.18 | 53.16 | 0.76 | 16 | 187.22 | 52.44 | 8 | 0 | 36.78 | 23324.24 | 140.73 | 1310.74 | 36.49 | 25.65 | 4763.39 | 0.7 | 0.91 | 1.22 | 0.31 | 0.5 | 10
0 | 10 | CONCLUIDO | 5.049 | 19.81 | 16.69 | 7.59 | 0.64 | 132 | 26.11 | 12.1 | 1 | 0 | 3.01 | 3454.41 | 48.53 | 1310.93 | 109.84 | 25.65 | 40860.96 | 0.23 | 0.77 | 1.56 | 2.83 | 0.5 | 10
0 | 45 | CONCLUIDO | 5.0592 | 19.77 | 15.8 | 9.88 | 0.18 | 96 | 98.71 | 39.72 | 1 | 94 | 12.99 | 12407.75 | 131.98 | 1310.84 | 87.61 | 25.65 | 29926.15 | 0.29 | 0.82 | 1.34 | 1.94 | 0.5 | 10
1 | 45 | CONCLUIDO | 5.7122 | 17.51 | 14.68 | 21.48 | 0.35 | 41 | 99.95 | 39.72 | 2 | 36 | 13.24 | 12561.45 | 109.1 | 1310.92 | 52.29 | 25.65 | 12537.59 | 0.49 | 0.88 | 1.25 | 0.81 | 0.5 | 10
2 | 45 | CONCLUIDO | 5.8352 | 17.14 | 14.51 | 28.09 | 0.52 | 31 | 101.2 | 39.72 | 3 | 0 | 13.49 | 12715.54 | 100.91 | 1310.81 | 46.14 | 25.65 | 9514.9 | 0.56 | 0.89 | 1.27 | 0.65 | 0.5 | 10
0 | 60 | CONCLUIDO | 4.6769 | 21.38 | 16.23 | 8.25 | 0.14 | 118 | 124.63 | 45 | 1 | 116 | 18.64 | 15605.44 | 162.45 | 1310.83 | 101.22 | 25.65 | 36621.26 | 0.25 | 0.79 | 1.36 | 2.37 | 0.5 | 10
1 | 60 | CONCLUIDO | 5.4598 | 18.32 | 14.88 | 17.51 | 0.28 | 51 | 125.95 | 45 | 2 | 49 | 18.95 | 15767.7 | 138.97 | 1310.81 | 58.7 | 25.65 | 15693.4 | 0.44 | 0.87 | 1.26 | 1.01 | 0.5 | 10
2 | 60 | CONCLUIDO | 5.7475 | 17.4 | 14.47 | 28.02 | 0.42 | 31 | 127.27 | 45 | 3 | 28 | 19.27 | 15930.42 | 124.67 | 1310.74 | 46.38 | 25.65 | 9633.83 | 0.55 | 0.89 | 1.22 | 0.61 | 0.5 | 10
3 | 60 | CONCLUIDO | 5.8458 | 17.11 | 14.36 | 35.9 | 0.55 | 24 | 128.59 | 45 | 4 | 5 | 19.59 | 16093.6 | 115.77 | 1310.75 | 41.89 | 25.65 | 7421.92 | 0.61 | 0.9 | 1.24 | 0.49 | 0.5 | 10
4 | 60 | CONCLUIDO | 5.8633 | 17.06 | 14.34 | 37.4 | 0.68 | 23 | 129.92 | 45 | 5 | 0 | 19.92 | 16257.24 | 115.91 | 1310.79 | 41 | 25.65 | 6986.01 | 0.63 | 0.9 | 1.24 | 0.47 | 0.5 | 10
0 | 80 | CONCLUIDO | 4.1987 | 23.82 | 16.82 | 6.96 | 0.11 | 145 | 159.12 | 50.28 | 1 | 143 | 27.84 | 19859.16 | 200.81 | 1310.98 | 119.07 | 25.65 | 45411.25 | 0.22 | 0.77 | 1.42 | 2.95 | 0.5 | 10
1 | 80 | CONCLUIDO | 5.1413 | 19.45 | 15.1 | 14.38 | 0.22 | 63 | 160.54 | 50.28 | 2 | 61 | 28.26 | 20034.4 | 173.16 | 1310.78 | 65.35 | 25.65 | 18957.51 | 0.39 | 0.85 | 1.28 | 1.23 | 0.5 | 10
2 | 80 | CONCLUIDO | 5.4745 | 18.27 | 14.65 | 21.98 | 0.33 | 40 | 161.97 | 50.28 | 3 | 38 | 28.69 | 20210.21 | 160.15 | 1310.82 | 51.58 | 25.65 | 12190.69 | 0.5 | 0.88 | 1.25 | 0.79 | 0.5 | 10
3 | 80 | CONCLUIDO | 5.6734 | 17.63 | 14.4 | 30.86 | 0.43 | 28 | 163.4 | 50.28 | 4 | 26 | 29.12 | 20386.62 | 149.43 | 1310.82 | 43.67 | 25.65 | 8295.55 | 0.59 | 0.9 | 1.23 | 0.53 | 0.5 | 10
4 | 80 | CONCLUIDO | 5.7881 | 17.28 | 14.28 | 40.79 | 0.54 | 21 | 164.83 | 50.28 | 5 | 18 | 29.55 | 20563.61 | 139.06 | 1310.78 | 39.9 | 25.65 | 6445.07 | 0.64 | 0.9 | 1.22 | 0.41 | 0.5 | 10
5 | 80 | CONCLUIDO | 5.8362 | 17.13 | 14.23 | 47.43 | 0.64 | 18 | 166.27 | 50.28 | 6 | 4 | 29.99 | 20741.2 | 132.86 | 1310.76 | 37.83 | 25.65 | 5424.11 | 0.68 | 0.91 | 1.23 | 0.36 | 0.5 | 10
6 | 80 | CONCLUIDO | 5.8366 | 17.13 | 14.23 | 47.43 | 0.74 | 18 | 167.72 | 50.28 | 7 | 0 | 30.44 | 20919.39 | 133.16 | 1310.78 | 37.7 | 25.65 | 5360.05 | 0.68 | 0.91 | 1.23 | 0.36 | 0.5 | 10
0 | 35 | CONCLUIDO | 5.3436 | 18.71 | 15.46 | 11.74 | 0.22 | 79 | 80.84 | 35.1 | 1 | 77 | 9.74 | 10204.21 | 108.68 | 1310.8 | 76.4 | 25.65 | 24405.37 | 0.34 | 0.83 | 1.32 | 1.59 | 0.5 | 10
1 | 35 | CONCLUIDO | 5.7992 | 17.24 | 14.68 | 22.59 | 0.43 | 39 | 82.04 | 35.1 | 2 | 3 | 9.94 | 10352.53 | 91.41 | 1310.79 | 51.21 | 25.65 | 12007.82 | 0.5 | 0.88 | 1.29 | 0.81 | 0.5 | 10
2 | 35 | CONCLUIDO | 5.801 | 17.24 | 14.67 | 22.58 | 0.63 | 39 | 83.25 | 35.1 | 3 | 0 | 10.15 | 10501.19 | 91.66 | 1310.74 | 50.96 | 25.65 | 11884.9 | 0.5 | 0.88 | 1.29 | 0.81 | 0.5 | 10
0 | 50 | CONCLUIDO | 4.9227 | 20.31 | 15.97 | 9.21 | 0.16 | 104 | 107.41 | 41.65 | 1 | 102 | 14.77 | 13481.73 | 142.82 | 1310.83 | 92.42 | 25.65 | 32287.21 | 0.28 | 0.81 | 1.36 | 2.1 | 0.5 | 10
1 | 50 | CONCLUIDO | 5.6221 | 17.79 | 14.75 | 19.67 | 0.32 | 45 | 108.68 | 41.65 | 2 | 43 | 15.03 | 13638.32 | 120.62 | 1310.81 | 55.03 | 25.65 | 13887.81 | 0.47 | 0.87 | 1.25 | 0.88 | 0.5 | 10
2 | 50 | CONCLUIDO | 5.8555 | 17.08 | 14.42 | 30.9 | 0.48 | 28 | 109.96 | 41.65 | 3 | 11 | 15.31 | 13795.21 | 106.6 | 1310.75 | 43.98 | 25.65 | 8450.71 | 0.58 | 0.89 | 1.24 | 0.55 | 0.5 | 10
3 | 50 | CONCLUIDO | 5.8412 | 17.12 | 14.46 | 30.99 | 0.63 | 28 | 111.23 | 41.65 | 4 | 0 | 15.58 | 13952.52 | 106.81 | 1310.76 | 44.64 | 25.65 | 8781.12 | 0.57 | 0.89 | 1.26 | 0.6 | 0.5 | 10
0 | 25 | CONCLUIDO | 5.6185 | 17.8 | 15.14 | 14.65 | 0.28 | 62 | 61.76 | 28.92 | 1 | 37 | 6.84 | 7851.41 | 81.4 | 1310.83 | 65.52 | 25.65 | 19047.26 | 0.39 | 0.85 | 1.32 | 1.27 | 0.5 | 10
1 | 25 | CONCLUIDO | 5.6942 | 17.56 | 15.02 | 16.68 | 0.55 | 54 | 62.92 | 28.92 | 2 | 0 | 7 | 7994.37 | 79.49 | 1310.9 | 60.91 | 25.65 | 16783.96 | 0.42 | 0.86 | 1.34 | 1.15 | 0.5 | 10
0 | 85 | CONCLUIDO | 4.0833 | 24.49 | 16.97 | 6.7 | 0.11 | 152 | 167.88 | 51.39 | 1 | 150 | 30.49 | 20939.59 | 210.36 | 1310.87 | 123.78 | 25.65 | 47731.14 | 0.21 | 0.76 | 1.43 | 3.1 | 0.5 | 10
1 | 85 | CONCLUIDO | 5.0521 | 19.79 | 15.18 | 13.8 | 0.21 | 66 | 169.33 | 51.39 | 2 | 64 | 30.94 | 21118.46 | 181.52 | 1310.74 | 68.22 | 25.65 | 20379.66 | 0.38 | 0.85 | 1.29 | 1.32 | 0.5 | 10
2 | 85 | CONCLUIDO | 5.4155 | 18.47 | 14.67 | 20.96 | 0.31 | 42 | 170.79 | 51.39 | 3 | 40 | 31.4 | 21297.94 | 168.22 | 1310.74 | 52.41 | 25.65 | 12592.26 | 0.49 | 0.88 | 1.24 | 0.8 | 0.5 | 10
3 | 85 | CONCLUIDO | 5.6089 | 17.83 | 14.44 | 28.88 | 0.41 | 30 | 172.25 | 51.39 | 4 | 28 | 31.86 | 21478.05 | 158.99 | 1310.74 | 44.99 | 25.65 | 8945.75 | 0.57 | 0.89 | 1.23 | 0.57 | 0.5 | 10
4 | 85 | CONCLUIDO | 5.726 | 17.46 | 14.31 | 37.34 | 0.51 | 23 | 173.71 | 51.39 | 5 | 21 | 32.32 | 21658.78 | 148.46 | 1310.78 | 41.4 | 25.65 | 7185.87 | 0.62 | 0.9 | 1.21 | 0.45 | 0.5 | 10
5 | 85 | CONCLUIDO | 5.815 | 17.2 | 14.21 | 47.38 | 0.61 | 18 | 175.18 | 51.39 | 6 | 11 | 32.79 | 21840.16 | 138.15 | 1310.74 | 37.97 | 25.65 | 5495.14 | 0.68 | 0.91 | 1.21 | 0.35 | 0.5 | 10
6 | 85 | CONCLUIDO | 5.8292 | 17.16 | 14.21 | 50.14 | 0.7 | 17 | 176.66 | 51.39 | 7 | 1 | 33.27 | 22022.17 | 136.35 | 1310.79 | 37.2 | 25.65 | 5111.68 | 0.69 | 0.91 | 1.23 | 0.34 | 0.5 | 10
7 | 85 | CONCLUIDO | 5.8278 | 17.16 | 14.21 | 50.15 | 0.8 | 17 | 178.14 | 51.39 | 8 | 0 | 33.75 | 22204.83 | 137.31 | 1310.79 | 37.22 | 25.65 | 5125.4 | 0.69 | 0.91 | 1.23 | 0.34 | 0.5 | 10
0 | 20 | CONCLUIDO | 5.597 | 17.87 | 15.3 | 13.7 | 0.34 | 67 | 51.33 | 24.83 | 1 | 0 | 5.51 | 6564.78 | 71.1 | 1310.81 | 68.81 | 25.65 | 20670.65 | 0.37 | 0.84 | 1.39 | 1.43 | 0.5 | 10
0 | 65 | CONCLUIDO | 4.5472 | 21.99 | 16.41 | 7.88 | 0.13 | 125 | 133.21 | 46.47 | 1 | 123 | 20.75 | 16663.42 | 172.58 | 1310.8 | 105.89 | 25.65 | 38918.16 | 0.24 | 0.79 | 1.4 | 2.54 | 0.5 | 10
1 | 65 | CONCLUIDO | 5.3634 | 18.64 | 14.97 | 16.33 | 0.26 | 55 | 134.55 | 46.47 | 2 | 53 | 21.09 | 16828.84 | 148.57 | 1310.83 | 61.45 | 25.65 | 17047.61 | 0.42 | 0.86 | 1.27 | 1.1 | 0.5 | 10
2 | 65 | CONCLUIDO | 5.6819 | 17.6 | 14.52 | 26.4 | 0.39 | 33 | 135.9 | 46.47 | 3 | 31 | 21.43 | 16994.64 | 134.1 | 1310.74 | 47.56 | 25.65 | 10213.71 | 0.54 | 0.89 | 1.24 | 0.66 | 0.5 | 10
3 | 65 | CONCLUIDO | 5.8208 | 17.18 | 14.35 | 35.87 | 0.52 | 24 | 137.25 | 46.47 | 4 | 17 | 21.78 | 17160.92 | 123.52 | 1310.78 | 41.92 | 25.65 | 7441.24 | 0.61 | 0.9 | 1.23 | 0.48 | 0.5 | 10
4 | 65 | CONCLUIDO | 5.8498 | 17.09 | 14.32 | 39.04 | 0.64 | 22 | 138.6 | 46.47 | 5 | 0 | 22.13 | 17327.69 | 119.71 | 1310.74 | 40.5 | 25.65 | 6737.71 | 0.63 | 0.9 | 1.24 | 0.45 | 0.5 | 10
0 | 75 | CONCLUIDO | 4.3065 | 23.22 | 16.7 | 7.21 | 0.12 | 139 | 150.44 | 49.1 | 1 | 137 | 25.34 | 18787.76 | 191.72 | 1310.91 | 115.25 | 25.65 | 43526.94 | 0.22 | 0.77 | 1.41 | 2.83 | 0.5 | 10
1 | 75 | CONCLUIDO | 5.2012 | 19.23 | 15.09 | 14.84 | 0.23 | 61 | 151.83 | 49.1 | 2 | 59 | 25.73 | 18959.54 | 165.47 | 1310.85 | 65.12 | 25.65 | 18853.08 | 0.39 | 0.85 | 1.28 | 1.22 | 0.5 | 10
2 | 75 | CONCLUIDO | 5.544 | 18.04 | 14.6 | 23.05 | 0.35 | 38 | 153.23 | 49.1 | 3 | 36 | 26.13 | 19131.85 | 152.31 | 1310.74 | 49.83 | 25.65 | 11324.61 | 0.51 | 0.88 | 1.24 | 0.73 | 0.5 | 10
3 | 75 | CONCLUIDO | 5.7185 | 17.49 | 14.39 | 31.97 | 0.46 | 27 | 154.63 | 49.1 | 4 | 25 | 26.53 | 19304.72 | 141.19 | 1310.77 | 43.46 | 25.65 | 8194.88 | 0.59 | 0.9 | 1.22 | 0.52 | 0.5 | 10
4 | 75 | CONCLUIDO | 5.833 | 17.14 | 14.26 | 42.77 | 0.57 | 20 | 156.03 | 49.1 | 5 | 10 | 26.94 | 19478.15 | 129.48 | 1310.74 | 38.96 | 25.65 | 5977.42 | 0.66 | 0.9 | 1.22 | 0.39 | 0.5 | 10
5 | 75 | CONCLUIDO | 5.8464 | 17.1 | 14.25 | 44.99 | 0.67 | 19 | 157.44 | 49.1 | 6 | 0 | 27.35 | 19652.13 | 128.32 | 1310.75 | 38.33 | 25.65 | 5671.57 | 0.67 | 0.91 | 1.23 | 0.38 | 0.5 | 10
0 | 95 | CONCLUIDO | 3.8728 | 25.82 | 17.21 | 6.26 | 0.1 | 165 | 185.69 | 53.44 | 1 | 163 | 36.26 | 23136.14 | 228.59 | 1310.9 | 131.8 | 25.65 | 51673.47 | 0.19 | 0.75 | 1.44 | 3.34 | 0.5 | 10
1 | 95 | CONCLUIDO | 4.8903 | 20.45 | 15.3 | 12.75 | 0.19 | 72 | 187.21 | 53.44 | 2 | 70 | 36.77 | 23322.88 | 197.33 | 1310.8 | 71.94 | 25.65 | 22211.25 | 0.36 | 0.84 | 1.29 | 1.43 | 0.5 | 10
2 | 95 | CONCLUIDO | 5.2895 | 18.91 | 14.76 | 19.68 | 0.28 | 45 | 188.73 | 53.44 | 3 | 43 | 37.29 | 23510.33 | 183.98 | 1310.76 | 55.1 | 25.65 | 13925.15 | 0.47 | 0.87 | 1.25 | 0.9 | 0.5 | 10
3 | 95 | CONCLUIDO | 5.4925 | 18.21 | 14.51 | 26.38 | 0.37 | 33 | 190.25 | 53.44 | 4 | 31 | 37.82 | 23698.48 | 174.49 | 1310.76 | 47.36 | 25.65 | 10114.44 | 0.54 | 0.89 | 1.23 | 0.64 | 0.5 | 10
4 | 95 | CONCLUIDO | 5.6352 | 17.75 | 14.35 | 34.43 | 0.46 | 25 | 191.78 | 53.44 | 5 | 23 | 38.35 | 23887.36 | 165.94 | 1310.74 | 42.26 | 25.65 | 7603.84 | 0.61 | 0.9 | 1.22 | 0.48 | 0.5 | 10
5 | 95 | CONCLUIDO | 5.7313 | 17.45 | 14.23 | 42.71 | 0.55 | 20 | 193.32 | 53.44 | 6 | 18 | 38.89 | 24076.95 | 157.25 | 1310.74 | 38.5 | 25.65 | 5749.22 | 0.67 | 0.91 | 1.22 | 0.37 | 0.5 | 10
6 | 95 | CONCLUIDO | 5.7776 | 17.31 | 14.21 | 50.14 | 0.64 | 17 | 194.86 | 53.44 | 7 | 10 | 39.43 | 24267.28 | 148.06 | 1310.75 | 37.57 | 25.65 | 5298.09 | 0.68 | 0.91 | 1.22 | 0.34 | 0.5 | 10
7 | 95 | CONCLUIDO | 5.8117 | 17.21 | 14.18 | 56.72 | 0.72 | 15 | 196.41 | 53.44 | 8 | 0 | 39.98 | 24458.36 | 144.62 | 1310.79 | 36.67 | 25.65 | 4861.08 | 0.7 | 0.91 | 1.22 | 0.31 | 0.5 | 10
0 | 55 | CONCLUIDO | 4.8003 | 20.83 | 16.1 | 8.7 | 0.15 | 111 | 116.05 | 43.4 | 1 | 109 | 16.65 | 14546.17 | 152.64 | 1310.78 | 96.76 | 25.65 | 34422.68 | 0.27 | 0.8 | 1.36 | 2.23 | 0.5 | 10
1 | 55 | CONCLUIDO | 5.5398 | 18.05 | 14.82 | 18.53 | 0.3 | 48 | 117.34 | 43.4 | 2 | 46 | 16.94 | 14705.49 | 129.88 | 1310.79 | 56.76 | 25.65 | 14741.38 | 0.45 | 0.87 | 1.26 | 0.95 | 0.5 | 10
2 | 55 | CONCLUIDO | 5.8024 | 17.23 | 14.46 | 29.91 | 0.45 | 29 | 118.63 | 43.4 | 3 | 21 | 17.23 | 14865.24 | 114.62 | 1310.75 | 45.34 | 25.65 | 9125.53 | 0.57 | 0.89 | 1.24 | 0.59 | 0.5 | 10
3 | 55 | CONCLUIDO | 5.8593 | 17.07 | 14.39 | 34.53 | 0.59 | 25 | 119.93 | 43.4 | 4 | 0 | 17.53 | 15025.44 | 111.11 | 1310.74 | 42.34 | 25.65 | 7643.16 | 0.61 | 0.9 | 1.26 | 0.52 | 0.5 | 10

## gráficos
Selecione o eixo X:
Selecione o eixo Y:
Selecione o eixo Z:
Eixo X | Eixo Y | Eixo Z

## hidden (hidden)
Unnamed: 0
Volume de calda [L]
STATUS
Capacidade operacional [ha/h]
Tempo de missao [h]
Tempo util [h]
Tempo por voo [min]
Autonomia Projetada [h]
N° Voos
MTOW [kg]
Massa Estrutura [kg]
Combustível [kg]
Abastecimentos
Massa gerador
Potência gerador [W]
Combustível consumido [L]
Calda cons [L]
Distância percorrida [km]
Distância Pulverizando [km]
RTL ACUMULADO[m]
EOC [km/km]
EOC [h/h]
Tempo de manobra [h]
Tempo rtl_rtw [h]
V pulv [m/s]
V desloc [m/s]