## RESULTADOS_18
Unnamed: 0 | Volume de calda [L] | STATUS | Capacidade operacional [ha/h] | Tempo de missao [h] | Tempo util [h] | Tempo por voo [min] | Autonomia Projetada [h] | N° Voos | MTOW [kg] | Massa Estrutura [kg] | Combustível [kg] | Abastecimentos | Massa gerador | Potência gerador [W] | Combustível consumido [L] | Calda cons [L] | Distância percorrida [km] | Distância Pulverizando [km] | RTL ACUMULADO[m] | EOC [km/km] | EOC [h/h] | Tempo de manobra [h] | Tempo rtl_rtw [h] | V pulv [m/s] | V desloc [m/s] | Preço Total por ha Simples [R$/ha] | Preço Total por ha Presumido [R$/ha] | Preço Total por ha Real [R$/ha] | Preço Total Simples [R$] | Preço Total Presumido [R$] | Prod CAPEX [ha/h/R$] | Dias Trabalhados | Preço Total Real [R$]
0 | 100 | CONCLUIDO | 2.2889 | 43.69 | 29.66 | 6.01 | 0.09 | 296 | 194.77 | 54.38 | 1 | 294 | 39.4 | 24256.19 | 411.75 | 1314.36 | 231.88 | 40.53 | 93389.9 | 0.17 | 0.74 | 3.86 | 6.08 | 0.5 | 10 | 1671.27 | 2286.7054 | 2068.4654 | 1671270.022 | 2286705.3753 | 5.3426e-07 | 29 | 2068465.4237
1 | 100 | CONCLUIDO | 2.9609 | 33.77 | 26.2 | 12.09 | 0.18 | 130 | 196.32 | 54.38 | 2 | 128 | 39.95 | 24447.22 | 358.73 | 1314.13 | 124.48 | 40.53 | 40517.83 | 0.33 | 0.83 | 3.57 | 2.62 | 0.5 | 10 | 1159.5259 | 1586.5145 | 1435.0998 | 1159525.9046 | 1586514.4973 | 6.9112e-07 | 22 | 1435099.7804
2 | 100 | CONCLUIDO | 3.2293 | 30.97 | 25.22 | 18.23 | 0.27 | 83 | 197.88 | 54.38 | 3 | 81 | 40.5 | 24639 | 340.39 | 1314.18 | 93.99 | 40.53 | 25510.09 | 0.43 | 0.87 | 3.49 | 1.64 | 0.5 | 10 | 1034.7044 | 1415.7282 | 1280.613 | 1034704.363 | 1415728.1575 | 7.5377e-07 | 21 | 1280613.0491
3 | 100 | CONCLUIDO | 3.3753 | 29.63 | 24.78 | 24.78 | 0.36 | 60 | 199.44 | 54.38 | 4 | 58 | 41.06 | 24831.54 | 329.64 | 1314.04 | 79.69 | 40.53 | 18473.45 | 0.51 | 0.88 | 3.47 | 1.2 | 0.5 | 10 | 968.1864 | 1324.7153 | 1198.2864 | 968186.3871 | 1324715.3283 | 7.8785e-07 | 20 | 1198286.3566
4 | 100 | CONCLUIDO | 3.4669 | 28.84 | 24.5 | 31.28 | 0.44 | 47 | 201.01 | 54.38 | 5 | 45 | 41.63 | 25024.84 | 320.94 | 1314.05 | 71.27 | 40.53 | 14330.35 | 0.57 | 0.89 | 3.44 | 0.92 | 0.5 | 10 | 921.1105 | 1260.3041 | 1140.0224 | 921110.544 | 1260304.0828 | 8.0923e-07 | 19 | 1140022.43
5 | 100 | CONCLUIDO | 3.5245 | 28.37 | 24.34 | 37.44 | 0.53 | 39 | 202.58 | 54.38 | 6 | 37 | 42.2 | 25218.93 | 313.69 | 1314.05 | 66.26 | 40.53 | 11865.66 | 0.61 | 0.9 | 3.43 | 0.76 | 0.5 | 10 | 897.5274 | 1228.0366 | 1110.8345 | 897527.4245 | 1228036.6184 | 8.2267e-07 | 19 | 1110834.5271
6 | 100 | CONCLUIDO | 3.5699 | 28.01 | 24.21 | 44.02 | 0.61 | 33 | 204.16 | 54.38 | 7 | 31 | 42.78 | 25413.94 | 306.76 | 1314 | 62.35 | 40.53 | 9938.53 | 0.65 | 0.9 | 3.42 | 0.64 | 0.5 | 10 | 877.5945 | 1200.7635 | 1086.1643 | 877594.4656 | 1200763.4645 | 8.3327e-07 | 19 | 1086164.2848
7 | 100 | CONCLUIDO | 3.6078 | 27.72 | 24.11 | 51.67 | 0.69 | 28 | 205.75 | 54.38 | 8 | 26 | 43.37 | 25609.61 | 299.96 | 1314.03 | 59.3 | 40.53 | 8436.55 | 0.68 | 0.91 | 3.41 | 0.54 | 0.5 | 10 | 859.8689 | 1176.5105 | 1064.226 | 859868.8791 | 1176510.5352 | 8.4211e-07 | 19 | 1064226.0209
8 | 100 | CONCLUIDO | 3.6297 | 27.55 | 24.06 | 57.75 | 0.77 | 25 | 207.34 | 54.38 | 9 | 23 | 43.96 | 25806.1 | 294.42 | 1314.01 | 57.79 | 40.53 | 7699.8 | 0.7 | 0.91 | 3.4 | 0.49 | 0.5 | 10 | 835.1548 | 1142.6957 | 1033.6384 | 835154.8468 | 1142695.7058 | 8.4723e-07 | 18 | 1033638.4314
9 | 100 | CONCLUIDO | 3.6558 | 27.35 | 23.98 | 65.4 | 0.85 | 22 | 208.94 | 54.38 | 10 | 20 | 44.56 | 26003.41 | 288.05 | 1314.07 | 55.17 | 40.53 | 6403.65 | 0.73 | 0.91 | 3.4 | 0.41 | 0.5 | 10 | 820.7335 | 1122.9638 | 1015.7897 | 820733.4984 | 1122963.7807 | 8.5332e-07 | 18 | 1015789.6936
10 | 100 | CONCLUIDO | 3.672 | 27.23 | 23.94 | 71.82 | 0.93 | 20 | 210.55 | 54.38 | 11 | 18 | 45.17 | 26201.54 | 281.6 | 1313.99 | 54 | 40.53 | 5827.71 | 0.75 | 0.91 | 3.39 | 0.36 | 0.5 | 10 | 808.2539 | 1105.8887 | 1000.3442 | 808253.933 | 1105888.6888 | 8.571e-07 | 18 | 1000344.2245
11 | 100 | CONCLUIDO | 3.6877 | 27.12 | 23.9 | 79.67 | 1 | 18 | 212.16 | 54.38 | 12 | 16 | 45.78 | 26400.51 | 270.21 | 1313.99 | 52.88 | 40.53 | 5280.55 | 0.77 | 0.91 | 3.38 | 0.33 | 0.5 | 10 | 788.6718 | 1079.0955 | 976.1081 | 788671.754 | 1079095.4876 | 8.6076e-07 | 18 | 976108.1288
12 | 100 | CONCLUIDO | 3.7007 | 27.02 | 23.88 | 89.56 | 1.08 | 16 | 213.78 | 54.38 | 13 | 11 | 46.4 | 26600.32 | 265.6 | 1314.06 | 52.06 | 40.53 | 4876.58 | 0.78 | 0.91 | 3.39 | 0.31 | 0.5 | 10 | 779.7642 | 1066.9078 | 965.0836 | 779764.2344 | 1066907.8262 | 8.638e-07 | 18 | 965083.6407
13 | 100 | CONCLUIDO | 3.7083 | 26.97 | 23.87 | 95.47 | 1.15 | 15 | 215.41 | 54.38 | 14 | 8 | 47.03 | 26801 | 262.41 | 1314 | 51.49 | 40.53 | 4598.71 | 0.79 | 0.91 | 3.39 | 0.29 | 0.5 | 10 | 773.8712 | 1058.8447 | 957.79 | 773871.1738 | 1058844.6807 | 8.6557e-07 | 18 | 957790.0305
14 | 100 | CONCLUIDO | 3.7069 | 26.98 | 23.88 | 95.51 | 1.23 | 15 | 217.04 | 54.38 | 15 | 2 | 47.66 | 27002.55 | 261.01 | 1314.02 | 51.67 | 40.53 | 4689.38 | 0.78 | 0.91 | 3.4 | 0.3 | 0.5 | 10 | 772.0938 | 1056.4128 | 955.5902 | 772093.8011 | 1056412.801 | 8.6525e-07 | 18 | 955590.2459
15 | 100 | CONCLUIDO | 3.7062 | 26.98 | 23.88 | 95.53 | 1.3 | 15 | 218.68 | 54.38 | 16 | 0 | 48.31 | 27204.98 | 263.01 | 1314.02 | 51.76 | 40.53 | 4733.25 | 0.78 | 0.91 | 3.4 | 0.31 | 0.5 | 10 | 775.1343 | 1060.5729 | 959.3533 | 775134.2796 | 1060572.9179 | 8.6508e-07 | 18 | 959353.3271

## RESULTADOS_6
Unnamed: 0 | Volume de calda [L] | STATUS | Capacidade operacional [ha/h] | Tempo de missao [h] | Tempo util [h] | Tempo por voo [min] | Autonomia Projetada [h] | N° Voos | MTOW [kg] | Massa Estrutura [kg] | Combustível [kg] | Abastecimentos | Massa gerador | Potência gerador [W] | Combustível consumido [L] | Calda cons [L] | Distância percorrida [km] | Distância Pulverizando [km] | RTL ACUMULADO[m] | EOC [km/km] | EOC [h/h] | Tempo de manobra [h] | Tempo rtl_rtw [h] | V pulv [m/s] | V desloc [m/s] | Preço Total por ha Simples [R$/ha] | Preço Total por ha Presumido [R$/ha] | Preço Total por ha Real [R$/ha] | Preço Total Simples [R$] | Preço Total Presumido [R$] | Prod CAPEX [ha/h/R$] | Dias Trabalhados | Preço Total Real [R$]
0 | 40 | CONCLUIDO | 3.1631 | 31.62 | 26.73 | 10.28 | 0.2 | 156 | 89.87 | 37.55 | 1 | 154 | 11.32 | 11317.98 | 216.25 | 1314.24 | 140.64 | 40.53 | 48468.52 | 0.29 | 0.82 | 3.62 | 3.15 | 0.5 | 10 | 749.6816 | 1025.7475 | 927.8516 | 749681.6297 | 1025747.4794 | 8.3868e-07 | 21 | 927851.5796
1 | 40 | CONCLUIDO | 3.5476 | 28.19 | 24.94 | 21.69 | 0.39 | 69 | 91.1 | 37.55 | 2 | 67 | 11.54 | 11468.97 | 189.04 | 1314.11 | 85.34 | 40.53 | 21252.31 | 0.47 | 0.88 | 3.47 | 1.37 | 0.5 | 10 | 620.8037 | 849.411 | 768.3444 | 620803.7216 | 849411.0398 | 9.4063e-07 | 19 | 768344.4423
2 | 40 | CONCLUIDO | 3.6856 | 27.13 | 24.4 | 34.86 | 0.57 | 42 | 92.32 | 37.55 | 3 | 38 | 11.77 | 11620.34 | 170.49 | 1313.99 | 68.1 | 40.53 | 12770.63 | 0.6 | 0.89 | 3.43 | 0.82 | 0.5 | 10 | 564.512 | 772.3902 | 698.6744 | 564512.013 | 772390.2408 | 9.7722e-07 | 18 | 698674.4002
3 | 40 | CONCLUIDO | 3.7224 | 26.86 | 24.28 | 42.85 | 0.75 | 34 | 93.55 | 37.55 | 4 | 0 | 12 | 11772.07 | 162.61 | 1314.01 | 63.29 | 40.53 | 10405.24 | 0.64 | 0.9 | 3.46 | 0.71 | 0.5 | 10 | 548.7596 | 750.837 | 679.1782 | 548759.5663 | 750837.0481 | 9.8697e-07 | 18 | 679178.2141

## RESULTADOS_4
Unnamed: 0 | Volume de calda [L] | STATUS | Capacidade operacional [ha/h] | Tempo de missao [h] | Tempo util [h] | Tempo por voo [min] | Autonomia Projetada [h] | N° Voos | MTOW [kg] | Massa Estrutura [kg] | Combustível [kg] | Abastecimentos | Massa gerador | Potência gerador [W] | Combustível consumido [L] | Calda cons [L] | Distância percorrida [km] | Distância Pulverizando [km] | RTL ACUMULADO[m] | EOC [km/km] | EOC [h/h] | Tempo de manobra [h] | Tempo rtl_rtw [h] | V pulv [m/s] | V desloc [m/s] | Preço Total por ha Simples [R$/ha] | Preço Total por ha Presumido [R$/ha] | Preço Total por ha Real [R$/ha] | Preço Total Simples [R$] | Preço Total Presumido [R$] | Prod CAPEX [ha/h/R$] | Dias Trabalhados | Preço Total Real [R$]
0 | 30 | CONCLUIDO | 3.3362 | 29.97 | 26.14 | 12.25 | 0.24 | 128 | 71.52 | 32.27 | 1 | 126 | 8.25 | 9054.6 | 176.29 | 1314.14 | 122.51 | 40.53 | 39545.13 | 0.33 | 0.84 | 3.57 | 2.56 | 0.5 | 10 | 620.5631 | 849.0818 | 768.0466 | 620563.0824 | 849081.7866 | 9.1505e-07 | 20 | 768046.6126
1 | 30 | CONCLUIDO | 3.6554 | 27.36 | 24.66 | 26.9 | 0.48 | 55 | 72.7 | 32.27 | 2 | 48 | 8.43 | 9200.25 | 148.27 | 1314.04 | 76.12 | 40.53 | 16715.36 | 0.53 | 0.89 | 3.46 | 1.08 | 0.5 | 10 | 515.7276 | 705.6412 | 638.2958 | 515727.5833 | 705641.2318 | 1.0026e-06 | 18 | 638295.823
2 | 30 | CONCLUIDO | 3.6956 | 27.06 | 24.52 | 32.69 | 0.71 | 45 | 73.88 | 32.27 | 3 | 0 | 8.61 | 9346.23 | 143.18 | 1314 | 70.28 | 40.53 | 13844.32 | 0.58 | 0.89 | 3.49 | 0.94 | 0.5 | 10 | 504.0628 | 689.6809 | 623.8588 | 504062.7802 | 689680.9335 | 1.0136e-06 | 18 | 623858.7532

## RESULTADOS_1
Unnamed: 0 | Volume de calda [L] | STATUS | Capacidade operacional [ha/h] | Tempo de missao [h] | Tempo util [h] | Tempo por voo [min] | Autonomia Projetada [h] | N° Voos | MTOW [kg] | Massa Estrutura [kg] | Combustível [kg] | Abastecimentos | Massa gerador | Potência gerador [W] | Combustível consumido [L] | Calda cons [L] | Distância percorrida [km] | Distância Pulverizando [km] | RTL ACUMULADO[m] | EOC [km/km] | EOC [h/h] | Tempo de manobra [h] | Tempo rtl_rtw [h] | V pulv [m/s] | V desloc [m/s] | Preço Total por ha Simples [R$/ha] | Preço Total por ha Presumido [R$/ha] | Preço Total por ha Real [R$/ha] | Preço Total Simples [R$] | Preço Total Presumido [R$] | Prod CAPEX [ha/h/R$] | Dias Trabalhados | Preço Total Real [R$]
0 | 15 | CONCLUIDO | 3.5506 | 28.16 | 25.48 | 17.18 | 0.43 | 89 | 39.78 | 19.54 | 1 | 3 | 4.24 | 5140 | 100.22 | 1314.18 | 98.11 | 40.53 | 27536.26 | 0.41 | 0.86 | 3.62 | 1.9 | 0.5 | 10 | 423.657 | 579.6661 | 524.3436 | 423656.9551 | 579666.1364 | 1.0452e-06 | 19 | 524343.6139
1 | 15 | CONCLUIDO | 3.5498 | 28.17 | 25.48 | 17.18 | 0.84 | 89 | 40.89 | 19.54 | 2 | 0 | 4.35 | 5277.26 | 102.77 | 1314.23 | 98.04 | 40.53 | 27501 | 0.41 | 0.86 | 3.63 | 1.91 | 0.5 | 10 | 427.6202 | 585.0889 | 529.2488 | 427620.2396 | 585088.8772 | 1.045e-06 | 19 | 529248.8159

## RESULTADOS_12
Unnamed: 0 | Volume de calda [L] | STATUS | Capacidade operacional [ha/h] | Tempo de missao [h] | Tempo util [h] | Tempo por voo [min] | Autonomia Projetada [h] | N° Voos | MTOW [kg] | Massa Estrutura [kg] | Combustível [kg] | Abastecimentos | Massa gerador | Potência gerador [W] | Combustível consumido [L] | Calda cons [L] | Distância percorrida [km] | Distância Pulverizando [km] | RTL ACUMULADO[m] | EOC [km/km] | EOC [h/h] | Tempo de manobra [h] | Tempo rtl_rtw [h] | V pulv [m/s] | V desloc [m/s] | Preço Total por ha Simples [R$/ha] | Preço Total por ha Presumido [R$/ha] | Preço Total por ha Real [R$/ha] | Preço Total Simples [R$] | Preço Total Presumido [R$] | Prod CAPEX [ha/h/R$] | Dias Trabalhados | Preço Total Real [R$]
0 | 70 | CONCLUIDO | 2.6946 | 37.11 | 28.27 | 7.41 | 0.12 | 229 | 141.81 | 47.83 | 1 | 227 | 22.98 | 17723.39 | 317.48 | 1314.32 | 188.11 | 40.53 | 71836.04 | 0.22 | 0.77 | 3.75 | 4.69 | 0.5 | 10 | 1167.5289 | 1597.4645 | 1445.0047 | 1167528.8712 | 1597464.5094 | 6.6339e-07 | 25 | 1445004.7386
1 | 70 | CONCLUIDO | 3.2476 | 30.79 | 25.62 | 15.07 | 0.25 | 102 | 143.17 | 47.83 | 2 | 100 | 23.34 | 17891.86 | 280.42 | 1314.17 | 105.97 | 40.53 | 31401.56 | 0.38 | 0.85 | 3.53 | 2.04 | 0.5 | 10 | 891.6011 | 1219.9279 | 1103.4997 | 891601.0873 | 1219927.9423 | 7.9953e-07 | 21 | 1103499.7317
2 | 70 | CONCLUIDO | 3.4525 | 28.96 | 24.86 | 22.95 | 0.37 | 65 | 144.54 | 47.83 | 3 | 63 | 23.71 | 18060.85 | 264.53 | 1314.07 | 82.69 | 40.53 | 19950.68 | 0.49 | 0.88 | 3.46 | 1.28 | 0.5 | 10 | 800.0533 | 1094.6682 | 990.1946 | 800053.2777 | 1094668.1904 | 8.4998e-07 | 19 | 990194.5947
3 | 70 | CONCLUIDO | 3.5591 | 28.1 | 24.51 | 31.29 | 0.49 | 47 | 145.92 | 47.83 | 4 | 45 | 24.09 | 18230.35 | 253.34 | 1314.05 | 71.54 | 40.53 | 14461.64 | 0.57 | 0.89 | 3.44 | 0.94 | 0.5 | 10 | 763.4309 | 1044.5598 | 944.8685 | 763430.8866 | 1044559.8193 | 8.7622e-07 | 19 | 944868.4962
4 | 70 | CONCLUIDO | 3.6327 | 27.53 | 24.26 | 40.43 | 0.6 | 36 | 147.3 | 47.83 | 5 | 34 | 24.47 | 18400.38 | 242.83 | 1314.02 | 63.84 | 40.53 | 10668.8 | 0.63 | 0.9 | 3.42 | 0.68 | 0.5 | 10 | 723.5694 | 990.0196 | 895.5335 | 723569.4076 | 990019.5851 | 8.9434e-07 | 18 | 895533.5054
5 | 70 | CONCLUIDO | 3.6749 | 27.21 | 24.15 | 49.96 | 0.71 | 29 | 148.68 | 47.83 | 6 | 27 | 24.85 | 18570.94 | 232.7 | 1314 | 60.5 | 40.53 | 9033.93 | 0.67 | 0.9 | 3.41 | 0.57 | 0.5 | 10 | 702.0062 | 960.5158 | 868.8455 | 702006.1571 | 960515.7944 | 9.0473e-07 | 18 | 868845.5151
6 | 70 | CONCLUIDO | 3.7116 | 26.94 | 24.02 | 60.05 | 0.83 | 24 | 150.07 | 47.83 | 7 | 22 | 25.24 | 18742.03 | 222.16 | 1314 | 56.68 | 40.53 | 7147.19 | 0.72 | 0.91 | 3.39 | 0.45 | 0.5 | 10 | 680.9081 | 931.6485 | 842.7332 | 680908.0745 | 931648.4671 | 9.1376e-07 | 18 | 842733.245
7 | 70 | CONCLUIDO | 3.728 | 26.82 | 23.99 | 68.54 | 0.94 | 21 | 151.46 | 47.83 | 8 | 9 | 25.63 | 18913.66 | 214.1 | 1314.01 | 55.34 | 40.53 | 6491.76 | 0.73 | 0.91 | 3.4 | 0.41 | 0.5 | 10 | 666.8927 | 912.472 | 825.387 | 666892.6882 | 912471.9972 | 9.178e-07 | 18 | 825386.9504
8 | 70 | CONCLUIDO | 3.7339 | 26.78 | 23.98 | 71.93 | 1.04 | 20 | 152.85 | 47.83 | 9 | 0 | 26.03 | 19085.83 | 212.74 | 1313.99 | 54.19 | 40.53 | 5922.75 | 0.75 | 0.91 | 3.42 | 0.4 | 0.5 | 10 | 664.1294 | 908.6911 | 821.9669 | 664129.3633 | 908691.0943 | 9.1925e-07 | 18 | 821966.8916

## RESULTADOS_16
Unnamed: 0 | Volume de calda [L] | STATUS | Capacidade operacional [ha/h] | Tempo de missao [h] | Tempo util [h] | Tempo por voo [min] | Autonomia Projetada [h] | N° Voos | MTOW [kg] | Massa Estrutura [kg] | Combustível [kg] | Abastecimentos | Massa gerador | Potência gerador [W] | Combustível consumido [L] | Calda cons [L] | Distância percorrida [km] | Distância Pulverizando [km] | RTL ACUMULADO[m] | EOC [km/km] | EOC [h/h] | Tempo de manobra [h] | Tempo rtl_rtw [h] | V pulv [m/s] | V desloc [m/s] | Preço Total por ha Simples [R$/ha] | Preço Total por ha Presumido [R$/ha] | Preço Total por ha Real [R$/ha] | Preço Total Simples [R$] | Preço Total Presumido [R$] | Prod CAPEX [ha/h/R$] | Dias Trabalhados | Preço Total Real [R$]
0 | 90 | CONCLUIDO | 2.4212 | 41.3 | 29.17 | 6.41 | 0.1 | 273 | 176.73 | 52.44 | 1 | 271 | 33.29 | 22031.19 | 379.97 | 1314.39 | 216.43 | 40.53 | 85780.22 | 0.19 | 0.75 | 3.83 | 5.59 | 0.5 | 10 | 1479.6844 | 2024.5695 | 1831.3474 | 1479684.4227 | 2024569.5062 | 5.744e-07 | 27 | 1831347.4341
1 | 90 | CONCLUIDO | 3.0613 | 32.67 | 25.98 | 12.99 | 0.2 | 120 | 178.21 | 52.44 | 2 | 118 | 33.77 | 22213.89 | 332.7 | 1314.06 | 117.13 | 40.53 | 36895.78 | 0.35 | 0.84 | 3.56 | 2.4 | 0.5 | 10 | 1068.5635 | 1462.0557 | 1322.5192 | 1068563.4876 | 1462055.7054 | 7.2626e-07 | 22 | 1322519.1609
2 | 90 | CONCLUIDO | 3.3034 | 30.27 | 25.11 | 19.57 | 0.3 | 77 | 179.7 | 52.44 | 3 | 75 | 34.26 | 22397.24 | 316.06 | 1314.12 | 90.38 | 40.53 | 23735.82 | 0.45 | 0.87 | 3.49 | 1.54 | 0.5 | 10 | 951.7457 | 1302.2204 | 1177.9383 | 951745.6595 | 1302220.3994 | 7.8369e-07 | 20 | 1177938.3122
3 | 90 | CONCLUIDO | 3.4376 | 29.09 | 24.68 | 26.44 | 0.39 | 56 | 181.19 | 52.44 | 4 | 54 | 34.75 | 22581.25 | 304.75 | 1314.06 | 76.98 | 40.53 | 17136.1 | 0.53 | 0.88 | 3.45 | 1.1 | 0.5 | 10 | 891.0001 | 1219.1057 | 1102.7559 | 891000.1186 | 1219105.6704 | 8.1553e-07 | 19 | 1102755.9363
4 | 90 | CONCLUIDO | 3.5155 | 28.45 | 24.46 | 33.36 | 0.49 | 44 | 182.69 | 52.44 | 5 | 42 | 35.25 | 22766.06 | 296.62 | 1314.16 | 69.71 | 40.53 | 13564.59 | 0.58 | 0.89 | 3.45 | 0.89 | 0.5 | 10 | 862.2371 | 1179.7508 | 1067.157 | 862237.0519 | 1179750.7737 | 8.3401e-07 | 19 | 1067157.0156
5 | 90 | CONCLUIDO | 3.5752 | 27.97 | 24.27 | 40.45 | 0.58 | 36 | 184.19 | 52.44 | 6 | 34 | 35.75 | 22951.43 | 288.4 | 1314.02 | 63.93 | 40.53 | 10715.56 | 0.63 | 0.9 | 3.43 | 0.69 | 0.5 | 10 | 837.866 | 1146.4052 | 1036.9939 | 837865.9888 | 1146405.21 | 8.4817e-07 | 19 | 1036993.9057
6 | 90 | CONCLUIDO | 3.6184 | 27.64 | 24.15 | 48.3 | 0.67 | 30 | 185.7 | 52.44 | 7 | 28 | 36.26 | 23137.49 | 280.81 | 1313.99 | 60.54 | 40.53 | 9049.2 | 0.67 | 0.9 | 3.41 | 0.57 | 0.5 | 10 | 806.3105 | 1103.2296 | 997.9389 | 806310.5045 | 1103229.6041 | 8.5842e-07 | 18 | 997938.9191
7 | 90 | CONCLUIDO | 3.647 | 27.42 | 24.07 | 55.56 | 0.76 | 26 | 187.22 | 52.44 | 8 | 24 | 36.78 | 23324.24 | 273.04 | 1314.03 | 58.26 | 40.53 | 7926.23 | 0.7 | 0.91 | 3.4 | 0.5 | 0.5 | 10 | 789.5657 | 1080.3186 | 977.2145 | 789565.6593 | 1080318.5682 | 8.6521e-07 | 18 | 977214.4803
8 | 90 | CONCLUIDO | 3.6688 | 27.26 | 24.02 | 62.66 | 0.85 | 23 | 188.74 | 52.44 | 9 | 21 | 37.3 | 23511.69 | 264.66 | 1314.02 | 56.56 | 40.53 | 7091.28 | 0.72 | 0.91 | 3.4 | 0.44 | 0.5 | 10 | 773.4064 | 1058.2088 | 957.2148 | 773406.4277 | 1058208.7947 | 8.7038e-07 | 18 | 957214.8325
9 | 90 | CONCLUIDO | 3.6922 | 27.08 | 23.95 | 71.86 | 0.93 | 20 | 190.26 | 52.44 | 10 | 18 | 37.82 | 23699.85 | 258.63 | 1313.99 | 54.53 | 40.53 | 6091.4 | 0.74 | 0.91 | 3.39 | 0.38 | 0.5 | 10 | 760.5342 | 1040.5965 | 941.2834 | 760534.2484 | 1040596.511 | 8.7593e-07 | 18 | 941283.4405
10 | 90 | CONCLUIDO | 3.7062 | 26.98 | 23.92 | 79.74 | 1.02 | 18 | 191.79 | 52.44 | 11 | 14 | 38.35 | 23888.73 | 248.18 | 1314 | 53.32 | 40.53 | 5499.29 | 0.76 | 0.91 | 3.39 | 0.35 | 0.5 | 10 | 742.9432 | 1016.5276 | 919.5117 | 742943.1859 | 1016527.6433 | 8.7925e-07 | 18 | 919511.6717
11 | 90 | CONCLUIDO | 3.7194 | 26.89 | 23.9 | 89.61 | 1.1 | 16 | 193.33 | 52.44 | 12 | 4 | 38.89 | 24078.33 | 243.62 | 1314.03 | 52.12 | 40.53 | 4907.41 | 0.78 | 0.91 | 3.4 | 0.32 | 0.5 | 10 | 734.2779 | 1004.6714 | 908.787 | 734277.8951 | 1004671.4101 | 8.8238e-07 | 18 | 908786.9808
12 | 90 | CONCLUIDO | 3.7193 | 26.89 | 23.9 | 89.61 | 1.18 | 16 | 194.88 | 52.44 | 13 | 0 | 39.43 | 24268.67 | 244.09 | 1314.08 | 52.13 | 40.53 | 4915.65 | 0.78 | 0.91 | 3.4 | 0.32 | 0.5 | 10 | 734.9794 | 1005.6313 | 909.6553 | 734979.4444 | 1005631.3009 | 8.8236e-07 | 18 | 909655.2609

## RESULTADOS_0
Unnamed: 0 | Volume de calda [L] | STATUS | Capacidade operacional [ha/h] | Tempo de missao [h] | Tempo util [h] | Tempo por voo [min] | Autonomia Projetada [h] | N° Voos | MTOW [kg] | Massa Estrutura [kg] | Combustível [kg] | Abastecimentos | Massa gerador | Potência gerador [W] | Combustível consumido [L] | Calda cons [L] | Distância percorrida [km] | Distância Pulverizando [km] | RTL ACUMULADO[m] | EOC [km/km] | EOC [h/h] | Tempo de manobra [h] | Tempo rtl_rtw [h] | V pulv [m/s] | V desloc [m/s] | Preço Total por ha Simples [R$/ha] | Preço Total por ha Presumido [R$/ha] | Preço Total por ha Real [R$/ha] | Preço Total Simples [R$] | Preço Total Presumido [R$] | Prod CAPEX [ha/h/R$] | Dias Trabalhados | Preço Total Real [R$]
0 | 10 | CONCLUIDO | 3.3856 | 29.54 | 26.41 | 11.92 | 0.64 | 133 | 26.11 | 12.1 | 1 | 0 | 3.01 | 3454.41 | 77.18 | 1314.32 | 125.76 | 40.53 | 41142.84 | 0.32 | 0.83 | 3.74 | 2.83 | 0.5 | 10 | 390.0233 | 533.6472 | 482.7166 | 390023.3488 | 533647.1525 | 1.0321e-06 | 20 | 482716.6172

## RESULTADOS_7
Unnamed: 0 | Volume de calda [L] | STATUS | Capacidade operacional [ha/h] | Tempo de missao [h] | Tempo util [h] | Tempo por voo [min] | Autonomia Projetada [h] | N° Voos | MTOW [kg] | Massa Estrutura [kg] | Combustível [kg] | Abastecimentos | Massa gerador | Potência gerador [W] | Combustível consumido [L] | Calda cons [L] | Distância percorrida [km] | Distância Pulverizando [km] | RTL ACUMULADO[m] | EOC [km/km] | EOC [h/h] | Tempo de manobra [h] | Tempo rtl_rtw [h] | V pulv [m/s] | V desloc [m/s] | Preço Total por ha Simples [R$/ha] | Preço Total por ha Presumido [R$/ha] | Preço Total por ha Real [R$/ha] | Preço Total Simples [R$] | Preço Total Presumido [R$] | Prod CAPEX [ha/h/R$] | Dias Trabalhados | Preço Total Real [R$]
0 | 45 | CONCLUIDO | 3.0794 | 32.47 | 27.01 | 9.59 | 0.18 | 169 | 98.71 | 39.72 | 1 | 167 | 12.99 | 12407.75 | 234.54 | 1314.19 | 149.19 | 40.53 | 52678.83 | 0.27 | 0.81 | 3.65 | 3.43 | 0.5 | 10 | 819.8984 | 1121.8211 | 1014.7561 | 819898.3825 | 1121821.1383 | 8.0458e-07 | 22 | 1014756.1034
1 | 45 | CONCLUIDO | 3.4974 | 28.59 | 25.06 | 20.05 | 0.35 | 75 | 99.95 | 39.72 | 2 | 73 | 13.24 | 12561.45 | 206.41 | 1314.09 | 88.65 | 40.53 | 22876.13 | 0.46 | 0.87 | 3.49 | 1.49 | 0.5 | 10 | 663.8353 | 908.2888 | 821.603 | 663835.3449 | 908288.8053 | 9.138e-07 | 19 | 821602.9965
2 | 45 | CONCLUIDO | 3.6431 | 27.45 | 24.5 | 31.27 | 0.52 | 47 | 101.2 | 39.72 | 3 | 45 | 13.49 | 12715.54 | 189.69 | 1314.04 | 71.19 | 40.53 | 14289.87 | 0.57 | 0.89 | 3.44 | 0.92 | 0.5 | 10 | 606.8746 | 830.3526 | 751.105 | 606874.6335 | 830352.647 | 9.5187e-07 | 18 | 751104.9557
3 | 45 | CONCLUIDO | 3.7187 | 26.89 | 24.22 | 44.04 | 0.69 | 33 | 102.45 | 39.72 | 4 | 22 | 13.74 | 12870.03 | 174.3 | 1314 | 62.6 | 40.53 | 10064.47 | 0.65 | 0.9 | 3.42 | 0.65 | 0.5 | 10 | 574.624 | 786.226 | 711.1897 | 574624.0428 | 786225.966 | 9.7162e-07 | 18 | 711189.6633
4 | 45 | CONCLUIDO | 3.7242 | 26.85 | 24.23 | 46.89 | 0.85 | 31 | 103.71 | 39.72 | 5 | 0 | 14 | 13024.91 | 172.39 | 1314.12 | 61.69 | 40.53 | 9620.83 | 0.66 | 0.9 | 3.45 | 0.65 | 0.5 | 10 | 571.3266 | 781.7143 | 707.1085 | 571326.5976 | 781714.2559 | 9.7306e-07 | 18 | 707108.5445

## RESULTADOS_10
Unnamed: 0 | Volume de calda [L] | STATUS | Capacidade operacional [ha/h] | Tempo de missao [h] | Tempo util [h] | Tempo por voo [min] | Autonomia Projetada [h] | N° Voos | MTOW [kg] | Massa Estrutura [kg] | Combustível [kg] | Abastecimentos | Massa gerador | Potência gerador [W] | Combustível consumido [L] | Calda cons [L] | Distância percorrida [km] | Distância Pulverizando [km] | RTL ACUMULADO[m] | EOC [km/km] | EOC [h/h] | Tempo de manobra [h] | Tempo rtl_rtw [h] | V pulv [m/s] | V desloc [m/s] | Preço Total por ha Simples [R$/ha] | Preço Total por ha Presumido [R$/ha] | Preço Total por ha Real [R$/ha] | Preço Total Simples [R$] | Preço Total Presumido [R$] | Prod CAPEX [ha/h/R$] | Dias Trabalhados | Preço Total Real [R$]
0 | 60 | CONCLUIDO | 2.8465 | 35.13 | 27.76 | 8.12 | 0.14 | 205 | 124.63 | 45 | 1 | 203 | 18.64 | 15605.44 | 285.16 | 1314.14 | 172.18 | 40.53 | 63992.95 | 0.24 | 0.79 | 3.72 | 4.18 | 0.5 | 10 | 1012.5996 | 1385.4834 | 1253.2548 | 1012599.5545 | 1385483.3832 | 7.1605e-07 | 23 | 1253254.7936
1 | 60 | CONCLUIDO | 3.3445 | 29.9 | 25.42 | 16.58 | 0.28 | 92 | 125.95 | 45 | 2 | 90 | 18.95 | 15767.7 | 252.72 | 1314.08 | 99.87 | 40.53 | 28401.15 | 0.41 | 0.86 | 3.51 | 1.84 | 0.5 | 10 | 799.3678 | 1093.7303 | 989.3462 | 799367.8104 | 1093730.3038 | 8.4133e-07 | 20 | 989346.2187
2 | 60 | CONCLUIDO | 3.5298 | 28.33 | 24.72 | 25.57 | 0.42 | 58 | 127.27 | 45 | 3 | 56 | 19.27 | 15930.42 | 236.91 | 1314 | 78.26 | 40.53 | 17769.16 | 0.52 | 0.88 | 3.45 | 1.14 | 0.5 | 10 | 729.5043 | 998.1399 | 902.8789 | 729504.2794 | 998139.9385 | 8.8794e-07 | 19 | 902878.8637
3 | 60 | CONCLUIDO | 3.6231 | 27.6 | 24.39 | 34.85 | 0.55 | 42 | 128.59 | 45 | 4 | 40 | 19.59 | 16093.6 | 224.32 | 1314.04 | 68.07 | 40.53 | 12753.97 | 0.6 | 0.9 | 3.43 | 0.82 | 0.5 | 10 | 684.1363 | 936.0654 | 846.7287 | 684136.2752 | 936065.4337 | 9.1141e-07 | 18 | 846728.6625
4 | 60 | CONCLUIDO | 3.6842 | 27.14 | 24.19 | 45.36 | 0.68 | 32 | 129.92 | 45 | 5 | 30 | 19.92 | 16257.24 | 212.16 | 1313.99 | 61.88 | 40.53 | 9707.63 | 0.65 | 0.9 | 3.41 | 0.62 | 0.5 | 10 | 657.099 | 899.0718 | 813.2657 | 657098.9724 | 899071.8032 | 9.2678e-07 | 18 | 813265.6522
5 | 60 | CONCLUIDO | 3.7192 | 26.89 | 24.09 | 55.59 | 0.81 | 26 | 131.25 | 45 | 6 | 20 | 20.25 | 16421.36 | 201.29 | 1314.07 | 58.54 | 40.53 | 8066.43 | 0.69 | 0.91 | 3.41 | 0.52 | 0.5 | 10 | 636.3808 | 870.7242 | 787.6235 | 636380.7699 | 870724.2445 | 9.3559e-07 | 18 | 787623.5447
6 | 60 | CONCLUIDO | 3.7361 | 26.77 | 24.05 | 62.73 | 0.93 | 23 | 132.58 | 45 | 7 | 0 | 20.59 | 16585.95 | 196.68 | 1313.99 | 56.41 | 40.53 | 7017.27 | 0.72 | 0.91 | 3.43 | 0.47 | 0.5 | 10 | 627.4927 | 858.5632 | 776.6231 | 627492.6855 | 858563.1754 | 9.3984e-07 | 18 | 776623.1109

## RESULTADOS_14
Unnamed: 0 | Volume de calda [L] | STATUS | Capacidade operacional [ha/h] | Tempo de missao [h] | Tempo util [h] | Tempo por voo [min] | Autonomia Projetada [h] | N° Voos | MTOW [kg] | Massa Estrutura [kg] | Combustível [kg] | Abastecimentos | Massa gerador | Potência gerador [W] | Combustível consumido [L] | Calda cons [L] | Distância percorrida [km] | Distância Pulverizando [km] | RTL ACUMULADO[m] | EOC [km/km] | EOC [h/h] | Tempo de manobra [h] | Tempo rtl_rtw [h] | V pulv [m/s] | V desloc [m/s] | Preço Total por ha Simples [R$/ha] | Preço Total por ha Presumido [R$/ha] | Preço Total por ha Real [R$/ha] | Preço Total Simples [R$] | Preço Total Presumido [R$] | Prod CAPEX [ha/h/R$] | Dias Trabalhados | Preço Total Real [R$]
0 | 80 | CONCLUIDO | 2.5545 | 39.15 | 28.73 | 6.87 | 0.11 | 251 | 159.12 | 50.28 | 1 | 249 | 27.84 | 19859.16 | 348.95 | 1314.46 | 202.52 | 40.53 | 78935.74 | 0.2 | 0.76 | 3.79 | 5.15 | 0.5 | 10 | 1318.4171 | 1803.9164 | 1631.7532 | 1318417.0735 | 1803916.4045 | 6.1682e-07 | 26 | 1631753.1546
1 | 80 | CONCLUIDO | 3.1557 | 31.69 | 25.79 | 13.94 | 0.22 | 111 | 160.54 | 50.28 | 2 | 109 | 28.26 | 20034.4 | 306.94 | 1314.04 | 111.67 | 40.53 | 34206.34 | 0.36 | 0.85 | 3.53 | 2.21 | 0.5 | 10 | 972.5289 | 1330.657 | 1203.6609 | 972528.9222 | 1330656.9763 | 7.6199e-07 | 21 | 1203660.942
2 | 80 | CONCLUIDO | 3.3796 | 29.59 | 24.98 | 21.11 | 0.33 | 71 | 161.97 | 50.28 | 3 | 69 | 28.69 | 20210.21 | 290.81 | 1314.11 | 86.4 | 40.53 | 21771.21 | 0.47 | 0.87 | 3.47 | 1.4 | 0.5 | 10 | 881.2003 | 1205.6971 | 1090.627 | 881200.256 | 1205697.066 | 8.1605e-07 | 20 | 1090627.0303
3 | 80 | CONCLUIDO | 3.4955 | 28.61 | 24.61 | 28.39 | 0.43 | 52 | 163.4 | 50.28 | 4 | 50 | 29.12 | 20386.62 | 280.12 | 1314.03 | 74.69 | 40.53 | 16013.68 | 0.54 | 0.89 | 3.45 | 1.03 | 0.5 | 10 | 828.8979 | 1134.1347 | 1025.8945 | 828897.9425 | 1134134.7333 | 8.4404e-07 | 19 | 1025894.5061
4 | 80 | CONCLUIDO | 3.5759 | 27.97 | 24.35 | 36.53 | 0.54 | 40 | 164.83 | 50.28 | 5 | 38 | 29.55 | 20563.61 | 270.47 | 1314.01 | 66.38 | 40.53 | 11918.67 | 0.61 | 0.9 | 3.44 | 0.78 | 0.5 | 10 | 798.9535 | 1093.1635 | 988.8335 | 798953.5486 | 1093163.4926 | 8.6345e-07 | 19 | 988833.5031
5 | 80 | CONCLUIDO | 3.6247 | 27.59 | 24.2 | 44 | 0.64 | 33 | 166.27 | 50.28 | 6 | 31 | 29.99 | 20741.2 | 261.72 | 1314.01 | 62.18 | 40.53 | 9853.25 | 0.65 | 0.9 | 3.41 | 0.63 | 0.5 | 10 | 765.2851 | 1047.0968 | 947.1634 | 765285.0877 | 1047096.819 | 8.7524e-07 | 18 | 947163.3682
6 | 80 | CONCLUIDO | 3.6649 | 27.29 | 24.09 | 53.54 | 0.74 | 27 | 167.72 | 50.28 | 7 | 25 | 30.44 | 20919.39 | 253.31 | 1313.99 | 58.6 | 40.53 | 8094.11 | 0.69 | 0.91 | 3.41 | 0.52 | 0.5 | 10 | 746.0498 | 1020.7782 | 923.3566 | 746049.7873 | 1020778.2323 | 8.8494e-07 | 18 | 923356.5905
7 | 80 | CONCLUIDO | 3.6931 | 27.08 | 24.01 | 62.64 | 0.84 | 23 | 169.17 | 50.28 | 8 | 21 | 30.89 | 21098.19 | 244.26 | 1314.01 | 56.29 | 40.53 | 6960.25 | 0.72 | 0.91 | 3.4 | 0.44 | 0.5 | 10 | 728.1458 | 996.2812 | 901.1975 | 728145.8179 | 996281.2316 | 8.9175e-07 | 18 | 901197.5491
8 | 80 | CONCLUIDO | 3.7155 | 26.91 | 23.95 | 71.84 | 0.94 | 20 | 170.62 | 50.28 | 9 | 17 | 31.34 | 21277.6 | 234.3 | 1314.07 | 54.28 | 40.53 | 5969.57 | 0.75 | 0.91 | 3.39 | 0.37 | 0.5 | 10 | 710.0813 | 971.5646 | 878.8399 | 710081.3417 | 971564.6183 | 8.9716e-07 | 18 | 878839.8547
9 | 80 | CONCLUIDO | 3.726 | 26.84 | 23.93 | 79.78 | 1.03 | 18 | 172.08 | 50.28 | 10 | 7 | 31.8 | 21457.64 | 229.11 | 1314.1 | 53.47 | 40.53 | 5571.65 | 0.76 | 0.91 | 3.4 | 0.36 | 0.5 | 10 | 700.9786 | 959.1098 | 867.5737 | 700978.5601 | 959109.7909 | 8.997e-07 | 18 | 867573.6986
10 | 80 | CONCLUIDO | 3.7253 | 26.84 | 23.94 | 79.8 | 1.12 | 18 | 173.55 | 50.28 | 11 | 0 | 32.27 | 21638.31 | 230.03 | 1314.01 | 53.19 | 40.53 | 5433.38 | 0.76 | 0.91 | 3.41 | 0.36 | 0.5 | 10 | 702.4772 | 961.1604 | 869.4286 | 702477.2408 | 961160.352 | 8.9953e-07 | 18 | 869428.557

## RESULTADOS_5
Unnamed: 0 | Volume de calda [L] | STATUS | Capacidade operacional [ha/h] | Tempo de missao [h] | Tempo util [h] | Tempo por voo [min] | Autonomia Projetada [h] | N° Voos | MTOW [kg] | Massa Estrutura [kg] | Combustível [kg] | Abastecimentos | Massa gerador | Potência gerador [W] | Combustível consumido [L] | Calda cons [L] | Distância percorrida [km] | Distância Pulverizando [km] | RTL ACUMULADO[m] | EOC [km/km] | EOC [h/h] | Tempo de manobra [h] | Tempo rtl_rtw [h] | V pulv [m/s] | V desloc [m/s] | Preço Total por ha Simples [R$/ha] | Preço Total por ha Presumido [R$/ha] | Preço Total por ha Real [R$/ha] | Preço Total Simples [R$] | Preço Total Presumido [R$] | Prod CAPEX [ha/h/R$] | Dias Trabalhados | Preço Total Real [R$]
0 | 35 | CONCLUIDO | 3.2435 | 30.83 | 26.48 | 11.11 | 0.22 | 143 | 80.84 | 35.1 | 1 | 141 | 9.74 | 10204.21 | 197.3 | 1314.17 | 132.79 | 40.53 | 44610.42 | 0.31 | 0.82 | 3.6 | 2.9 | 0.5 | 10 | 692.0913 | 946.9498 | 856.5742 | 692091.259 | 946949.7935 | 8.7393e-07 | 21 | 856574.2342
1 | 35 | CONCLUIDO | 3.6041 | 27.75 | 24.79 | 23.99 | 0.43 | 62 | 82.04 | 35.1 | 2 | 60 | 9.94 | 10352.53 | 169.86 | 1314.13 | 80.3 | 40.53 | 18767.57 | 0.5 | 0.88 | 3.46 | 1.21 | 0.5 | 10 | 574.6952 | 786.3233 | 711.2777 | 574695.2037 | 786323.3315 | 9.7109e-07 | 19 | 711277.7363
2 | 35 | CONCLUIDO | 3.7091 | 26.96 | 24.38 | 36.57 | 0.63 | 40 | 83.25 | 35.1 | 3 | 16 | 10.15 | 10501.19 | 153.43 | 1314.03 | 66.66 | 40.53 | 12058.64 | 0.61 | 0.9 | 3.46 | 0.81 | 0.5 | 10 | 527.6173 | 721.9093 | 653.0113 | 527617.3389 | 721909.3199 | 9.9938e-07 | 18 | 653011.3076
3 | 35 | CONCLUIDO | 3.7085 | 26.96 | 24.4 | 37.54 | 0.83 | 39 | 84.46 | 35.1 | 4 | 0 | 10.36 | 10650.22 | 154.28 | 1314.02 | 66.71 | 40.53 | 12088.96 | 0.61 | 0.89 | 3.48 | 0.83 | 0.5 | 10 | 529.0103 | 723.8152 | 654.7353 | 529010.2718 | 723815.1921 | 9.9922e-07 | 18 | 654735.286

## RESULTADOS_8
Unnamed: 0 | Volume de calda [L] | STATUS | Capacidade operacional [ha/h] | Tempo de missao [h] | Tempo util [h] | Tempo por voo [min] | Autonomia Projetada [h] | N° Voos | MTOW [kg] | Massa Estrutura [kg] | Combustível [kg] | Abastecimentos | Massa gerador | Potência gerador [W] | Combustível consumido [L] | Calda cons [L] | Distância percorrida [km] | Distância Pulverizando [km] | RTL ACUMULADO[m] | EOC [km/km] | EOC [h/h] | Tempo de manobra [h] | Tempo rtl_rtw [h] | V pulv [m/s] | V desloc [m/s] | Preço Total por ha Simples [R$/ha] | Preço Total por ha Presumido [R$/ha] | Preço Total por ha Real [R$/ha] | Preço Total Simples [R$] | Preço Total Presumido [R$] | Prod CAPEX [ha/h/R$] | Dias Trabalhados | Preço Total Real [R$]
0 | 50 | CONCLUIDO | 2.9986 | 33.35 | 27.27 | 8.99 | 0.16 | 182 | 107.41 | 41.65 | 1 | 180 | 14.77 | 13481.73 | 251.99 | 1314.24 | 157.71 | 40.53 | 56875.82 | 0.26 | 0.8 | 3.65 | 3.69 | 0.5 | 10 | 879.6454 | 1203.5696 | 1088.7026 | 879645.3535 | 1203569.5799 | 7.7293e-07 | 22 | 1088702.5884
1 | 50 | CONCLUIDO | 3.4444 | 29.03 | 25.2 | 18.66 | 0.32 | 81 | 108.68 | 41.65 | 2 | 79 | 15.03 | 13638.32 | 223.04 | 1314.07 | 93.08 | 40.53 | 25062.65 | 0.44 | 0.87 | 3.49 | 1.62 | 0.5 | 10 | 706.8207 | 967.1032 | 874.8043 | 706820.6797 | 967103.2367 | 8.8784e-07 | 19 | 874804.2612
2 | 50 | CONCLUIDO | 3.6021 | 27.76 | 24.59 | 28.93 | 0.48 | 51 | 109.96 | 41.65 | 3 | 49 | 15.31 | 13795.21 | 206.14 | 1314.11 | 74.3 | 40.53 | 15824.77 | 0.55 | 0.89 | 3.44 | 1.02 | 0.5 | 10 | 656.2981 | 897.976 | 812.2744 | 656298.0833 | 897975.9914 | 9.2849e-07 | 19 | 812274.4231
3 | 50 | CONCLUIDO | 3.6893 | 27.11 | 24.27 | 40.45 | 0.63 | 36 | 111.23 | 41.65 | 4 | 34 | 15.58 | 13952.52 | 192.15 | 1314.07 | 64.06 | 40.53 | 10780.42 | 0.63 | 0.9 | 3.42 | 0.69 | 0.5 | 10 | 612.3988 | 837.9111 | 757.942 | 612398.8223 | 837911.0858 | 9.5097e-07 | 18 | 757942.0278
4 | 50 | CONCLUIDO | 3.7266 | 26.83 | 24.15 | 49.97 | 0.78 | 29 | 112.51 | 41.65 | 5 | 13 | 15.86 | 14110.24 | 181.05 | 1314.06 | 60.07 | 40.53 | 8816.39 | 0.67 | 0.9 | 3.43 | 0.58 | 0.5 | 10 | 591.4377 | 809.2312 | 731.9993 | 591437.7238 | 809231.1861 | 9.6058e-07 | 18 | 731999.2975
5 | 50 | CONCLUIDO | 3.7294 | 26.81 | 24.16 | 51.76 | 0.93 | 28 | 113.79 | 41.65 | 6 | 0 | 16.14 | 14268.39 | 181.82 | 1314.09 | 59.6 | 40.53 | 8586.55 | 0.68 | 0.9 | 3.44 | 0.58 | 0.5 | 10 | 592.3202 | 810.4386 | 733.0915 | 592320.1572 | 810438.5704 | 9.6131e-07 | 18 | 733091.4507

## RESULTADOS_3
Unnamed: 0 | Volume de calda [L] | STATUS | Capacidade operacional [ha/h] | Tempo de missao [h] | Tempo util [h] | Tempo por voo [min] | Autonomia Projetada [h] | N° Voos | MTOW [kg] | Massa Estrutura [kg] | Combustível [kg] | Abastecimentos | Massa gerador | Potência gerador [W] | Combustível consumido [L] | Calda cons [L] | Distância percorrida [km] | Distância Pulverizando [km] | RTL ACUMULADO[m] | EOC [km/km] | EOC [h/h] | Tempo de manobra [h] | Tempo rtl_rtw [h] | V pulv [m/s] | V desloc [m/s] | Preço Total por ha Simples [R$/ha] | Preço Total por ha Presumido [R$/ha] | Preço Total por ha Real [R$/ha] | Preço Total Simples [R$] | Preço Total Presumido [R$] | Prod CAPEX [ha/h/R$] | Dias Trabalhados | Preço Total Real [R$]
0 | 25 | CONCLUIDO | 3.4301 | 29.15 | 25.82 | 13.95 | 0.28 | 111 | 61.76 | 28.92 | 1 | 109 | 6.84 | 7851.41 | 153.23 | 1314.12 | 112.04 | 40.53 | 34394.35 | 0.36 | 0.85 | 3.55 | 2.24 | 0.5 | 10 | 548.2216 | 750.101 | 678.5124 | 548221.6411 | 750101.0352 | 9.5986e-07 | 19 | 678512.4451
1 | 25 | CONCLUIDO | 3.672 | 27.23 | 24.69 | 27.43 | 0.55 | 54 | 62.92 | 28.92 | 2 | 6 | 7 | 7994.37 | 130.64 | 1314.15 | 75.74 | 40.53 | 16528.92 | 0.54 | 0.88 | 3.49 | 1.11 | 0.5 | 10 | 476.7297 | 652.2826 | 590.0297 | 476729.7132 | 652282.6254 | 1.0276e-06 | 18 | 590029.6871
2 | 25 | CONCLUIDO | 3.6685 | 27.26 | 24.71 | 27.46 | 0.81 | 54 | 64.08 | 28.92 | 3 | 0 | 7.16 | 8137.65 | 133.09 | 1314.1 | 75.79 | 40.53 | 16554.93 | 0.53 | 0.88 | 3.52 | 1.14 | 0.5 | 10 | 480.7241 | 657.7479 | 594.9733 | 480724.0622 | 657747.8699 | 1.0266e-06 | 18 | 594973.3364

## RESULTADOS_15
Unnamed: 0 | Volume de calda [L] | STATUS | Capacidade operacional [ha/h] | Tempo de missao [h] | Tempo util [h] | Tempo por voo [min] | Autonomia Projetada [h] | N° Voos | MTOW [kg] | Massa Estrutura [kg] | Combustível [kg] | Abastecimentos | Massa gerador | Potência gerador [W] | Combustível consumido [L] | Calda cons [L] | Distância percorrida [km] | Distância Pulverizando [km] | RTL ACUMULADO[m] | EOC [km/km] | EOC [h/h] | Tempo de manobra [h] | Tempo rtl_rtw [h] | V pulv [m/s] | V desloc [m/s] | Preço Total por ha Simples [R$/ha] | Preço Total por ha Presumido [R$/ha] | Preço Total por ha Real [R$/ha] | Preço Total Simples [R$] | Preço Total Presumido [R$] | Prod CAPEX [ha/h/R$] | Dias Trabalhados | Preço Total Real [R$]
0 | 85 | CONCLUIDO | 2.4876 | 40.2 | 28.95 | 6.63 | 0.11 | 262 | 167.88 | 51.39 | 1 | 260 | 30.49 | 20939.59 | 364.36 | 1314.36 | 209.93 | 40.53 | 82584.93 | 0.19 | 0.75 | 3.8 | 5.37 | 0.5 | 10 | 1403.0635 | 1919.7334 | 1736.5167 | 1403063.5052 | 1919733.3866 | 5.9527e-07 | 27 | 1736516.7266
1 | 85 | CONCLUIDO | 3.1031 | 32.23 | 25.92 | 13.41 | 0.21 | 116 | 169.33 | 51.39 | 2 | 114 | 30.94 | 21118.46 | 320.44 | 1314.12 | 115.51 | 40.53 | 36105.53 | 0.35 | 0.84 | 3.55 | 2.35 | 0.5 | 10 | 1016.7009 | 1391.0951 | 1258.3309 | 1016700.9354 | 1391095.0736 | 7.4256e-07 | 21 | 1258330.9121
2 | 85 | CONCLUIDO | 3.3404 | 29.94 | 25.06 | 20.32 | 0.31 | 74 | 170.79 | 51.39 | 3 | 72 | 31.4 | 21297.94 | 303.79 | 1314.08 | 88.56 | 40.53 | 22838.14 | 0.46 | 0.87 | 3.49 | 1.48 | 0.5 | 10 | 917.1092 | 1254.8293 | 1135.0701 | 917109.2205 | 1254829.2955 | 7.9934e-07 | 20 | 1135070.1487
3 | 85 | CONCLUIDO | 3.4655 | 28.86 | 24.65 | 27.39 | 0.41 | 54 | 172.25 | 51.39 | 4 | 52 | 31.86 | 21478.05 | 292.84 | 1314.12 | 76.09 | 40.53 | 16703.53 | 0.53 | 0.89 | 3.45 | 1.08 | 0.5 | 10 | 860.6726 | 1177.6102 | 1065.2208 | 860672.6203 | 1177610.2493 | 8.2928e-07 | 19 | 1065220.7799
4 | 85 | CONCLUIDO | 3.5478 | 28.19 | 24.39 | 34.84 | 0.51 | 42 | 173.71 | 51.39 | 5 | 40 | 32.32 | 21658.78 | 282.94 | 1314.03 | 68.28 | 40.53 | 12860.14 | 0.59 | 0.9 | 3.42 | 0.82 | 0.5 | 10 | 829.0551 | 1134.3498 | 1026.0891 | 829055.1329 | 1134349.8081 | 8.4897e-07 | 19 | 1026089.0545
5 | 85 | CONCLUIDO | 3.6003 | 27.78 | 24.25 | 42.8 | 0.61 | 34 | 175.18 | 51.39 | 6 | 32 | 32.79 | 21840.16 | 274.88 | 1313.97 | 63.6 | 40.53 | 10559.03 | 0.64 | 0.9 | 3.42 | 0.68 | 0.5 | 10 | 807.1778 | 1104.4162 | 999.0123 | 807177.7632 | 1104416.2258 | 8.6154e-07 | 19 | 999012.2912
6 | 85 | CONCLUIDO | 3.6382 | 27.49 | 24.13 | 49.93 | 0.7 | 29 | 176.66 | 51.39 | 7 | 27 | 33.27 | 22022.17 | 266.92 | 1314 | 59.96 | 40.53 | 8763.08 | 0.68 | 0.9 | 3.41 | 0.56 | 0.5 | 10 | 776.4854 | 1062.4216 | 961.0255 | 776485.3855 | 1062421.5606 | 8.7061e-07 | 18 | 961025.538
7 | 85 | CONCLUIDO | 3.665 | 27.29 | 24.07 | 57.76 | 0.8 | 25 | 178.14 | 51.39 | 8 | 23 | 33.75 | 22204.83 | 259.95 | 1314.03 | 57.9 | 40.53 | 7751.85 | 0.7 | 0.91 | 3.4 | 0.49 | 0.5 | 10 | 761.6472 | 1042.1193 | 942.6609 | 761647.2176 | 1042119.3247 | 8.7702e-07 | 18 | 942660.919
8 | 85 | CONCLUIDO | 3.6944 | 27.07 | 23.98 | 68.53 | 0.89 | 21 | 179.63 | 51.39 | 9 | 19 | 34.24 | 22388.15 | 250.44 | 1313.99 | 55.44 | 40.53 | 6543.1 | 0.73 | 0.91 | 3.39 | 0.41 | 0.5 | 10 | 742.7134 | 1016.2132 | 919.2272 | 742713.3789 | 1016213.2112 | 8.8405e-07 | 18 | 919227.2486
9 | 85 | CONCLUIDO | 3.7118 | 26.94 | 23.92 | 75.55 | 0.98 | 19 | 181.12 | 51.39 | 10 | 16 | 34.73 | 22572.13 | 241.42 | 1314 | 53.52 | 40.53 | 5594.97 | 0.76 | 0.91 | 3.39 | 0.35 | 0.5 | 10 | 726.6325 | 994.2106 | 899.3245 | 726632.4784 | 994210.6137 | 8.8822e-07 | 18 | 899324.5481
10 | 85 | CONCLUIDO | 3.7226 | 26.86 | 23.91 | 84.4 | 1.07 | 17 | 182.62 | 51.39 | 11 | 5 | 35.22 | 22756.91 | 235.71 | 1314.06 | 52.67 | 40.53 | 5178.81 | 0.77 | 0.91 | 3.4 | 0.34 | 0.5 | 10 | 716.741 | 980.6767 | 887.0823 | 716741.0463 | 980676.72 | 8.908e-07 | 18 | 887082.3102
11 | 85 | CONCLUIDO | 3.7229 | 26.86 | 23.91 | 84.4 | 1.16 | 17 | 184.12 | 51.39 | 12 | 0 | 35.73 | 22942.24 | 238.01 | 1314 | 52.65 | 40.53 | 5170.24 | 0.77 | 0.91 | 3.4 | 0.34 | 0.5 | 10 | 720.0628 | 985.2217 | 891.1935 | 720062.7896 | 985221.6756 | 8.9087e-07 | 18 | 891193.5017

## RESULTADOS_2
Unnamed: 0 | Volume de calda [L] | STATUS | Capacidade operacional [ha/h] | Tempo de missao [h] | Tempo util [h] | Tempo por voo [min] | Autonomia Projetada [h] | N° Voos | MTOW [kg] | Massa Estrutura [kg] | Combustível [kg] | Abastecimentos | Massa gerador | Potência gerador [W] | Combustível consumido [L] | Calda cons [L] | Distância percorrida [km] | Distância Pulverizando [km] | RTL ACUMULADO[m] | EOC [km/km] | EOC [h/h] | Tempo de manobra [h] | Tempo rtl_rtw [h] | V pulv [m/s] | V desloc [m/s] | Preço Total por ha Simples [R$/ha] | Preço Total por ha Presumido [R$/ha] | Preço Total por ha Real [R$/ha] | Preço Total Simples [R$] | Preço Total Presumido [R$] | Prod CAPEX [ha/h/R$] | Dias Trabalhados | Preço Total Real [R$]
0 | 20 | CONCLUIDO | 3.5339 | 28.3 | 25.43 | 16.58 | 0.34 | 92 | 51.33 | 24.83 | 1 | 87 | 5.51 | 6564.78 | 125.86 | 1314.09 | 99.98 | 40.53 | 28455.89 | 0.41 | 0.86 | 3.52 | 1.85 | 0.5 | 10 | 480.2011 | 657.0323 | 594.326 | 480201.0557 | 657032.2694 | 1.012e-06 | 19 | 594326.0317
1 | 20 | CONCLUIDO | 3.6283 | 27.56 | 24.99 | 22.38 | 0.66 | 67 | 52.47 | 24.83 | 2 | 0 | 5.64 | 6705.1 | 118.49 | 1314.02 | 84.21 | 40.53 | 20698.09 | 0.48 | 0.87 | 3.55 | 1.42 | 0.5 | 10 | 450.0564 | 615.7871 | 557.0172 | 450056.4421 | 615787.0792 | 1.0391e-06 | 18 | 557017.2246

## RESULTADOS_11
Unnamed: 0 | Volume de calda [L] | STATUS | Capacidade operacional [ha/h] | Tempo de missao [h] | Tempo util [h] | Tempo por voo [min] | Autonomia Projetada [h] | N° Voos | MTOW [kg] | Massa Estrutura [kg] | Combustível [kg] | Abastecimentos | Massa gerador | Potência gerador [W] | Combustível consumido [L] | Calda cons [L] | Distância percorrida [km] | Distância Pulverizando [km] | RTL ACUMULADO[m] | EOC [km/km] | EOC [h/h] | Tempo de manobra [h] | Tempo rtl_rtw [h] | V pulv [m/s] | V desloc [m/s] | Preço Total por ha Simples [R$/ha] | Preço Total por ha Presumido [R$/ha] | Preço Total por ha Real [R$/ha] | Preço Total Simples [R$] | Preço Total Presumido [R$] | Prod CAPEX [ha/h/R$] | Dias Trabalhados | Preço Total Real [R$]
0 | 65 | CONCLUIDO | 2.7704 | 36.1 | 28.01 | 7.74 | 0.13 | 217 | 133.21 | 46.47 | 1 | 215 | 20.75 | 16663.42 | 301.4 | 1314.3 | 180.23 | 40.53 | 67956.95 | 0.22 | 0.78 | 3.73 | 4.43 | 0.5 | 10 | 1088.5392 | 1489.3873 | 1347.2423 | 1088539.1559 | 1489387.2961 | 6.8923e-07 | 24 | 1347242.2629
1 | 65 | CONCLUIDO | 3.2956 | 30.34 | 25.52 | 15.79 | 0.26 | 97 | 134.55 | 46.47 | 2 | 95 | 21.09 | 16828.84 | 266.6 | 1314.04 | 103.3 | 40.53 | 30095.26 | 0.39 | 0.86 | 3.52 | 1.95 | 0.5 | 10 | 839.4184 | 1148.5293 | 1038.9153 | 839418.4143 | 1148529.3069 | 8.1989e-07 | 20 | 1038915.2819
2 | 65 | CONCLUIDO | 3.4918 | 28.64 | 24.8 | 24.39 | 0.39 | 61 | 135.9 | 46.47 | 3 | 59 | 21.43 | 16994.64 | 251.22 | 1314.07 | 80.33 | 40.53 | 18786.95 | 0.5 | 0.88 | 3.47 | 1.22 | 0.5 | 10 | 765.3094 | 1047.1301 | 947.1935 | 765309.4231 | 1047130.1157 | 8.687e-07 | 19 | 947193.4872
3 | 65 | CONCLUIDO | 3.5946 | 27.82 | 24.44 | 33.33 | 0.52 | 44 | 137.25 | 46.47 | 4 | 42 | 21.78 | 17160.92 | 238.83 | 1314.07 | 69.4 | 40.53 | 13410.06 | 0.58 | 0.89 | 3.44 | 0.87 | 0.5 | 10 | 728.7709 | 997.1365 | 901.9712 | 728770.8962 | 997136.4913 | 8.9428e-07 | 19 | 901971.184
4 | 65 | CONCLUIDO | 3.6569 | 27.35 | 24.24 | 42.78 | 0.64 | 34 | 138.6 | 46.47 | 5 | 32 | 22.13 | 17327.69 | 227.63 | 1314.03 | 63.32 | 40.53 | 10420.79 | 0.64 | 0.9 | 3.42 | 0.67 | 0.5 | 10 | 690.7614 | 945.1303 | 854.9284 | 690761.4486 | 945130.2882 | 9.0978e-07 | 18 | 854928.38
5 | 65 | CONCLUIDO | 3.7024 | 27.01 | 24.09 | 53.54 | 0.76 | 27 | 139.95 | 46.47 | 6 | 25 | 22.49 | 17494.97 | 217.19 | 1314.04 | 58.62 | 40.53 | 8100.9 | 0.69 | 0.91 | 3.41 | 0.52 | 0.5 | 10 | 668.6052 | 914.8152 | 827.5065 | 668605.2276 | 914815.1692 | 9.211e-07 | 18 | 827506.4934
6 | 65 | CONCLUIDO | 3.727 | 26.83 | 24.02 | 62.67 | 0.88 | 23 | 141.31 | 46.47 | 7 | 14 | 22.85 | 17662.75 | 205.73 | 1314.05 | 56.33 | 40.53 | 6978.54 | 0.72 | 0.91 | 3.41 | 0.45 | 0.5 | 10 | 648.4247 | 887.2033 | 802.5299 | 648424.7263 | 887203.317 | 9.2722e-07 | 18 | 802529.8776
7 | 65 | CONCLUIDO | 3.7305 | 26.81 | 24.03 | 65.53 | 0.99 | 22 | 142.68 | 46.47 | 8 | 1 | 23.21 | 17831.04 | 206.41 | 1314.1 | 55.74 | 40.53 | 6686.16 | 0.73 | 0.91 | 3.43 | 0.45 | 0.5 | 10 | 649.0618 | 888.075 | 803.3183 | 649061.7811 | 888074.9635 | 9.2809e-07 | 18 | 803318.3354
8 | 65 | CONCLUIDO | 3.7306 | 26.81 | 24.03 | 65.53 | 1.11 | 22 | 144.05 | 46.47 | 9 | 0 | 23.58 | 17999.83 | 207.94 | 1314.07 | 55.66 | 40.53 | 6650.23 | 0.73 | 0.91 | 3.43 | 0.45 | 0.5 | 10 | 651.2818 | 891.1125 | 806.066 | 651281.8265 | 891112.5276 | 9.2811e-07 | 18 | 806065.9986

## RESULTADOS_13
Unnamed: 0 | Volume de calda [L] | STATUS | Capacidade operacional [ha/h] | Tempo de missao [h] | Tempo util [h] | Tempo por voo [min] | Autonomia Projetada [h] | N° Voos | MTOW [kg] | Massa Estrutura [kg] | Combustível [kg] | Abastecimentos | Massa gerador | Potência gerador [W] | Combustível consumido [L] | Calda cons [L] | Distância percorrida [km] | Distância Pulverizando [km] | RTL ACUMULADO[m] | EOC [km/km] | EOC [h/h] | Tempo de manobra [h] | Tempo rtl_rtw [h] | V pulv [m/s] | V desloc [m/s] | Preço Total por ha Simples [R$/ha] | Preço Total por ha Presumido [R$/ha] | Preço Total por ha Real [R$/ha] | Preço Total Simples [R$] | Preço Total Presumido [R$] | Prod CAPEX [ha/h/R$] | Dias Trabalhados | Preço Total Real [R$]
0 | 75 | CONCLUIDO | 2.6256 | 38.09 | 28.48 | 7.12 | 0.12 | 240 | 150.44 | 49.1 | 1 | 238 | 25.34 | 18787.76 | 332.97 | 1314.22 | 195.29 | 40.53 | 75375.59 | 0.21 | 0.77 | 3.75 | 4.9 | 0.5 | 10 | 1234.3534 | 1688.8968 | 1527.7109 | 1234353.4391 | 1688896.8313 | 6.4001e-07 | 25 | 1527710.8881
1 | 75 | CONCLUIDO | 3.1974 | 31.28 | 25.73 | 14.43 | 0.23 | 107 | 151.83 | 49.1 | 2 | 105 | 25.73 | 18959.54 | 294.01 | 1314.11 | 109.46 | 40.53 | 33125.14 | 0.37 | 0.85 | 3.54 | 2.15 | 0.5 | 10 | 933.3037 | 1276.9873 | 1155.1134 | 933303.6905 | 1276987.2838 | 7.7939e-07 | 21 | 1155113.4097
2 | 75 | CONCLUIDO | 3.4147 | 29.29 | 24.93 | 22 | 0.35 | 68 | 153.23 | 49.1 | 3 | 66 | 26.13 | 19131.85 | 278.15 | 1314.13 | 84.66 | 40.53 | 20916.73 | 0.48 | 0.88 | 3.47 | 1.35 | 0.5 | 10 | 847.286 | 1159.2941 | 1048.6527 | 847286.0377 | 1159294.1364 | 8.3236e-07 | 20 | 1048652.7311
3 | 75 | CONCLUIDO | 3.5312 | 28.32 | 24.55 | 30.06 | 0.46 | 49 | 154.63 | 49.1 | 4 | 47 | 26.53 | 19304.72 | 266.95 | 1314.09 | 72.54 | 40.53 | 14955.66 | 0.56 | 0.89 | 3.45 | 0.97 | 0.5 | 10 | 795.6549 | 1088.6502 | 984.7509 | 795654.9209 | 1088650.1646 | 8.6076e-07 | 19 | 984750.9208
4 | 75 | CONCLUIDO | 3.605 | 27.74 | 24.3 | 38.37 | 0.57 | 38 | 156.03 | 49.1 | 5 | 36 | 26.94 | 19478.15 | 256.67 | 1314.01 | 65.31 | 40.53 | 11391.09 | 0.62 | 0.9 | 3.42 | 0.73 | 0.5 | 10 | 766.8462 | 1049.2328 | 949.0955 | 766846.1734 | 1049232.7653 | 8.7875e-07 | 19 | 949095.4628
5 | 75 | CONCLUIDO | 3.6499 | 27.4 | 24.17 | 46.79 | 0.67 | 31 | 157.44 | 49.1 | 6 | 29 | 27.35 | 19652.13 | 246.97 | 1314.02 | 61.32 | 40.53 | 9434.48 | 0.66 | 0.9 | 3.41 | 0.6 | 0.5 | 10 | 733.1597 | 1003.1415 | 907.4031 | 733159.7354 | 1003141.4947 | 8.8969e-07 | 18 | 907403.0784
6 | 75 | CONCLUIDO | 3.6828 | 27.15 | 24.08 | 55.58 | 0.78 | 26 | 158.86 | 49.1 | 7 | 24 | 27.77 | 19826.68 | 238.29 | 1313.99 | 58.28 | 40.53 | 7937.4 | 0.7 | 0.91 | 3.41 | 0.51 | 0.5 | 10 | 715.1213 | 978.4605 | 885.0776 | 715121.302 | 978460.5143 | 8.9771e-07 | 18 | 885077.6161
7 | 75 | CONCLUIDO | 3.7128 | 26.93 | 23.98 | 65.41 | 0.88 | 22 | 160.28 | 49.1 | 8 | 18 | 28.19 | 20001.93 | 229.3 | 1314.05 | 55.25 | 40.53 | 6445.37 | 0.73 | 0.91 | 3.4 | 0.41 | 0.5 | 10 | 697.2646 | 954.0282 | 862.9771 | 697264.6343 | 954028.2338 | 9.0503e-07 | 18 | 862977.1181
8 | 75 | CONCLUIDO | 3.7296 | 26.81 | 23.96 | 75.65 | 0.99 | 19 | 161.71 | 49.1 | 9 | 7 | 28.61 | 20177.64 | 221.5 | 1314 | 53.96 | 40.53 | 5811.61 | 0.75 | 0.91 | 3.41 | 0.38 | 0.5 | 10 | 683.577 | 935.3002 | 846.0365 | 683577.0285 | 935300.2477 | 9.0912e-07 | 18 | 846036.5047
9 | 75 | CONCLUIDO | 3.7294 | 26.81 | 23.96 | 75.65 | 1.09 | 19 | 163.13 | 49.1 | 10 | 0 | 29.04 | 20353.94 | 222.35 | 1314.06 | 53.8 | 40.53 | 5734.12 | 0.75 | 0.91 | 3.42 | 0.38 | 0.5 | 10 | 684.8426 | 937.0319 | 847.6029 | 684842.609 | 937031.8708 | 9.0907e-07 | 18 | 847602.8642

## RESULTADOS_17
Unnamed: 0 | Volume de calda [L] | STATUS | Capacidade operacional [ha/h] | Tempo de missao [h] | Tempo util [h] | Tempo por voo [min] | Autonomia Projetada [h] | N° Voos | MTOW [kg] | Massa Estrutura [kg] | Combustível [kg] | Abastecimentos | Massa gerador | Potência gerador [W] | Combustível consumido [L] | Calda cons [L] | Distância percorrida [km] | Distância Pulverizando [km] | RTL ACUMULADO[m] | EOC [km/km] | EOC [h/h] | Tempo de manobra [h] | Tempo rtl_rtw [h] | V pulv [m/s] | V desloc [m/s] | Preço Total por ha Simples [R$/ha] | Preço Total por ha Presumido [R$/ha] | Preço Total por ha Real [R$/ha] | Preço Total Simples [R$] | Preço Total Presumido [R$] | Prod CAPEX [ha/h/R$] | Dias Trabalhados | Preço Total Real [R$]
0 | 95 | CONCLUIDO | 2.3525 | 42.51 | 29.43 | 6.2 | 0.1 | 285 | 185.69 | 53.44 | 1 | 283 | 36.26 | 23136.14 | 396.07 | 1314.29 | 224.74 | 40.53 | 89875.51 | 0.18 | 0.74 | 3.84 | 5.85 | 0.5 | 10 | 1575.1829 | 2155.2347 | 1949.5422 | 1575182.9077 | 2155234.7465 | 5.535e-07 | 28 | 1949542.1672
1 | 95 | CONCLUIDO | 3.0091 | 33.23 | 26.11 | 12.53 | 0.19 | 125 | 187.21 | 53.44 | 2 | 123 | 36.77 | 23322.88 | 346.06 | 1314.17 | 121.15 | 40.53 | 38877.36 | 0.33 | 0.84 | 3.58 | 2.53 | 0.5 | 10 | 1114.7674 | 1525.2739 | 1379.7039 | 1114767.4092 | 1525273.9494 | 7.0798e-07 | 22 | 1379703.9444
2 | 95 | CONCLUIDO | 3.2653 | 30.63 | 25.18 | 18.88 | 0.28 | 80 | 188.73 | 53.44 | 3 | 78 | 37.29 | 23510.33 | 328.42 | 1314.19 | 92.59 | 40.53 | 24825.4 | 0.44 | 0.87 | 3.49 | 1.6 | 0.5 | 10 | 987.476 | 1351.1082 | 1222.1603 | 987475.9898 | 1351108.2136 | 7.6826e-07 | 20 | 1222160.342
3 | 95 | CONCLUIDO | 3.4076 | 29.35 | 24.72 | 25.57 | 0.37 | 58 | 190.25 | 53.44 | 4 | 56 | 37.82 | 23698.48 | 317.35 | 1313.99 | 78.24 | 40.53 | 17757.41 | 0.52 | 0.88 | 3.45 | 1.14 | 0.5 | 10 | 935.3771 | 1279.8242 | 1157.6796 | 935377.1012 | 1279824.2158 | 8.0174e-07 | 20 | 1157679.5889
4 | 95 | CONCLUIDO | 3.4887 | 28.66 | 24.48 | 31.93 | 0.46 | 46 | 191.78 | 53.44 | 5 | 44 | 38.35 | 23887.36 | 308.32 | 1314.04 | 70.7 | 40.53 | 14049.97 | 0.57 | 0.89 | 3.44 | 0.91 | 0.5 | 10 | 891.3245 | 1219.5495 | 1103.1574 | 891324.4786 | 1219549.4741 | 8.2082e-07 | 19 | 1103157.384
5 | 95 | CONCLUIDO | 3.5515 | 28.16 | 24.31 | 39.42 | 0.55 | 37 | 193.32 | 53.44 | 6 | 35 | 38.89 | 24076.95 | 301.39 | 1314.03 | 65.57 | 40.53 | 11527.55 | 0.62 | 0.9 | 3.42 | 0.74 | 0.5 | 10 | 867.8509 | 1187.4318 | 1074.105 | 867850.8695 | 1187431.8466 | 8.356e-07 | 19 | 1074105.0177
6 | 95 | CONCLUIDO | 3.5971 | 27.8 | 24.18 | 46.8 | 0.64 | 31 | 194.86 | 53.44 | 7 | 29 | 39.43 | 24267.28 | 293.61 | 1314.03 | 61.36 | 40.53 | 9455.24 | 0.66 | 0.9 | 3.41 | 0.6 | 0.5 | 10 | 847.1164 | 1159.0621 | 1048.4428 | 847116.4205 | 1159062.0586 | 8.4633e-07 | 19 | 1048442.8025
7 | 95 | CONCLUIDO | 3.6279 | 27.56 | 24.09 | 53.53 | 0.72 | 27 | 196.41 | 53.44 | 8 | 25 | 39.98 | 24458.36 | 287.11 | 1313.99 | 58.59 | 40.53 | 8088.31 | 0.69 | 0.91 | 3.41 | 0.52 | 0.5 | 10 | 819.3455 | 1121.0647 | 1014.0718 | 819345.5214 | 1121064.6894 | 8.5358e-07 | 18 | 1014071.8489
8 | 95 | CONCLUIDO | 3.6507 | 27.39 | 24.03 | 60.08 | 0.81 | 24 | 197.97 | 53.44 | 9 | 22 | 40.53 | 24650.18 | 279.03 | 1313.99 | 56.81 | 40.53 | 7211.55 | 0.71 | 0.91 | 3.4 | 0.46 | 0.5 | 10 | 803.1462 | 1098.9 | 994.0225 | 803146.1678 | 1098900.0191 | 8.5894e-07 | 18 | 994022.5436
9 | 95 | CONCLUIDO | 3.6735 | 27.22 | 23.97 | 68.49 | 0.89 | 21 | 199.53 | 53.44 | 10 | 19 | 41.1 | 24842.77 | 272.71 | 1314.02 | 54.99 | 40.53 | 6320.39 | 0.74 | 0.91 | 3.39 | 0.4 | 0.5 | 10 | 789.7552 | 1080.5779 | 977.449 | 789755.1815 | 1080577.8809 | 8.643e-07 | 18 | 977449.0445
10 | 95 | CONCLUIDO | 3.6899 | 27.1 | 23.93 | 75.55 | 0.97 | 19 | 201.1 | 53.44 | 11 | 17 | 41.66 | 25036.12 | 265.42 | 1314.01 | 53.41 | 40.53 | 5538.17 | 0.76 | 0.91 | 3.39 | 0.35 | 0.5 | 10 | 776.2001 | 1062.0312 | 960.6724 | 776200.0767 | 1062031.1884 | 8.6816e-07 | 18 | 960672.4224
11 | 95 | CONCLUIDO | 3.704 | 27 | 23.9 | 84.34 | 1.05 | 17 | 202.67 | 53.44 | 12 | 14 | 42.24 | 25230.25 | 258.72 | 1314.01 | 52.53 | 40.53 | 5107.49 | 0.77 | 0.91 | 3.39 | 0.32 | 0.5 | 10 | 764.0367 | 1045.3887 | 945.6183 | 764036.6905 | 1045388.7068 | 8.7148e-07 | 18 | 945618.2758
12 | 95 | CONCLUIDO | 3.7091 | 26.96 | 23.9 | 89.61 | 1.13 | 16 | 204.25 | 53.44 | 13 | 7 | 42.82 | 25425.3 | 252.99 | 1314.01 | 52.34 | 40.53 | 5017 | 0.77 | 0.91 | 3.4 | 0.32 | 0.5 | 10 | 754.8826 | 1032.8636 | 934.2886 | 754882.5532 | 1032863.6124 | 8.7268e-07 | 18 | 934288.5589
13 | 95 | CONCLUIDO | 3.717 | 26.9 | 23.88 | 95.5 | 1.21 | 15 | 205.84 | 53.44 | 14 | 0 | 43.4 | 25621.03 | 253 | 1314.03 | 51.5 | 40.53 | 4604.35 | 0.79 | 0.91 | 3.4 | 0.3 | 0.5 | 10 | 753.6256 | 1031.1439 | 932.7329 | 753625.6493 | 1031143.8611 | 8.7454e-07 | 18 | 932732.9382

## RESULTADOS_9
Unnamed: 0 | Volume de calda [L] | STATUS | Capacidade operacional [ha/h] | Tempo de missao [h] | Tempo util [h] | Tempo por voo [min] | Autonomia Projetada [h] | N° Voos | MTOW [kg] | Massa Estrutura [kg] | Combustível [kg] | Abastecimentos | Massa gerador | Potência gerador [W] | Combustível consumido [L] | Calda cons [L] | Distância percorrida [km] | Distância Pulverizando [km] | RTL ACUMULADO[m] | EOC [km/km] | EOC [h/h] | Tempo de manobra [h] | Tempo rtl_rtw [h] | V pulv [m/s] | V desloc [m/s] | Preço Total por ha Simples [R$/ha] | Preço Total por ha Presumido [R$/ha] | Preço Total por ha Real [R$/ha] | Preço Total Simples [R$] | Preço Total Presumido [R$] | Prod CAPEX [ha/h/R$] | Dias Trabalhados | Preço Total Real [R$]
0 | 55 | CONCLUIDO | 2.9208 | 34.24 | 27.52 | 8.51 | 0.15 | 194 | 116.05 | 43.4 | 1 | 192 | 16.65 | 14546.17 | 268.7 | 1314.23 | 165.34 | 40.53 | 60626.47 | 0.25 | 0.79 | 3.68 | 3.94 | 0.5 | 10 | 951.0519 | 1301.2711 | 1177.0796 | 951051.8608 | 1301271.1133 | 7.4345e-07 | 23 | 1177079.6246
1 | 55 | CONCLUIDO | 3.3929 | 29.47 | 25.31 | 17.46 | 0.3 | 87 | 117.34 | 43.4 | 2 | 85 | 16.94 | 14705.49 | 238.17 | 1314.08 | 96.78 | 40.53 | 26883.75 | 0.42 | 0.86 | 3.5 | 1.73 | 0.5 | 10 | 758.9797 | 1038.4695 | 939.3594 | 758979.658 | 1038469.4519 | 8.6362e-07 | 20 | 939359.3849
2 | 55 | CONCLUIDO | 3.569 | 28.02 | 24.65 | 27.38 | 0.45 | 54 | 118.63 | 43.4 | 3 | 52 | 17.23 | 14865.24 | 221.97 | 1314.04 | 75.83 | 40.53 | 16570.87 | 0.53 | 0.89 | 3.45 | 1.07 | 0.5 | 10 | 693.0003 | 948.1936 | 857.6994 | 693000.339 | 948193.6369 | 9.0845e-07 | 19 | 857699.367
3 | 55 | CONCLUIDO | 3.6546 | 27.36 | 24.35 | 37.46 | 0.59 | 39 | 119.93 | 43.4 | 4 | 37 | 17.53 | 15025.44 | 209.1 | 1314.14 | 66.36 | 40.53 | 11915.24 | 0.61 | 0.9 | 3.43 | 0.77 | 0.5 | 10 | 649.7536 | 889.0215 | 804.1746 | 649753.5858 | 889021.5212 | 9.3023e-07 | 18 | 804174.555
4 | 55 | CONCLUIDO | 3.7173 | 26.9 | 24.12 | 49.91 | 0.73 | 29 | 121.23 | 43.4 | 5 | 25 | 17.83 | 15186.08 | 195.13 | 1313.99 | 59.55 | 40.53 | 8560.07 | 0.68 | 0.91 | 3.41 | 0.55 | 0.5 | 10 | 620.5137 | 849.0143 | 767.9855 | 620513.7386 | 849014.2723 | 9.4619e-07 | 18 | 767985.5417
5 | 55 | CONCLUIDO | 3.736 | 26.77 | 24.09 | 57.81 | 0.86 | 25 | 122.54 | 43.4 | 6 | 3 | 18.14 | 15347.16 | 187.68 | 1314.02 | 57.61 | 40.53 | 7610.12 | 0.7 | 0.91 | 3.43 | 0.51 | 0.5 | 10 | 607.4099 | 831.085 | 751.7674 | 607409.9118 | 831085.0383 | 9.5095e-07 | 18 | 751767.4487
6 | 55 | CONCLUIDO | 3.7354 | 26.77 | 24.09 | 57.81 | 1 | 25 | 123.85 | 43.4 | 7 | 0 | 18.45 | 15508.69 | 189.63 | 1313.99 | 57.67 | 40.53 | 7637.83 | 0.7 | 0.91 | 3.43 | 0.52 | 0.5 | 10 | 610.3157 | 835.0609 | 755.3639 | 610315.7229 | 835060.8973 | 9.508e-07 | 18 | 755363.8572

## resultados
Unnamed: 0 | Volume de calda [L] | STATUS | Capacidade operacional [ha/h] | Tempo de missao [h] | Tempo util [h] | Tempo por voo [min] | Autonomia Projetada [h] | N° Voos | MTOW [kg] | Massa Estrutura [kg] | Combustível [kg] | Abastecimentos | Massa gerador | Potência gerador [W] | Combustível consumido [L] | Calda cons [L] | Distância percorrida [km] | Distância Pulverizando [km] | RTL ACUMULADO[m] | EOC [km/km] | EOC [h/h] | Tempo de manobra [h] | Tempo rtl_rtw [h] | V pulv [m/s] | V desloc [m/s]
0 | 100 | CONCLUIDO | 2.2889 | 43.69 | 29.66 | 6.01 | 0.09 | 296 | 194.77 | 54.38 | 1 | 294 | 39.4 | 24256.19 | 411.75 | 1314.36 | 231.88 | 40.53 | 93389.9 | 0.17 | 0.74 | 3.86 | 6.08 | 0.5 | 10
1 | 100 | CONCLUIDO | 2.9609 | 33.77 | 26.2 | 12.09 | 0.18 | 130 | 196.32 | 54.38 | 2 | 128 | 39.95 | 24447.22 | 358.73 | 1314.13 | 124.48 | 40.53 | 40517.83 | 0.33 | 0.83 | 3.57 | 2.62 | 0.5 | 10
2 | 100 | CONCLUIDO | 3.2293 | 30.97 | 25.22 | 18.23 | 0.27 | 83 | 197.88 | 54.38 | 3 | 81 | 40.5 | 24639 | 340.39 | 1314.18 | 93.99 | 40.53 | 25510.09 | 0.43 | 0.87 | 3.49 | 1.64 | 0.5 | 10
3 | 100 | CONCLUIDO | 3.3753 | 29.63 | 24.78 | 24.78 | 0.36 | 60 | 199.44 | 54.38 | 4 | 58 | 41.06 | 24831.54 | 329.64 | 1314.04 | 79.69 | 40.53 | 18473.45 | 0.51 | 0.88 | 3.47 | 1.2 | 0.5 | 10
4 | 100 | CONCLUIDO | 3.4669 | 28.84 | 24.5 | 31.28 | 0.44 | 47 | 201.01 | 54.38 | 5 | 45 | 41.63 | 25024.84 | 320.94 | 1314.05 | 71.27 | 40.53 | 14330.35 | 0.57 | 0.89 | 3.44 | 0.92 | 0.5 | 10
5 | 100 | CONCLUIDO | 3.5245 | 28.37 | 24.34 | 37.44 | 0.53 | 39 | 202.58 | 54.38 | 6 | 37 | 42.2 | 25218.93 | 313.69 | 1314.05 | 66.26 | 40.53 | 11865.66 | 0.61 | 0.9 | 3.43 | 0.76 | 0.5 | 10
6 | 100 | CONCLUIDO | 3.5699 | 28.01 | 24.21 | 44.02 | 0.61 | 33 | 204.16 | 54.38 | 7 | 31 | 42.78 | 25413.94 | 306.76 | 1314 | 62.35 | 40.53 | 9938.53 | 0.65 | 0.9 | 3.42 | 0.64 | 0.5 | 10
7 | 100 | CONCLUIDO | 3.6078 | 27.72 | 24.11 | 51.67 | 0.69 | 28 | 205.75 | 54.38 | 8 | 26 | 43.37 | 25609.61 | 299.96 | 1314.03 | 59.3 | 40.53 | 8436.55 | 0.68 | 0.91 | 3.41 | 0.54 | 0.5 | 10
8 | 100 | CONCLUIDO | 3.6297 | 27.55 | 24.06 | 57.75 | 0.77 | 25 | 207.34 | 54.38 | 9 | 23 | 43.96 | 25806.1 | 294.42 | 1314.01 | 57.79 | 40.53 | 7699.8 | 0.7 | 0.91 | 3.4 | 0.49 | 0.5 | 10
9 | 100 | CONCLUIDO | 3.6558 | 27.35 | 23.98 | 65.4 | 0.85 | 22 | 208.94 | 54.38 | 10 | 20 | 44.56 | 26003.41 | 288.05 | 1314.07 | 55.17 | 40.53 | 6403.65 | 0.73 | 0.91 | 3.4 | 0.41 | 0.5 | 10
10 | 100 | CONCLUIDO | 3.672 | 27.23 | 23.94 | 71.82 | 0.93 | 20 | 210.55 | 54.38 | 11 | 18 | 45.17 | 26201.54 | 281.6 | 1313.99 | 54 | 40.53 | 5827.71 | 0.75 | 0.91 | 3.39 | 0.36 | 0.5 | 10
11 | 100 | CONCLUIDO | 3.6877 | 27.12 | 23.9 | 79.67 | 1 | 18 | 212.16 | 54.38 | 12 | 16 | 45.78 | 26400.51 | 270.21 | 1313.99 | 52.88 | 40.53 | 5280.55 | 0.77 | 0.91 | 3.38 | 0.33 | 0.5 | 10
12 | 100 | CONCLUIDO | 3.7007 | 27.02 | 23.88 | 89.56 | 1.08 | 16 | 213.78 | 54.38 | 13 | 11 | 46.4 | 26600.32 | 265.6 | 1314.06 | 52.06 | 40.53 | 4876.58 | 0.78 | 0.91 | 3.39 | 0.31 | 0.5 | 10
13 | 100 | CONCLUIDO | 3.7083 | 26.97 | 23.87 | 95.47 | 1.15 | 15 | 215.41 | 54.38 | 14 | 8 | 47.03 | 26801 | 262.41 | 1314 | 51.49 | 40.53 | 4598.71 | 0.79 | 0.91 | 3.39 | 0.29 | 0.5 | 10
14 | 100 | CONCLUIDO | 3.7069 | 26.98 | 23.88 | 95.51 | 1.23 | 15 | 217.04 | 54.38 | 15 | 2 | 47.66 | 27002.55 | 261.01 | 1314.02 | 51.67 | 40.53 | 4689.38 | 0.78 | 0.91 | 3.4 | 0.3 | 0.5 | 10
15 | 100 | CONCLUIDO | 3.7062 | 26.98 | 23.88 | 95.53 | 1.3 | 15 | 218.68 | 54.38 | 16 | 0 | 48.31 | 27204.98 | 263.01 | 1314.02 | 51.76 | 40.53 | 4733.25 | 0.78 | 0.91 | 3.4 | 0.31 | 0.5 | 10
0 | 40 | CONCLUIDO | 3.1631 | 31.62 | 26.73 | 10.28 | 0.2 | 156 | 89.87 | 37.55 | 1 | 154 | 11.32 | 11317.98 | 216.25 | 1314.24 | 140.64 | 40.53 | 48468.52 | 0.29 | 0.82 | 3.62 | 3.15 | 0.5 | 10
1 | 40 | CONCLUIDO | 3.5476 | 28.19 | 24.94 | 21.69 | 0.39 | 69 | 91.1 | 37.55 | 2 | 67 | 11.54 | 11468.97 | 189.04 | 1314.11 | 85.34 | 40.53 | 21252.31 | 0.47 | 0.88 | 3.47 | 1.37 | 0.5 | 10
2 | 40 | CONCLUIDO | 3.6856 | 27.13 | 24.4 | 34.86 | 0.57 | 42 | 92.32 | 37.55 | 3 | 38 | 11.77 | 11620.34 | 170.49 | 1313.99 | 68.1 | 40.53 | 12770.63 | 0.6 | 0.89 | 3.43 | 0.82 | 0.5 | 10
3 | 40 | CONCLUIDO | 3.7224 | 26.86 | 24.28 | 42.85 | 0.75 | 34 | 93.55 | 37.55 | 4 | 0 | 12 | 11772.07 | 162.61 | 1314.01 | 63.29 | 40.53 | 10405.24 | 0.64 | 0.9 | 3.46 | 0.71 | 0.5 | 10
0 | 30 | CONCLUIDO | 3.3362 | 29.97 | 26.14 | 12.25 | 0.24 | 128 | 71.52 | 32.27 | 1 | 126 | 8.25 | 9054.6 | 176.29 | 1314.14 | 122.51 | 40.53 | 39545.13 | 0.33 | 0.84 | 3.57 | 2.56 | 0.5 | 10
1 | 30 | CONCLUIDO | 3.6554 | 27.36 | 24.66 | 26.9 | 0.48 | 55 | 72.7 | 32.27 | 2 | 48 | 8.43 | 9200.25 | 148.27 | 1314.04 | 76.12 | 40.53 | 16715.36 | 0.53 | 0.89 | 3.46 | 1.08 | 0.5 | 10
2 | 30 | CONCLUIDO | 3.6956 | 27.06 | 24.52 | 32.69 | 0.71 | 45 | 73.88 | 32.27 | 3 | 0 | 8.61 | 9346.23 | 143.18 | 1314 | 70.28 | 40.53 | 13844.32 | 0.58 | 0.89 | 3.49 | 0.94 | 0.5 | 10
0 | 15 | CONCLUIDO | 3.5506 | 28.16 | 25.48 | 17.18 | 0.43 | 89 | 39.78 | 19.54 | 1 | 3 | 4.24 | 5140 | 100.22 | 1314.18 | 98.11 | 40.53 | 27536.26 | 0.41 | 0.86 | 3.62 | 1.9 | 0.5 | 10
1 | 15 | CONCLUIDO | 3.5498 | 28.17 | 25.48 | 17.18 | 0.84 | 89 | 40.89 | 19.54 | 2 | 0 | 4.35 | 5277.26 | 102.77 | 1314.23 | 98.04 | 40.53 | 27501 | 0.41 | 0.86 | 3.63 | 1.91 | 0.5 | 10
0 | 70 | CONCLUIDO | 2.6946 | 37.11 | 28.27 | 7.41 | 0.12 | 229 | 141.81 | 47.83 | 1 | 227 | 22.98 | 17723.39 | 317.48 | 1314.32 | 188.11 | 40.53 | 71836.04 | 0.22 | 0.77 | 3.75 | 4.69 | 0.5 | 10
1 | 70 | CONCLUIDO | 3.2476 | 30.79 | 25.62 | 15.07 | 0.25 | 102 | 143.17 | 47.83 | 2 | 100 | 23.34 | 17891.86 | 280.42 | 1314.17 | 105.97 | 40.53 | 31401.56 | 0.38 | 0.85 | 3.53 | 2.04 | 0.5 | 10
2 | 70 | CONCLUIDO | 3.4525 | 28.96 | 24.86 | 22.95 | 0.37 | 65 | 144.54 | 47.83 | 3 | 63 | 23.71 | 18060.85 | 264.53 | 1314.07 | 82.69 | 40.53 | 19950.68 | 0.49 | 0.88 | 3.46 | 1.28 | 0.5 | 10
3 | 70 | CONCLUIDO | 3.5591 | 28.1 | 24.51 | 31.29 | 0.49 | 47 | 145.92 | 47.83 | 4 | 45 | 24.09 | 18230.35 | 253.34 | 1314.05 | 71.54 | 40.53 | 14461.64 | 0.57 | 0.89 | 3.44 | 0.94 | 0.5 | 10
4 | 70 | CONCLUIDO | 3.6327 | 27.53 | 24.26 | 40.43 | 0.6 | 36 | 147.3 | 47.83 | 5 | 34 | 24.47 | 18400.38 | 242.83 | 1314.02 | 63.84 | 40.53 | 10668.8 | 0.63 | 0.9 | 3.42 | 0.68 | 0.5 | 10
5 | 70 | CONCLUIDO | 3.6749 | 27.21 | 24.15 | 49.96 | 0.71 | 29 | 148.68 | 47.83 | 6 | 27 | 24.85 | 18570.94 | 232.7 | 1314 | 60.5 | 40.53 | 9033.93 | 0.67 | 0.9 | 3.41 | 0.57 | 0.5 | 10
6 | 70 | CONCLUIDO | 3.7116 | 26.94 | 24.02 | 60.05 | 0.83 | 24 | 150.07 | 47.83 | 7 | 22 | 25.24 | 18742.03 | 222.16 | 1314 | 56.68 | 40.53 | 7147.19 | 0.72 | 0.91 | 3.39 | 0.45 | 0.5 | 10
7 | 70 | CONCLUIDO | 3.728 | 26.82 | 23.99 | 68.54 | 0.94 | 21 | 151.46 | 47.83 | 8 | 9 | 25.63 | 18913.66 | 214.1 | 1314.01 | 55.34 | 40.53 | 6491.76 | 0.73 | 0.91 | 3.4 | 0.41 | 0.5 | 10
8 | 70 | CONCLUIDO | 3.7339 | 26.78 | 23.98 | 71.93 | 1.04 | 20 | 152.85 | 47.83 | 9 | 0 | 26.03 | 19085.83 | 212.74 | 1313.99 | 54.19 | 40.53 | 5922.75 | 0.75 | 0.91 | 3.42 | 0.4 | 0.5 | 10
0 | 90 | CONCLUIDO | 2.4212 | 41.3 | 29.17 | 6.41 | 0.1 | 273 | 176.73 | 52.44 | 1 | 271 | 33.29 | 22031.19 | 379.97 | 1314.39 | 216.43 | 40.53 | 85780.22 | 0.19 | 0.75 | 3.83 | 5.59 | 0.5 | 10
1 | 90 | CONCLUIDO | 3.0613 | 32.67 | 25.98 | 12.99 | 0.2 | 120 | 178.21 | 52.44 | 2 | 118 | 33.77 | 22213.89 | 332.7 | 1314.06 | 117.13 | 40.53 | 36895.78 | 0.35 | 0.84 | 3.56 | 2.4 | 0.5 | 10
2 | 90 | CONCLUIDO | 3.3034 | 30.27 | 25.11 | 19.57 | 0.3 | 77 | 179.7 | 52.44 | 3 | 75 | 34.26 | 22397.24 | 316.06 | 1314.12 | 90.38 | 40.53 | 23735.82 | 0.45 | 0.87 | 3.49 | 1.54 | 0.5 | 10
3 | 90 | CONCLUIDO | 3.4376 | 29.09 | 24.68 | 26.44 | 0.39 | 56 | 181.19 | 52.44 | 4 | 54 | 34.75 | 22581.25 | 304.75 | 1314.06 | 76.98 | 40.53 | 17136.1 | 0.53 | 0.88 | 3.45 | 1.1 | 0.5 | 10
4 | 90 | CONCLUIDO | 3.5155 | 28.45 | 24.46 | 33.36 | 0.49 | 44 | 182.69 | 52.44 | 5 | 42 | 35.25 | 22766.06 | 296.62 | 1314.16 | 69.71 | 40.53 | 13564.59 | 0.58 | 0.89 | 3.45 | 0.89 | 0.5 | 10
5 | 90 | CONCLUIDO | 3.5752 | 27.97 | 24.27 | 40.45 | 0.58 | 36 | 184.19 | 52.44 | 6 | 34 | 35.75 | 22951.43 | 288.4 | 1314.02 | 63.93 | 40.53 | 10715.56 | 0.63 | 0.9 | 3.43 | 0.69 | 0.5 | 10
6 | 90 | CONCLUIDO | 3.6184 | 27.64 | 24.15 | 48.3 | 0.67 | 30 | 185.7 | 52.44 | 7 | 28 | 36.26 | 23137.49 | 280.81 | 1313.99 | 60.54 | 40.53 | 9049.2 | 0.67 | 0.9 | 3.41 | 0.57 | 0.5 | 10
7 | 90 | CONCLUIDO | 3.647 | 27.42 | 24.07 | 55.56 | 0.76 | 26 | 187.22 | 52.44 | 8 | 24 | 36.78 | 23324.24 | 273.04 | 1314.03 | 58.26 | 40.53 | 7926.23 | 0.7 | 0.91 | 3.4 | 0.5 | 0.5 | 10
8 | 90 | CONCLUIDO | 3.6688 | 27.26 | 24.02 | 62.66 | 0.85 | 23 | 188.74 | 52.44 | 9 | 21 | 37.3 | 23511.69 | 264.66 | 1314.02 | 56.56 | 40.53 | 7091.28 | 0.72 | 0.91 | 3.4 | 0.44 | 0.5 | 10
9 | 90 | CONCLUIDO | 3.6922 | 27.08 | 23.95 | 71.86 | 0.93 | 20 | 190.26 | 52.44 | 10 | 18 | 37.82 | 23699.85 | 258.63 | 1313.99 | 54.53 | 40.53 | 6091.4 | 0.74 | 0.91 | 3.39 | 0.38 | 0.5 | 10
10 | 90 | CONCLUIDO | 3.7062 | 26.98 | 23.92 | 79.74 | 1.02 | 18 | 191.79 | 52.44 | 11 | 14 | 38.35 | 23888.73 | 248.18 | 1314 | 53.32 | 40.53 | 5499.29 | 0.76 | 0.91 | 3.39 | 0.35 | 0.5 | 10
11 | 90 | CONCLUIDO | 3.7194 | 26.89 | 23.9 | 89.61 | 1.1 | 16 | 193.33 | 52.44 | 12 | 4 | 38.89 | 24078.33 | 243.62 | 1314.03 | 52.12 | 40.53 | 4907.41 | 0.78 | 0.91 | 3.4 | 0.32 | 0.5 | 10
12 | 90 | CONCLUIDO | 3.7193 | 26.89 | 23.9 | 89.61 | 1.18 | 16 | 194.88 | 52.44 | 13 | 0 | 39.43 | 24268.67 | 244.09 | 1314.08 | 52.13 | 40.53 | 4915.65 | 0.78 | 0.91 | 3.4 | 0.32 | 0.5 | 10
0 | 10 | CONCLUIDO | 3.3856 | 29.54 | 26.41 | 11.92 | 0.64 | 133 | 26.11 | 12.1 | 1 | 0 | 3.01 | 3454.41 | 77.18 | 1314.32 | 125.76 | 40.53 | 41142.84 | 0.32 | 0.83 | 3.74 | 2.83 | 0.5 | 10
0 | 45 | CONCLUIDO | 3.0794 | 32.47 | 27.01 | 9.59 | 0.18 | 169 | 98.71 | 39.72 | 1 | 167 | 12.99 | 12407.75 | 234.54 | 1314.19 | 149.19 | 40.53 | 52678.83 | 0.27 | 0.81 | 3.65 | 3.43 | 0.5 | 10
1 | 45 | CONCLUIDO | 3.4974 | 28.59 | 25.06 | 20.05 | 0.35 | 75 | 99.95 | 39.72 | 2 | 73 | 13.24 | 12561.45 | 206.41 | 1314.09 | 88.65 | 40.53 | 22876.13 | 0.46 | 0.87 | 3.49 | 1.49 | 0.5 | 10
2 | 45 | CONCLUIDO | 3.6431 | 27.45 | 24.5 | 31.27 | 0.52 | 47 | 101.2 | 39.72 | 3 | 45 | 13.49 | 12715.54 | 189.69 | 1314.04 | 71.19 | 40.53 | 14289.87 | 0.57 | 0.89 | 3.44 | 0.92 | 0.5 | 10
3 | 45 | CONCLUIDO | 3.7187 | 26.89 | 24.22 | 44.04 | 0.69 | 33 | 102.45 | 39.72 | 4 | 22 | 13.74 | 12870.03 | 174.3 | 1314 | 62.6 | 40.53 | 10064.47 | 0.65 | 0.9 | 3.42 | 0.65 | 0.5 | 10
4 | 45 | CONCLUIDO | 3.7242 | 26.85 | 24.23 | 46.89 | 0.85 | 31 | 103.71 | 39.72 | 5 | 0 | 14 | 13024.91 | 172.39 | 1314.12 | 61.69 | 40.53 | 9620.83 | 0.66 | 0.9 | 3.45 | 0.65 | 0.5 | 10
0 | 60 | CONCLUIDO | 2.8465 | 35.13 | 27.76 | 8.12 | 0.14 | 205 | 124.63 | 45 | 1 | 203 | 18.64 | 15605.44 | 285.16 | 1314.14 | 172.18 | 40.53 | 63992.95 | 0.24 | 0.79 | 3.72 | 4.18 | 0.5 | 10
1 | 60 | CONCLUIDO | 3.3445 | 29.9 | 25.42 | 16.58 | 0.28 | 92 | 125.95 | 45 | 2 | 90 | 18.95 | 15767.7 | 252.72 | 1314.08 | 99.87 | 40.53 | 28401.15 | 0.41 | 0.86 | 3.51 | 1.84 | 0.5 | 10
2 | 60 | CONCLUIDO | 3.5298 | 28.33 | 24.72 | 25.57 | 0.42 | 58 | 127.27 | 45 | 3 | 56 | 19.27 | 15930.42 | 236.91 | 1314 | 78.26 | 40.53 | 17769.16 | 0.52 | 0.88 | 3.45 | 1.14 | 0.5 | 10
3 | 60 | CONCLUIDO | 3.6231 | 27.6 | 24.39 | 34.85 | 0.55 | 42 | 128.59 | 45 | 4 | 40 | 19.59 | 16093.6 | 224.32 | 1314.04 | 68.07 | 40.53 | 12753.97 | 0.6 | 0.9 | 3.43 | 0.82 | 0.5 | 10
4 | 60 | CONCLUIDO | 3.6842 | 27.14 | 24.19 | 45.36 | 0.68 | 32 | 129.92 | 45 | 5 | 30 | 19.92 | 16257.24 | 212.16 | 1313.99 | 61.88 | 40.53 | 9707.63 | 0.65 | 0.9 | 3.41 | 0.62 | 0.5 | 10
5 | 60 | CONCLUIDO | 3.7192 | 26.89 | 24.09 | 55.59 | 0.81 | 26 | 131.25 | 45 | 6 | 20 | 20.25 | 16421.36 | 201.29 | 1314.07 | 58.54 | 40.53 | 8066.43 | 0.69 | 0.91 | 3.41 | 0.52 | 0.5 | 10
6 | 60 | CONCLUIDO | 3.7361 | 26.77 | 24.05 | 62.73 | 0.93 | 23 | 132.58 | 45 | 7 | 0 | 20.59 | 16585.95 | 196.68 | 1313.99 | 56.41 | 40.53 | 7017.27 | 0.72 | 0.91 | 3.43 | 0.47 | 0.5 | 10
0 | 80 | CONCLUIDO | 2.5545 | 39.15 | 28.73 | 6.87 | 0.11 | 251 | 159.12 | 50.28 | 1 | 249 | 27.84 | 19859.16 | 348.95 | 1314.46 | 202.52 | 40.53 | 78935.74 | 0.2 | 0.76 | 3.79 | 5.15 | 0.5 | 10
1 | 80 | CONCLUIDO | 3.1557 | 31.69 | 25.79 | 13.94 | 0.22 | 111 | 160.54 | 50.28 | 2 | 109 | 28.26 | 20034.4 | 306.94 | 1314.04 | 111.67 | 40.53 | 34206.34 | 0.36 | 0.85 | 3.53 | 2.21 | 0.5 | 10
2 | 80 | CONCLUIDO | 3.3796 | 29.59 | 24.98 | 21.11 | 0.33 | 71 | 161.97 | 50.28 | 3 | 69 | 28.69 | 20210.21 | 290.81 | 1314.11 | 86.4 | 40.53 | 21771.21 | 0.47 | 0.87 | 3.47 | 1.4 | 0.5 | 10
3 | 80 | CONCLUIDO | 3.4955 | 28.61 | 24.61 | 28.39 | 0.43 | 52 | 163.4 | 50.28 | 4 | 50 | 29.12 | 20386.62 | 280.12 | 1314.03 | 74.69 | 40.53 | 16013.68 | 0.54 | 0.89 | 3.45 | 1.03 | 0.5 | 10
4 | 80 | CONCLUIDO | 3.5759 | 27.97 | 24.35 | 36.53 | 0.54 | 40 | 164.83 | 50.28 | 5 | 38 | 29.55 | 20563.61 | 270.47 | 1314.01 | 66.38 | 40.53 | 11918.67 | 0.61 | 0.9 | 3.44 | 0.78 | 0.5 | 10
5 | 80 | CONCLUIDO | 3.6247 | 27.59 | 24.2 | 44 | 0.64 | 33 | 166.27 | 50.28 | 6 | 31 | 29.99 | 20741.2 | 261.72 | 1314.01 | 62.18 | 40.53 | 9853.25 | 0.65 | 0.9 | 3.41 | 0.63 | 0.5 | 10
6 | 80 | CONCLUIDO | 3.6649 | 27.29 | 24.09 | 53.54 | 0.74 | 27 | 167.72 | 50.28 | 7 | 25 | 30.44 | 20919.39 | 253.31 | 1313.99 | 58.6 | 40.53 | 8094.11 | 0.69 | 0.91 | 3.41 | 0.52 | 0.5 | 10
7 | 80 | CONCLUIDO | 3.6931 | 27.08 | 24.01 | 62.64 | 0.84 | 23 | 169.17 | 50.28 | 8 | 21 | 30.89 | 21098.19 | 244.26 | 1314.01 | 56.29 | 40.53 | 6960.25 | 0.72 | 0.91 | 3.4 | 0.44 | 0.5 | 10
8 | 80 | CONCLUIDO | 3.7155 | 26.91 | 23.95 | 71.84 | 0.94 | 20 | 170.62 | 50.28 | 9 | 17 | 31.34 | 21277.6 | 234.3 | 1314.07 | 54.28 | 40.53 | 5969.57 | 0.75 | 0.91 | 3.39 | 0.37 | 0.5 | 10
9 | 80 | CONCLUIDO | 3.726 | 26.84 | 23.93 | 79.78 | 1.03 | 18 | 172.08 | 50.28 | 10 | 7 | 31.8 | 21457.64 | 229.11 | 1314.1 | 53.47 | 40.53 | 5571.65 | 0.76 | 0.91 | 3.4 | 0.36 | 0.5 | 10
10 | 80 | CONCLUIDO | 3.7253 | 26.84 | 23.94 | 79.8 | 1.12 | 18 | 173.55 | 50.28 | 11 | 0 | 32.27 | 21638.31 | 230.03 | 1314.01 | 53.19 | 40.53 | 5433.38 | 0.76 | 0.91 | 3.41 | 0.36 | 0.5 | 10
0 | 35 | CONCLUIDO | 3.2435 | 30.83 | 26.48 | 11.11 | 0.22 | 143 | 80.84 | 35.1 | 1 | 141 | 9.74 | 10204.21 | 197.3 | 1314.17 | 132.79 | 40.53 | 44610.42 | 0.31 | 0.82 | 3.6 | 2.9 | 0.5 | 10
1 | 35 | CONCLUIDO | 3.6041 | 27.75 | 24.79 | 23.99 | 0.43 | 62 | 82.04 | 35.1 | 2 | 60 | 9.94 | 10352.53 | 169.86 | 1314.13 | 80.3 | 40.53 | 18767.57 | 0.5 | 0.88 | 3.46 | 1.21 | 0.5 | 10
2 | 35 | CONCLUIDO | 3.7091 | 26.96 | 24.38 | 36.57 | 0.63 | 40 | 83.25 | 35.1 | 3 | 16 | 10.15 | 10501.19 | 153.43 | 1314.03 | 66.66 | 40.53 | 12058.64 | 0.61 | 0.9 | 3.46 | 0.81 | 0.5 | 10
3 | 35 | CONCLUIDO | 3.7085 | 26.96 | 24.4 | 37.54 | 0.83 | 39 | 84.46 | 35.1 | 4 | 0 | 10.36 | 10650.22 | 154.28 | 1314.02 | 66.71 | 40.53 | 12088.96 | 0.61 | 0.89 | 3.48 | 0.83 | 0.5 | 10
0 | 50 | CONCLUIDO | 2.9986 | 33.35 | 27.27 | 8.99 | 0.16 | 182 | 107.41 | 41.65 | 1 | 180 | 14.77 | 13481.73 | 251.99 | 1314.24 | 157.71 | 40.53 | 56875.82 | 0.26 | 0.8 | 3.65 | 3.69 | 0.5 | 10
1 | 50 | CONCLUIDO | 3.4444 | 29.03 | 25.2 | 18.66 | 0.32 | 81 | 108.68 | 41.65 | 2 | 79 | 15.03 | 13638.32 | 223.04 | 1314.07 | 93.08 | 40.53 | 25062.65 | 0.44 | 0.87 | 3.49 | 1.62 | 0.5 | 10
2 | 50 | CONCLUIDO | 3.6021 | 27.76 | 24.59 | 28.93 | 0.48 | 51 | 109.96 | 41.65 | 3 | 49 | 15.31 | 13795.21 | 206.14 | 1314.11 | 74.3 | 40.53 | 15824.77 | 0.55 | 0.89 | 3.44 | 1.02 | 0.5 | 10
3 | 50 | CONCLUIDO | 3.6893 | 27.11 | 24.27 | 40.45 | 0.63 | 36 | 111.23 | 41.65 | 4 | 34 | 15.58 | 13952.52 | 192.15 | 1314.07 | 64.06 | 40.53 | 10780.42 | 0.63 | 0.9 | 3.42 | 0.69 | 0.5 | 10
4 | 50 | CONCLUIDO | 3.7266 | 26.83 | 24.15 | 49.97 | 0.78 | 29 | 112.51 | 41.65 | 5 | 13 | 15.86 | 14110.24 | 181.05 | 1314.06 | 60.07 | 40.53 | 8816.39 | 0.67 | 0.9 | 3.43 | 0.58 | 0.5 | 10
5 | 50 | CONCLUIDO | 3.7294 | 26.81 | 24.16 | 51.76 | 0.93 | 28 | 113.79 | 41.65 | 6 | 0 | 16.14 | 14268.39 | 181.82 | 1314.09 | 59.6 | 40.53 | 8586.55 | 0.68 | 0.9 | 3.44 | 0.58 | 0.5 | 10
0 | 25 | CONCLUIDO | 3.4301 | 29.15 | 25.82 | 13.95 | 0.28 | 111 | 61.76 | 28.92 | 1 | 109 | 6.84 | 7851.41 | 153.23 | 1314.12 | 112.04 | 40.53 | 34394.35 | 0.36 | 0.85 | 3.55 | 2.24 | 0.5 | 10
1 | 25 | CONCLUIDO | 3.672 | 27.23 | 24.69 | 27.43 | 0.55 | 54 | 62.92 | 28.92 | 2 | 6 | 7 | 7994.37 | 130.64 | 1314.15 | 75.74 | 40.53 | 16528.92 | 0.54 | 0.88 | 3.49 | 1.11 | 0.5 | 10
2 | 25 | CONCLUIDO | 3.6685 | 27.26 | 24.71 | 27.46 | 0.81 | 54 | 64.08 | 28.92 | 3 | 0 | 7.16 | 8137.65 | 133.09 | 1314.1 | 75.79 | 40.53 | 16554.93 | 0.53 | 0.88 | 3.52 | 1.14 | 0.5 | 10
0 | 85 | CONCLUIDO | 2.4876 | 40.2 | 28.95 | 6.63 | 0.11 | 262 | 167.88 | 51.39 | 1 | 260 | 30.49 | 20939.59 | 364.36 | 1314.36 | 209.93 | 40.53 | 82584.93 | 0.19 | 0.75 | 3.8 | 5.37 | 0.5 | 10
1 | 85 | CONCLUIDO | 3.1031 | 32.23 | 25.92 | 13.41 | 0.21 | 116 | 169.33 | 51.39 | 2 | 114 | 30.94 | 21118.46 | 320.44 | 1314.12 | 115.51 | 40.53 | 36105.53 | 0.35 | 0.84 | 3.55 | 2.35 | 0.5 | 10
2 | 85 | CONCLUIDO | 3.3404 | 29.94 | 25.06 | 20.32 | 0.31 | 74 | 170.79 | 51.39 | 3 | 72 | 31.4 | 21297.94 | 303.79 | 1314.08 | 88.56 | 40.53 | 22838.14 | 0.46 | 0.87 | 3.49 | 1.48 | 0.5 | 10
3 | 85 | CONCLUIDO | 3.4655 | 28.86 | 24.65 | 27.39 | 0.41 | 54 | 172.25 | 51.39 | 4 | 52 | 31.86 | 21478.05 | 292.84 | 1314.12 | 76.09 | 40.53 | 16703.53 | 0.53 | 0.89 | 3.45 | 1.08 | 0.5 | 10
4 | 85 | CONCLUIDO | 3.5478 | 28.19 | 24.39 | 34.84 | 0.51 | 42 | 173.71 | 51.39 | 5 | 40 | 32.32 | 21658.78 | 282.94 | 1314.03 | 68.28 | 40.53 | 12860.14 | 0.59 | 0.9 | 3.42 | 0.82 | 0.5 | 10
5 | 85 | CONCLUIDO | 3.6003 | 27.78 | 24.25 | 42.8 | 0.61 | 34 | 175.18 | 51.39 | 6 | 32 | 32.79 | 21840.16 | 274.88 | 1313.97 | 63.6 | 40.53 | 10559.03 | 0.64 | 0.9 | 3.42 | 0.68 | 0.5 | 10
6 | 85 | CONCLUIDO | 3.6382 | 27.49 | 24.13 | 49.93 | 0.7 | 29 | 176.66 | 51.39 | 7 | 27 | 33.27 | 22022.17 | 266.92 | 1314 | 59.96 | 40.53 | 8763.08 | 0.68 | 0.9 | 3.41 | 0.56 | 0.5 | 10
7 | 85 | CONCLUIDO | 3.665 | 27.29 | 24.07 | 57.76 | 0.8 | 25 | 178.14 | 51.39 | 8 | 23 | 33.75 | 22204.83 | 259.95 | 1314.03 | 57.9 | 40.53 | 7751.85 | 0.7 | 0.91 | 3.4 | 0.49 | 0.5 | 10
8 | 85 | CONCLUIDO | 3.6944 | 27.07 | 23.98 | 68.53 | 0.89 | 21 | 179.63 | 51.39 | 9 | 19 | 34.24 | 22388.15 | 250.44 | 1313.99 | 55.44 | 40.53 | 6543.1 | 0.73 | 0.91 | 3.39 | 0.41 | 0.5 | 10
9 | 85 | CONCLUIDO | 3.7118 | 26.94 | 23.92 | 75.55 | 0.98 | 19 | 181.12 | 51.39 | 10 | 16 | 34.73 | 22572.13 | 241.42 | 1314 | 53.52 | 40.53 | 5594.97 | 0.76 | 0.91 | 3.39 | 0.35 | 0.5 | 10
10 | 85 | CONCLUIDO | 3.7226 | 26.86 | 23.91 | 84.4 | 1.07 | 17 | 182.62 | 51.39 | 11 | 5 | 35.22 | 22756.91 | 235.71 | 1314.06 | 52.67 | 40.53 | 5178.81 | 0.77 | 0.91 | 3.4 | 0.34 | 0.5 | 10
11 | 85 | CONCLUIDO | 3.7229 | 26.86 | 23.91 | 84.4 | 1.16 | 17 | 184.12 | 51.39 | 12 | 0 | 35.73 | 22942.24 | 238.01 | 1314 | 52.65 | 40.53 | 5170.24 | 0.77 | 0.91 | 3.4 | 0.34 | 0.5 | 10
0 | 20 | CONCLUIDO | 3.5339 | 28.3 | 25.43 | 16.58 | 0.34 | 92 | 51.33 | 24.83 | 1 | 87 | 5.51 | 6564.78 | 125.86 | 1314.09 | 99.98 | 40.53 | 28455.89 | 0.41 | 0.86 | 3.52 | 1.85 | 0.5 | 10
1 | 20 | CONCLUIDO | 3.6283 | 27.56 | 24.99 | 22.38 | 0.66 | 67 | 52.47 | 24.83 | 2 | 0 | 5.64 | 6705.1 | 118.49 | 1314.02 | 84.21 | 40.53 | 20698.09 | 0.48 | 0.87 | 3.55 | 1.42 | 0.5 | 10
0 | 65 | CONCLUIDO | 2.7704 | 36.1 | 28.01 | 7.74 | 0.13 | 217 | 133.21 | 46.47 | 1 | 215 | 20.75 | 16663.42 | 301.4 | 1314.3 | 180.23 | 40.53 | 67956.95 | 0.22 | 0.78 | 3.73 | 4.43 | 0.5 | 10
1 | 65 | CONCLUIDO | 3.2956 | 30.34 | 25.52 | 15.79 | 0.26 | 97 | 134.55 | 46.47 | 2 | 95 | 21.09 | 16828.84 | 266.6 | 1314.04 | 103.3 | 40.53 | 30095.26 | 0.39 | 0.86 | 3.52 | 1.95 | 0.5 | 10
2 | 65 | CONCLUIDO | 3.4918 | 28.64 | 24.8 | 24.39 | 0.39 | 61 | 135.9 | 46.47 | 3 | 59 | 21.43 | 16994.64 | 251.22 | 1314.07 | 80.33 | 40.53 | 18786.95 | 0.5 | 0.88 | 3.47 | 1.22 | 0.5 | 10
3 | 65 | CONCLUIDO | 3.5946 | 27.82 | 24.44 | 33.33 | 0.52 | 44 | 137.25 | 46.47 | 4 | 42 | 21.78 | 17160.92 | 238.83 | 1314.07 | 69.4 | 40.53 | 13410.06 | 0.58 | 0.89 | 3.44 | 0.87 | 0.5 | 10
4 | 65 | CONCLUIDO | 3.6569 | 27.35 | 24.24 | 42.78 | 0.64 | 34 | 138.6 | 46.47 | 5 | 32 | 22.13 | 17327.69 | 227.63 | 1314.03 | 63.32 | 40.53 | 10420.79 | 0.64 | 0.9 | 3.42 | 0.67 | 0.5 | 10
5 | 65 | CONCLUIDO | 3.7024 | 27.01 | 24.09 | 53.54 | 0.76 | 27 | 139.95 | 46.47 | 6 | 25 | 22.49 | 17494.97 | 217.19 | 1314.04 | 58.62 | 40.53 | 8100.9 | 0.69 | 0.91 | 3.41 | 0.52 | 0.5 | 10
6 | 65 | CONCLUIDO | 3.727 | 26.83 | 24.02 | 62.67 | 0.88 | 23 | 141.31 | 46.47 | 7 | 14 | 22.85 | 17662.75 | 205.73 | 1314.05 | 56.33 | 40.53 | 6978.54 | 0.72 | 0.91 | 3.41 | 0.45 | 0.5 | 10
7 | 65 | CONCLUIDO | 3.7305 | 26.81 | 24.03 | 65.53 | 0.99 | 22 | 142.68 | 46.47 | 8 | 1 | 23.21 | 17831.04 | 206.41 | 1314.1 | 55.74 | 40.53 | 6686.16 | 0.73 | 0.91 | 3.43 | 0.45 | 0.5 | 10
8 | 65 | CONCLUIDO | 3.7306 | 26.81 | 24.03 | 65.53 | 1.11 | 22 | 144.05 | 46.47 | 9 | 0 | 23.58 | 17999.83 | 207.94 | 1314.07 | 55.66 | 40.53 | 6650.23 | 0.73 | 0.91 | 3.43 | 0.45 | 0.5 | 10
0 | 75 | CONCLUIDO | 2.6256 | 38.09 | 28.48 | 7.12 | 0.12 | 240 | 150.44 | 49.1 | 1 | 238 | 25.34 | 18787.76 | 332.97 | 1314.22 | 195.29 | 40.53 | 75375.59 | 0.21 | 0.77 | 3.75 | 4.9 | 0.5 | 10
1 | 75 | CONCLUIDO | 3.1974 | 31.28 | 25.73 | 14.43 | 0.23 | 107 | 151.83 | 49.1 | 2 | 105 | 25.73 | 18959.54 | 294.01 | 1314.11 | 109.46 | 40.53 | 33125.14 | 0.37 | 0.85 | 3.54 | 2.15 | 0.5 | 10
2 | 75 | CONCLUIDO | 3.4147 | 29.29 | 24.93 | 22 | 0.35 | 68 | 153.23 | 49.1 | 3 | 66 | 26.13 | 19131.85 | 278.15 | 1314.13 | 84.66 | 40.53 | 20916.73 | 0.48 | 0.88 | 3.47 | 1.35 | 0.5 | 10
3 | 75 | CONCLUIDO | 3.5312 | 28.32 | 24.55 | 30.06 | 0.46 | 49 | 154.63 | 49.1 | 4 | 47 | 26.53 | 19304.72 | 266.95 | 1314.09 | 72.54 | 40.53 | 14955.66 | 0.56 | 0.89 | 3.45 | 0.97 | 0.5 | 10
4 | 75 | CONCLUIDO | 3.605 | 27.74 | 24.3 | 38.37 | 0.57 | 38 | 156.03 | 49.1 | 5 | 36 | 26.94 | 19478.15 | 256.67 | 1314.01 | 65.31 | 40.53 | 11391.09 | 0.62 | 0.9 | 3.42 | 0.73 | 0.5 | 10
5 | 75 | CONCLUIDO | 3.6499 | 27.4 | 24.17 | 46.79 | 0.67 | 31 | 157.44 | 49.1 | 6 | 29 | 27.35 | 19652.13 | 246.97 | 1314.02 | 61.32 | 40.53 | 9434.48 | 0.66 | 0.9 | 3.41 | 0.6 | 0.5 | 10
6 | 75 | CONCLUIDO | 3.6828 | 27.15 | 24.08 | 55.58 | 0.78 | 26 | 158.86 | 49.1 | 7 | 24 | 27.77 | 19826.68 | 238.29 | 1313.99 | 58.28 | 40.53 | 7937.4 | 0.7 | 0.91 | 3.41 | 0.51 | 0.5 | 10
7 | 75 | CONCLUIDO | 3.7128 | 26.93 | 23.98 | 65.41 | 0.88 | 22 | 160.28 | 49.1 | 8 | 18 | 28.19 | 20001.93 | 229.3 | 1314.05 | 55.25 | 40.53 | 6445.37 | 0.73 | 0.91 | 3.4 | 0.41 | 0.5 | 10
8 | 75 | CONCLUIDO | 3.7296 | 26.81 | 23.96 | 75.65 | 0.99 | 19 | 161.71 | 49.1 | 9 | 7 | 28.61 | 20177.64 | 221.5 | 1314 | 53.96 | 40.53 | 5811.61 | 0.75 | 0.91 | 3.41 | 0.38 | 0.5 | 10
9 | 75 | CONCLUIDO | 3.7294 | 26.81 | 23.96 | 75.65 | 1.09 | 19 | 163.13 | 49.1 | 10 | 0 | 29.04 | 20353.94 | 222.35 | 1314.06 | 53.8 | 40.53 | 5734.12 | 0.75 | 0.91 | 3.42 | 0.38 | 0.5 | 10
0 | 95 | CONCLUIDO | 2.3525 | 42.51 | 29.43 | 6.2 | 0.1 | 285 | 185.69 | 53.44 | 1 | 283 | 36.26 | 23136.14 | 396.07 | 1314.29 | 224.74 | 40.53 | 89875.51 | 0.18 | 0.74 | 3.84 | 5.85 | 0.5 | 10
1 | 95 | CONCLUIDO | 3.0091 | 33.23 | 26.11 | 12.53 | 0.19 | 125 | 187.21 | 53.44 | 2 | 123 | 36.77 | 23322.88 | 346.06 | 1314.17 | 121.15 | 40.53 | 38877.36 | 0.33 | 0.84 | 3.58 | 2.53 | 0.5 | 10
2 | 95 | CONCLUIDO | 3.2653 | 30.63 | 25.18 | 18.88 | 0.28 | 80 | 188.73 | 53.44 | 3 | 78 | 37.29 | 23510.33 | 328.42 | 1314.19 | 92.59 | 40.53 | 24825.4 | 0.44 | 0.87 | 3.49 | 1.6 | 0.5 | 10
3 | 95 | CONCLUIDO | 3.4076 | 29.35 | 24.72 | 25.57 | 0.37 | 58 | 190.25 | 53.44 | 4 | 56 | 37.82 | 23698.48 | 317.35 | 1313.99 | 78.24 | 40.53 | 17757.41 | 0.52 | 0.88 | 3.45 | 1.14 | 0.5 | 10
4 | 95 | CONCLUIDO | 3.4887 | 28.66 | 24.48 | 31.93 | 0.46 | 46 | 191.78 | 53.44 | 5 | 44 | 38.35 | 23887.36 | 308.32 | 1314.04 | 70.7 | 40.53 | 14049.97 | 0.57 | 0.89 | 3.44 | 0.91 | 0.5 | 10
5 | 95 | CONCLUIDO | 3.5515 | 28.16 | 24.31 | 39.42 | 0.55 | 37 | 193.32 | 53.44 | 6 | 35 | 38.89 | 24076.95 | 301.39 | 1314.03 | 65.57 | 40.53 | 11527.55 | 0.62 | 0.9 | 3.42 | 0.74 | 0.5 | 10
6 | 95 | CONCLUIDO | 3.5971 | 27.8 | 24.18 | 46.8 | 0.64 | 31 | 194.86 | 53.44 | 7 | 29 | 39.43 | 24267.28 | 293.61 | 1314.03 | 61.36 | 40.53 | 9455.24 | 0.66 | 0.9 | 3.41 | 0.6 | 0.5 | 10
7 | 95 | CONCLUIDO | 3.6279 | 27.56 | 24.09 | 53.53 | 0.72 | 27 | 196.41 | 53.44 | 8 | 25 | 39.98 | 24458.36 | 287.11 | 1313.99 | 58.59 | 40.53 | 8088.31 | 0.69 | 0.91 | 3.41 | 0.52 | 0.5 | 10
8 | 95 | CONCLUIDO | 3.6507 | 27.39 | 24.03 | 60.08 | 0.81 | 24 | 197.97 | 53.44 | 9 | 22 | 40.53 | 24650.18 | 279.03 | 1313.99 | 56.81 | 40.53 | 7211.55 | 0.71 | 0.91 | 3.4 | 0.46 | 0.5 | 10
9 | 95 | CONCLUIDO | 3.6735 | 27.22 | 23.97 | 68.49 | 0.89 | 21 | 199.53 | 53.44 | 10 | 19 | 41.1 | 24842.77 | 272.71 | 1314.02 | 54.99 | 40.53 | 6320.39 | 0.74 | 0.91 | 3.39 | 0.4 | 0.5 | 10
10 | 95 | CONCLUIDO | 3.6899 | 27.1 | 23.93 | 75.55 | 0.97 | 19 | 201.1 | 53.44 | 11 | 17 | 41.66 | 25036.12 | 265.42 | 1314.01 | 53.41 | 40.53 | 5538.17 | 0.76 | 0.91 | 3.39 | 0.35 | 0.5 | 10
11 | 95 | CONCLUIDO | 3.704 | 27 | 23.9 | 84.34 | 1.05 | 17 | 202.67 | 53.44 | 12 | 14 | 42.24 | 25230.25 | 258.72 | 1314.01 | 52.53 | 40.53 | 5107.49 | 0.77 | 0.91 | 3.39 | 0.32 | 0.5 | 10
12 | 95 | CONCLUIDO | 3.7091 | 26.96 | 23.9 | 89.61 | 1.13 | 16 | 204.25 | 53.44 | 13 | 7 | 42.82 | 25425.3 | 252.99 | 1314.01 | 52.34 | 40.53 | 5017 | 0.77 | 0.91 | 3.4 | 0.32 | 0.5 | 10
13 | 95 | CONCLUIDO | 3.717 | 26.9 | 23.88 | 95.5 | 1.21 | 15 | 205.84 | 53.44 | 14 | 0 | 43.4 | 25621.03 | 253 | 1314.03 | 51.5 | 40.53 | 4604.35 | 0.79 | 0.91 | 3.4 | 0.3 | 0.5 | 10
0 | 55 | CONCLUIDO | 2.9208 | 34.24 | 27.52 | 8.51 | 0.15 | 194 | 116.05 | 43.4 | 1 | 192 | 16.65 | 14546.17 | 268.7 | 1314.23 | 165.34 | 40.53 | 60626.47 | 0.25 | 0.79 | 3.68 | 3.94 | 0.5 | 10
1 | 55 | CONCLUIDO | 3.3929 | 29.47 | 25.31 | 17.46 | 0.3 | 87 | 117.34 | 43.4 | 2 | 85 | 16.94 | 14705.49 | 238.17 | 1314.08 | 96.78 | 40.53 | 26883.75 | 0.42 | 0.86 | 3.5 | 1.73 | 0.5 | 10
2 | 55 | CONCLUIDO | 3.569 | 28.02 | 24.65 | 27.38 | 0.45 | 54 | 118.63 | 43.4 | 3 | 52 | 17.23 | 14865.24 | 221.97 | 1314.04 | 75.83 | 40.53 | 16570.87 | 0.53 | 0.89 | 3.45 | 1.07 | 0.5 | 10
3 | 55 | CONCLUIDO | 3.6546 | 27.36 | 24.35 | 37.46 | 0.59 | 39 | 119.93 | 43.4 | 4 | 37 | 17.53 | 15025.44 | 209.1 | 1314.14 | 66.36 | 40.53 | 11915.24 | 0.61 | 0.9 | 3.43 | 0.77 | 0.5 | 10
4 | 55 | CONCLUIDO | 3.7173 | 26.9 | 24.12 | 49.91 | 0.73 | 29 | 121.23 | 43.4 | 5 | 25 | 17.83 | 15186.08 | 195.13 | 1313.99 | 59.55 | 40.53 | 8560.07 | 0.68 | 0.91 | 3.41 | 0.55 | 0.5 | 10
5 | 55 | CONCLUIDO | 3.736 | 26.77 | 24.09 | 57.81 | 0.86 | 25 | 122.54 | 43.4 | 6 | 3 | 18.14 | 15347.16 | 187.68 | 1314.02 | 57.61 | 40.53 | 7610.12 | 0.7 | 0.91 | 3.43 | 0.51 | 0.5 | 10
6 | 55 | CONCLUIDO | 3.7354 | 26.77 | 24.09 | 57.81 | 1 | 25 | 123.85 | 43.4 | 7 | 0 | 18.45 | 15508.69 | 189.63 | 1313.99 | 57.67 | 40.53 | 7637.83 | 0.7 | 0.91 | 3.43 | 0.52 | 0.5 | 10

## gráficos
Selecione o eixo X:
Selecione o eixo Y:
Selecione o eixo Z:
Eixo X | Eixo Y | Eixo Z

## hidden (hidden)
Unnamed: 0
Volume de calda [L]
STATUS
Capacidade operacional [ha/h]
Tempo de missao [h]
Tempo util [h]
Tempo por voo [min]
Autonomia Projetada [h]
N° Voos
MTOW [kg]
Massa Estrutura [kg]
Combustível [kg]
Abastecimentos
Massa gerador
Potência gerador [W]
Combustível consumido [L]
Calda cons [L]
Distância percorrida [km]
Distância Pulverizando [km]
RTL ACUMULADO[m]
EOC [km/km]
EOC [h/h]
Tempo de manobra [h]
Tempo rtl_rtw [h]
V pulv [m/s]
V desloc [m/s]