## RESULTADOS_18
Unnamed: 0 | Volume de calda [L] | STATUS | Capacidade operacional [ha/h] | Tempo de missao [h] | Tempo util [h] | Tempo por voo [min] | Autonomia Projetada [h] | N° Voos | MTOW [kg] | Massa Estrutura [kg] | Combustível [kg] | Abastecimentos | Massa gerador | Potência gerador [W] | Combustível consumido [L] | Calda cons [L] | Distância percorrida [km] | Distância Pulverizando [km] | RTL ACUMULADO[m] | EOC [km/km] | EOC [h/h] | Tempo de manobra [h] | Tempo rtl_rtw [h] | V pulv [m/s] | V desloc [m/s]
0 | 100 | CONCLUIDO | 3.3892 | 29.51 | 19.52 | 6.1 | 0.09 | 192 | 194.77 | 54.38 | 1 | 190 | 39.4 | 24256.19 | 266.05 | 1632.27 | 150.21 | 27.18 | 60834.86 | 0.18 | 0.8 | 0.41 | 3.92 | 0.5 | 10
1 | 100 | CONCLUIDO | 4.3474 | 23 | 17.26 | 12.48 | 0.18 | 83 | 196.32 | 54.38 | 2 | 81 | 39.95 | 24447.22 | 227.86 | 1632.08 | 79.01 | 27.18 | 25776.06 | 0.34 | 0.9 | 0.24 | 1.66 | 0.5 | 10
2 | 100 | CONCLUIDO | 4.7267 | 21.16 | 16.62 | 19.17 | 0.27 | 52 | 197.88 | 54.38 | 3 | 50 | 40.5 | 24639 | 212.16 | 1631.97 | 59.31 | 27.18 | 16083.71 | 0.46 | 0.94 | 0.19 | 1.02 | 0.5 | 10
3 | 100 | CONCLUIDO | 4.9427 | 20.23 | 16.28 | 26.39 | 0.36 | 37 | 199.44 | 54.38 | 4 | 35 | 41.06 | 24831.54 | 200.12 | 1631.95 | 48.32 | 27.18 | 10663.14 | 0.56 | 0.96 | 0.17 | 0.68 | 0.5 | 10
4 | 100 | CONCLUIDO | 5.0493 | 19.8 | 16.16 | 33.44 | 0.44 | 29 | 201.01 | 54.38 | 5 | 27 | 41.63 | 25024.84 | 190.51 | 1631.91 | 45 | 27.18 | 9041.31 | 0.6 | 0.96 | 0.15 | 0.57 | 0.5 | 10
5 | 100 | CONCLUIDO | 5.1426 | 19.45 | 16.03 | 41.83 | 0.53 | 23 | 202.58 | 54.38 | 6 | 21 | 42.2 | 25218.93 | 180.38 | 1631.91 | 41.05 | 27.18 | 7095.75 | 0.66 | 0.97 | 0.14 | 0.44 | 0.5 | 10
6 | 100 | CONCLUIDO | 5.2055 | 19.21 | 15.96 | 50.38 | 0.61 | 19 | 204.16 | 54.38 | 7 | 14 | 42.78 | 25413.94 | 169.32 | 1631.91 | 38.42 | 27.18 | 5804.16 | 0.71 | 0.97 | 0.14 | 0.36 | 0.5 | 10
7 | 100 | CONCLUIDO | 5.213 | 19.18 | 15.97 | 53.22 | 0.69 | 18 | 205.75 | 54.38 | 8 | 0 | 43.37 | 25609.61 | 167.88 | 1631.99 | 38.07 | 27.18 | 5634.33 | 0.71 | 0.97 | 0.16 | 0.37 | 0.5 | 10

## RESULTADOS_6
Unnamed: 0 | Volume de calda [L] | STATUS | Capacidade operacional [ha/h] | Tempo de missao [h] | Tempo util [h] | Tempo por voo [min] | Autonomia Projetada [h] | N° Voos | MTOW [kg] | Massa Estrutura [kg] | Combustível [kg] | Abastecimentos | Massa gerador | Potência gerador [W] | Combustível consumido [L] | Calda cons [L] | Distância percorrida [km] | Distância Pulverizando [km] | RTL ACUMULADO[m] | EOC [km/km] | EOC [h/h] | Tempo de manobra [h] | Tempo rtl_rtw [h] | V pulv [m/s] | V desloc [m/s]
0 | 40 | CONCLUIDO | 4.6898 | 21.32 | 17.55 | 10.86 | 0.2 | 97 | 89.87 | 37.55 | 1 | 95 | 11.32 | 11317.98 | 133.11 | 1632.06 | 88.35 | 27.18 | 30377.89 | 0.31 | 0.89 | 0.26 | 1.96 | 0.5 | 10
1 | 40 | CONCLUIDO | 5.2101 | 19.19 | 16.46 | 23.51 | 0.39 | 42 | 91.1 | 37.55 | 2 | 2 | 11.54 | 11468.97 | 107.18 | 1632 | 52.48 | 27.18 | 12716.36 | 0.52 | 0.94 | 0.23 | 0.87 | 0.5 | 10
2 | 40 | CONCLUIDO | 5.2106 | 19.19 | 16.46 | 23.51 | 0.57 | 42 | 92.32 | 37.55 | 3 | 0 | 11.77 | 11620.34 | 108.61 | 1632 | 52.43 | 27.18 | 12693.63 | 0.52 | 0.94 | 0.23 | 0.86 | 0.5 | 10

## RESULTADOS_4
Unnamed: 0 | Volume de calda [L] | STATUS | Capacidade operacional [ha/h] | Tempo de missao [h] | Tempo util [h] | Tempo por voo [min] | Autonomia Projetada [h] | N° Voos | MTOW [kg] | Massa Estrutura [kg] | Combustível [kg] | Abastecimentos | Massa gerador | Potência gerador [W] | Combustível consumido [L] | Calda cons [L] | Distância percorrida [km] | Distância Pulverizando [km] | RTL ACUMULADO[m] | EOC [km/km] | EOC [h/h] | Tempo de manobra [h] | Tempo rtl_rtw [h] | V pulv [m/s] | V desloc [m/s]
0 | 30 | CONCLUIDO | 4.9766 | 20.09 | 17.08 | 13.67 | 0.24 | 75 | 71.52 | 32.27 | 1 | 73 | 8.25 | 9054.6 | 103.39 | 1632.02 | 73.62 | 27.18 | 23121.01 | 0.37 | 0.91 | 0.23 | 1.49 | 0.5 | 10
1 | 30 | CONCLUIDO | 5.1294 | 19.5 | 16.78 | 17.98 | 0.48 | 56 | 72.7 | 32.27 | 2 | 0 | 8.43 | 9200.25 | 96.39 | 1631.94 | 62.07 | 27.18 | 17444.76 | 0.44 | 0.93 | 0.27 | 1.19 | 0.5 | 10

## RESULTADOS_1
Unnamed: 0 | Volume de calda [L] | STATUS | Capacidade operacional [ha/h] | Tempo de missao [h] | Tempo util [h] | Tempo por voo [min] | Autonomia Projetada [h] | N° Voos | MTOW [kg] | Massa Estrutura [kg] | Combustível [kg] | Abastecimentos | Massa gerador | Potência gerador [W] | Combustível consumido [L] | Calda cons [L] | Distância percorrida [km] | Distância Pulverizando [km] | RTL ACUMULADO[m] | EOC [km/km] | EOC [h/h] | Tempo de manobra [h] | Tempo rtl_rtw [h] | V pulv [m/s] | V desloc [m/s]
0 | 15 | CONCLUIDO | 4.7953 | 20.85 | 17.93 | 9.78 | 0.43 | 110 | 39.78 | 19.54 | 1 | 0 | 4.24 | 5140 | 70.3 | 1632.1 | 95.65 | 27.18 | 33963.3 | 0.28 | 0.87 | 0.43 | 2.34 | 0.5 | 10

## RESULTADOS_12
Unnamed: 0 | Volume de calda [L] | STATUS | Capacidade operacional [ha/h] | Tempo de missao [h] | Tempo util [h] | Tempo por voo [min] | Autonomia Projetada [h] | N° Voos | MTOW [kg] | Massa Estrutura [kg] | Combustível [kg] | Abastecimentos | Massa gerador | Potência gerador [W] | Combustível consumido [L] | Calda cons [L] | Distância percorrida [km] | Distância Pulverizando [km] | RTL ACUMULADO[m] | EOC [km/km] | EOC [h/h] | Tempo de manobra [h] | Tempo rtl_rtw [h] | V pulv [m/s] | V desloc [m/s]
0 | 70 | CONCLUIDO | 4 | 25 | 18.55 | 7.62 | 0.12 | 146 | 141.81 | 47.83 | 1 | 144 | 22.98 | 17723.39 | 202.39 | 1632.19 | 119.66 | 27.18 | 45787.23 | 0.23 | 0.84 | 0.34 | 2.96 | 0.5 | 10
1 | 70 | CONCLUIDO | 4.7854 | 20.9 | 16.85 | 16.05 | 0.25 | 63 | 143.17 | 47.83 | 2 | 61 | 23.34 | 17891.86 | 172.97 | 1631.93 | 66.31 | 27.18 | 19527.32 | 0.41 | 0.92 | 0.21 | 1.25 | 0.5 | 10
2 | 70 | CONCLUIDO | 5.0744 | 19.71 | 16.35 | 25.16 | 0.37 | 39 | 144.54 | 47.83 | 3 | 37 | 23.71 | 18060.85 | 156.89 | 1631.93 | 50.84 | 27.18 | 11912.59 | 0.53 | 0.95 | 0.17 | 0.76 | 0.5 | 10
3 | 70 | CONCLUIDO | 5.2266 | 19.13 | 16.12 | 35.83 | 0.49 | 27 | 145.92 | 47.83 | 4 | 22 | 24.09 | 18230.35 | 140.18 | 1631.97 | 43.88 | 27.18 | 8491.57 | 0.62 | 0.96 | 0.15 | 0.53 | 0.5 | 10
4 | 70 | CONCLUIDO | 5.2462 | 19.06 | 16.11 | 38.67 | 0.6 | 25 | 147.3 | 47.83 | 5 | 0 | 24.47 | 18400.38 | 138.71 | 1631.91 | 42.52 | 27.18 | 7821.9 | 0.64 | 0.96 | 0.18 | 0.52 | 0.5 | 10

## RESULTADOS_16
Unnamed: 0 | Volume de calda [L] | STATUS | Capacidade operacional [ha/h] | Tempo de missao [h] | Tempo util [h] | Tempo por voo [min] | Autonomia Projetada [h] | N° Voos | MTOW [kg] | Massa Estrutura [kg] | Combustível [kg] | Abastecimentos | Massa gerador | Potência gerador [W] | Combustível consumido [L] | Calda cons [L] | Distância percorrida [km] | Distância Pulverizando [km] | RTL ACUMULADO[m] | EOC [km/km] | EOC [h/h] | Tempo de manobra [h] | Tempo rtl_rtw [h] | V pulv [m/s] | V desloc [m/s]
0 | 90 | CONCLUIDO | 3.5804 | 27.93 | 19.22 | 6.51 | 0.1 | 177 | 176.73 | 52.44 | 1 | 175 | 33.29 | 22031.19 | 245.01 | 1632.06 | 140.38 | 27.18 | 55994.77 | 0.19 | 0.81 | 0.39 | 3.62 | 0.5 | 10
1 | 90 | CONCLUIDO | 4.4852 | 22.3 | 17.14 | 13.35 | 0.2 | 77 | 178.21 | 52.44 | 2 | 75 | 33.77 | 22213.89 | 210.3 | 1632.08 | 75.42 | 27.18 | 24011.1 | 0.36 | 0.91 | 0.23 | 1.54 | 0.5 | 10
2 | 90 | CONCLUIDO | 4.8384 | 20.67 | 16.54 | 20.68 | 0.3 | 48 | 179.7 | 52.44 | 3 | 46 | 34.26 | 22397.24 | 194.64 | 1631.94 | 56.7 | 27.18 | 14797.63 | 0.48 | 0.94 | 0.18 | 0.95 | 0.5 | 10
3 | 90 | CONCLUIDO | 4.9949 | 20.02 | 16.39 | 28.93 | 0.39 | 34 | 181.19 | 52.44 | 4 | 32 | 34.75 | 22581.25 | 184.16 | 1631.97 | 52.79 | 27.18 | 12910.82 | 0.51 | 0.95 | 0.16 | 0.8 | 0.5 | 10
4 | 90 | CONCLUIDO | 5.1429 | 19.44 | 16.1 | 37.15 | 0.49 | 26 | 182.69 | 52.44 | 5 | 24 | 35.25 | 22766.06 | 170.72 | 1631.99 | 43.01 | 27.18 | 8065.15 | 0.63 | 0.97 | 0.15 | 0.5 | 0.5 | 10
5 | 90 | CONCLUIDO | 5.233 | 19.11 | 15.98 | 47.93 | 0.58 | 20 | 184.19 | 52.44 | 6 | 14 | 35.75 | 22951.43 | 157.75 | 1631.94 | 39.03 | 27.18 | 6103.78 | 0.7 | 0.97 | 0.15 | 0.38 | 0.5 | 10
6 | 90 | CONCLUIDO | 5.223 | 19.15 | 16.01 | 48.04 | 0.67 | 20 | 185.7 | 52.44 | 7 | 0 | 36.26 | 23137.49 | 158.01 | 1631.99 | 39.65 | 27.18 | 6415.02 | 0.69 | 0.97 | 0.16 | 0.42 | 0.5 | 10

## RESULTADOS_0
Unnamed: 0 | Volume de calda [L] | STATUS | Capacidade operacional [ha/h] | Tempo de missao [h] | Tempo util [h] | Tempo por voo [min] | Autonomia Projetada [h] | N° Voos | MTOW [kg] | Massa Estrutura [kg] | Combustível [kg] | Abastecimentos | Massa gerador | Potência gerador [W] | Combustível consumido [L] | Calda cons [L] | Distância percorrida [km] | Distância Pulverizando [km] | RTL ACUMULADO[m] | EOC [km/km] | EOC [h/h] | Tempo de manobra [h] | Tempo rtl_rtw [h] | V pulv [m/s] | V desloc [m/s]
0 | 10 | CONCLUIDO | 4.4305 | 22.57 | 19.1 | 6.99 | 0.64 | 164 | 26.11 | 12.1 | 1 | 0 | 3.01 | 3454.41 | 55.75 | 1632.33 | 129.94 | 27.18 | 50837.52 | 0.21 | 0.81 | 0.58 | 3.5 | 0.5 | 10

## RESULTADOS_7
Unnamed: 0 | Volume de calda [L] | STATUS | Capacidade operacional [ha/h] | Tempo de missao [h] | Tempo util [h] | Tempo por voo [min] | Autonomia Projetada [h] | N° Voos | MTOW [kg] | Massa Estrutura [kg] | Combustível [kg] | Abastecimentos | Massa gerador | Potência gerador [W] | Combustível consumido [L] | Calda cons [L] | Distância percorrida [km] | Distância Pulverizando [km] | RTL ACUMULADO[m] | EOC [km/km] | EOC [h/h] | Tempo de manobra [h] | Tempo rtl_rtw [h] | V pulv [m/s] | V desloc [m/s]
0 | 45 | CONCLUIDO | 4.5709 | 21.88 | 17.71 | 10.02 | 0.18 | 106 | 98.71 | 39.72 | 1 | 104 | 12.99 | 12407.75 | 145.64 | 1632.04 | 93.42 | 27.18 | 32869.38 | 0.29 | 0.88 | 0.27 | 2.12 | 0.5 | 10
1 | 45 | CONCLUIDO | 5.182 | 19.3 | 16.43 | 22.92 | 0.35 | 43 | 99.95 | 39.72 | 2 | 40 | 13.24 | 12561.45 | 117.12 | 1631.98 | 53.07 | 27.18 | 13009.3 | 0.51 | 0.95 | 0.18 | 0.83 | 0.5 | 10
2 | 45 | CONCLUIDO | 5.2152 | 19.17 | 16.41 | 25.9 | 0.52 | 38 | 101.2 | 39.72 | 3 | 0 | 13.49 | 12715.54 | 114.06 | 1632 | 51.17 | 27.18 | 12082.18 | 0.53 | 0.95 | 0.22 | 0.81 | 0.5 | 10

## RESULTADOS_10
Unnamed: 0 | Volume de calda [L] | STATUS | Capacidade operacional [ha/h] | Tempo de missao [h] | Tempo util [h] | Tempo por voo [min] | Autonomia Projetada [h] | N° Voos | MTOW [kg] | Massa Estrutura [kg] | Combustível [kg] | Abastecimentos | Massa gerador | Potência gerador [W] | Combustível consumido [L] | Calda cons [L] | Distância percorrida [km] | Distância Pulverizando [km] | RTL ACUMULADO[m] | EOC [km/km] | EOC [h/h] | Tempo de manobra [h] | Tempo rtl_rtw [h] | V pulv [m/s] | V desloc [m/s]
0 | 60 | CONCLUIDO | 4.2145 | 23.73 | 18.25 | 8.36 | 0.14 | 131 | 124.63 | 45 | 1 | 129 | 18.64 | 15605.44 | 180.69 | 1631.96 | 110.16 | 27.18 | 41113.81 | 0.25 | 0.85 | 0.32 | 2.65 | 0.5 | 10
1 | 60 | CONCLUIDO | 4.9343 | 20.27 | 16.7 | 17.9 | 0.28 | 56 | 125.95 | 45 | 2 | 54 | 18.95 | 15767.7 | 152.91 | 1631.96 | 61.79 | 27.18 | 17304.06 | 0.44 | 0.93 | 0.2 | 1.11 | 0.5 | 10
2 | 60 | CONCLUIDO | 5.1786 | 19.31 | 16.31 | 28.78 | 0.42 | 34 | 127.27 | 45 | 3 | 32 | 19.27 | 15930.42 | 134.76 | 1631.95 | 50.07 | 27.18 | 11553.23 | 0.54 | 0.95 | 0.16 | 0.71 | 0.5 | 10
3 | 60 | CONCLUIDO | 5.2433 | 19.07 | 16.2 | 33.51 | 0.55 | 29 | 128.59 | 45 | 4 | 0 | 19.59 | 16093.6 | 128.99 | 1631.99 | 44.95 | 27.18 | 9019.87 | 0.6 | 0.96 | 0.19 | 0.6 | 0.5 | 10

## RESULTADOS_14
Unnamed: 0 | Volume de calda [L] | STATUS | Capacidade operacional [ha/h] | Tempo de missao [h] | Tempo util [h] | Tempo por voo [min] | Autonomia Projetada [h] | N° Voos | MTOW [kg] | Massa Estrutura [kg] | Combustível [kg] | Abastecimentos | Massa gerador | Potência gerador [W] | Combustível consumido [L] | Calda cons [L] | Distância percorrida [km] | Distância Pulverizando [km] | RTL ACUMULADO[m] | EOC [km/km] | EOC [h/h] | Tempo de manobra [h] | Tempo rtl_rtw [h] | V pulv [m/s] | V desloc [m/s]
0 | 80 | CONCLUIDO | 3.7819 | 26.44 | 18.9 | 7 | 0.11 | 162 | 159.12 | 50.28 | 1 | 160 | 27.84 | 19859.16 | 223.84 | 1632.19 | 130.63 | 27.18 | 51193.65 | 0.21 | 0.82 | 0.36 | 3.3 | 0.5 | 10
1 | 80 | CONCLUIDO | 4.6364 | 21.57 | 16.99 | 14.56 | 0.22 | 70 | 160.54 | 50.28 | 2 | 68 | 28.26 | 20034.4 | 192.17 | 1632.05 | 70.91 | 27.18 | 21792.75 | 0.38 | 0.92 | 0.21 | 1.39 | 0.5 | 10
2 | 80 | CONCLUIDO | 4.9656 | 20.14 | 16.43 | 22.92 | 0.33 | 43 | 161.97 | 50.28 | 3 | 41 | 28.69 | 20210.21 | 175.79 | 1631.93 | 53.15 | 27.18 | 13049.41 | 0.51 | 0.95 | 0.18 | 0.83 | 0.5 | 10
3 | 80 | CONCLUIDO | 5.1171 | 19.54 | 16.22 | 31.39 | 0.43 | 31 | 163.4 | 50.28 | 4 | 29 | 29.12 | 20386.62 | 162.89 | 1632 | 46.86 | 27.18 | 9965.2 | 0.58 | 0.96 | 0.16 | 0.62 | 0.5 | 10
4 | 80 | CONCLUIDO | 5.2323 | 19.11 | 16.05 | 41.86 | 0.54 | 23 | 164.83 | 50.28 | 5 | 16 | 29.55 | 20563.61 | 149.6 | 1631.92 | 41.12 | 27.18 | 7132.69 | 0.66 | 0.97 | 0.15 | 0.45 | 0.5 | 10
5 | 80 | CONCLUIDO | 5.2428 | 19.07 | 16.04 | 43.75 | 0.64 | 22 | 166.27 | 50.28 | 6 | 0 | 29.99 | 20741.2 | 148.29 | 1631.91 | 40.31 | 27.18 | 6731.94 | 0.67 | 0.97 | 0.17 | 0.45 | 0.5 | 10

## RESULTADOS_5
Unnamed: 0 | Volume de calda [L] | STATUS | Capacidade operacional [ha/h] | Tempo de missao [h] | Tempo util [h] | Tempo por voo [min] | Autonomia Projetada [h] | N° Voos | MTOW [kg] | Massa Estrutura [kg] | Combustível [kg] | Abastecimentos | Massa gerador | Potência gerador [W] | Combustível consumido [L] | Calda cons [L] | Distância percorrida [km] | Distância Pulverizando [km] | RTL ACUMULADO[m] | EOC [km/km] | EOC [h/h] | Tempo de manobra [h] | Tempo rtl_rtw [h] | V pulv [m/s] | V desloc [m/s]
0 | 35 | CONCLUIDO | 4.8218 | 20.74 | 17.35 | 11.96 | 0.22 | 87 | 80.84 | 35.1 | 1 | 85 | 9.74 | 10204.21 | 119.21 | 1632.19 | 81.85 | 27.18 | 27177.45 | 0.33 | 0.9 | 0.25 | 1.75 | 0.5 | 10
1 | 35 | CONCLUIDO | 5.1768 | 19.32 | 16.6 | 20.75 | 0.43 | 48 | 82.04 | 35.1 | 2 | 0 | 9.94 | 10352.53 | 101.98 | 1631.95 | 56.61 | 27.18 | 14754.98 | 0.48 | 0.94 | 0.25 | 1 | 0.5 | 10

## RESULTADOS_8
Unnamed: 0 | Volume de calda [L] | STATUS | Capacidade operacional [ha/h] | Tempo de missao [h] | Tempo util [h] | Tempo por voo [min] | Autonomia Projetada [h] | N° Voos | MTOW [kg] | Massa Estrutura [kg] | Combustível [kg] | Abastecimentos | Massa gerador | Potência gerador [W] | Combustível consumido [L] | Calda cons [L] | Distância percorrida [km] | Distância Pulverizando [km] | RTL ACUMULADO[m] | EOC [km/km] | EOC [h/h] | Tempo de manobra [h] | Tempo rtl_rtw [h] | V pulv [m/s] | V desloc [m/s]
0 | 50 | CONCLUIDO | 4.4524 | 22.46 | 17.89 | 9.42 | 0.16 | 114 | 107.41 | 41.65 | 1 | 112 | 14.77 | 13481.73 | 157.7 | 1632.05 | 98.87 | 27.18 | 35552.12 | 0.27 | 0.87 | 0.29 | 2.29 | 0.5 | 10
1 | 50 | CONCLUIDO | 5.0914 | 19.64 | 16.54 | 20.67 | 0.32 | 48 | 108.68 | 41.65 | 2 | 46 | 15.03 | 13638.32 | 130.31 | 1632 | 56.66 | 27.18 | 14779.76 | 0.48 | 0.94 | 0.18 | 0.94 | 0.5 | 10
2 | 50 | CONCLUIDO | 5.2358 | 19.1 | 16.31 | 28.78 | 0.48 | 34 | 109.96 | 41.65 | 3 | 0 | 15.31 | 13795.21 | 118.34 | 1631.94 | 47.92 | 27.18 | 10476.64 | 0.57 | 0.95 | 0.21 | 0.71 | 0.5 | 10

## RESULTADOS_3
Unnamed: 0 | Volume de calda [L] | STATUS | Capacidade operacional [ha/h] | Tempo de missao [h] | Tempo util [h] | Tempo por voo [min] | Autonomia Projetada [h] | N° Voos | MTOW [kg] | Massa Estrutura [kg] | Combustível [kg] | Abastecimentos | Massa gerador | Potência gerador [W] | Combustível consumido [L] | Calda cons [L] | Distância percorrida [km] | Distância Pulverizando [km] | RTL ACUMULADO[m] | EOC [km/km] | EOC [h/h] | Tempo de manobra [h] | Tempo rtl_rtw [h] | V pulv [m/s] | V desloc [m/s]
0 | 25 | CONCLUIDO | 5.0482 | 19.81 | 17.07 | 15.06 | 0.28 | 68 | 61.76 | 28.92 | 1 | 15 | 6.84 | 7851.41 | 88.54 | 1631.95 | 71.31 | 27.18 | 22001.66 | 0.38 | 0.91 | 0.29 | 1.47 | 0.5 | 10
1 | 25 | CONCLUIDO | 5.0681 | 19.73 | 17 | 15.23 | 0.55 | 67 | 62.92 | 28.92 | 2 | 0 | 7 | 7994.37 | 89.44 | 1632.06 | 68.52 | 27.18 | 20614.69 | 0.4 | 0.91 | 0.3 | 1.41 | 0.5 | 10

## RESULTADOS_15
Unnamed: 0 | Volume de calda [L] | STATUS | Capacidade operacional [ha/h] | Tempo de missao [h] | Tempo util [h] | Tempo por voo [min] | Autonomia Projetada [h] | N° Voos | MTOW [kg] | Massa Estrutura [kg] | Combustível [kg] | Abastecimentos | Massa gerador | Potência gerador [W] | Combustível consumido [L] | Calda cons [L] | Distância percorrida [km] | Distância Pulverizando [km] | RTL ACUMULADO[m] | EOC [km/km] | EOC [h/h] | Tempo de manobra [h] | Tempo rtl_rtw [h] | V pulv [m/s] | V desloc [m/s]
0 | 85 | CONCLUIDO | 3.6835 | 27.15 | 19.05 | 6.76 | 0.11 | 169 | 167.88 | 51.39 | 1 | 167 | 30.49 | 20939.59 | 234.34 | 1632.21 | 134.93 | 27.18 | 53310.42 | 0.2 | 0.82 | 0.38 | 3.45 | 0.5 | 10
1 | 85 | CONCLUIDO | 4.5682 | 21.89 | 17.04 | 14.01 | 0.21 | 73 | 169.33 | 51.39 | 2 | 71 | 30.94 | 21118.46 | 200.98 | 1631.96 | 72.35 | 27.18 | 22497.29 | 0.38 | 0.91 | 0.23 | 1.45 | 0.5 | 10
2 | 85 | CONCLUIDO | 4.8942 | 20.43 | 16.5 | 21.52 | 0.31 | 46 | 170.79 | 51.39 | 3 | 44 | 31.4 | 21297.94 | 185.57 | 1632.13 | 55.51 | 27.18 | 14210.89 | 0.49 | 0.94 | 0.18 | 0.91 | 0.5 | 10
3 | 85 | CONCLUIDO | 5.0781 | 19.69 | 16.24 | 30.44 | 0.41 | 32 | 172.25 | 51.39 | 4 | 30 | 31.86 | 21478.05 | 173.09 | 1631.97 | 47.35 | 27.18 | 10203.81 | 0.57 | 0.96 | 0.16 | 0.64 | 0.5 | 10
4 | 85 | CONCLUIDO | 5.1971 | 19.24 | 16.06 | 40.14 | 0.51 | 24 | 173.71 | 51.39 | 5 | 22 | 32.32 | 21658.78 | 159.75 | 1631.91 | 41.7 | 27.18 | 7418.24 | 0.65 | 0.97 | 0.15 | 0.46 | 0.5 | 10
5 | 85 | CONCLUIDO | 5.2359 | 19.1 | 16.01 | 45.76 | 0.61 | 21 | 175.18 | 51.39 | 6 | 1 | 32.79 | 21840.16 | 152.28 | 1631.94 | 39.63 | 27.18 | 6400.41 | 0.69 | 0.97 | 0.16 | 0.42 | 0.5 | 10
6 | 85 | CONCLUIDO | 5.2353 | 19.1 | 16.02 | 45.76 | 0.7 | 21 | 176.66 | 51.39 | 7 | 0 | 33.27 | 22022.17 | 153.52 | 1631.94 | 39.65 | 27.18 | 6406.42 | 0.69 | 0.97 | 0.17 | 0.42 | 0.5 | 10

## RESULTADOS_2
Unnamed: 0 | Volume de calda [L] | STATUS | Capacidade operacional [ha/h] | Tempo de missao [h] | Tempo util [h] | Tempo por voo [min] | Autonomia Projetada [h] | N° Voos | MTOW [kg] | Massa Estrutura [kg] | Combustível [kg] | Abastecimentos | Massa gerador | Potência gerador [W] | Combustível consumido [L] | Calda cons [L] | Distância percorrida [km] | Distância Pulverizando [km] | RTL ACUMULADO[m] | EOC [km/km] | EOC [h/h] | Tempo de manobra [h] | Tempo rtl_rtw [h] | V pulv [m/s] | V desloc [m/s]
0 | 20 | CONCLUIDO | 4.9691 | 20.12 | 17.36 | 12.55 | 0.34 | 83 | 51.33 | 24.83 | 1 | 0 | 5.51 | 6564.78 | 80.47 | 1631.99 | 79.18 | 27.18 | 25862.2 | 0.34 | 0.9 | 0.35 | 1.77 | 0.5 | 10

## RESULTADOS_11
Unnamed: 0 | Volume de calda [L] | STATUS | Capacidade operacional [ha/h] | Tempo de missao [h] | Tempo util [h] | Tempo por voo [min] | Autonomia Projetada [h] | N° Voos | MTOW [kg] | Massa Estrutura [kg] | Combustível [kg] | Abastecimentos | Massa gerador | Potência gerador [W] | Combustível consumido [L] | Calda cons [L] | Distância percorrida [km] | Distância Pulverizando [km] | RTL ACUMULADO[m] | EOC [km/km] | EOC [h/h] | Tempo de manobra [h] | Tempo rtl_rtw [h] | V pulv [m/s] | V desloc [m/s]
0 | 65 | CONCLUIDO | 4.0999 | 24.39 | 18.43 | 7.95 | 0.13 | 139 | 133.21 | 46.47 | 1 | 137 | 20.75 | 16663.42 | 191.93 | 1632.09 | 115.81 | 27.18 | 43898.56 | 0.23 | 0.84 | 0.33 | 2.83 | 0.5 | 10
1 | 65 | CONCLUIDO | 4.8546 | 20.6 | 16.79 | 16.79 | 0.26 | 60 | 134.55 | 46.47 | 2 | 58 | 21.09 | 16828.84 | 163.44 | 1631.96 | 64.39 | 27.18 | 18584.44 | 0.42 | 0.93 | 0.2 | 1.19 | 0.5 | 10
2 | 65 | CONCLUIDO | 5.1641 | 19.36 | 16.2 | 27.01 | 0.39 | 36 | 135.9 | 46.47 | 3 | 34 | 21.43 | 16994.64 | 144.92 | 1631.99 | 45.43 | 27.18 | 9225.02 | 0.6 | 0.96 | 0.18 | 0.61 | 0.5 | 10
3 | 65 | CONCLUIDO | 5.241 | 19.08 | 16.16 | 35.92 | 0.52 | 27 | 137.25 | 46.47 | 4 | 2 | 21.78 | 17160.92 | 133.29 | 1631.99 | 44.12 | 27.18 | 8614.72 | 0.62 | 0.96 | 0.18 | 0.57 | 0.5 | 10
4 | 65 | CONCLUIDO | 5.2406 | 19.08 | 16.17 | 35.93 | 0.64 | 27 | 138.6 | 46.47 | 5 | 0 | 22.13 | 17327.69 | 134.32 | 1632 | 44.13 | 27.18 | 8615.6 | 0.62 | 0.96 | 0.19 | 0.57 | 0.5 | 10

## RESULTADOS_13
Unnamed: 0 | Volume de calda [L] | STATUS | Capacidade operacional [ha/h] | Tempo de missao [h] | Tempo util [h] | Tempo por voo [min] | Autonomia Projetada [h] | N° Voos | MTOW [kg] | Massa Estrutura [kg] | Combustível [kg] | Abastecimentos | Massa gerador | Potência gerador [W] | Combustível consumido [L] | Calda cons [L] | Distância percorrida [km] | Distância Pulverizando [km] | RTL ACUMULADO[m] | EOC [km/km] | EOC [h/h] | Tempo de manobra [h] | Tempo rtl_rtw [h] | V pulv [m/s] | V desloc [m/s]
0 | 75 | CONCLUIDO | 3.89 | 25.71 | 18.73 | 7.3 | 0.12 | 154 | 150.44 | 49.1 | 1 | 152 | 25.34 | 18787.76 | 213.19 | 1632.1 | 125.12 | 27.18 | 48477.02 | 0.22 | 0.83 | 0.35 | 3.13 | 0.5 | 10
1 | 75 | CONCLUIDO | 4.7063 | 21.25 | 16.92 | 15.16 | 0.23 | 67 | 151.83 | 49.1 | 2 | 65 | 25.73 | 18959.54 | 182.85 | 1632.01 | 68.64 | 27.18 | 20672.06 | 0.4 | 0.92 | 0.22 | 1.33 | 0.5 | 10
2 | 75 | CONCLUIDO | 5.0197 | 19.92 | 16.39 | 23.99 | 0.35 | 41 | 153.23 | 49.1 | 3 | 39 | 26.13 | 19131.85 | 166.39 | 1631.97 | 52.02 | 27.18 | 12492.32 | 0.52 | 0.95 | 0.18 | 0.8 | 0.5 | 10
3 | 75 | CONCLUIDO | 5.1746 | 19.33 | 16.16 | 33.44 | 0.46 | 29 | 154.63 | 49.1 | 4 | 27 | 26.53 | 19304.72 | 152 | 1631.94 | 45.08 | 27.18 | 9080.57 | 0.6 | 0.96 | 0.15 | 0.57 | 0.5 | 10
4 | 75 | CONCLUIDO | 5.2519 | 19.04 | 16.06 | 41.9 | 0.57 | 23 | 156.03 | 49.1 | 5 | 2 | 26.94 | 19478.15 | 142.53 | 1631.91 | 41.06 | 27.18 | 7103.17 | 0.66 | 0.97 | 0.17 | 0.47 | 0.5 | 10
5 | 75 | CONCLUIDO | 5.2496 | 19.05 | 16.07 | 41.92 | 0.67 | 23 | 157.44 | 49.1 | 6 | 0 | 27.35 | 19652.13 | 143.87 | 1631.93 | 41.23 | 27.18 | 7188.27 | 0.66 | 0.97 | 0.17 | 0.48 | 0.5 | 10

## RESULTADOS_17
Unnamed: 0 | Volume de calda [L] | STATUS | Capacidade operacional [ha/h] | Tempo de missao [h] | Tempo util [h] | Tempo por voo [min] | Autonomia Projetada [h] | N° Voos | MTOW [kg] | Massa Estrutura [kg] | Combustível [kg] | Abastecimentos | Massa gerador | Potência gerador [W] | Combustível consumido [L] | Calda cons [L] | Distância percorrida [km] | Distância Pulverizando [km] | RTL ACUMULADO[m] | EOC [km/km] | EOC [h/h] | Tempo de manobra [h] | Tempo rtl_rtw [h] | V pulv [m/s] | V desloc [m/s]
0 | 95 | CONCLUIDO | 3.4876 | 28.67 | 19.36 | 6.31 | 0.1 | 184 | 185.69 | 53.44 | 1 | 182 | 36.26 | 23136.14 | 255.3 | 1632.11 | 144.66 | 27.18 | 58098.3 | 0.19 | 0.8 | 0.41 | 3.76 | 0.5 | 10
1 | 95 | CONCLUIDO | 4.4166 | 22.64 | 17.2 | 12.9 | 0.19 | 80 | 187.21 | 53.44 | 2 | 78 | 36.77 | 23322.88 | 219.12 | 1632.12 | 77.26 | 27.18 | 24917.45 | 0.35 | 0.9 | 0.23 | 1.6 | 0.5 | 10
2 | 95 | CONCLUIDO | 4.7821 | 20.91 | 16.58 | 19.9 | 0.28 | 50 | 188.73 | 53.44 | 3 | 48 | 37.29 | 23510.33 | 203.62 | 1631.96 | 58.07 | 27.18 | 15472.55 | 0.47 | 0.94 | 0.19 | 0.99 | 0.5 | 10
3 | 95 | CONCLUIDO | 5.0331 | 19.87 | 16.1 | 27.6 | 0.37 | 35 | 190.25 | 53.44 | 4 | 33 | 37.82 | 23698.48 | 188.96 | 1631.96 | 42.38 | 27.18 | 7703.51 | 0.64 | 0.97 | 0.15 | 0.5 | 0.5 | 10
4 | 95 | CONCLUIDO | 5.1032 | 19.6 | 16.12 | 35.83 | 0.46 | 27 | 191.78 | 53.44 | 5 | 25 | 38.35 | 23887.36 | 180.61 | 1631.91 | 43.75 | 27.18 | 8426.11 | 0.62 | 0.96 | 0.15 | 0.53 | 0.5 | 10
5 | 95 | CONCLUIDO | 5.1808 | 19.3 | 16.01 | 43.68 | 0.55 | 22 | 193.32 | 53.44 | 6 | 20 | 38.89 | 24076.95 | 168.73 | 1631.94 | 40.36 | 27.18 | 6756.65 | 0.67 | 0.97 | 0.14 | 0.42 | 0.5 | 10
6 | 95 | CONCLUIDO | 5.2319 | 19.11 | 15.94 | 50.33 | 0.64 | 19 | 194.86 | 53.44 | 7 | 2 | 39.43 | 24267.28 | 161.5 | 1631.91 | 37.2 | 27.18 | 5193.67 | 0.73 | 0.98 | 0.16 | 0.34 | 0.5 | 10
7 | 95 | CONCLUIDO | 5.231 | 19.12 | 15.94 | 50.34 | 0.72 | 19 | 196.41 | 53.44 | 8 | 0 | 39.98 | 24458.36 | 162.74 | 1631.96 | 37.29 | 27.18 | 5236.87 | 0.73 | 0.98 | 0.16 | 0.35 | 0.5 | 10

## RESULTADOS_9
Unnamed: 0 | Volume de calda [L] | STATUS | Capacidade operacional [ha/h] | Tempo de missao [h] | Tempo util [h] | Tempo por voo [min] | Autonomia Projetada [h] | N° Voos | MTOW [kg] | Massa Estrutura [kg] | Combustível [kg] | Abastecimentos | Massa gerador | Potência gerador [W] | Combustível consumido [L] | Calda cons [L] | Distância percorrida [km] | Distância Pulverizando [km] | RTL ACUMULADO[m] | EOC [km/km] | EOC [h/h] | Tempo de manobra [h] | Tempo rtl_rtw [h] | V pulv [m/s] | V desloc [m/s]
0 | 55 | CONCLUIDO | 4.3276 | 23.11 | 18.09 | 8.82 | 0.15 | 123 | 116.05 | 43.4 | 1 | 121 | 16.65 | 14546.17 | 169.6 | 1632.08 | 105.05 | 27.18 | 38597 | 0.26 | 0.86 | 0.3 | 2.49 | 0.5 | 10
1 | 55 | CONCLUIDO | 5.0173 | 19.93 | 16.6 | 19.16 | 0.3 | 52 | 117.34 | 43.4 | 2 | 50 | 16.94 | 14705.49 | 141.88 | 1632.06 | 58.91 | 27.18 | 15884.48 | 0.46 | 0.94 | 0.18 | 1.01 | 0.5 | 10
2 | 55 | CONCLUIDO | 5.2354 | 19.1 | 16.25 | 30.47 | 0.45 | 32 | 118.63 | 43.4 | 3 | 10 | 17.23 | 14865.24 | 123.56 | 1631.91 | 46.91 | 27.18 | 9983.97 | 0.58 | 0.96 | 0.19 | 0.66 | 0.5 | 10
3 | 55 | CONCLUIDO | 5.2438 | 19.07 | 16.25 | 31.44 | 0.59 | 31 | 119.93 | 43.4 | 4 | 0 | 17.53 | 15025.44 | 124.5 | 1631.96 | 46.37 | 27.18 | 9718.53 | 0.59 | 0.96 | 0.2 | 0.65 | 0.5 | 10

## resultados
Unnamed: 0 | Volume de calda [L] | STATUS | Capacidade operacional [ha/h] | Tempo de missao [h] | Tempo util [h] | Tempo por voo [min] | Autonomia Projetada [h] | N° Voos | MTOW [kg] | Massa Estrutura [kg] | Combustível [kg] | Abastecimentos | Massa gerador | Potência gerador [W] | Combustível consumido [L] | Calda cons [L] | Distância percorrida [km] | Distância Pulverizando [km] | RTL ACUMULADO[m] | EOC [km/km] | EOC [h/h] | Tempo de manobra [h] | Tempo rtl_rtw [h] | V pulv [m/s] | V desloc [m/s]
0 | 100 | CONCLUIDO | 3.3892 | 29.51 | 19.52 | 6.1 | 0.09 | 192 | 194.77 | 54.38 | 1 | 190 | 39.4 | 24256.19 | 266.05 | 1632.27 | 150.21 | 27.18 | 60834.86 | 0.18 | 0.8 | 0.41 | 3.92 | 0.5 | 10
1 | 100 | CONCLUIDO | 4.3474 | 23 | 17.26 | 12.48 | 0.18 | 83 | 196.32 | 54.38 | 2 | 81 | 39.95 | 24447.22 | 227.86 | 1632.08 | 79.01 | 27.18 | 25776.06 | 0.34 | 0.9 | 0.24 | 1.66 | 0.5 | 10
2 | 100 | CONCLUIDO | 4.7267 | 21.16 | 16.62 | 19.17 | 0.27 | 52 | 197.88 | 54.38 | 3 | 50 | 40.5 | 24639 | 212.16 | 1631.97 | 59.31 | 27.18 | 16083.71 | 0.46 | 0.94 | 0.19 | 1.02 | 0.5 | 10
3 | 100 | CONCLUIDO | 4.9427 | 20.23 | 16.28 | 26.39 | 0.36 | 37 | 199.44 | 54.38 | 4 | 35 | 41.06 | 24831.54 | 200.12 | 1631.95 | 48.32 | 27.18 | 10663.14 | 0.56 | 0.96 | 0.17 | 0.68 | 0.5 | 10
4 | 100 | CONCLUIDO | 5.0493 | 19.8 | 16.16 | 33.44 | 0.44 | 29 | 201.01 | 54.38 | 5 | 27 | 41.63 | 25024.84 | 190.51 | 1631.91 | 45 | 27.18 | 9041.31 | 0.6 | 0.96 | 0.15 | 0.57 | 0.5 | 10
5 | 100 | CONCLUIDO | 5.1426 | 19.45 | 16.03 | 41.83 | 0.53 | 23 | 202.58 | 54.38 | 6 | 21 | 42.2 | 25218.93 | 180.38 | 1631.91 | 41.05 | 27.18 | 7095.75 | 0.66 | 0.97 | 0.14 | 0.44 | 0.5 | 10
6 | 100 | CONCLUIDO | 5.2055 | 19.21 | 15.96 | 50.38 | 0.61 | 19 | 204.16 | 54.38 | 7 | 14 | 42.78 | 25413.94 | 169.32 | 1631.91 | 38.42 | 27.18 | 5804.16 | 0.71 | 0.97 | 0.14 | 0.36 | 0.5 | 10
7 | 100 | CONCLUIDO | 5.213 | 19.18 | 15.97 | 53.22 | 0.69 | 18 | 205.75 | 54.38 | 8 | 0 | 43.37 | 25609.61 | 167.88 | 1631.99 | 38.07 | 27.18 | 5634.33 | 0.71 | 0.97 | 0.16 | 0.37 | 0.5 | 10
0 | 40 | CONCLUIDO | 4.6898 | 21.32 | 17.55 | 10.86 | 0.2 | 97 | 89.87 | 37.55 | 1 | 95 | 11.32 | 11317.98 | 133.11 | 1632.06 | 88.35 | 27.18 | 30377.89 | 0.31 | 0.89 | 0.26 | 1.96 | 0.5 | 10
1 | 40 | CONCLUIDO | 5.2101 | 19.19 | 16.46 | 23.51 | 0.39 | 42 | 91.1 | 37.55 | 2 | 2 | 11.54 | 11468.97 | 107.18 | 1632 | 52.48 | 27.18 | 12716.36 | 0.52 | 0.94 | 0.23 | 0.87 | 0.5 | 10
2 | 40 | CONCLUIDO | 5.2106 | 19.19 | 16.46 | 23.51 | 0.57 | 42 | 92.32 | 37.55 | 3 | 0 | 11.77 | 11620.34 | 108.61 | 1632 | 52.43 | 27.18 | 12693.63 | 0.52 | 0.94 | 0.23 | 0.86 | 0.5 | 10
0 | 30 | CONCLUIDO | 4.9766 | 20.09 | 17.08 | 13.67 | 0.24 | 75 | 71.52 | 32.27 | 1 | 73 | 8.25 | 9054.6 | 103.39 | 1632.02 | 73.62 | 27.18 | 23121.01 | 0.37 | 0.91 | 0.23 | 1.49 | 0.5 | 10
1 | 30 | CONCLUIDO | 5.1294 | 19.5 | 16.78 | 17.98 | 0.48 | 56 | 72.7 | 32.27 | 2 | 0 | 8.43 | 9200.25 | 96.39 | 1631.94 | 62.07 | 27.18 | 17444.76 | 0.44 | 0.93 | 0.27 | 1.19 | 0.5 | 10
0 | 15 | CONCLUIDO | 4.7953 | 20.85 | 17.93 | 9.78 | 0.43 | 110 | 39.78 | 19.54 | 1 | 0 | 4.24 | 5140 | 70.3 | 1632.1 | 95.65 | 27.18 | 33963.3 | 0.28 | 0.87 | 0.43 | 2.34 | 0.5 | 10
0 | 70 | CONCLUIDO | 4 | 25 | 18.55 | 7.62 | 0.12 | 146 | 141.81 | 47.83 | 1 | 144 | 22.98 | 17723.39 | 202.39 | 1632.19 | 119.66 | 27.18 | 45787.23 | 0.23 | 0.84 | 0.34 | 2.96 | 0.5 | 10
1 | 70 | CONCLUIDO | 4.7854 | 20.9 | 16.85 | 16.05 | 0.25 | 63 | 143.17 | 47.83 | 2 | 61 | 23.34 | 17891.86 | 172.97 | 1631.93 | 66.31 | 27.18 | 19527.32 | 0.41 | 0.92 | 0.21 | 1.25 | 0.5 | 10
2 | 70 | CONCLUIDO | 5.0744 | 19.71 | 16.35 | 25.16 | 0.37 | 39 | 144.54 | 47.83 | 3 | 37 | 23.71 | 18060.85 | 156.89 | 1631.93 | 50.84 | 27.18 | 11912.59 | 0.53 | 0.95 | 0.17 | 0.76 | 0.5 | 10
3 | 70 | CONCLUIDO | 5.2266 | 19.13 | 16.12 | 35.83 | 0.49 | 27 | 145.92 | 47.83 | 4 | 22 | 24.09 | 18230.35 | 140.18 | 1631.97 | 43.88 | 27.18 | 8491.57 | 0.62 | 0.96 | 0.15 | 0.53 | 0.5 | 10
4 | 70 | CONCLUIDO | 5.2462 | 19.06 | 16.11 | 38.67 | 0.6 | 25 | 147.3 | 47.83 | 5 | 0 | 24.47 | 18400.38 | 138.71 | 1631.91 | 42.52 | 27.18 | 7821.9 | 0.64 | 0.96 | 0.18 | 0.52 | 0.5 | 10
0 | 90 | CONCLUIDO | 3.5804 | 27.93 | 19.22 | 6.51 | 0.1 | 177 | 176.73 | 52.44 | 1 | 175 | 33.29 | 22031.19 | 245.01 | 1632.06 | 140.38 | 27.18 | 55994.77 | 0.19 | 0.81 | 0.39 | 3.62 | 0.5 | 10
1 | 90 | CONCLUIDO | 4.4852 | 22.3 | 17.14 | 13.35 | 0.2 | 77 | 178.21 | 52.44 | 2 | 75 | 33.77 | 22213.89 | 210.3 | 1632.08 | 75.42 | 27.18 | 24011.1 | 0.36 | 0.91 | 0.23 | 1.54 | 0.5 | 10
2 | 90 | CONCLUIDO | 4.8384 | 20.67 | 16.54 | 20.68 | 0.3 | 48 | 179.7 | 52.44 | 3 | 46 | 34.26 | 22397.24 | 194.64 | 1631.94 | 56.7 | 27.18 | 14797.63 | 0.48 | 0.94 | 0.18 | 0.95 | 0.5 | 10
3 | 90 | CONCLUIDO | 4.9949 | 20.02 | 16.39 | 28.93 | 0.39 | 34 | 181.19 | 52.44 | 4 | 32 | 34.75 | 22581.25 | 184.16 | 1631.97 | 52.79 | 27.18 | 12910.82 | 0.51 | 0.95 | 0.16 | 0.8 | 0.5 | 10
4 | 90 | CONCLUIDO | 5.1429 | 19.44 | 16.1 | 37.15 | 0.49 | 26 | 182.69 | 52.44 | 5 | 24 | 35.25 | 22766.06 | 170.72 | 1631.99 | 43.01 | 27.18 | 8065.15 | 0.63 | 0.97 | 0.15 | 0.5 | 0.5 | 10
5 | 90 | CONCLUIDO | 5.233 | 19.11 | 15.98 | 47.93 | 0.58 | 20 | 184.19 | 52.44 | 6 | 14 | 35.75 | 22951.43 | 157.75 | 1631.94 | 39.03 | 27.18 | 6103.78 | 0.7 | 0.97 | 0.15 | 0.38 | 0.5 | 10
6 | 90 | CONCLUIDO | 5.223 | 19.15 | 16.01 | 48.04 | 0.67 | 20 | 185.7 | 52.44 | 7 | 0 | 36.26 | 23137.49 | 158.01 | 1631.99 | 39.65 | 27.18 | 6415.02 | 0.69 | 0.97 | 0.16 | 0.42 | 0.5 | 10
0 | 10 | CONCLUIDO | 4.4305 | 22.57 | 19.1 | 6.99 | 0.64 | 164 | 26.11 | 12.1 | 1 | 0 | 3.01 | 3454.41 | 55.75 | 1632.33 | 129.94 | 27.18 | 50837.52 | 0.21 | 0.81 | 0.58 | 3.5 | 0.5 | 10
0 | 45 | CONCLUIDO | 4.5709 | 21.88 | 17.71 | 10.02 | 0.18 | 106 | 98.71 | 39.72 | 1 | 104 | 12.99 | 12407.75 | 145.64 | 1632.04 | 93.42 | 27.18 | 32869.38 | 0.29 | 0.88 | 0.27 | 2.12 | 0.5 | 10
1 | 45 | CONCLUIDO | 5.182 | 19.3 | 16.43 | 22.92 | 0.35 | 43 | 99.95 | 39.72 | 2 | 40 | 13.24 | 12561.45 | 117.12 | 1631.98 | 53.07 | 27.18 | 13009.3 | 0.51 | 0.95 | 0.18 | 0.83 | 0.5 | 10
2 | 45 | CONCLUIDO | 5.2152 | 19.17 | 16.41 | 25.9 | 0.52 | 38 | 101.2 | 39.72 | 3 | 0 | 13.49 | 12715.54 | 114.06 | 1632 | 51.17 | 27.18 | 12082.18 | 0.53 | 0.95 | 0.22 | 0.81 | 0.5 | 10
0 | 60 | CONCLUIDO | 4.2145 | 23.73 | 18.25 | 8.36 | 0.14 | 131 | 124.63 | 45 | 1 | 129 | 18.64 | 15605.44 | 180.69 | 1631.96 | 110.16 | 27.18 | 41113.81 | 0.25 | 0.85 | 0.32 | 2.65 | 0.5 | 10
1 | 60 | CONCLUIDO | 4.9343 | 20.27 | 16.7 | 17.9 | 0.28 | 56 | 125.95 | 45 | 2 | 54 | 18.95 | 15767.7 | 152.91 | 1631.96 | 61.79 | 27.18 | 17304.06 | 0.44 | 0.93 | 0.2 | 1.11 | 0.5 | 10
2 | 60 | CONCLUIDO | 5.1786 | 19.31 | 16.31 | 28.78 | 0.42 | 34 | 127.27 | 45 | 3 | 32 | 19.27 | 15930.42 | 134.76 | 1631.95 | 50.07 | 27.18 | 11553.23 | 0.54 | 0.95 | 0.16 | 0.71 | 0.5 | 10
3 | 60 | CONCLUIDO | 5.2433 | 19.07 | 16.2 | 33.51 | 0.55 | 29 | 128.59 | 45 | 4 | 0 | 19.59 | 16093.6 | 128.99 | 1631.99 | 44.95 | 27.18 | 9019.87 | 0.6 | 0.96 | 0.19 | 0.6 | 0.5 | 10
0 | 80 | CONCLUIDO | 3.7819 | 26.44 | 18.9 | 7 | 0.11 | 162 | 159.12 | 50.28 | 1 | 160 | 27.84 | 19859.16 | 223.84 | 1632.19 | 130.63 | 27.18 | 51193.65 | 0.21 | 0.82 | 0.36 | 3.3 | 0.5 | 10
1 | 80 | CONCLUIDO | 4.6364 | 21.57 | 16.99 | 14.56 | 0.22 | 70 | 160.54 | 50.28 | 2 | 68 | 28.26 | 20034.4 | 192.17 | 1632.05 | 70.91 | 27.18 | 21792.75 | 0.38 | 0.92 | 0.21 | 1.39 | 0.5 | 10
2 | 80 | CONCLUIDO | 4.9656 | 20.14 | 16.43 | 22.92 | 0.33 | 43 | 161.97 | 50.28 | 3 | 41 | 28.69 | 20210.21 | 175.79 | 1631.93 | 53.15 | 27.18 | 13049.41 | 0.51 | 0.95 | 0.18 | 0.83 | 0.5 | 10
3 | 80 | CONCLUIDO | 5.1171 | 19.54 | 16.22 | 31.39 | 0.43 | 31 | 163.4 | 50.28 | 4 | 29 | 29.12 | 20386.62 | 162.89 | 1632 | 46.86 | 27.18 | 9965.2 | 0.58 | 0.96 | 0.16 | 0.62 | 0.5 | 10
4 | 80 | CONCLUIDO | 5.2323 | 19.11 | 16.05 | 41.86 | 0.54 | 23 | 164.83 | 50.28 | 5 | 16 | 29.55 | 20563.61 | 149.6 | 1631.92 | 41.12 | 27.18 | 7132.69 | 0.66 | 0.97 | 0.15 | 0.45 | 0.5 | 10
5 | 80 | CONCLUIDO | 5.2428 | 19.07 | 16.04 | 43.75 | 0.64 | 22 | 166.27 | 50.28 | 6 | 0 | 29.99 | 20741.2 | 148.29 | 1631.91 | 40.31 | 27.18 | 6731.94 | 0.67 | 0.97 | 0.17 | 0.45 | 0.5 | 10
0 | 35 | CONCLUIDO | 4.8218 | 20.74 | 17.35 | 11.96 | 0.22 | 87 | 80.84 | 35.1 | 1 | 85 | 9.74 | 10204.21 | 119.21 | 1632.19 | 81.85 | 27.18 | 27177.45 | 0.33 | 0.9 | 0.25 | 1.75 | 0.5 | 10
1 | 35 | CONCLUIDO | 5.1768 | 19.32 | 16.6 | 20.75 | 0.43 | 48 | 82.04 | 35.1 | 2 | 0 | 9.94 | 10352.53 | 101.98 | 1631.95 | 56.61 | 27.18 | 14754.98 | 0.48 | 0.94 | 0.25 | 1 | 0.5 | 10
0 | 50 | CONCLUIDO | 4.4524 | 22.46 | 17.89 | 9.42 | 0.16 | 114 | 107.41 | 41.65 | 1 | 112 | 14.77 | 13481.73 | 157.7 | 1632.05 | 98.87 | 27.18 | 35552.12 | 0.27 | 0.87 | 0.29 | 2.29 | 0.5 | 10
1 | 50 | CONCLUIDO | 5.0914 | 19.64 | 16.54 | 20.67 | 0.32 | 48 | 108.68 | 41.65 | 2 | 46 | 15.03 | 13638.32 | 130.31 | 1632 | 56.66 | 27.18 | 14779.76 | 0.48 | 0.94 | 0.18 | 0.94 | 0.5 | 10
2 | 50 | CONCLUIDO | 5.2358 | 19.1 | 16.31 | 28.78 | 0.48 | 34 | 109.96 | 41.65 | 3 | 0 | 15.31 | 13795.21 | 118.34 | 1631.94 | 47.92 | 27.18 | 10476.64 | 0.57 | 0.95 | 0.21 | 0.71 | 0.5 | 10
0 | 25 | CONCLUIDO | 5.0482 | 19.81 | 17.07 | 15.06 | 0.28 | 68 | 61.76 | 28.92 | 1 | 15 | 6.84 | 7851.41 | 88.54 | 1631.95 | 71.31 | 27.18 | 22001.66 | 0.38 | 0.91 | 0.29 | 1.47 | 0.5 | 10
1 | 25 | CONCLUIDO | 5.0681 | 19.73 | 17 | 15.23 | 0.55 | 67 | 62.92 | 28.92 | 2 | 0 | 7 | 7994.37 | 89.44 | 1632.06 | 68.52 | 27.18 | 20614.69 | 0.4 | 0.91 | 0.3 | 1.41 | 0.5 | 10
0 | 85 | CONCLUIDO | 3.6835 | 27.15 | 19.05 | 6.76 | 0.11 | 169 | 167.88 | 51.39 | 1 | 167 | 30.49 | 20939.59 | 234.34 | 1632.21 | 134.93 | 27.18 | 53310.42 | 0.2 | 0.82 | 0.38 | 3.45 | 0.5 | 10
1 | 85 | CONCLUIDO | 4.5682 | 21.89 | 17.04 | 14.01 | 0.21 | 73 | 169.33 | 51.39 | 2 | 71 | 30.94 | 21118.46 | 200.98 | 1631.96 | 72.35 | 27.18 | 22497.29 | 0.38 | 0.91 | 0.23 | 1.45 | 0.5 | 10
2 | 85 | CONCLUIDO | 4.8942 | 20.43 | 16.5 | 21.52 | 0.31 | 46 | 170.79 | 51.39 | 3 | 44 | 31.4 | 21297.94 | 185.57 | 1632.13 | 55.51 | 27.18 | 14210.89 | 0.49 | 0.94 | 0.18 | 0.91 | 0.5 | 10
3 | 85 | CONCLUIDO | 5.0781 | 19.69 | 16.24 | 30.44 | 0.41 | 32 | 172.25 | 51.39 | 4 | 30 | 31.86 | 21478.05 | 173.09 | 1631.97 | 47.35 | 27.18 | 10203.81 | 0.57 | 0.96 | 0.16 | 0.64 | 0.5 | 10
4 | 85 | CONCLUIDO | 5.1971 | 19.24 | 16.06 | 40.14 | 0.51 | 24 | 173.71 | 51.39 | 5 | 22 | 32.32 | 21658.78 | 159.75 | 1631.91 | 41.7 | 27.18 | 7418.24 | 0.65 | 0.97 | 0.15 | 0.46 | 0.5 | 10
5 | 85 | CONCLUIDO | 5.2359 | 19.1 | 16.01 | 45.76 | 0.61 | 21 | 175.18 | 51.39 | 6 | 1 | 32.79 | 21840.16 | 152.28 | 1631.94 | 39.63 | 27.18 | 6400.41 | 0.69 | 0.97 | 0.16 | 0.42 | 0.5 | 10
6 | 85 | CONCLUIDO | 5.2353 | 19.1 | 16.02 | 45.76 | 0.7 | 21 | 176.66 | 51.39 | 7 | 0 | 33.27 | 22022.17 | 153.52 | 1631.94 | 39.65 | 27.18 | 6406.42 | 0.69 | 0.97 | 0.17 | 0.42 | 0.5 | 10
0 | 20 | CONCLUIDO | 4.9691 | 20.12 | 17.36 | 12.55 | 0.34 | 83 | 51.33 | 24.83 | 1 | 0 | 5.51 | 6564.78 | 80.47 | 1631.99 | 79.18 | 27.18 | 25862.2 | 0.34 | 0.9 | 0.35 | 1.77 | 0.5 | 10
0 | 65 | CONCLUIDO | 4.0999 | 24.39 | 18.43 | 7.95 | 0.13 | 139 | 133.21 | 46.47 | 1 | 137 | 20.75 | 16663.42 | 191.93 | 1632.09 | 115.81 | 27.18 | 43898.56 | 0.23 | 0.84 | 0.33 | 2.83 | 0.5 | 10
1 | 65 | CONCLUIDO | 4.8546 | 20.6 | 16.79 | 16.79 | 0.26 | 60 | 134.55 | 46.47 | 2 | 58 | 21.09 | 16828.84 | 163.44 | 1631.96 | 64.39 | 27.18 | 18584.44 | 0.42 | 0.93 | 0.2 | 1.19 | 0.5 | 10
2 | 65 | CONCLUIDO | 5.1641 | 19.36 | 16.2 | 27.01 | 0.39 | 36 | 135.9 | 46.47 | 3 | 34 | 21.43 | 16994.64 | 144.92 | 1631.99 | 45.43 | 27.18 | 9225.02 | 0.6 | 0.96 | 0.18 | 0.61 | 0.5 | 10
3 | 65 | CONCLUIDO | 5.241 | 19.08 | 16.16 | 35.92 | 0.52 | 27 | 137.25 | 46.47 | 4 | 2 | 21.78 | 17160.92 | 133.29 | 1631.99 | 44.12 | 27.18 | 8614.72 | 0.62 | 0.96 | 0.18 | 0.57 | 0.5 | 10
4 | 65 | CONCLUIDO | 5.2406 | 19.08 | 16.17 | 35.93 | 0.64 | 27 | 138.6 | 46.47 | 5 | 0 | 22.13 | 17327.69 | 134.32 | 1632 | 44.13 | 27.18 | 8615.6 | 0.62 | 0.96 | 0.19 | 0.57 | 0.5 | 10
0 | 75 | CONCLUIDO | 3.89 | 25.71 | 18.73 | 7.3 | 0.12 | 154 | 150.44 | 49.1 | 1 | 152 | 25.34 | 18787.76 | 213.19 | 1632.1 | 125.12 | 27.18 | 48477.02 | 0.22 | 0.83 | 0.35 | 3.13 | 0.5 | 10
1 | 75 | CONCLUIDO | 4.7063 | 21.25 | 16.92 | 15.16 | 0.23 | 67 | 151.83 | 49.1 | 2 | 65 | 25.73 | 18959.54 | 182.85 | 1632.01 | 68.64 | 27.18 | 20672.06 | 0.4 | 0.92 | 0.22 | 1.33 | 0.5 | 10
2 | 75 | CONCLUIDO | 5.0197 | 19.92 | 16.39 | 23.99 | 0.35 | 41 | 153.23 | 49.1 | 3 | 39 | 26.13 | 19131.85 | 166.39 | 1631.97 | 52.02 | 27.18 | 12492.32 | 0.52 | 0.95 | 0.18 | 0.8 | 0.5 | 10
3 | 75 | CONCLUIDO | 5.1746 | 19.33 | 16.16 | 33.44 | 0.46 | 29 | 154.63 | 49.1 | 4 | 27 | 26.53 | 19304.72 | 152 | 1631.94 | 45.08 | 27.18 | 9080.57 | 0.6 | 0.96 | 0.15 | 0.57 | 0.5 | 10
4 | 75 | CONCLUIDO | 5.2519 | 19.04 | 16.06 | 41.9 | 0.57 | 23 | 156.03 | 49.1 | 5 | 2 | 26.94 | 19478.15 | 142.53 | 1631.91 | 41.06 | 27.18 | 7103.17 | 0.66 | 0.97 | 0.17 | 0.47 | 0.5 | 10
5 | 75 | CONCLUIDO | 5.2496 | 19.05 | 16.07 | 41.92 | 0.67 | 23 | 157.44 | 49.1 | 6 | 0 | 27.35 | 19652.13 | 143.87 | 1631.93 | 41.23 | 27.18 | 7188.27 | 0.66 | 0.97 | 0.17 | 0.48 | 0.5 | 10
0 | 95 | CONCLUIDO | 3.4876 | 28.67 | 19.36 | 6.31 | 0.1 | 184 | 185.69 | 53.44 | 1 | 182 | 36.26 | 23136.14 | 255.3 | 1632.11 | 144.66 | 27.18 | 58098.3 | 0.19 | 0.8 | 0.41 | 3.76 | 0.5 | 10
1 | 95 | CONCLUIDO | 4.4166 | 22.64 | 17.2 | 12.9 | 0.19 | 80 | 187.21 | 53.44 | 2 | 78 | 36.77 | 23322.88 | 219.12 | 1632.12 | 77.26 | 27.18 | 24917.45 | 0.35 | 0.9 | 0.23 | 1.6 | 0.5 | 10
2 | 95 | CONCLUIDO | 4.7821 | 20.91 | 16.58 | 19.9 | 0.28 | 50 | 188.73 | 53.44 | 3 | 48 | 37.29 | 23510.33 | 203.62 | 1631.96 | 58.07 | 27.18 | 15472.55 | 0.47 | 0.94 | 0.19 | 0.99 | 0.5 | 10
3 | 95 | CONCLUIDO | 5.0331 | 19.87 | 16.1 | 27.6 | 0.37 | 35 | 190.25 | 53.44 | 4 | 33 | 37.82 | 23698.48 | 188.96 | 1631.96 | 42.38 | 27.18 | 7703.51 | 0.64 | 0.97 | 0.15 | 0.5 | 0.5 | 10
4 | 95 | CONCLUIDO | 5.1032 | 19.6 | 16.12 | 35.83 | 0.46 | 27 | 191.78 | 53.44 | 5 | 25 | 38.35 | 23887.36 | 180.61 | 1631.91 | 43.75 | 27.18 | 8426.11 | 0.62 | 0.96 | 0.15 | 0.53 | 0.5 | 10
5 | 95 | CONCLUIDO | 5.1808 | 19.3 | 16.01 | 43.68 | 0.55 | 22 | 193.32 | 53.44 | 6 | 20 | 38.89 | 24076.95 | 168.73 | 1631.94 | 40.36 | 27.18 | 6756.65 | 0.67 | 0.97 | 0.14 | 0.42 | 0.5 | 10
6 | 95 | CONCLUIDO | 5.2319 | 19.11 | 15.94 | 50.33 | 0.64 | 19 | 194.86 | 53.44 | 7 | 2 | 39.43 | 24267.28 | 161.5 | 1631.91 | 37.2 | 27.18 | 5193.67 | 0.73 | 0.98 | 0.16 | 0.34 | 0.5 | 10
7 | 95 | CONCLUIDO | 5.231 | 19.12 | 15.94 | 50.34 | 0.72 | 19 | 196.41 | 53.44 | 8 | 0 | 39.98 | 24458.36 | 162.74 | 1631.96 | 37.29 | 27.18 | 5236.87 | 0.73 | 0.98 | 0.16 | 0.35 | 0.5 | 10
0 | 55 | CONCLUIDO | 4.3276 | 23.11 | 18.09 | 8.82 | 0.15 | 123 | 116.05 | 43.4 | 1 | 121 | 16.65 | 14546.17 | 169.6 | 1632.08 | 105.05 | 27.18 | 38597 | 0.26 | 0.86 | 0.3 | 2.49 | 0.5 | 10
1 | 55 | CONCLUIDO | 5.0173 | 19.93 | 16.6 | 19.16 | 0.3 | 52 | 117.34 | 43.4 | 2 | 50 | 16.94 | 14705.49 | 141.88 | 1632.06 | 58.91 | 27.18 | 15884.48 | 0.46 | 0.94 | 0.18 | 1.01 | 0.5 | 10
2 | 55 | CONCLUIDO | 5.2354 | 19.1 | 16.25 | 30.47 | 0.45 | 32 | 118.63 | 43.4 | 3 | 10 | 17.23 | 14865.24 | 123.56 | 1631.91 | 46.91 | 27.18 | 9983.97 | 0.58 | 0.96 | 0.19 | 0.66 | 0.5 | 10
3 | 55 | CONCLUIDO | 5.2438 | 19.07 | 16.25 | 31.44 | 0.59 | 31 | 119.93 | 43.4 | 4 | 0 | 17.53 | 15025.44 | 124.5 | 1631.96 | 46.37 | 27.18 | 9718.53 | 0.59 | 0.96 | 0.2 | 0.65 | 0.5 | 10

## gráficos
Selecione o eixo X:
Selecione o eixo Y:
Selecione o eixo Z:
Eixo X | Eixo Y | Eixo Z
0 | 0 | 0
0 | 0 | 0
0 | 0 | 0
0 | 0 | 0
0 | 0 | 0
0 | 0 | 0
0 | 0 | 0
0 | 0 | 0
0 | 0 | 0
0 | 0 | 0
0 | 0 | 0
0 | 0 | 0
0 | 0 | 0
0 | 0 | 0
0 | 0 | 0
0 | 0 | 0
0 | 0 | 0
0 | 0 | 0
0 | 0 | 0
0 | 0 | 0
0 | 0 | 0
0 | 0 | 0
0 | 0 | 0
0 | 0 | 0
0 | 0 | 0
0 | 0 | 0
0 | 0 | 0
0 | 0 | 0
0 | 0 | 0
0 | 0 | 0
0 | 0 | 0
0 | 0 | 0
0 | 0 | 0
0 | 0 | 0
0 | 0 | 0
0 | 0 | 0
0 | 0 | 0
0 | 0 | 0
0 | 0 | 0
0 | 0 | 0
0 | 0 | 0
0 | 0 | 0
0 | 0 | 0
0 | 0 | 0
0 | 0 | 0
0 | 0 | 0
0 | 0 | 0
0 | 0 | 0
0 | 0 | 0
0 | 0 | 0
0 | 0 | 0
0 | 0 | 0
0 | 0 | 0
0 | 0 | 0
0 | 0 | 0
0 | 0 | 0
0 | 0 | 0
0 | 0 | 0
0 | 0 | 0
0 | 0 | 0
0 | 0 | 0
0 | 0 | 0
0 | 0 | 0
0 | 0 | 0
0 | 0 | 0
0 | 0 | 0
0 | 0 | 0
0 | 0 | 0
0 | 0 | 0
0 | 0 | 0
0 | 0 | 0
0 | 0 | 0
0 | 0 | 0
0 | 0 | 0
0 | 0 | 0
0 | 0 | 0
0 | 0 | 0
0 | 0 | 0

## hidden (hidden)
Unnamed: 0
Volume de calda [L]
STATUS
Capacidade operacional [ha/h]
Tempo de missao [h]
Tempo util [h]
Tempo por voo [min]
Autonomia Projetada [h]
N° Voos
MTOW [kg]
Massa Estrutura [kg]
Combustível [kg]
Abastecimentos
Massa gerador
Potência gerador [W]
Combustível consumido [L]
Calda cons [L]
Distância percorrida [km]
Distância Pulverizando [km]
RTL ACUMULADO[m]
EOC [km/km]
EOC [h/h]
Tempo de manobra [h]
Tempo rtl_rtw [h]
V pulv [m/s]
V desloc [m/s]