## RESULTADOS_18
Unnamed: 0 | Volume de calda [L] | STATUS | Capacidade operacional [ha/h] | Tempo de missao [h] | Tempo util [h] | Tempo por voo [min] | Autonomia Projetada [h] | N° Voos | MTOW [kg] | Massa Estrutura [kg] | Combustível [kg] | Abastecimentos | Massa gerador | Potência gerador [W] | Combustível consumido [L] | Calda cons [L] | Distância percorrida [km] | Distância Pulverizando [km] | RTL ACUMULADO[m] | EOC [km/km] | EOC [h/h] | Tempo de manobra [h] | Tempo rtl_rtw [h] | V pulv [m/s] | V desloc [m/s] | Preço Total por ha Simples [R$/ha] | Preço Total por ha Presumido [R$/ha] | Preço Total por ha Real [R$/ha] | Preço Total Simples [R$] | Preço Total Presumido [R$] | Prod CAPEX [ha/h/R$] | Dias Trabalhados | Preço Total Real [R$]
0 | 100 | CONCLUIDO | 5.4081 | 18.49 | 11.46 | 5.93 | 0.09 | 116 | 194.77 | 54.38 | 1 | 114 | 39.4 | 24256.19 | 159.71 | 195.5 | 91.86 | 14.2 | 36556.16 | 0.15 | 0.62 | 0.83 | 2.37 | 0.5 | 10 | 376.5573 | 515.2223 | 466.0502 | 376557.2958 | 515222.3047 | 1.2623e-06 | 13 | 466050.2111
1 | 100 | CONCLUIDO | 6.8195 | 14.66 | 10.12 | 11.68 | 0.18 | 52 | 196.32 | 54.38 | 2 | 50 | 39.95 | 24447.22 | 140.43 | 195.42 | 50.1 | 14.2 | 15992.48 | 0.28 | 0.7 | 0.73 | 1.04 | 0.5 | 10 | 274.6644 | 375.8079 | 339.9414 | 274664.3889 | 375807.9342 | 1.5918e-06 | 10 | 339941.3524
2 | 100 | CONCLUIDO | 7.3609 | 13.59 | 9.75 | 17.2 | 0.27 | 34 | 197.88 | 54.38 | 3 | 32 | 40.5 | 24639 | 134.61 | 195.42 | 38.42 | 14.2 | 10246.73 | 0.37 | 0.72 | 0.69 | 0.66 | 0.5 | 10 | 245.7209 | 336.2061 | 304.1191 | 245720.8583 | 336206.1187 | 1.7181e-06 | 9 | 304119.0786
3 | 100 | CONCLUIDO | 7.6602 | 13.05 | 9.57 | 22.96 | 0.36 | 25 | 199.44 | 54.38 | 4 | 23 | 41.06 | 24831.54 | 131.64 | 195.44 | 32.87 | 14.2 | 7513.61 | 0.43 | 0.74 | 0.68 | 0.48 | 0.5 | 10 | 237.7788 | 325.3394 | 294.2895 | 237778.772 | 325339.4059 | 1.788e-06 | 9 | 294289.4696
4 | 100 | CONCLUIDO | 7.8366 | 12.76 | 9.47 | 28.4 | 0.44 | 20 | 201.01 | 54.38 | 5 | 18 | 41.63 | 25024.84 | 129.88 | 195.44 | 29.98 | 14.2 | 6092.9 | 0.47 | 0.75 | 0.66 | 0.38 | 0.5 | 10 | 233.3955 | 319.342 | 288.8644 | 233395.4723 | 319341.9819 | 1.8292e-06 | 9 | 288864.4314
5 | 100 | CONCLUIDO | 7.9377 | 12.6 | 9.42 | 33.25 | 0.53 | 17 | 202.58 | 54.38 | 6 | 15 | 42.2 | 25218.93 | 128.75 | 195.42 | 28.37 | 14.2 | 5303.57 | 0.5 | 0.75 | 0.67 | 0.33 | 0.5 | 10 | 230.9117 | 315.9436 | 285.7904 | 230911.7418 | 315943.6322 | 1.8528e-06 | 9 | 285790.4154
6 | 100 | CONCLUIDO | 8.0571 | 12.41 | 9.35 | 40.07 | 0.61 | 14 | 204.16 | 54.38 | 7 | 12 | 42.78 | 25413.94 | 127.16 | 195.42 | 26.16 | 14.2 | 4215.6 | 0.54 | 0.75 | 0.66 | 0.26 | 0.5 | 10 | 227.8511 | 311.7559 | 282.0023 | 227851.0634 | 311755.877 | 1.8806e-06 | 9 | 282002.3336
7 | 100 | CONCLUIDO | 8.1045 | 12.34 | 9.32 | 43 | 0.69 | 13 | 205.75 | 54.38 | 8 | 11 | 43.37 | 25609.61 | 126.34 | 195.42 | 25.21 | 14.2 | 3743.02 | 0.56 | 0.76 | 0.66 | 0.23 | 0.5 | 10 | 226.5272 | 309.9445 | 280.3639 | 226527.2101 | 309944.5225 | 1.8917e-06 | 9 | 280363.8523
8 | 100 | CONCLUIDO | 8.174 | 12.23 | 9.29 | 50.67 | 0.77 | 11 | 207.34 | 54.38 | 9 | 9 | 43.96 | 25806.1 | 125.46 | 195.42 | 24.45 | 14.2 | 3374.23 | 0.58 | 0.76 | 0.65 | 0.2 | 0.5 | 10 | 212.5919 | 290.8776 | 263.1167 | 212591.9053 | 290877.6237 | 1.9079e-06 | 8 | 263116.6716
9 | 100 | CONCLUIDO | 8.2126 | 12.18 | 9.27 | 55.62 | 0.85 | 10 | 208.94 | 54.38 | 10 | 8 | 44.56 | 26003.41 | 124.69 | 195.42 | 23.64 | 14.2 | 2972.68 | 0.6 | 0.76 | 0.66 | 0.18 | 0.5 | 10 | 211.4882 | 289.3675 | 261.7507 | 211488.2088 | 289367.4975 | 1.9169e-06 | 8 | 261750.6696
10 | 100 | CONCLUIDO | 8.2152 | 12.17 | 9.27 | 55.6 | 0.93 | 10 | 210.55 | 54.38 | 11 | 8 | 45.17 | 26201.54 | 124.35 | 195.42 | 23.56 | 14.2 | 2936.74 | 0.6 | 0.76 | 0.65 | 0.18 | 0.5 | 10 | 211.2276 | 289.0109 | 261.4281 | 211227.6073 | 289010.931 | 1.9176e-06 | 8 | 261428.1333
11 | 100 | CONCLUIDO | 8.258 | 12.11 | 9.24 | 61.62 | 1 | 9 | 212.16 | 54.38 | 12 | 7 | 45.78 | 26400.51 | 123.2 | 195.42 | 22.89 | 14.2 | 2602.69 | 0.62 | 0.76 | 0.65 | 0.16 | 0.5 | 10 | 209.7979 | 287.0548 | 259.6587 | 209797.9411 | 287054.7987 | 1.9275e-06 | 8 | 259658.6916
12 | 100 | CONCLUIDO | 8.2924 | 12.06 | 9.23 | 69.24 | 1.08 | 8 | 213.78 | 54.38 | 13 | 6 | 46.4 | 26600.32 | 122.85 | 195.42 | 22.46 | 14.2 | 2395.14 | 0.63 | 0.76 | 0.65 | 0.14 | 0.5 | 10 | 209.0804 | 286.073 | 258.7706 | 209080.4082 | 286073.0384 | 1.9356e-06 | 8 | 258770.6291
13 | 100 | CONCLUIDO | 8.2959 | 12.05 | 9.23 | 69.2 | 1.15 | 8 | 215.41 | 54.38 | 14 | 6 | 47.03 | 26801 | 122.07 | 195.42 | 22.32 | 14.2 | 2324.83 | 0.64 | 0.76 | 0.65 | 0.14 | 0.5 | 10 | 208.5226 | 285.3098 | 258.0803 | 208522.5989 | 285309.8192 | 1.9364e-06 | 8 | 258080.2504
14 | 100 | CONCLUIDO | 8.3312 | 12 | 9.21 | 78.98 | 1.23 | 7 | 217.04 | 54.38 | 15 | 5 | 47.66 | 27002.55 | 121.66 | 195.42 | 21.94 | 14.2 | 2141.18 | 0.65 | 0.77 | 0.65 | 0.13 | 0.5 | 10 | 207.7317 | 284.2277 | 257.1014 | 207731.7223 | 284227.707 | 1.9446e-06 | 8 | 257101.4135
15 | 100 | CONCLUIDO | 8.3351 | 12 | 9.21 | 78.93 | 1.3 | 7 | 218.68 | 54.38 | 16 | 5 | 48.31 | 27204.98 | 121.97 | 195.42 | 21.79 | 14.2 | 2062.2 | 0.65 | 0.77 | 0.65 | 0.12 | 0.5 | 10 | 207.8836 | 284.4355 | 257.2894 | 207883.5761 | 284435.4799 | 1.9455e-06 | 8 | 257289.3569
16 | 100 | CONCLUIDO | 8.3308 | 12 | 9.21 | 78.98 | 1.37 | 7 | 220.33 | 54.38 | 17 | 5 | 48.95 | 27408.3 | 120.64 | 195.42 | 22.06 | 14.2 | 2200.72 | 0.64 | 0.77 | 0.65 | 0.13 | 0.5 | 10 | 207.0706 | 283.3231 | 256.2832 | 207070.6108 | 283323.145 | 1.9445e-06 | 8 | 256283.1816
17 | 100 | CONCLUIDO | 8.3762 | 11.94 | 9.19 | 91.89 | 1.44 | 6 | 221.99 | 54.38 | 18 | 4 | 49.61 | 27612.53 | 120.23 | 195.43 | 21.2 | 14.2 | 1775.86 | 0.67 | 0.77 | 0.65 | 0.1 | 0.5 | 10 | 206.1606 | 282.0781 | 255.157 | 206160.6451 | 282078.0898 | 1.9551e-06 | 8 | 255156.9528
18 | 100 | CONCLUIDO | 8.3789 | 11.93 | 9.18 | 91.85 | 1.51 | 6 | 223.65 | 54.38 | 19 | 4 | 50.27 | 27817.81 | 119.93 | 195.42 | 21.03 | 14.2 | 1691.36 | 0.68 | 0.77 | 0.65 | 0.1 | 0.5 | 10 | 205.9007 | 281.7224 | 254.8352 | 205900.6694 | 281722.3795 | 1.9558e-06 | 8 | 254835.191
19 | 100 | CONCLUIDO | 8.3764 | 11.94 | 9.19 | 91.88 | 1.58 | 6 | 225.32 | 54.38 | 20 | 4 | 50.95 | 28023.89 | 119.58 | 195.42 | 21.12 | 14.2 | 1734.02 | 0.67 | 0.77 | 0.65 | 0.1 | 0.5 | 10 | 205.7358 | 281.4968 | 254.6312 | 205735.813 | 281496.8157 | 1.9552e-06 | 8 | 254631.1547
20 | 100 | CONCLUIDO | 8.376 | 11.94 | 9.19 | 91.89 | 1.64 | 6 | 227 | 54.38 | 21 | 4 | 51.62 | 28230.92 | 118.83 | 195.44 | 21.19 | 14.2 | 1771.26 | 0.67 | 0.77 | 0.65 | 0.1 | 0.5 | 10 | 205.2536 | 280.837 | 254.0343 | 205253.595 | 280837.0238 | 1.9551e-06 | 8 | 254034.3324
21 | 100 | CONCLUIDO | 8.4153 | 11.88 | 9.17 | 110.06 | 1.71 | 5 | 228.69 | 54.38 | 22 | 3 | 52.31 | 28438.91 | 118.38 | 195.42 | 20.65 | 14.2 | 1505.06 | 0.69 | 0.77 | 0.65 | 0.08 | 0.5 | 10 | 204.4083 | 279.6805 | 252.9881 | 204408.2996 | 279680.4534 | 1.9643e-06 | 8 | 252988.1434
22 | 100 | CONCLUIDO | 8.4201 | 11.88 | 9.17 | 109.98 | 1.77 | 5 | 230.38 | 54.38 | 23 | 3 | 53 | 28647.87 | 118.26 | 195.48 | 20.53 | 14.2 | 1444.19 | 0.69 | 0.77 | 0.64 | 0.08 | 0.5 | 10 | 204.2711 | 279.4927 | 252.8183 | 204271.0572 | 279492.6722 | 1.9654e-06 | 8 | 252818.2839
23 | 100 | CONCLUIDO | 8.415 | 11.88 | 9.17 | 110.07 | 1.84 | 5 | 232.08 | 54.38 | 24 | 3 | 53.71 | 28857.81 | 118.21 | 195.42 | 20.71 | 14.2 | 1536.09 | 0.69 | 0.77 | 0.64 | 0.09 | 0.5 | 10 | 204.3021 | 279.5351 | 252.8567 | 204302.0937 | 279535.1377 | 1.9642e-06 | 8 | 252856.6965
24 | 100 | CONCLUIDO | 8.4187 | 11.88 | 9.17 | 110.01 | 1.9 | 5 | 233.79 | 54.38 | 25 | 3 | 54.42 | 29068.74 | 117.37 | 195.42 | 20.55 | 14.2 | 1454.86 | 0.69 | 0.77 | 0.64 | 0.08 | 0.5 | 10 | 203.7131 | 278.7293 | 252.1278 | 203713.1379 | 278729.3024 | 1.9651e-06 | 8 | 252127.769
25 | 100 | CONCLUIDO | 8.4197 | 11.88 | 9.17 | 109.99 | 1.96 | 5 | 235.51 | 54.38 | 26 | 3 | 55.14 | 29280.69 | 115.92 | 195.42 | 20.42 | 14.2 | 1387.7 | 0.7 | 0.77 | 0.65 | 0.08 | 0.5 | 10 | 202.7636 | 277.4301 | 250.9526 | 202763.5975 | 277430.0995 | 1.9653e-06 | 8 | 250952.5601
26 | 100 | CONCLUIDO | 8.4212 | 11.87 | 9.16 | 109.96 | 2.02 | 5 | 237.24 | 54.38 | 27 | 3 | 55.86 | 29493.67 | 115.09 | 195.42 | 20.43 | 14.2 | 1392.63 | 0.7 | 0.77 | 0.64 | 0.08 | 0.5 | 10 | 202.1782 | 276.6291 | 250.228 | 202178.2047 | 276629.1391 | 1.9656e-06 | 8 | 250228.0423
27 | 100 | CONCLUIDO | 8.4604 | 11.82 | 9.15 | 137.21 | 2.08 | 4 | 238.97 | 54.38 | 28 | 2 | 56.6 | 29707.68 | 114.69 | 195.42 | 19.84 | 14.2 | 1106.71 | 0.72 | 0.77 | 0.65 | 0.06 | 0.5 | 10 | 201.4156 | 275.5857 | 249.2842 | 201415.6043 | 275585.7156 | 1.9748e-06 | 8 | 249284.2017
28 | 100 | CONCLUIDO | 8.4584 | 11.82 | 9.15 | 137.25 | 2.14 | 4 | 240.72 | 54.38 | 29 | 2 | 57.34 | 29922.88 | 115.6 | 195.42 | 19.99 | 14.2 | 1179.51 | 0.71 | 0.77 | 0.64 | 0.06 | 0.5 | 10 | 202.0251 | 276.4197 | 250.0386 | 202025.1281 | 276419.6931 | 1.9743e-06 | 8 | 250038.5855
29 | 100 | CONCLUIDO | 8.4575 | 11.82 | 9.15 | 137.28 | 2.2 | 4 | 242.47 | 54.38 | 30 | 2 | 58.1 | 30139.04 | 115.71 | 195.42 | 20.05 | 14.2 | 1208.73 | 0.71 | 0.77 | 0.64 | 0.06 | 0.5 | 10 | 202.1068 | 276.5314 | 250.1397 | 202106.7954 | 276531.4338 | 1.9741e-06 | 8 | 250139.6618
30 | 100 | CONCLUIDO | 8.46 | 11.82 | 9.15 | 137.22 | 2.26 | 4 | 244.23 | 54.38 | 31 | 2 | 58.86 | 30356.28 | 115.69 | 195.42 | 19.87 | 14.2 | 1120.48 | 0.71 | 0.77 | 0.64 | 0.06 | 0.5 | 10 | 202.0637 | 276.4724 | 250.0863 | 202063.6706 | 276472.4286 | 1.9747e-06 | 8 | 250086.288
31 | 100 | CONCLUIDO | 8.462 | 11.82 | 9.15 | 137.18 | 2.31 | 4 | 246 | 54.38 | 32 | 2 | 59.63 | 30574.64 | 114.83 | 195.42 | 19.81 | 14.2 | 1089.12 | 0.72 | 0.77 | 0.64 | 0.06 | 0.5 | 10 | 201.4864 | 275.6826 | 249.3718 | 201486.4082 | 275682.5926 | 1.9752e-06 | 8 | 249371.8329
32 | 100 | CONCLUIDO | 8.466 | 11.81 | 9.14 | 137.1 | 2.37 | 4 | 247.78 | 54.38 | 33 | 2 | 60.41 | 30794.11 | 114.34 | 195.42 | 19.66 | 14.2 | 1015.56 | 0.72 | 0.77 | 0.64 | 0.05 | 0.5 | 10 | 201.0928 | 275.1441 | 248.8847 | 201092.837 | 275144.0911 | 1.9761e-06 | 8 | 248884.7252
33 | 100 | CONCLUIDO | 8.465 | 11.81 | 9.14 | 137.12 | 2.42 | 4 | 249.57 | 54.38 | 34 | 2 | 61.2 | 31014.73 | 113.23 | 195.42 | 19.74 | 14.2 | 1052.66 | 0.72 | 0.77 | 0.64 | 0.05 | 0.5 | 10 | 200.3912 | 274.1841 | 248.0164 | 200391.2198 | 274184.1075 | 1.9759e-06 | 8 | 248016.3611
34 | 100 | CONCLUIDO | 8.4664 | 11.81 | 9.14 | 137.09 | 2.48 | 4 | 251.37 | 54.38 | 35 | 2 | 61.99 | 31236.5 | 111.9 | 195.42 | 19.63 | 14.2 | 997.55 | 0.72 | 0.77 | 0.64 | 0.05 | 0.5 | 10 | 199.5197 | 272.9916 | 246.9377 | 199519.6851 | 272991.6354 | 1.9762e-06 | 8 | 246937.6968
35 | 100 | CONCLUIDO | 8.4682 | 11.81 | 9.14 | 137.05 | 2.53 | 4 | 253.18 | 54.38 | 36 | 2 | 62.8 | 31459.45 | 110.89 | 195.42 | 19.54 | 14.2 | 952.66 | 0.73 | 0.77 | 0.64 | 0.05 | 0.5 | 10 | 198.8494 | 272.0745 | 246.1081 | 198849.4082 | 272074.533 | 1.9766e-06 | 8 | 246108.1214
36 | 100 | CONCLUIDO | 8.47 | 11.81 | 9.13 | 137.01 | 2.58 | 4 | 255 | 54.38 | 37 | 2 | 63.62 | 31683.59 | 109.74 | 195.42 | 19.39 | 14.2 | 878.09 | 0.73 | 0.77 | 0.64 | 0.05 | 0.5 | 10 | 198.059 | 270.993 | 245.1298 | 198058.9705 | 270993.0211 | 1.977e-06 | 8 | 245129.8275
37 | 100 | CONCLUIDO | 8.4668 | 11.81 | 9.14 | 137.08 | 2.63 | 4 | 256.82 | 54.38 | 38 | 2 | 64.45 | 31909.08 | 107.61 | 195.42 | 19.48 | 14.2 | 925.22 | 0.73 | 0.77 | 0.65 | 0.05 | 0.5 | 10 | 196.7576 | 269.2124 | 243.5192 | 196757.6113 | 269212.4441 | 1.9763e-06 | 8 | 243519.1863
38 | 100 | CONCLUIDO | 8.509 | 11.75 | 9.12 | 182.38 | 2.68 | 3 | 258.66 | 54.38 | 39 | 0 | 65.28 | 32135.68 | 107.28 | 195.42 | 18.95 | 14.2 | 662.45 | 0.75 | 0.77 | 0.64 | 0.03 | 0.5 | 10 | 196.0045 | 268.1821 | 242.5871 | 196004.5345 | 268182.0513 | 1.9861e-06 | 8 | 242587.1327

## RESULTADOS_6
Unnamed: 0 | Volume de calda [L] | STATUS | Capacidade operacional [ha/h] | Tempo de missao [h] | Tempo util [h] | Tempo por voo [min] | Autonomia Projetada [h] | N° Voos | MTOW [kg] | Massa Estrutura [kg] | Combustível [kg] | Abastecimentos | Massa gerador | Potência gerador [W] | Combustível consumido [L] | Calda cons [L] | Distância percorrida [km] | Distância Pulverizando [km] | RTL ACUMULADO[m] | EOC [km/km] | EOC [h/h] | Tempo de manobra [h] | Tempo rtl_rtw [h] | V pulv [m/s] | V desloc [m/s] | Preço Total por ha Simples [R$/ha] | Preço Total por ha Presumido [R$/ha] | Preço Total por ha Real [R$/ha] | Preço Total Simples [R$] | Preço Total Presumido [R$] | Prod CAPEX [ha/h/R$] | Dias Trabalhados | Preço Total Real [R$]
0 | 40 | CONCLUIDO | 7.419 | 13.48 | 10.35 | 9.86 | 0.2 | 63 | 89.87 | 37.55 | 1 | 61 | 11.32 | 11317.98 | 86 | 195.5 | 57.21 | 14.2 | 19492.27 | 0.25 | 0.68 | 0.74 | 1.26 | 0.5 | 10 | 186.0187 | 254.519 | 230.2281 | 186018.7153 | 254519.0128 | 1.9671e-06 | 9 | 230228.0755
1 | 40 | CONCLUIDO | 8.2091 | 12.18 | 9.68 | 19.35 | 0.39 | 30 | 91.1 | 37.55 | 2 | 28 | 11.54 | 11468.97 | 78.87 | 195.42 | 36.09 | 14.2 | 9097.41 | 0.39 | 0.73 | 0.69 | 0.59 | 0.5 | 10 | 160.6369 | 219.7904 | 198.814 | 160636.8657 | 219790.4464 | 2.1766e-06 | 8 | 198813.9547
2 | 40 | CONCLUIDO | 8.5155 | 11.74 | 9.44 | 29.82 | 0.57 | 19 | 92.32 | 37.55 | 3 | 17 | 11.77 | 11620.34 | 75.45 | 195.42 | 28.99 | 14.2 | 5602.53 | 0.49 | 0.75 | 0.67 | 0.36 | 0.5 | 10 | 155.3096 | 212.5015 | 192.2207 | 155309.6436 | 212501.5062 | 2.2578e-06 | 8 | 192220.6607
3 | 40 | CONCLUIDO | 8.6234 | 11.6 | 9.37 | 37.49 | 0.75 | 15 | 93.55 | 37.55 | 4 | 13 | 12 | 11772.07 | 73.08 | 195.42 | 26.96 | 14.2 | 4609.2 | 0.53 | 0.75 | 0.66 | 0.29 | 0.5 | 10 | 152.8182 | 209.0926 | 189.1371 | 152818.2238 | 209092.6356 | 2.2864e-06 | 8 | 189137.1279
4 | 40 | CONCLUIDO | 8.7102 | 11.48 | 9.31 | 46.57 | 0.93 | 12 | 94.79 | 37.55 | 5 | 10 | 12.23 | 11924.18 | 71.11 | 195.42 | 25.12 | 14.2 | 3702.46 | 0.57 | 0.76 | 0.66 | 0.23 | 0.5 | 10 | 150.8116 | 206.3471 | 186.6536 | 150811.5999 | 206347.0843 | 2.3095e-06 | 8 | 186653.6082
5 | 40 | CONCLUIDO | 8.7734 | 11.4 | 9.27 | 55.62 | 1.1 | 10 | 96.02 | 37.55 | 6 | 8 | 12.47 | 12076.67 | 69.47 | 195.42 | 23.55 | 14.2 | 2929.33 | 0.6 | 0.76 | 0.66 | 0.18 | 0.5 | 10 | 149.2555 | 204.2179 | 184.7277 | 149255.4925 | 204217.9495 | 2.3262e-06 | 8 | 184727.675
6 | 40 | CONCLUIDO | 8.8387 | 11.31 | 9.22 | 69.17 | 1.27 | 8 | 97.26 | 37.55 | 7 | 6 | 12.71 | 12229.54 | 66.64 | 195.42 | 22.37 | 14.2 | 2347.86 | 0.63 | 0.77 | 0.65 | 0.14 | 0.5 | 10 | 146.9544 | 201.0695 | 181.8797 | 146954.4164 | 201069.5157 | 2.3435e-06 | 8 | 181879.7233
7 | 40 | CONCLUIDO | 8.8674 | 11.28 | 9.21 | 78.9 | 1.43 | 7 | 98.5 | 37.55 | 8 | 5 | 12.95 | 12382.79 | 64.82 | 195.42 | 21.67 | 14.2 | 2005.1 | 0.66 | 0.77 | 0.65 | 0.12 | 0.5 | 10 | 145.6243 | 199.2496 | 180.2335 | 145624.2884 | 199249.5759 | 2.3511e-06 | 8 | 180233.476
8 | 40 | CONCLUIDO | 8.8567 | 11.29 | 9.22 | 79.02 | 1.59 | 7 | 99.75 | 37.55 | 9 | 2 | 13.2 | 12536.43 | 64.21 | 195.42 | 21.81 | 14.2 | 2074.41 | 0.65 | 0.77 | 0.66 | 0.13 | 0.5 | 10 | 145.3401 | 198.8607 | 179.8817 | 145340.0861 | 198860.7177 | 2.3483e-06 | 8 | 179881.7299
9 | 40 | CONCLUIDO | 8.8893 | 11.25 | 9.2 | 91.96 | 1.74 | 6 | 101 | 37.55 | 10 | 0 | 13.45 | 12690.46 | 63.14 | 195.42 | 21.25 | 14.2 | 1800.42 | 0.67 | 0.77 | 0.65 | 0.11 | 0.5 | 10 | 144.4321 | 197.6183 | 178.7579 | 144432.0505 | 197618.3034 | 2.3569e-06 | 8 | 178757.8898

## RESULTADOS_4
Unnamed: 0 | Volume de calda [L] | STATUS | Capacidade operacional [ha/h] | Tempo de missao [h] | Tempo util [h] | Tempo por voo [min] | Autonomia Projetada [h] | N° Voos | MTOW [kg] | Massa Estrutura [kg] | Combustível [kg] | Abastecimentos | Massa gerador | Potência gerador [W] | Combustível consumido [L] | Calda cons [L] | Distância percorrida [km] | Distância Pulverizando [km] | RTL ACUMULADO[m] | EOC [km/km] | EOC [h/h] | Tempo de manobra [h] | Tempo rtl_rtw [h] | V pulv [m/s] | V desloc [m/s] | Preço Total por ha Simples [R$/ha] | Preço Total por ha Presumido [R$/ha] | Preço Total por ha Real [R$/ha] | Preço Total Simples [R$] | Preço Total Presumido [R$] | Prod CAPEX [ha/h/R$] | Dias Trabalhados | Preço Total Real [R$]
0 | 30 | CONCLUIDO | 7.8349 | 12.76 | 10.11 | 11.67 | 0.24 | 52 | 71.52 | 32.27 | 1 | 50 | 8.25 | 9054.6 | 71.26 | 195.43 | 49.75 | 14.2 | 15819.87 | 0.29 | 0.7 | 0.72 | 1.02 | 0.5 | 10 | 164.6213 | 225.2421 | 203.7453 | 164621.2886 | 225242.1097 | 2.149e-06 | 9 | 203745.3189
1 | 30 | CONCLUIDO | 8.4722 | 11.8 | 9.57 | 22.97 | 0.48 | 25 | 72.7 | 32.27 | 2 | 23 | 8.43 | 9200.25 | 65.45 | 195.42 | 33 | 14.2 | 7581.24 | 0.43 | 0.74 | 0.68 | 0.48 | 0.5 | 10 | 144.2599 | 197.3828 | 178.5448 | 144259.9041 | 197382.7651 | 2.3238e-06 | 8 | 178544.831
2 | 30 | CONCLUIDO | 8.711 | 11.48 | 9.39 | 35.2 | 0.71 | 16 | 73.88 | 32.27 | 3 | 14 | 8.61 | 9346.23 | 61.79 | 195.43 | 27.19 | 14.2 | 4721.39 | 0.52 | 0.75 | 0.67 | 0.3 | 0.5 | 10 | 140.0004 | 191.5547 | 173.273 | 140000.3737 | 191554.6877 | 2.3892e-06 | 8 | 173272.9772
3 | 30 | CONCLUIDO | 8.819 | 11.34 | 9.31 | 46.54 | 0.93 | 12 | 75.07 | 32.27 | 4 | 10 | 8.8 | 9492.55 | 59.8 | 195.42 | 24.91 | 14.2 | 3600.48 | 0.57 | 0.76 | 0.66 | 0.22 | 0.5 | 10 | 137.9457 | 188.7434 | 170.73 | 137945.695 | 188743.3856 | 2.4189e-06 | 8 | 170729.9818
4 | 30 | CONCLUIDO | 8.8801 | 11.26 | 9.26 | 55.57 | 1.15 | 10 | 76.26 | 32.27 | 5 | 7 | 8.99 | 9639.2 | 56.9 | 195.42 | 23.46 | 14.2 | 2886.76 | 0.61 | 0.76 | 0.65 | 0.17 | 0.5 | 10 | 135.7097 | 185.684 | 167.9625 | 135709.6685 | 185683.9555 | 2.4356e-06 | 8 | 167962.5394
5 | 30 | CONCLUIDO | 8.9257 | 11.2 | 9.24 | 69.26 | 1.36 | 8 | 77.45 | 32.27 | 6 | 2 | 9.18 | 9786.19 | 55 | 195.42 | 22.54 | 14.2 | 2433.91 | 0.63 | 0.76 | 0.65 | 0.15 | 0.5 | 10 | 134.2528 | 183.6906 | 166.1595 | 134252.8201 | 183690.6312 | 2.4481e-06 | 8 | 166159.4552
6 | 30 | CONCLUIDO | 8.9235 | 11.21 | 9.24 | 69.29 | 1.56 | 8 | 78.65 | 32.27 | 7 | 0 | 9.38 | 9933.52 | 55.3 | 195.42 | 22.47 | 14.2 | 2398.43 | 0.63 | 0.76 | 0.66 | 0.15 | 0.5 | 10 | 134.4481 | 183.9578 | 166.4011 | 134448.0974 | 183957.8183 | 2.4475e-06 | 8 | 166401.1423

## RESULTADOS_1
Unnamed: 0 | Volume de calda [L] | STATUS | Capacidade operacional [ha/h] | Tempo de missao [h] | Tempo util [h] | Tempo por voo [min] | Autonomia Projetada [h] | N° Voos | MTOW [kg] | Massa Estrutura [kg] | Combustível [kg] | Abastecimentos | Massa gerador | Potência gerador [W] | Combustível consumido [L] | Calda cons [L] | Distância percorrida [km] | Distância Pulverizando [km] | RTL ACUMULADO[m] | EOC [km/km] | EOC [h/h] | Tempo de manobra [h] | Tempo rtl_rtw [h] | V pulv [m/s] | V desloc [m/s] | Preço Total por ha Simples [R$/ha] | Preço Total por ha Presumido [R$/ha] | Preço Total por ha Real [R$/ha] | Preço Total Simples [R$] | Preço Total Presumido [R$] | Prod CAPEX [ha/h/R$] | Dias Trabalhados | Preço Total Real [R$]
0 | 15 | CONCLUIDO | 8.4958 | 11.77 | 9.72 | 18.22 | 0.43 | 32 | 39.78 | 19.54 | 1 | 30 | 4.24 | 5140 | 42.86 | 195.45 | 37.44 | 14.2 | 9766.13 | 0.38 | 0.73 | 0.69 | 0.63 | 0.5 | 10 | 119.4447 | 163.4296 | 147.8321 | 119444.7333 | 163429.5536 | 2.501e-06 | 8 | 147832.0664
1 | 15 | CONCLUIDO | 8.888 | 11.25 | 9.39 | 37.54 | 0.84 | 15 | 40.89 | 19.54 | 2 | 6 | 4.35 | 5277.26 | 37.17 | 195.42 | 27.06 | 14.2 | 4658.01 | 0.52 | 0.75 | 0.67 | 0.3 | 0.5 | 10 | 113.6966 | 155.5646 | 140.7178 | 113696.5568 | 155564.645 | 2.6165e-06 | 8 | 140717.7736
2 | 15 | CONCLUIDO | 8.8806 | 11.26 | 9.4 | 37.58 | 1.22 | 15 | 42.01 | 19.54 | 3 | 0 | 4.46 | 5414.79 | 37.65 | 195.42 | 27.05 | 14.2 | 4656.55 | 0.52 | 0.75 | 0.68 | 0.31 | 0.5 | 10 | 114.0338 | 156.026 | 141.1351 | 114033.7714 | 156026.0369 | 2.6143e-06 | 8 | 141135.1309

## RESULTADOS_12
Unnamed: 0 | Volume de calda [L] | STATUS | Capacidade operacional [ha/h] | Tempo de missao [h] | Tempo util [h] | Tempo por voo [min] | Autonomia Projetada [h] | N° Voos | MTOW [kg] | Massa Estrutura [kg] | Combustível [kg] | Abastecimentos | Massa gerador | Potência gerador [W] | Combustível consumido [L] | Calda cons [L] | Distância percorrida [km] | Distância Pulverizando [km] | RTL ACUMULADO[m] | EOC [km/km] | EOC [h/h] | Tempo de manobra [h] | Tempo rtl_rtw [h] | V pulv [m/s] | V desloc [m/s] | Preço Total por ha Simples [R$/ha] | Preço Total por ha Presumido [R$/ha] | Preço Total por ha Real [R$/ha] | Preço Total Simples [R$] | Preço Total Presumido [R$] | Prod CAPEX [ha/h/R$] | Dias Trabalhados | Preço Total Real [R$]
0 | 70 | CONCLUIDO | 6.3538 | 15.74 | 10.91 | 7.27 | 0.12 | 90 | 141.81 | 47.83 | 1 | 88 | 22.98 | 17723.39 | 123.6 | 195.42 | 74.88 | 14.2 | 28196.02 | 0.19 | 0.65 | 0.78 | 1.82 | 0.5 | 10 | 273.4261 | 374.1137 | 338.4088 | 273426.1041 | 374113.6584 | 1.5643e-06 | 11 | 338408.7759
1 | 70 | CONCLUIDO | 7.5106 | 13.31 | 9.9 | 14.49 | 0.25 | 41 | 143.17 | 47.83 | 2 | 39 | 23.34 | 17891.86 | 111.27 | 195.44 | 43.41 | 14.2 | 12705.22 | 0.33 | 0.71 | 0.7 | 0.81 | 0.5 | 10 | 216.0462 | 295.604 | 267.3919 | 216046.222 | 295603.9722 | 1.849e-06 | 9 | 267391.944
2 | 70 | CONCLUIDO | 7.9232 | 12.62 | 9.61 | 21.36 | 0.37 | 27 | 144.54 | 47.83 | 3 | 25 | 23.71 | 18060.85 | 107.15 | 195.42 | 34.67 | 14.2 | 8404.08 | 0.41 | 0.73 | 0.67 | 0.53 | 0.5 | 10 | 206.6638 | 282.7666 | 255.7797 | 206663.8369 | 282766.5791 | 1.9506e-06 | 9 | 255779.7336
3 | 70 | CONCLUIDO | 8.14 | 12.28 | 9.48 | 28.44 | 0.49 | 20 | 145.92 | 47.83 | 4 | 18 | 24.09 | 18230.35 | 104.81 | 195.44 | 30.2 | 14.2 | 6202.73 | 0.47 | 0.74 | 0.67 | 0.39 | 0.5 | 10 | 190.4511 | 260.5835 | 235.7138 | 190451.0568 | 260583.538 | 2.004e-06 | 8 | 235713.8109
4 | 70 | CONCLUIDO | 8.2873 | 12.07 | 9.38 | 35.16 | 0.6 | 16 | 147.3 | 47.83 | 5 | 14 | 24.47 | 18400.38 | 102.64 | 195.42 | 27.1 | 14.2 | 4672.15 | 0.52 | 0.75 | 0.66 | 0.29 | 0.5 | 10 | 187.0477 | 255.9269 | 231.5016 | 187047.7002 | 255926.9154 | 2.0403e-06 | 8 | 231501.6098
5 | 70 | CONCLUIDO | 8.3449 | 11.98 | 9.35 | 40.07 | 0.71 | 14 | 148.68 | 47.83 | 6 | 12 | 24.85 | 18570.94 | 101.77 | 195.42 | 26.28 | 14.2 | 4273.93 | 0.54 | 0.75 | 0.66 | 0.26 | 0.5 | 10 | 185.76 | 254.165 | 229.9078 | 185759.9513 | 254164.9605 | 2.0544e-06 | 8 | 229907.8134
6 | 70 | CONCLUIDO | 8.4124 | 11.89 | 9.31 | 46.56 | 0.83 | 12 | 150.07 | 47.83 | 7 | 10 | 25.24 | 18742.03 | 100.58 | 195.42 | 25.06 | 14.2 | 3673.22 | 0.57 | 0.76 | 0.66 | 0.22 | 0.5 | 10 | 184.1502 | 251.9624 | 227.9154 | 184150.1564 | 251962.3682 | 2.0711e-06 | 8 | 227915.4334
7 | 70 | CONCLUIDO | 8.4866 | 11.78 | 9.27 | 55.6 | 0.94 | 10 | 151.46 | 47.83 | 8 | 8 | 25.63 | 18913.66 | 98.81 | 195.42 | 23.56 | 14.2 | 2933.93 | 0.6 | 0.76 | 0.65 | 0.18 | 0.5 | 10 | 182.1244 | 249.1907 | 225.4082 | 182124.4087 | 249190.6507 | 2.0893e-06 | 8 | 225408.2447
8 | 70 | CONCLUIDO | 8.5175 | 11.74 | 9.25 | 61.68 | 1.04 | 9 | 152.85 | 47.83 | 9 | 7 | 26.03 | 19085.83 | 97.96 | 195.42 | 23.12 | 14.2 | 2720.62 | 0.61 | 0.76 | 0.65 | 0.16 | 0.5 | 10 | 181.2103 | 247.9399 | 224.2769 | 181210.302 | 247939.9296 | 2.0969e-06 | 8 | 224276.8907
9 | 70 | CONCLUIDO | 8.5517 | 11.69 | 9.23 | 69.26 | 1.15 | 8 | 154.25 | 47.83 | 10 | 6 | 26.43 | 19258.55 | 96.88 | 195.42 | 22.61 | 14.2 | 2471.43 | 0.63 | 0.76 | 0.65 | 0.15 | 0.5 | 10 | 180.1233 | 246.4526 | 222.9315 | 180123.2649 | 246452.5975 | 2.1054e-06 | 8 | 222931.5075
10 | 70 | CONCLUIDO | 8.5566 | 11.69 | 9.23 | 69.21 | 1.25 | 8 | 155.66 | 47.83 | 11 | 6 | 26.83 | 19431.82 | 95.75 | 195.42 | 22.31 | 14.2 | 2318.51 | 0.64 | 0.76 | 0.65 | 0.14 | 0.5 | 10 | 179.3555 | 245.4021 | 221.9812 | 179355.4597 | 245402.0525 | 2.1066e-06 | 8 | 221981.2251
11 | 70 | CONCLUIDO | 8.5987 | 11.63 | 9.2 | 78.85 | 1.35 | 7 | 157.07 | 47.83 | 12 | 5 | 27.24 | 19605.66 | 95.16 | 195.42 | 21.54 | 14.2 | 1939.06 | 0.66 | 0.77 | 0.65 | 0.11 | 0.5 | 10 | 178.4877 | 244.2148 | 220.9073 | 178487.7223 | 244214.776 | 2.1169e-06 | 8 | 220907.2606
12 | 70 | CONCLUIDO | 8.5876 | 11.64 | 9.21 | 78.98 | 1.45 | 7 | 158.48 | 47.83 | 13 | 5 | 27.65 | 19780.06 | 94.09 | 195.42 | 21.98 | 14.2 | 2159.64 | 0.65 | 0.77 | 0.65 | 0.13 | 0.5 | 10 | 177.9445 | 243.4715 | 220.2349 | 177944.4913 | 243471.5033 | 2.1142e-06 | 8 | 220234.9248
13 | 70 | CONCLUIDO | 8.6275 | 11.59 | 9.19 | 91.89 | 1.55 | 6 | 159.9 | 47.83 | 14 | 4 | 28.07 | 19955.16 | 92.97 | 195.42 | 21.16 | 14.2 | 1755.04 | 0.67 | 0.77 | 0.65 | 0.1 | 0.5 | 10 | 176.7995 | 241.9048 | 218.8178 | 176799.4774 | 241904.8448 | 2.124e-06 | 8 | 218817.7859
14 | 70 | CONCLUIDO | 8.6273 | 11.59 | 9.19 | 91.89 | 1.65 | 6 | 161.32 | 47.83 | 15 | 4 | 28.5 | 20130.71 | 92.28 | 195.42 | 21.08 | 14.2 | 1712.71 | 0.67 | 0.77 | 0.65 | 0.1 | 0.5 | 10 | 176.3661 | 241.3119 | 218.2815 | 176366.1486 | 241311.9452 | 2.124e-06 | 8 | 218281.4719
15 | 70 | CONCLUIDO | 8.6275 | 11.59 | 9.19 | 91.89 | 1.74 | 6 | 162.75 | 47.83 | 16 | 4 | 28.92 | 20306.85 | 91.24 | 195.44 | 21.12 | 14.2 | 1733.05 | 0.67 | 0.77 | 0.65 | 0.1 | 0.5 | 10 | 175.7082 | 240.4118 | 217.4672 | 175708.2472 | 240411.7755 | 2.124e-06 | 8 | 217467.2131
16 | 70 | CONCLUIDO | 8.6657 | 11.54 | 9.17 | 110 | 1.83 | 5 | 164.19 | 47.83 | 17 | 3 | 29.36 | 20483.57 | 89.91 | 195.42 | 20.54 | 14.2 | 1449.23 | 0.69 | 0.77 | 0.64 | 0.08 | 0.5 | 10 | 174.4627 | 238.7075 | 215.9256 | 174462.6642 | 238707.5139 | 2.1334e-06 | 8 | 215925.6038
17 | 70 | CONCLUIDO | 8.6599 | 11.55 | 9.17 | 110.1 | 1.93 | 5 | 165.62 | 47.83 | 18 | 3 | 29.8 | 20660.89 | 89.91 | 195.42 | 20.74 | 14.2 | 1550.42 | 0.68 | 0.77 | 0.65 | 0.09 | 0.5 | 10 | 174.5163 | 238.7809 | 215.992 | 174516.3336 | 238780.9468 | 2.132e-06 | 8 | 215992.0284
18 | 70 | CONCLUIDO | 8.6701 | 11.53 | 9.16 | 109.93 | 2.02 | 5 | 167.07 | 47.83 | 19 | 3 | 30.24 | 20838.81 | 87.76 | 195.42 | 20.35 | 14.2 | 1352.56 | 0.7 | 0.77 | 0.64 | 0.07 | 0.5 | 10 | 173.0467 | 236.7701 | 214.1731 | 173046.7076 | 236770.1396 | 2.1345e-06 | 8 | 214173.1297
19 | 70 | CONCLUIDO | 8.667 | 11.54 | 9.17 | 109.98 | 2.1 | 5 | 168.51 | 47.83 | 20 | 3 | 30.69 | 21017.33 | 86.12 | 195.42 | 20.52 | 14.2 | 1440.79 | 0.69 | 0.77 | 0.64 | 0.08 | 0.5 | 10 | 172.0709 | 235.435 | 212.9654 | 172070.9259 | 235435.032 | 2.1337e-06 | 8 | 212965.443
20 | 70 | CONCLUIDO | 8.7001 | 11.49 | 9.15 | 137.25 | 2.19 | 4 | 169.97 | 47.83 | 21 | 0 | 31.14 | 21196.47 | 85.25 | 195.42 | 19.85 | 14.2 | 1108.31 | 0.72 | 0.77 | 0.65 | 0.06 | 0.5 | 10 | 171.1795 | 234.2154 | 211.8622 | 171179.5429 | 234215.4025 | 2.1419e-06 | 8 | 211862.2132

## RESULTADOS_16
Unnamed: 0 | Volume de calda [L] | STATUS | Capacidade operacional [ha/h] | Tempo de missao [h] | Tempo util [h] | Tempo por voo [min] | Autonomia Projetada [h] | N° Voos | MTOW [kg] | Massa Estrutura [kg] | Combustível [kg] | Abastecimentos | Massa gerador | Potência gerador [W] | Combustível consumido [L] | Calda cons [L] | Distância percorrida [km] | Distância Pulverizando [km] | RTL ACUMULADO[m] | EOC [km/km] | EOC [h/h] | Tempo de manobra [h] | Tempo rtl_rtw [h] | V pulv [m/s] | V desloc [m/s] | Preço Total por ha Simples [R$/ha] | Preço Total por ha Presumido [R$/ha] | Preço Total por ha Real [R$/ha] | Preço Total Simples [R$] | Preço Total Presumido [R$] | Prod CAPEX [ha/h/R$] | Dias Trabalhados | Preço Total Real [R$]
0 | 90 | CONCLUIDO | 5.7164 | 17.49 | 11.27 | 6.32 | 0.1 | 107 | 176.73 | 52.44 | 1 | 105 | 33.29 | 22031.19 | 147.45 | 195.44 | 85.79 | 14.2 | 33565.93 | 0.17 | 0.63 | 0.82 | 2.18 | 0.5 | 10 | 335.5029 | 459.0499 | 415.2388 | 335502.9411 | 459049.9253 | 1.3561e-06 | 12 | 415238.8447
1 | 90 | CONCLUIDO | 7.0494 | 14.19 | 10.06 | 12.57 | 0.2 | 48 | 178.21 | 52.44 | 2 | 46 | 33.77 | 22213.89 | 130.98 | 195.43 | 47.94 | 14.2 | 14936.33 | 0.3 | 0.7 | 0.73 | 0.97 | 0.5 | 10 | 258.6231 | 353.8596 | 320.0877 | 258623.1486 | 353859.6015 | 1.6724e-06 | 10 | 320087.7378
2 | 90 | CONCLUIDO | 7.5711 | 13.21 | 9.69 | 18.75 | 0.3 | 31 | 179.7 | 52.44 | 3 | 29 | 34.26 | 22397.24 | 125.37 | 195.42 | 36.62 | 14.2 | 9360.03 | 0.39 | 0.73 | 0.69 | 0.6 | 0.5 | 10 | 231.9073 | 317.3058 | 287.0226 | 231907.2914 | 317305.7872 | 1.7962e-06 | 9 | 287022.5682
3 | 90 | CONCLUIDO | 7.8285 | 12.77 | 9.54 | 24.88 | 0.39 | 23 | 181.19 | 52.44 | 4 | 21 | 34.75 | 22581.25 | 122.75 | 195.42 | 31.69 | 14.2 | 6934.86 | 0.45 | 0.74 | 0.68 | 0.45 | 0.5 | 10 | 225.607 | 308.6855 | 279.2249 | 225607.0005 | 308685.4512 | 1.8572e-06 | 9 | 279224.9449
4 | 90 | CONCLUIDO | 7.9632 | 12.56 | 9.46 | 29.88 | 0.49 | 19 | 182.69 | 52.44 | 5 | 17 | 35.25 | 22766.06 | 121.48 | 195.44 | 29.62 | 14.2 | 5918.09 | 0.48 | 0.75 | 0.67 | 0.37 | 0.5 | 10 | 222.5367 | 304.4846 | 275.425 | 222536.734 | 304484.5771 | 1.8892e-06 | 9 | 275424.9964
5 | 90 | CONCLUIDO | 8.0772 | 12.38 | 9.39 | 35.22 | 0.58 | 16 | 184.19 | 52.44 | 6 | 14 | 35.75 | 22951.43 | 119.93 | 195.42 | 27.57 | 14.2 | 4907.4 | 0.52 | 0.75 | 0.66 | 0.3 | 0.5 | 10 | 219.6911 | 300.5911 | 271.9031 | 219691.126 | 300591.0906 | 1.9162e-06 | 9 | 271903.0988
6 | 90 | CONCLUIDO | 8.1511 | 12.27 | 9.35 | 40.07 | 0.67 | 14 | 185.7 | 52.44 | 7 | 12 | 36.26 | 23137.49 | 118.83 | 195.42 | 26.2 | 14.2 | 4233.5 | 0.54 | 0.75 | 0.66 | 0.26 | 0.5 | 10 | 205.7698 | 281.5433 | 254.6732 | 205769.7628 | 281543.2674 | 1.9338e-06 | 8 | 254673.1731
7 | 90 | CONCLUIDO | 8.222 | 12.16 | 9.32 | 46.58 | 0.76 | 12 | 187.22 | 52.44 | 8 | 10 | 36.78 | 23324.24 | 118.03 | 195.42 | 24.95 | 14.2 | 3618.24 | 0.57 | 0.76 | 0.66 | 0.23 | 0.5 | 10 | 204.2209 | 279.4241 | 252.7563 | 204220.9425 | 279424.1032 | 1.9506e-06 | 8 | 252756.2589
8 | 90 | CONCLUIDO | 8.2609 | 12.11 | 9.29 | 50.69 | 0.85 | 11 | 188.74 | 52.44 | 9 | 9 | 37.3 | 23511.69 | 116.96 | 195.42 | 24.51 | 14.2 | 3403.15 | 0.58 | 0.76 | 0.65 | 0.21 | 0.5 | 10 | 202.9262 | 277.6525 | 251.1538 | 202926.1601 | 277652.5247 | 1.9598e-06 | 8 | 251153.7574
9 | 90 | CONCLUIDO | 8.3055 | 12.04 | 9.26 | 55.59 | 0.93 | 10 | 190.26 | 52.44 | 10 | 8 | 37.82 | 23699.85 | 116.28 | 195.42 | 23.51 | 14.2 | 2909.16 | 0.6 | 0.76 | 0.65 | 0.18 | 0.5 | 10 | 201.8279 | 276.1499 | 249.7945 | 201827.9482 | 276149.9027 | 1.9704e-06 | 8 | 249794.5436
10 | 90 | CONCLUIDO | 8.344 | 11.98 | 9.24 | 61.63 | 1.02 | 9 | 191.79 | 52.44 | 11 | 7 | 38.35 | 23888.73 | 114.93 | 195.42 | 22.95 | 14.2 | 2636.55 | 0.62 | 0.76 | 0.65 | 0.16 | 0.5 | 10 | 200.4092 | 274.2088 | 248.0387 | 200409.245 | 274208.7704 | 1.9795e-06 | 8 | 248038.6702
11 | 90 | CONCLUIDO | 8.3785 | 11.94 | 9.23 | 69.23 | 1.1 | 8 | 193.33 | 52.44 | 12 | 6 | 38.89 | 24078.33 | 114.31 | 195.42 | 22.5 | 14.2 | 2413.23 | 0.63 | 0.76 | 0.65 | 0.14 | 0.5 | 10 | 199.5555 | 273.0406 | 246.982 | 199555.4679 | 273040.595 | 1.9877e-06 | 8 | 246981.9838
12 | 90 | CONCLUIDO | 8.3775 | 11.94 | 9.23 | 69.24 | 1.18 | 8 | 194.88 | 52.44 | 13 | 6 | 39.43 | 24268.67 | 113.51 | 195.42 | 22.37 | 14.2 | 2348.74 | 0.63 | 0.76 | 0.65 | 0.14 | 0.5 | 10 | 199.0479 | 272.3461 | 246.3538 | 199047.912 | 272346.1346 | 1.9875e-06 | 8 | 246353.8018
13 | 90 | CONCLUIDO | 8.4201 | 11.88 | 9.21 | 78.92 | 1.27 | 7 | 196.42 | 52.44 | 14 | 5 | 39.98 | 24459.75 | 112.87 | 195.42 | 21.76 | 14.2 | 2050.35 | 0.65 | 0.77 | 0.65 | 0.12 | 0.5 | 10 | 198.0644 | 271.0005 | 245.1366 | 198064.4347 | 271000.4976 | 1.9976e-06 | 8 | 245136.5905
14 | 90 | CONCLUIDO | 8.4153 | 11.88 | 9.21 | 78.97 | 1.35 | 7 | 197.98 | 52.44 | 15 | 5 | 40.54 | 24651.58 | 112.91 | 195.42 | 22.01 | 14.2 | 2175.74 | 0.65 | 0.77 | 0.65 | 0.13 | 0.5 | 10 | 198.1474 | 271.114 | 245.2392 | 198147.3557 | 271113.9537 | 1.9964e-06 | 8 | 245239.2184
15 | 90 | CONCLUIDO | 8.4614 | 11.82 | 9.18 | 91.84 | 1.42 | 6 | 199.54 | 52.44 | 16 | 4 | 41.1 | 24844.17 | 111.06 | 195.42 | 21.09 | 14.2 | 1719.84 | 0.67 | 0.77 | 0.64 | 0.1 | 0.5 | 10 | 196.3243 | 268.6196 | 242.9829 | 196324.3335 | 268619.6143 | 2.0074e-06 | 8 | 242982.9353
16 | 90 | CONCLUIDO | 8.4579 | 11.82 | 9.19 | 91.89 | 1.5 | 6 | 201.11 | 52.44 | 17 | 4 | 41.67 | 25037.53 | 111.19 | 195.42 | 21.21 | 14.2 | 1776.91 | 0.67 | 0.77 | 0.65 | 0.1 | 0.5 | 10 | 196.4779 | 268.8298 | 243.173 | 196477.9189 | 268829.7567 | 2.0065e-06 | 8 | 243173.022
17 | 90 | CONCLUIDO | 8.4604 | 11.82 | 9.19 | 91.86 | 1.58 | 6 | 202.68 | 52.44 | 18 | 4 | 42.24 | 25231.66 | 110.66 | 195.42 | 21.07 | 14.2 | 1709.06 | 0.67 | 0.77 | 0.65 | 0.1 | 0.5 | 10 | 196.1079 | 268.3235 | 242.7151 | 196107.9202 | 268323.5081 | 2.0071e-06 | 8 | 242715.0891
18 | 90 | CONCLUIDO | 8.4614 | 11.82 | 9.18 | 91.84 | 1.65 | 6 | 204.26 | 52.44 | 19 | 4 | 42.82 | 25426.72 | 109.96 | 195.42 | 21.11 | 14.2 | 1728.63 | 0.67 | 0.77 | 0.65 | 0.1 | 0.5 | 10 | 195.6169 | 267.6516 | 242.1073 | 195616.8673 | 267651.6279 | 2.0074e-06 | 8 | 242107.3321
19 | 90 | CONCLUIDO | 8.4952 | 11.77 | 9.17 | 110.08 | 1.73 | 5 | 205.85 | 52.44 | 20 | 3 | 43.41 | 25622.45 | 109.07 | 195.42 | 20.7 | 14.2 | 1527.96 | 0.69 | 0.77 | 0.65 | 0.09 | 0.5 | 10 | 194.6294 | 266.3005 | 240.8851 | 194629.3617 | 266300.4791 | 2.0154e-06 | 8 | 240885.1351
20 | 90 | CONCLUIDO | 8.498 | 11.77 | 9.17 | 110.03 | 1.8 | 5 | 207.45 | 52.44 | 21 | 3 | 44 | 25818.99 | 108.87 | 195.42 | 20.6 | 14.2 | 1481.68 | 0.69 | 0.77 | 0.64 | 0.08 | 0.5 | 10 | 194.4695 | 266.0817 | 240.6872 | 194469.4597 | 266081.6942 | 2.016e-06 | 8 | 240687.2307
21 | 90 | CONCLUIDO | 8.4954 | 11.77 | 9.17 | 110.07 | 1.87 | 5 | 209.05 | 52.44 | 22 | 3 | 44.6 | 26016.35 | 108.77 | 195.42 | 20.68 | 14.2 | 1520 | 0.69 | 0.77 | 0.65 | 0.09 | 0.5 | 10 | 194.4349 | 266.0344 | 240.6445 | 194434.9146 | 266034.428 | 2.0154e-06 | 8 | 240644.4756
22 | 90 | CONCLUIDO | 8.498 | 11.77 | 9.17 | 110.03 | 1.94 | 5 | 210.65 | 52.44 | 23 | 3 | 45.21 | 26214.54 | 107.8 | 195.42 | 20.55 | 14.2 | 1454.99 | 0.69 | 0.77 | 0.65 | 0.08 | 0.5 | 10 | 193.7843 | 265.1442 | 239.8392 | 193784.2519 | 265144.1627 | 2.016e-06 | 8 | 239839.1759
23 | 90 | CONCLUIDO | 8.5024 | 11.76 | 9.16 | 109.96 | 2.01 | 5 | 212.27 | 52.44 | 24 | 3 | 45.82 | 26413.56 | 106.03 | 195.42 | 20.36 | 14.2 | 1360.63 | 0.7 | 0.77 | 0.64 | 0.08 | 0.5 | 10 | 192.5727 | 263.4865 | 238.3397 | 192572.6995 | 263486.4631 | 2.0171e-06 | 8 | 238339.6849
24 | 90 | CONCLUIDO | 8.5446 | 11.7 | 9.14 | 137.11 | 2.08 | 4 | 213.89 | 52.44 | 25 | 2 | 46.44 | 26613.43 | 104.65 | 195.42 | 19.66 | 14.2 | 1012.63 | 0.72 | 0.77 | 0.64 | 0.05 | 0.5 | 10 | 191.169 | 261.5658 | 236.6023 | 191168.9628 | 261565.8086 | 2.0271e-06 | 8 | 236602.335
25 | 90 | CONCLUIDO | 8.5417 | 11.71 | 9.14 | 137.17 | 2.14 | 4 | 215.51 | 52.44 | 26 | 2 | 47.07 | 26814.17 | 105.4 | 195.43 | 19.8 | 14.2 | 1086.39 | 0.72 | 0.77 | 0.64 | 0.06 | 0.5 | 10 | 191.6784 | 262.2629 | 237.2329 | 191678.4103 | 262262.8573 | 2.0264e-06 | 8 | 237232.8583
26 | 90 | CONCLUIDO | 8.5395 | 11.71 | 9.15 | 137.21 | 2.21 | 4 | 217.15 | 52.44 | 27 | 2 | 47.71 | 27015.77 | 105.8 | 195.42 | 19.94 | 14.2 | 1155.54 | 0.71 | 0.77 | 0.64 | 0.06 | 0.5 | 10 | 191.9864 | 262.6843 | 237.6141 | 191986.4314 | 262684.3053 | 2.0259e-06 | 8 | 237614.0839
27 | 90 | CONCLUIDO | 8.5425 | 11.71 | 9.14 | 137.15 | 2.27 | 4 | 218.79 | 52.44 | 28 | 2 | 48.35 | 27218.26 | 105.67 | 195.42 | 19.76 | 14.2 | 1066.3 | 0.72 | 0.77 | 0.64 | 0.06 | 0.5 | 10 | 191.8416 | 262.4862 | 237.4349 | 191841.6432 | 262486.1997 | 2.0266e-06 | 8 | 237434.8852
28 | 90 | CONCLUIDO | 8.5403 | 11.71 | 9.15 | 137.2 | 2.34 | 4 | 220.44 | 52.44 | 29 | 2 | 49 | 27421.64 | 104.69 | 195.42 | 19.85 | 14.2 | 1111 | 0.72 | 0.77 | 0.64 | 0.06 | 0.5 | 10 | 191.2703 | 261.7045 | 236.7278 | 191270.3286 | 261704.5019 | 2.0261e-06 | 8 | 236727.7915
29 | 90 | CONCLUIDO | 8.546 | 11.7 | 9.14 | 137.08 | 2.4 | 4 | 222.1 | 52.44 | 30 | 2 | 49.65 | 27625.93 | 103.78 | 195.42 | 19.64 | 14.2 | 1004.64 | 0.72 | 0.77 | 0.64 | 0.05 | 0.5 | 10 | 190.5997 | 260.7869 | 235.8978 | 190599.7038 | 260786.9234 | 2.0274e-06 | 8 | 235897.7855
30 | 90 | CONCLUIDO | 8.5462 | 11.7 | 9.14 | 137.07 | 2.46 | 4 | 223.76 | 52.44 | 31 | 2 | 50.32 | 27831.27 | 102 | 195.42 | 19.58 | 14.2 | 972.08 | 0.73 | 0.77 | 0.64 | 0.05 | 0.5 | 10 | 189.4641 | 259.2331 | 234.4923 | 189464.0881 | 259233.124 | 2.0275e-06 | 8 | 234492.2784
31 | 90 | CONCLUIDO | 8.5446 | 11.7 | 9.14 | 137.11 | 2.52 | 4 | 225.43 | 52.44 | 32 | 0 | 50.99 | 28037.42 | 101.17 | 195.42 | 19.54 | 14.2 | 954.87 | 0.73 | 0.77 | 0.65 | 0.05 | 0.5 | 10 | 188.9526 | 258.5333 | 233.8592 | 188952.5903 | 258533.2701 | 2.0271e-06 | 8 | 233859.2177

## RESULTADOS_0
Unnamed: 0 | Volume de calda [L] | STATUS | Capacidade operacional [ha/h] | Tempo de missao [h] | Tempo util [h] | Tempo por voo [min] | Autonomia Projetada [h] | N° Voos | MTOW [kg] | Massa Estrutura [kg] | Combustível [kg] | Abastecimentos | Massa gerador | Potência gerador [W] | Combustível consumido [L] | Calda cons [L] | Distância percorrida [km] | Distância Pulverizando [km] | RTL ACUMULADO[m] | EOC [km/km] | EOC [h/h] | Tempo de manobra [h] | Tempo rtl_rtw [h] | V pulv [m/s] | V desloc [m/s] | Preço Total por ha Simples [R$/ha] | Preço Total por ha Presumido [R$/ha] | Preço Total por ha Real [R$/ha] | Preço Total Simples [R$] | Preço Total Presumido [R$] | Prod CAPEX [ha/h/R$] | Dias Trabalhados | Preço Total Real [R$]
0 | 10 | CONCLUIDO | 8.7233 | 11.46 | 9.56 | 24.94 | 0.64 | 23 | 26.11 | 12.1 | 1 | 9 | 3.01 | 3454.41 | 27.85 | 195.43 | 32.28 | 14.2 | 7231.52 | 0.44 | 0.74 | 0.69 | 0.47 | 0.5 | 10 | 103.9815 | 142.2721 | 128.6938 | 103981.4851 | 142272.0552 | 2.6592e-06 | 8 | 128693.8099
1 | 10 | CONCLUIDO | 8.7679 | 11.41 | 9.52 | 27.21 | 1.23 | 21 | 27.2 | 12.1 | 2 | 0 | 3.1 | 3588.35 | 28.15 | 195.42 | 30.79 | 14.2 | 6495.21 | 0.46 | 0.74 | 0.7 | 0.44 | 0.5 | 10 | 103.9759 | 142.2644 | 128.6869 | 103975.8761 | 142264.3808 | 2.6728e-06 | 8 | 128686.868

## RESULTADOS_7
Unnamed: 0 | Volume de calda [L] | STATUS | Capacidade operacional [ha/h] | Tempo de missao [h] | Tempo util [h] | Tempo por voo [min] | Autonomia Projetada [h] | N° Voos | MTOW [kg] | Massa Estrutura [kg] | Combustível [kg] | Abastecimentos | Massa gerador | Potência gerador [W] | Combustível consumido [L] | Calda cons [L] | Distância percorrida [km] | Distância Pulverizando [km] | RTL ACUMULADO[m] | EOC [km/km] | EOC [h/h] | Tempo de manobra [h] | Tempo rtl_rtw [h] | V pulv [m/s] | V desloc [m/s] | Preço Total por ha Simples [R$/ha] | Preço Total por ha Presumido [R$/ha] | Preço Total por ha Real [R$/ha] | Preço Total Simples [R$] | Preço Total Presumido [R$] | Prod CAPEX [ha/h/R$] | Dias Trabalhados | Preço Total Real [R$]
0 | 45 | CONCLUIDO | 7.2292 | 13.83 | 10.45 | 9.22 | 0.18 | 68 | 98.71 | 39.72 | 1 | 66 | 12.99 | 12407.75 | 92.64 | 195.43 | 60.31 | 14.2 | 21019.37 | 0.24 | 0.68 | 0.75 | 1.36 | 0.5 | 10 | 207.2468 | 283.5642 | 256.5012 | 207246.776 | 283564.182 | 1.8888e-06 | 10 | 256501.2144
1 | 45 | CONCLUIDO | 8.0997 | 12.35 | 9.7 | 18.19 | 0.35 | 32 | 99.95 | 39.72 | 2 | 30 | 13.24 | 12561.45 | 84.61 | 195.43 | 37.19 | 14.2 | 9638.08 | 0.38 | 0.73 | 0.69 | 0.61 | 0.5 | 10 | 178.8167 | 244.6649 | 221.3144 | 178816.6902 | 244664.8843 | 2.1163e-06 | 9 | 221314.4111
2 | 45 | CONCLUIDO | 8.3893 | 11.92 | 9.5 | 27.14 | 0.52 | 21 | 101.2 | 39.72 | 3 | 19 | 13.49 | 12715.54 | 81.56 | 195.42 | 30.68 | 14.2 | 6438.57 | 0.46 | 0.74 | 0.68 | 0.41 | 0.5 | 10 | 162.7567 | 222.6909 | 201.4376 | 162756.7382 | 222690.9496 | 2.192e-06 | 8 | 201437.6379
3 | 45 | CONCLUIDO | 8.5403 | 11.71 | 9.39 | 35.22 | 0.69 | 16 | 102.45 | 39.72 | 4 | 14 | 13.74 | 12870.03 | 79 | 195.42 | 27.45 | 14.2 | 4851.44 | 0.52 | 0.75 | 0.67 | 0.3 | 0.5 | 10 | 159.5742 | 218.3365 | 197.4988 | 159574.2187 | 218336.486 | 2.2314e-06 | 8 | 197498.7582
4 | 45 | CONCLUIDO | 8.6686 | 11.54 | 9.3 | 46.51 | 0.85 | 12 | 103.71 | 39.72 | 5 | 10 | 14 | 13024.91 | 76.9 | 195.42 | 24.68 | 14.2 | 3482.48 | 0.58 | 0.76 | 0.66 | 0.21 | 0.5 | 10 | 157.0119 | 214.8306 | 194.3275 | 157011.9135 | 214830.627 | 2.2649e-06 | 8 | 194327.4934
5 | 45 | CONCLUIDO | 8.7235 | 11.46 | 9.27 | 55.62 | 1.01 | 10 | 104.97 | 39.72 | 6 | 8 | 14.25 | 13180.19 | 75.09 | 195.42 | 23.63 | 14.2 | 2969.99 | 0.6 | 0.76 | 0.66 | 0.18 | 0.5 | 10 | 155.3882 | 212.609 | 192.3179 | 155388.224 | 212609.0234 | 2.2793e-06 | 8 | 192317.9166
6 | 45 | CONCLUIDO | 8.7572 | 11.42 | 9.25 | 61.64 | 1.16 | 9 | 106.23 | 39.72 | 7 | 7 | 14.52 | 13335.87 | 73.16 | 195.42 | 22.97 | 14.2 | 2646.36 | 0.62 | 0.76 | 0.65 | 0.16 | 0.5 | 10 | 153.8893 | 210.5582 | 190.4628 | 153889.3164 | 210558.1519 | 2.2881e-06 | 8 | 190462.7774
7 | 45 | CONCLUIDO | 8.7831 | 11.39 | 9.23 | 69.25 | 1.31 | 8 | 107.5 | 39.72 | 8 | 6 | 14.78 | 13491.96 | 71.51 | 195.42 | 22.5 | 14.2 | 2413.97 | 0.63 | 0.76 | 0.65 | 0.15 | 0.5 | 10 | 152.632 | 208.8378 | 188.9066 | 152631.999 | 208837.8346 | 2.2948e-06 | 8 | 188906.6448
8 | 45 | CONCLUIDO | 8.819 | 11.34 | 9.21 | 78.92 | 1.46 | 7 | 108.77 | 39.72 | 9 | 5 | 15.05 | 13648.58 | 70.4 | 195.42 | 21.72 | 14.2 | 2028.97 | 0.65 | 0.77 | 0.65 | 0.12 | 0.5 | 10 | 151.6442 | 207.4862 | 187.684 | 151644.1668 | 207486.2391 | 2.3042e-06 | 8 | 187684.0436
9 | 45 | CONCLUIDO | 8.8533 | 11.3 | 9.18 | 91.84 | 1.6 | 6 | 110.04 | 39.72 | 10 | 4 | 15.32 | 13805.5 | 67.78 | 195.42 | 21.05 | 14.2 | 1698.74 | 0.67 | 0.77 | 0.65 | 0.1 | 0.5 | 10 | 149.7262 | 204.862 | 185.3103 | 149726.2404 | 204862.0476 | 2.3132e-06 | 8 | 185310.3013
10 | 45 | CONCLUIDO | 8.8502 | 11.3 | 9.19 | 91.88 | 1.74 | 6 | 111.32 | 39.72 | 11 | 1 | 15.6 | 13962.83 | 67.24 | 195.42 | 21 | 14.2 | 1676.32 | 0.68 | 0.77 | 0.65 | 0.1 | 0.5 | 10 | 149.4367 | 204.4659 | 184.952 | 149436.737 | 204465.9362 | 2.3124e-06 | 8 | 184951.9942
11 | 45 | CONCLUIDO | 8.852 | 11.3 | 9.19 | 91.86 | 1.88 | 6 | 112.59 | 39.72 | 12 | 0 | 15.88 | 14120.58 | 67.77 | 195.42 | 20.92 | 14.2 | 1633.61 | 0.68 | 0.77 | 0.65 | 0.1 | 0.5 | 10 | 149.7502 | 204.8948 | 185.34 | 149750.2064 | 204894.8389 | 2.3128e-06 | 8 | 185339.963

## RESULTADOS_10
Unnamed: 0 | Volume de calda [L] | STATUS | Capacidade operacional [ha/h] | Tempo de missao [h] | Tempo util [h] | Tempo por voo [min] | Autonomia Projetada [h] | N° Voos | MTOW [kg] | Massa Estrutura [kg] | Combustível [kg] | Abastecimentos | Massa gerador | Potência gerador [W] | Combustível consumido [L] | Calda cons [L] | Distância percorrida [km] | Distância Pulverizando [km] | RTL ACUMULADO[m] | EOC [km/km] | EOC [h/h] | Tempo de manobra [h] | Tempo rtl_rtw [h] | V pulv [m/s] | V desloc [m/s] | Preço Total por ha Simples [R$/ha] | Preço Total por ha Presumido [R$/ha] | Preço Total por ha Real [R$/ha] | Preço Total Simples [R$] | Preço Total Presumido [R$] | Prod CAPEX [ha/h/R$] | Dias Trabalhados | Preço Total Real [R$]
0 | 60 | CONCLUIDO | 6.7004 | 14.92 | 10.72 | 7.94 | 0.14 | 81 | 124.63 | 45 | 1 | 79 | 18.64 | 15605.44 | 111.5 | 195.5 | 68.96 | 14.2 | 25279.91 | 0.21 | 0.66 | 0.77 | 1.63 | 0.5 | 10 | 239.116 | 327.1691 | 295.9446 | 239116.0479 | 327169.1258 | 1.6855e-06 | 10 | 295944.5636
1 | 60 | CONCLUIDO | 7.7242 | 12.95 | 9.84 | 15.54 | 0.28 | 38 | 125.95 | 45 | 2 | 36 | 18.95 | 15767.7 | 101.3 | 195.43 | 41.61 | 14.2 | 11818.31 | 0.34 | 0.72 | 0.7 | 0.75 | 0.5 | 10 | 201.7279 | 276.0131 | 249.6708 | 201727.9493 | 276013.0798 | 1.9431e-06 | 9 | 249670.7789
2 | 60 | CONCLUIDO | 8.1012 | 12.34 | 9.57 | 22.97 | 0.42 | 25 | 127.27 | 45 | 3 | 23 | 19.27 | 15930.42 | 97.45 | 195.42 | 33.18 | 14.2 | 7667.85 | 0.43 | 0.74 | 0.68 | 0.48 | 0.5 | 10 | 193.8737 | 265.2666 | 239.9499 | 193873.7234 | 265266.5815 | 2.0379e-06 | 9 | 239949.9112
3 | 60 | CONCLUIDO | 8.3252 | 12.01 | 9.42 | 31.4 | 0.55 | 18 | 128.59 | 45 | 4 | 16 | 19.59 | 16093.6 | 95.02 | 195.42 | 28.4 | 14.2 | 5314.42 | 0.5 | 0.75 | 0.66 | 0.33 | 0.5 | 10 | 178.1306 | 243.7262 | 220.4653 | 178130.6377 | 243726.1971 | 2.0943e-06 | 8 | 220465.3109
4 | 60 | CONCLUIDO | 8.4043 | 11.9 | 9.38 | 37.53 | 0.68 | 15 | 129.92 | 45 | 5 | 13 | 19.92 | 16257.24 | 93.4 | 195.42 | 27.24 | 14.2 | 4750.77 | 0.52 | 0.75 | 0.66 | 0.3 | 0.5 | 10 | 176.1732 | 241.0479 | 218.0426 | 176173.1618 | 241047.8922 | 2.1142e-06 | 8 | 218042.6197
5 | 60 | CONCLUIDO | 8.5163 | 11.74 | 9.3 | 46.52 | 0.81 | 12 | 131.25 | 45 | 6 | 10 | 20.25 | 16421.36 | 91.75 | 195.42 | 24.68 | 14.2 | 3484.02 | 0.58 | 0.76 | 0.66 | 0.22 | 0.5 | 10 | 173.8174 | 237.8247 | 215.127 | 173817.4379 | 237824.6868 | 2.1423e-06 | 8 | 215127.0325
6 | 60 | CONCLUIDO | 8.5407 | 11.71 | 9.3 | 50.7 | 0.93 | 11 | 132.58 | 45 | 7 | 9 | 20.59 | 16585.95 | 90.69 | 195.42 | 24.48 | 14.2 | 3390.96 | 0.58 | 0.76 | 0.66 | 0.21 | 0.5 | 10 | 172.909 | 236.5817 | 214.0026 | 172908.9512 | 236581.6552 | 2.1485e-06 | 8 | 214002.6341
7 | 60 | CONCLUIDO | 8.6153 | 11.61 | 9.24 | 61.63 | 1.06 | 9 | 133.92 | 45 | 8 | 7 | 20.93 | 16751.02 | 88.75 | 195.42 | 23.01 | 14.2 | 2664.48 | 0.62 | 0.76 | 0.65 | 0.16 | 0.5 | 10 | 170.8386 | 233.7489 | 211.4402 | 170838.5675 | 233748.865 | 2.1672e-06 | 8 | 211440.2014
8 | 60 | CONCLUIDO | 8.6399 | 11.57 | 9.24 | 69.28 | 1.18 | 8 | 135.27 | 45 | 9 | 6 | 21.27 | 16916.71 | 87.55 | 195.42 | 22.64 | 14.2 | 2484.53 | 0.63 | 0.76 | 0.65 | 0.15 | 0.5 | 10 | 169.8589 | 232.4085 | 210.2277 | 169858.9239 | 232408.4733 | 2.1734e-06 | 8 | 210227.7348
9 | 60 | CONCLUIDO | 8.6518 | 11.56 | 9.22 | 69.16 | 1.29 | 8 | 136.61 | 45 | 10 | 6 | 21.61 | 17082.76 | 86.3 | 195.43 | 22.2 | 14.2 | 2264.08 | 0.64 | 0.77 | 0.65 | 0.13 | 0.5 | 10 | 168.9173 | 231.1201 | 209.0623 | 168917.3172 | 231120.1255 | 2.1764e-06 | 8 | 209062.3451
10 | 60 | CONCLUIDO | 8.682 | 11.52 | 9.21 | 78.92 | 1.41 | 7 | 137.96 | 45 | 11 | 5 | 21.96 | 17249.3 | 85.8 | 195.42 | 21.73 | 14.2 | 2035.95 | 0.65 | 0.77 | 0.65 | 0.12 | 0.5 | 10 | 168.313 | 230.2932 | 208.3144 | 168312.961 | 230293.2187 | 2.184e-06 | 8 | 208314.3571
11 | 60 | CONCLUIDO | 8.7176 | 11.47 | 9.19 | 91.86 | 1.52 | 6 | 139.32 | 45 | 12 | 4 | 22.32 | 17416.34 | 83.39 | 195.42 | 21.09 | 14.2 | 1718.62 | 0.67 | 0.77 | 0.65 | 0.1 | 0.5 | 10 | 166.4496 | 227.7437 | 206.0082 | 166449.611 | 227743.7011 | 2.193e-06 | 8 | 206008.1619
12 | 60 | CONCLUIDO | 8.722 | 11.47 | 9.18 | 91.8 | 1.63 | 6 | 140.67 | 45 | 13 | 4 | 22.68 | 17583.88 | 82.86 | 195.42 | 20.92 | 14.2 | 1636.18 | 0.68 | 0.77 | 0.65 | 0.09 | 0.5 | 10 | 166.0574 | 227.207 | 205.5227 | 166057.3856 | 227207.0408 | 2.1941e-06 | 8 | 205522.7198
13 | 60 | CONCLUIDO | 8.718 | 11.47 | 9.19 | 91.85 | 1.74 | 6 | 142.04 | 45 | 14 | 4 | 23.04 | 17751.93 | 81.85 | 195.42 | 21.03 | 14.2 | 1687.32 | 0.68 | 0.77 | 0.65 | 0.1 | 0.5 | 10 | 165.4849 | 226.4237 | 204.8142 | 165484.9055 | 226423.7484 | 2.1931e-06 | 8 | 204814.1837
14 | 60 | CONCLUIDO | 8.7464 | 11.43 | 9.17 | 110.08 | 1.85 | 5 | 143.4 | 45 | 15 | 3 | 23.41 | 17920.49 | 80.17 | 195.42 | 20.74 | 14.2 | 1549.95 | 0.68 | 0.77 | 0.65 | 0.09 | 0.5 | 10 | 164.1537 | 224.6023 | 203.1666 | 164153.7036 | 224602.3392 | 2.2002e-06 | 8 | 203166.6072
15 | 60 | CONCLUIDO | 8.7449 | 11.44 | 9.18 | 110.1 | 1.96 | 5 | 144.77 | 45 | 16 | 2 | 23.78 | 18089.56 | 80.45 | 195.42 | 20.77 | 14.2 | 1562.69 | 0.68 | 0.77 | 0.65 | 0.09 | 0.5 | 10 | 164.3643 | 224.8905 | 203.4273 | 164364.3214 | 224890.5158 | 2.1998e-06 | 8 | 203427.2806
16 | 60 | CONCLUIDO | 8.7459 | 11.43 | 9.17 | 110.09 | 2.06 | 5 | 146.15 | 45 | 17 | 1 | 24.15 | 18259.16 | 79.75 | 195.43 | 20.61 | 14.2 | 1484.15 | 0.69 | 0.77 | 0.65 | 0.09 | 0.5 | 10 | 163.8965 | 224.2504 | 202.8483 | 163896.4788 | 224250.3929 | 2.2001e-06 | 8 | 202848.2501
17 | 60 | CONCLUIDO | 8.7455 | 11.43 | 9.17 | 110.09 | 2.16 | 5 | 147.53 | 45 | 18 | 0 | 24.53 | 18429.27 | 79.65 | 195.42 | 20.62 | 14.2 | 1491.31 | 0.69 | 0.77 | 0.65 | 0.09 | 0.5 | 10 | 163.8375 | 224.1697 | 202.7753 | 163837.5306 | 224169.7374 | 2.2e-06 | 8 | 202775.2923

## RESULTADOS_14
Unnamed: 0 | Volume de calda [L] | STATUS | Capacidade operacional [ha/h] | Tempo de missao [h] | Tempo util [h] | Tempo por voo [min] | Autonomia Projetada [h] | N° Voos | MTOW [kg] | Massa Estrutura [kg] | Combustível [kg] | Abastecimentos | Massa gerador | Potência gerador [W] | Combustível consumido [L] | Calda cons [L] | Distância percorrida [km] | Distância Pulverizando [km] | RTL ACUMULADO[m] | EOC [km/km] | EOC [h/h] | Tempo de manobra [h] | Tempo rtl_rtw [h] | V pulv [m/s] | V desloc [m/s] | Preço Total por ha Simples [R$/ha] | Preço Total por ha Presumido [R$/ha] | Preço Total por ha Real [R$/ha] | Preço Total Simples [R$] | Preço Total Presumido [R$] | Prod CAPEX [ha/h/R$] | Dias Trabalhados | Preço Total Real [R$]
0 | 80 | CONCLUIDO | 6.0416 | 16.55 | 11.07 | 6.78 | 0.11 | 98 | 159.12 | 50.28 | 1 | 96 | 27.84 | 19859.16 | 135.28 | 195.42 | 79.74 | 14.2 | 30585.26 | 0.18 | 0.64 | 0.8 | 1.98 | 0.5 | 10 | 296.9076 | 406.2421 | 367.471 | 296907.6381 | 406242.1291 | 1.4588e-06 | 11 | 367470.9505
1 | 80 | CONCLUIDO | 7.262 | 13.77 | 10 | 13.33 | 0.22 | 45 | 160.54 | 50.28 | 2 | 43 | 28.26 | 20034.4 | 121.37 | 195.43 | 46.1 | 14.2 | 14030.31 | 0.31 | 0.71 | 0.72 | 0.91 | 0.5 | 10 | 231.561 | 316.8319 | 286.5939 | 231560.9678 | 316831.9318 | 1.7535e-06 | 9 | 286593.9369
2 | 80 | CONCLUIDO | 7.7358 | 12.93 | 9.67 | 20 | 0.33 | 29 | 161.97 | 50.28 | 3 | 27 | 28.69 | 20210.21 | 116.7 | 195.42 | 36.14 | 14.2 | 9127.03 | 0.39 | 0.73 | 0.69 | 0.58 | 0.5 | 10 | 219.7071 | 300.613 | 271.9229 | 219707.1186 | 300612.9725 | 1.8679e-06 | 9 | 271922.8923
3 | 80 | CONCLUIDO | 7.9724 | 12.54 | 9.51 | 25.94 | 0.43 | 22 | 163.4 | 50.28 | 4 | 20 | 29.12 | 20386.62 | 113.95 | 195.42 | 31.22 | 14.2 | 6706.23 | 0.45 | 0.74 | 0.67 | 0.42 | 0.5 | 10 | 214.0441 | 292.8645 | 264.9139 | 214044.0531 | 292864.5165 | 1.9251e-06 | 9 | 264913.938
4 | 80 | CONCLUIDO | 8.1509 | 12.27 | 9.4 | 33.16 | 0.54 | 17 | 164.83 | 50.28 | 5 | 15 | 29.55 | 20563.61 | 111.78 | 195.43 | 27.55 | 14.2 | 4892.12 | 0.52 | 0.75 | 0.67 | 0.31 | 0.5 | 10 | 198.1077 | 271.0597 | 245.1902 | 198107.724 | 271059.7279 | 1.9682e-06 | 8 | 245190.1679
5 | 80 | CONCLUIDO | 8.2085 | 12.18 | 9.37 | 37.5 | 0.64 | 15 | 166.27 | 50.28 | 6 | 13 | 29.99 | 20741.2 | 110.89 | 195.43 | 27.03 | 14.2 | 4646.08 | 0.53 | 0.75 | 0.66 | 0.29 | 0.5 | 10 | 196.7167 | 269.1564 | 243.4685 | 196716.6822 | 269156.4431 | 1.9821e-06 | 8 | 243468.5299
6 | 80 | CONCLUIDO | 8.2875 | 12.07 | 9.32 | 43.03 | 0.74 | 13 | 167.72 | 50.28 | 7 | 11 | 30.44 | 20919.39 | 109.64 | 195.42 | 25.31 | 14.2 | 3792.37 | 0.56 | 0.76 | 0.66 | 0.24 | 0.5 | 10 | 194.7958 | 266.5282 | 241.0911 | 194795.789 | 266528.1923 | 2.0011e-06 | 8 | 241091.1157
7 | 80 | CONCLUIDO | 8.3585 | 11.96 | 9.29 | 50.65 | 0.84 | 11 | 169.17 | 50.28 | 8 | 9 | 30.89 | 21098.19 | 108.53 | 195.42 | 24.31 | 14.2 | 3306.47 | 0.58 | 0.76 | 0.65 | 0.2 | 0.5 | 10 | 193.1513 | 264.2782 | 239.0558 | 193151.3192 | 264278.1562 | 2.0183e-06 | 8 | 239055.8199
8 | 80 | CONCLUIDO | 8.3932 | 11.91 | 9.27 | 55.61 | 0.94 | 10 | 170.62 | 50.28 | 9 | 8 | 31.34 | 21277.6 | 107.79 | 195.42 | 23.54 | 14.2 | 2925.76 | 0.6 | 0.76 | 0.66 | 0.18 | 0.5 | 10 | 192.2147 | 262.9966 | 237.8966 | 192214.6622 | 262996.5808 | 2.0267e-06 | 8 | 237896.5562
9 | 80 | CONCLUIDO | 8.4335 | 11.86 | 9.24 | 61.62 | 1.03 | 9 | 172.08 | 50.28 | 10 | 7 | 31.8 | 21457.64 | 106.57 | 195.42 | 22.88 | 14.2 | 2597.63 | 0.62 | 0.76 | 0.65 | 0.15 | 0.5 | 10 | 190.8849 | 261.1771 | 236.2507 | 190884.8893 | 261177.1269 | 2.0364e-06 | 8 | 236250.7484
10 | 80 | CONCLUIDO | 8.4668 | 11.81 | 9.23 | 69.21 | 1.12 | 8 | 173.55 | 50.28 | 11 | 6 | 32.27 | 21638.31 | 105.61 | 195.42 | 22.52 | 14.2 | 2424.56 | 0.63 | 0.76 | 0.65 | 0.14 | 0.5 | 10 | 189.8678 | 259.7855 | 234.9919 | 189867.7893 | 259785.4856 | 2.0444e-06 | 8 | 234991.9235
11 | 80 | CONCLUIDO | 8.4692 | 11.81 | 9.23 | 69.19 | 1.22 | 8 | 175.02 | 50.28 | 12 | 6 | 32.74 | 21819.6 | 104.65 | 195.42 | 22.32 | 14.2 | 2324.6 | 0.64 | 0.76 | 0.65 | 0.14 | 0.5 | 10 | 189.2244 | 258.9052 | 234.1956 | 189224.4044 | 258905.1781 | 2.045e-06 | 8 | 234195.6312
12 | 80 | CONCLUIDO | 8.507 | 11.76 | 9.21 | 78.9 | 1.31 | 7 | 176.49 | 50.28 | 13 | 5 | 33.21 | 22001.54 | 104.34 | 195.42 | 21.68 | 14.2 | 2011.04 | 0.65 | 0.77 | 0.65 | 0.12 | 0.5 | 10 | 188.5575 | 257.9927 | 233.3702 | 188557.4884 | 257992.6742 | 2.0541e-06 | 8 | 233370.2155
13 | 80 | CONCLUIDO | 8.5106 | 11.75 | 9.2 | 78.86 | 1.4 | 7 | 177.97 | 50.28 | 14 | 5 | 33.69 | 22184.13 | 103.34 | 195.42 | 21.58 | 14.2 | 1957.84 | 0.66 | 0.77 | 0.65 | 0.11 | 0.5 | 10 | 187.8513 | 257.0264 | 232.4962 | 187851.2724 | 257026.3983 | 2.055e-06 | 8 | 232496.1596
14 | 80 | CONCLUIDO | 8.5411 | 11.71 | 9.19 | 91.9 | 1.48 | 6 | 179.46 | 50.28 | 15 | 4 | 34.18 | 22367.38 | 102.34 | 195.42 | 21.14 | 14.2 | 1742.89 | 0.67 | 0.77 | 0.65 | 0.1 | 0.5 | 10 | 186.8594 | 255.6693 | 231.2685 | 186859.39 | 255669.261 | 2.0624e-06 | 8 | 231268.5456
15 | 80 | CONCLUIDO | 8.5482 | 11.7 | 9.18 | 91.81 | 1.57 | 6 | 180.95 | 50.28 | 16 | 4 | 34.67 | 22551.28 | 101.85 | 195.42 | 20.89 | 14.2 | 1618.28 | 0.68 | 0.77 | 0.65 | 0.09 | 0.5 | 10 | 186.4446 | 255.1017 | 230.7551 | 186444.5738 | 255101.6912 | 2.0641e-06 | 8 | 230755.1439
16 | 80 | CONCLUIDO | 8.5444 | 11.7 | 9.19 | 91.86 | 1.65 | 6 | 182.45 | 50.28 | 17 | 4 | 35.17 | 22735.98 | 101.38 | 195.42 | 21.1 | 14.2 | 1726.35 | 0.67 | 0.77 | 0.65 | 0.1 | 0.5 | 10 | 186.213 | 254.7848 | 230.4685 | 186212.9688 | 254784.7991 | 2.0632e-06 | 8 | 230468.4955
17 | 80 | CONCLUIDO | 8.5818 | 11.65 | 9.17 | 110 | 1.74 | 5 | 183.95 | 50.28 | 18 | 3 | 35.67 | 22921.24 | 99.9 | 195.42 | 20.57 | 14.2 | 1465.41 | 0.69 | 0.77 | 0.64 | 0.08 | 0.5 | 10 | 184.8274 | 252.889 | 228.7536 | 184827.3936 | 252888.994 | 2.0722e-06 | 8 | 228753.6233
18 | 80 | CONCLUIDO | 8.5814 | 11.65 | 9.17 | 110.01 | 1.82 | 5 | 185.46 | 50.28 | 19 | 3 | 36.18 | 23107.19 | 99.55 | 195.42 | 20.42 | 14.2 | 1389.06 | 0.7 | 0.77 | 0.65 | 0.08 | 0.5 | 10 | 184.6096 | 252.591 | 228.484 | 184609.5672 | 252590.9542 | 2.0721e-06 | 8 | 228484.028
19 | 80 | CONCLUIDO | 8.5778 | 11.66 | 9.17 | 110.07 | 1.9 | 5 | 186.97 | 50.28 | 20 | 3 | 36.69 | 23293.82 | 99.48 | 195.42 | 20.67 | 14.2 | 1516.02 | 0.69 | 0.77 | 0.65 | 0.09 | 0.5 | 10 | 184.6022 | 252.5809 | 228.475 | 184602.2396 | 252580.9283 | 2.0712e-06 | 8 | 228474.959
20 | 80 | CONCLUIDO | 8.5831 | 11.65 | 9.17 | 109.98 | 1.98 | 5 | 188.49 | 50.28 | 21 | 3 | 37.21 | 23481.16 | 97.96 | 195.42 | 20.49 | 14.2 | 1422.66 | 0.69 | 0.77 | 0.64 | 0.08 | 0.5 | 10 | 183.584 | 251.1877 | 227.2147 | 183583.9564 | 251187.6683 | 2.0725e-06 | 8 | 227214.6698
21 | 80 | CONCLUIDO | 8.5776 | 11.66 | 9.17 | 110.07 | 2.05 | 5 | 190.01 | 50.28 | 22 | 3 | 37.74 | 23669.2 | 96.18 | 195.42 | 20.58 | 14.2 | 1470.56 | 0.69 | 0.77 | 0.65 | 0.09 | 0.5 | 10 | 182.5107 | 249.7191 | 225.8863 | 182510.653 | 249719.1272 | 2.0712e-06 | 8 | 225886.2842
22 | 80 | CONCLUIDO | 8.623 | 11.6 | 9.14 | 137.15 | 2.13 | 4 | 191.55 | 50.28 | 23 | 2 | 38.27 | 23857.96 | 94.9 | 195.42 | 19.81 | 14.2 | 1086.92 | 0.72 | 0.77 | 0.64 | 0.06 | 0.5 | 10 | 181.1666 | 247.8801 | 224.2228 | 181166.5734 | 247880.0982 | 2.0821e-06 | 8 | 224222.7695
23 | 80 | CONCLUIDO | 8.6166 | 11.61 | 9.15 | 137.28 | 2.21 | 4 | 193.08 | 50.28 | 24 | 2 | 38.8 | 24047.45 | 96.02 | 195.43 | 20.03 | 14.2 | 1200.72 | 0.71 | 0.77 | 0.64 | 0.06 | 0.5 | 10 | 181.9644 | 248.9717 | 225.2102 | 181964.3947 | 248971.7125 | 2.0806e-06 | 8 | 225210.2017
24 | 80 | CONCLUIDO | 8.6225 | 11.6 | 9.14 | 137.16 | 2.28 | 4 | 194.62 | 50.28 | 25 | 2 | 39.34 | 24237.67 | 95.38 | 195.42 | 19.85 | 14.2 | 1110.5 | 0.72 | 0.77 | 0.64 | 0.06 | 0.5 | 10 | 181.4744 | 248.3013 | 224.6038 | 181474.442 | 248301.3376 | 2.082e-06 | 8 | 224603.8064
25 | 80 | CONCLUIDO | 8.619 | 11.6 | 9.15 | 137.23 | 2.35 | 4 | 196.17 | 50.28 | 26 | 1 | 39.89 | 24428.62 | 95.5 | 195.42 | 19.87 | 14.2 | 1121.27 | 0.71 | 0.77 | 0.65 | 0.06 | 0.5 | 10 | 181.6122 | 248.4898 | 224.7743 | 181612.2047 | 248489.8307 | 2.0812e-06 | 8 | 224774.31
26 | 80 | CONCLUIDO | 8.6172 | 11.6 | 9.15 | 137.27 | 2.42 | 4 | 197.73 | 50.28 | 27 | 0 | 40.45 | 24620.33 | 95.91 | 195.42 | 19.95 | 14.2 | 1161.05 | 0.71 | 0.77 | 0.65 | 0.06 | 0.5 | 10 | 181.889 | 248.8685 | 225.1168 | 181888.9593 | 248868.4984 | 2.0807e-06 | 8 | 225116.8382

## RESULTADOS_5
Unnamed: 0 | Volume de calda [L] | STATUS | Capacidade operacional [ha/h] | Tempo de missao [h] | Tempo util [h] | Tempo por voo [min] | Autonomia Projetada [h] | N° Voos | MTOW [kg] | Massa Estrutura [kg] | Combustível [kg] | Abastecimentos | Massa gerador | Potência gerador [W] | Combustível consumido [L] | Calda cons [L] | Distância percorrida [km] | Distância Pulverizando [km] | RTL ACUMULADO[m] | EOC [km/km] | EOC [h/h] | Tempo de manobra [h] | Tempo rtl_rtw [h] | V pulv [m/s] | V desloc [m/s] | Preço Total por ha Simples [R$/ha] | Preço Total por ha Presumido [R$/ha] | Preço Total por ha Real [R$/ha] | Preço Total Simples [R$] | Preço Total Presumido [R$] | Prod CAPEX [ha/h/R$] | Dias Trabalhados | Preço Total Real [R$]
0 | 35 | CONCLUIDO | 7.606 | 13.15 | 10.26 | 10.61 | 0.22 | 58 | 80.84 | 35.1 | 1 | 56 | 9.74 | 10204.21 | 79.04 | 195.42 | 54.56 | 14.2 | 18195.84 | 0.26 | 0.69 | 0.73 | 1.17 | 0.5 | 10 | 175.7658 | 240.4906 | 217.5385 | 175765.831 | 240490.5642 | 2.0494e-06 | 9 | 217538.4823
1 | 35 | CONCLUIDO | 8.3534 | 11.97 | 9.61 | 21.36 | 0.43 | 27 | 82.04 | 35.1 | 2 | 25 | 9.94 | 10352.53 | 72.24 | 195.45 | 34.47 | 14.2 | 8302.01 | 0.41 | 0.73 | 0.68 | 0.53 | 0.5 | 10 | 152.3701 | 208.4795 | 188.5825 | 152370.1221 | 208479.5231 | 2.2507e-06 | 8 | 188582.53
2 | 35 | CONCLUIDO | 8.603 | 11.62 | 9.42 | 31.41 | 0.63 | 18 | 83.25 | 35.1 | 3 | 16 | 10.15 | 10501.19 | 69.24 | 195.42 | 28.44 | 14.2 | 5332.22 | 0.5 | 0.75 | 0.67 | 0.33 | 0.5 | 10 | 148.169 | 202.7313 | 183.3829 | 148168.9721 | 202731.3244 | 2.318e-06 | 8 | 183382.9314
3 | 35 | CONCLUIDO | 8.7379 | 11.44 | 9.33 | 43.06 | 0.83 | 13 | 84.46 | 35.1 | 4 | 11 | 10.36 | 10650.22 | 66.63 | 195.42 | 25.56 | 14.2 | 3919.34 | 0.56 | 0.76 | 0.66 | 0.24 | 0.5 | 10 | 145.4072 | 198.9525 | 179.9648 | 145407.1686 | 198952.503 | 2.3543e-06 | 8 | 179964.7553
4 | 35 | CONCLUIDO | 8.8004 | 11.36 | 9.28 | 50.63 | 1.02 | 11 | 85.67 | 35.1 | 5 | 9 | 10.57 | 10799.59 | 64.34 | 195.42 | 24.12 | 14.2 | 3207.83 | 0.59 | 0.76 | 0.65 | 0.19 | 0.5 | 10 | 143.472 | 196.3048 | 177.5697 | 143472.0305 | 196304.7617 | 2.3712e-06 | 8 | 177569.7108
5 | 35 | CONCLUIDO | 8.852 | 11.3 | 9.25 | 61.67 | 1.21 | 9 | 86.88 | 35.1 | 6 | 6 | 10.78 | 10949.33 | 61.68 | 195.42 | 23.02 | 14.2 | 2667.59 | 0.62 | 0.76 | 0.65 | 0.16 | 0.5 | 10 | 141.4435 | 193.5293 | 175.0591 | 141443.5352 | 193529.285 | 2.3851e-06 | 8 | 175059.1216
6 | 35 | CONCLUIDO | 8.89 | 11.25 | 9.22 | 69.14 | 1.39 | 8 | 88.1 | 35.1 | 7 | 5 | 11 | 11099.43 | 59.3 | 195.42 | 22.1 | 14.2 | 2212.9 | 0.64 | 0.77 | 0.65 | 0.13 | 0.5 | 10 | 139.6919 | 191.1327 | 172.8912 | 139691.9308 | 191132.6625 | 2.3953e-06 | 8 | 172891.2294
7 | 35 | CONCLUIDO | 8.9089 | 11.22 | 9.21 | 78.96 | 1.57 | 7 | 89.32 | 35.1 | 8 | 0 | 11.22 | 11249.89 | 59.13 | 195.42 | 21.7 | 14.2 | 2020.09 | 0.65 | 0.77 | 0.65 | 0.12 | 0.5 | 10 | 139.4549 | 190.8083 | 172.5978 | 139454.8808 | 190808.3202 | 2.4004e-06 | 8 | 172597.8419

## RESULTADOS_8
Unnamed: 0 | Volume de calda [L] | STATUS | Capacidade operacional [ha/h] | Tempo de missao [h] | Tempo util [h] | Tempo por voo [min] | Autonomia Projetada [h] | N° Voos | MTOW [kg] | Massa Estrutura [kg] | Combustível [kg] | Abastecimentos | Massa gerador | Potência gerador [W] | Combustível consumido [L] | Calda cons [L] | Distância percorrida [km] | Distância Pulverizando [km] | RTL ACUMULADO[m] | EOC [km/km] | EOC [h/h] | Tempo de manobra [h] | Tempo rtl_rtw [h] | V pulv [m/s] | V desloc [m/s] | Preço Total por ha Simples [R$/ha] | Preço Total por ha Presumido [R$/ha] | Preço Total por ha Real [R$/ha] | Preço Total Simples [R$] | Preço Total Presumido [R$] | Prod CAPEX [ha/h/R$] | Dias Trabalhados | Preço Total Real [R$]
0 | 50 | CONCLUIDO | 7.0594 | 14.17 | 10.53 | 8.77 | 0.16 | 72 | 107.41 | 41.65 | 1 | 70 | 14.77 | 13481.73 | 99.02 | 195.44 | 62.6 | 14.2 | 22142.66 | 0.23 | 0.67 | 0.76 | 1.44 | 0.5 | 10 | 217.4959 | 297.5875 | 269.1862 | 217495.8977 | 297587.4825 | 1.8197e-06 | 10 | 269186.1508
1 | 50 | CONCLUIDO | 7.974 | 12.54 | 9.75 | 17.2 | 0.32 | 34 | 108.68 | 41.65 | 2 | 32 | 15.03 | 13638.32 | 90.27 | 195.42 | 38.26 | 14.2 | 10163.6 | 0.37 | 0.72 | 0.7 | 0.66 | 0.5 | 10 | 186.4605 | 255.1235 | 230.7749 | 186460.5129 | 255123.4998 | 2.0554e-06 | 9 | 230774.8711
2 | 50 | CONCLUIDO | 8.3129 | 12.03 | 9.5 | 25.92 | 0.48 | 22 | 109.96 | 41.65 | 3 | 20 | 15.31 | 13795.21 | 86.78 | 195.42 | 30.95 | 14.2 | 6571.58 | 0.46 | 0.74 | 0.67 | 0.42 | 0.5 | 10 | 169.0464 | 231.2968 | 209.2222 | 169046.4449 | 231296.8037 | 2.1428e-06 | 8 | 209222.1613
3 | 50 | CONCLUIDO | 8.4559 | 11.83 | 9.41 | 33.22 | 0.63 | 17 | 111.23 | 41.65 | 4 | 15 | 15.58 | 13952.52 | 84.63 | 195.42 | 27.98 | 14.2 | 5109.39 | 0.51 | 0.75 | 0.67 | 0.32 | 0.5 | 10 | 166.1167 | 227.2883 | 205.5962 | 166116.7399 | 227288.2521 | 2.1796e-06 | 8 | 205596.1803
4 | 50 | CONCLUIDO | 8.58 | 11.66 | 9.33 | 43.06 | 0.78 | 13 | 112.51 | 41.65 | 5 | 11 | 15.86 | 14110.24 | 82.73 | 195.43 | 25.45 | 14.2 | 3863.8 | 0.56 | 0.76 | 0.66 | 0.24 | 0.5 | 10 | 163.6274 | 223.8822 | 202.5152 | 163627.4163 | 223882.2497 | 2.2116e-06 | 8 | 202515.242
5 | 50 | CONCLUIDO | 8.6445 | 11.57 | 9.29 | 50.66 | 0.93 | 11 | 113.79 | 41.65 | 6 | 9 | 16.14 | 14268.39 | 81.08 | 195.42 | 24.19 | 14.2 | 3243.93 | 0.59 | 0.76 | 0.66 | 0.2 | 0.5 | 10 | 161.9483 | 221.5849 | 200.4371 | 161948.3492 | 221584.876 | 2.2282e-06 | 8 | 200437.1265
6 | 50 | CONCLUIDO | 8.6774 | 11.52 | 9.27 | 55.59 | 1.07 | 10 | 115.08 | 41.65 | 7 | 8 | 16.43 | 14426.96 | 79.77 | 195.42 | 23.48 | 14.2 | 2892.69 | 0.6 | 0.76 | 0.65 | 0.18 | 0.5 | 10 | 160.8087 | 220.0255 | 199.0266 | 160808.6798 | 220025.5301 | 2.2367e-06 | 8 | 199026.6023
7 | 50 | CONCLUIDO | 8.7364 | 11.45 | 9.23 | 69.24 | 1.21 | 8 | 116.37 | 41.65 | 8 | 6 | 16.72 | 14585.96 | 77.67 | 195.42 | 22.58 | 14.2 | 2455.43 | 0.63 | 0.76 | 0.65 | 0.14 | 0.5 | 10 | 158.9324 | 217.4583 | 196.7044 | 158932.4071 | 217458.331 | 2.2519e-06 | 8 | 196704.4131
8 | 50 | CONCLUIDO | 8.7404 | 11.44 | 9.23 | 69.2 | 1.35 | 8 | 117.66 | 41.65 | 9 | 6 | 17.01 | 14745.39 | 76.14 | 195.42 | 22.21 | 14.2 | 2270.28 | 0.64 | 0.76 | 0.65 | 0.14 | 0.5 | 10 | 157.9482 | 216.1117 | 195.4863 | 157948.2125 | 216111.7125 | 2.253e-06 | 8 | 195486.314
9 | 50 | CONCLUIDO | 8.7721 | 11.4 | 9.21 | 78.93 | 1.48 | 7 | 118.96 | 41.65 | 10 | 5 | 17.31 | 14905.25 | 74.78 | 195.42 | 21.7 | 14.2 | 2017.79 | 0.65 | 0.77 | 0.65 | 0.12 | 0.5 | 10 | 156.8141 | 214.56 | 194.0827 | 156814.1369 | 214560.0203 | 2.2611e-06 | 8 | 194082.7131
10 | 50 | CONCLUIDO | 8.8056 | 11.36 | 9.19 | 91.87 | 1.61 | 6 | 120.26 | 41.65 | 11 | 4 | 17.61 | 15065.56 | 72.92 | 195.42 | 21.13 | 14.2 | 1741.13 | 0.67 | 0.77 | 0.65 | 0.1 | 0.5 | 10 | 155.3658 | 212.5783 | 192.2901 | 155365.7783 | 212578.3121 | 2.2698e-06 | 8 | 192290.1363
11 | 50 | CONCLUIDO | 8.8035 | 11.36 | 9.19 | 91.9 | 1.74 | 6 | 121.56 | 41.65 | 12 | 2 | 17.91 | 15226.31 | 71.79 | 195.42 | 21.08 | 14.2 | 1715.1 | 0.67 | 0.77 | 0.65 | 0.1 | 0.5 | 10 | 154.6829 | 211.6439 | 191.4449 | 154682.8712 | 211643.9285 | 2.2692e-06 | 8 | 191444.929
12 | 50 | CONCLUIDO | 8.7996 | 11.36 | 9.19 | 91.95 | 1.87 | 6 | 122.87 | 41.65 | 13 | 2 | 18.22 | 15387.5 | 71.15 | 195.42 | 21.17 | 14.2 | 1760.76 | 0.67 | 0.77 | 0.65 | 0.11 | 0.5 | 10 | 154.3158 | 211.1417 | 190.9906 | 154315.7783 | 211141.6559 | 2.2682e-06 | 8 | 190990.5926
13 | 50 | CONCLUIDO | 8.8322 | 11.32 | 9.18 | 110.1 | 1.99 | 5 | 124.18 | 41.65 | 14 | 0 | 18.53 | 15549.15 | 70.94 | 195.43 | 20.68 | 14.2 | 1521.03 | 0.69 | 0.77 | 0.65 | 0.09 | 0.5 | 10 | 153.9266 | 210.6091 | 190.5089 | 153926.5795 | 210609.1368 | 2.2766e-06 | 8 | 190508.8964

## RESULTADOS_3
Unnamed: 0 | Volume de calda [L] | STATUS | Capacidade operacional [ha/h] | Tempo de missao [h] | Tempo util [h] | Tempo por voo [min] | Autonomia Projetada [h] | N° Voos | MTOW [kg] | Massa Estrutura [kg] | Combustível [kg] | Abastecimentos | Massa gerador | Potência gerador [W] | Combustível consumido [L] | Calda cons [L] | Distância percorrida [km] | Distância Pulverizando [km] | RTL ACUMULADO[m] | EOC [km/km] | EOC [h/h] | Tempo de manobra [h] | Tempo rtl_rtw [h] | V pulv [m/s] | V desloc [m/s] | Preço Total por ha Simples [R$/ha] | Preço Total por ha Presumido [R$/ha] | Preço Total por ha Real [R$/ha] | Preço Total Simples [R$] | Preço Total Presumido [R$] | Prod CAPEX [ha/h/R$] | Dias Trabalhados | Preço Total Real [R$]
0 | 25 | CONCLUIDO | 8.0155 | 12.48 | 10.03 | 12.8 | 0.28 | 47 | 61.76 | 28.92 | 1 | 45 | 6.84 | 7851.41 | 63.26 | 195.44 | 47.25 | 14.2 | 14595.88 | 0.3 | 0.7 | 0.72 | 0.94 | 0.5 | 10 | 154.0738 | 210.8105 | 190.6911 | 154073.7583 | 210810.5133 | 2.243e-06 | 9 | 190691.0538
1 | 25 | CONCLUIDO | 8.6157 | 11.61 | 9.51 | 25.92 | 0.55 | 22 | 62.92 | 28.92 | 2 | 20 | 7 | 7994.37 | 57.49 | 195.42 | 31.13 | 14.2 | 6657 | 0.46 | 0.74 | 0.67 | 0.42 | 0.5 | 10 | 135.1272 | 184.8869 | 167.2416 | 135127.1605 | 184886.9424 | 2.411e-06 | 8 | 167241.5921
2 | 25 | CONCLUIDO | 8.8188 | 11.34 | 9.35 | 40.07 | 0.81 | 14 | 64.08 | 28.92 | 3 | 12 | 7.16 | 8137.65 | 53.78 | 195.42 | 26.15 | 14.2 | 4208.52 | 0.54 | 0.75 | 0.66 | 0.26 | 0.5 | 10 | 131.3582 | 179.7301 | 162.5769 | 131358.1965 | 179730.0796 | 2.4678e-06 | 8 | 162576.893
3 | 25 | CONCLUIDO | 8.9027 | 11.23 | 9.28 | 50.64 | 1.07 | 11 | 65.25 | 28.92 | 4 | 9 | 7.33 | 8281.25 | 50.72 | 195.42 | 24.17 | 14.2 | 3232.47 | 0.59 | 0.76 | 0.65 | 0.2 | 0.5 | 10 | 128.9113 | 176.3821 | 159.5485 | 128911.3037 | 176382.1329 | 2.4913e-06 | 8 | 159548.4697
4 | 25 | CONCLUIDO | 8.9434 | 11.18 | 9.26 | 61.74 | 1.31 | 9 | 66.42 | 28.92 | 5 | 1 | 7.49 | 8425.16 | 49.59 | 195.42 | 23.15 | 14.2 | 2736.37 | 0.61 | 0.76 | 0.66 | 0.17 | 0.5 | 10 | 127.9795 | 175.1073 | 158.3953 | 127979.5491 | 175107.2651 | 2.5027e-06 | 8 | 158395.2735
5 | 25 | CONCLUIDO | 8.9419 | 11.18 | 9.26 | 61.75 | 1.55 | 9 | 67.59 | 28.92 | 6 | 0 | 7.66 | 8569.4 | 50.37 | 195.42 | 23.16 | 14.2 | 2738.25 | 0.61 | 0.76 | 0.66 | 0.17 | 0.5 | 10 | 128.4619 | 175.7672 | 158.9922 | 128461.8765 | 175767.2068 | 2.5023e-06 | 8 | 158992.2313

## RESULTADOS_15
Unnamed: 0 | Volume de calda [L] | STATUS | Capacidade operacional [ha/h] | Tempo de missao [h] | Tempo util [h] | Tempo por voo [min] | Autonomia Projetada [h] | N° Voos | MTOW [kg] | Massa Estrutura [kg] | Combustível [kg] | Abastecimentos | Massa gerador | Potência gerador [W] | Combustível consumido [L] | Calda cons [L] | Distância percorrida [km] | Distância Pulverizando [km] | RTL ACUMULADO[m] | EOC [km/km] | EOC [h/h] | Tempo de manobra [h] | Tempo rtl_rtw [h] | V pulv [m/s] | V desloc [m/s] | Preço Total por ha Simples [R$/ha] | Preço Total por ha Presumido [R$/ha] | Preço Total por ha Real [R$/ha] | Preço Total Simples [R$] | Preço Total Presumido [R$] | Prod CAPEX [ha/h/R$] | Dias Trabalhados | Preço Total Real [R$]
0 | 85 | CONCLUIDO | 5.8933 | 16.97 | 11.14 | 6.55 | 0.11 | 102 | 167.88 | 51.39 | 1 | 100 | 30.49 | 20939.59 | 140.97 | 195.51 | 82.14 | 14.2 | 31766.19 | 0.17 | 0.63 | 0.8 | 2.05 | 0.5 | 10 | 320.9128 | 439.0871 | 397.1812 | 320912.8349 | 439087.0984 | 1.4102e-06 | 12 | 397181.242
1 | 85 | CONCLUIDO | 7.1446 | 14 | 10.03 | 12.81 | 0.21 | 47 | 169.33 | 51.39 | 2 | 45 | 30.94 | 21118.46 | 126.2 | 195.43 | 47.44 | 14.2 | 14688.99 | 0.3 | 0.7 | 0.71 | 0.94 | 0.5 | 10 | 251.1722 | 343.6649 | 310.866 | 251172.1888 | 343664.8696 | 1.7097e-06 | 10 | 310865.9768
2 | 85 | CONCLUIDO | 7.663 | 13.05 | 9.66 | 19.32 | 0.31 | 30 | 170.79 | 51.39 | 3 | 28 | 31.4 | 21297.94 | 120.88 | 195.44 | 35.88 | 14.2 | 8995.24 | 0.4 | 0.73 | 0.68 | 0.57 | 0.5 | 10 | 225.4634 | 308.489 | 279.0472 | 225463.4093 | 308488.9833 | 1.8337e-06 | 9 | 279047.2277
3 | 85 | CONCLUIDO | 7.88 | 12.69 | 9.54 | 24.88 | 0.41 | 23 | 172.25 | 51.39 | 4 | 21 | 31.86 | 21478.05 | 118.66 | 195.43 | 32.16 | 14.2 | 7168.93 | 0.44 | 0.74 | 0.67 | 0.45 | 0.5 | 10 | 220.3581 | 301.5037 | 272.7286 | 220358.1051 | 301503.6809 | 1.8856e-06 | 9 | 272728.5927
4 | 85 | CONCLUIDO | 8.067 | 12.4 | 9.41 | 31.38 | 0.51 | 18 | 173.71 | 51.39 | 5 | 16 | 32.32 | 21658.78 | 116.66 | 195.42 | 28.14 | 14.2 | 5182.21 | 0.5 | 0.75 | 0.67 | 0.33 | 0.5 | 10 | 216.0406 | 295.5962 | 267.3849 | 216040.565 | 295596.232 | 1.9304e-06 | 9 | 267384.9425
5 | 85 | CONCLUIDO | 8.1531 | 12.27 | 9.38 | 37.54 | 0.61 | 15 | 175.18 | 51.39 | 6 | 13 | 32.79 | 21840.16 | 115.54 | 195.43 | 27.33 | 14.2 | 4796.18 | 0.52 | 0.75 | 0.66 | 0.3 | 0.5 | 10 | 202.1125 | 276.5392 | 250.1467 | 202112.5073 | 276539.2491 | 1.951e-06 | 8 | 250146.7313
6 | 85 | CONCLUIDO | 8.231 | 12.15 | 9.34 | 43.09 | 0.7 | 13 | 176.66 | 51.39 | 7 | 11 | 33.27 | 22022.17 | 114.27 | 195.42 | 25.63 | 14.2 | 3955.86 | 0.55 | 0.76 | 0.66 | 0.25 | 0.5 | 10 | 200.162 | 273.8705 | 247.7327 | 200161.9995 | 273870.4783 | 1.9696e-06 | 8 | 247732.6642
7 | 85 | CONCLUIDO | 8.2688 | 12.09 | 9.31 | 46.57 | 0.8 | 12 | 178.14 | 51.39 | 8 | 10 | 33.75 | 22204.83 | 113.37 | 195.42 | 25.16 | 14.2 | 3722.07 | 0.56 | 0.76 | 0.66 | 0.23 | 0.5 | 10 | 199.0111 | 272.2957 | 246.3082 | 199011.0559 | 272295.7064 | 1.9787e-06 | 8 | 246308.1864
8 | 85 | CONCLUIDO | 8.3424 | 11.99 | 9.28 | 55.65 | 0.89 | 10 | 179.63 | 51.39 | 9 | 8 | 34.24 | 22388.15 | 112.1 | 195.42 | 23.68 | 14.2 | 2994.53 | 0.6 | 0.76 | 0.66 | 0.19 | 0.5 | 10 | 197.1971 | 269.8137 | 244.0631 | 197197.0502 | 269813.7039 | 1.9963e-06 | 8 | 244063.0627
9 | 85 | CONCLUIDO | 8.3834 | 11.93 | 9.25 | 61.67 | 0.98 | 9 | 181.12 | 51.39 | 10 | 7 | 34.73 | 22572.13 | 111.12 | 195.42 | 23.07 | 14.2 | 2696.1 | 0.62 | 0.76 | 0.65 | 0.16 | 0.5 | 10 | 195.9851 | 268.1555 | 242.5631 | 195985.0935 | 268155.4511 | 2.0061e-06 | 8 | 242563.0712
10 | 85 | CONCLUIDO | 8.3846 | 11.93 | 9.25 | 61.66 | 1.07 | 9 | 182.62 | 51.39 | 11 | 7 | 35.22 | 22756.91 | 110.64 | 195.42 | 23.13 | 14.2 | 2722.03 | 0.61 | 0.76 | 0.65 | 0.16 | 0.5 | 10 | 195.6594 | 267.7098 | 242.16 | 195659.4096 | 267709.8361 | 2.0064e-06 | 8 | 242159.9851
11 | 85 | CONCLUIDO | 8.423 | 11.87 | 9.23 | 69.21 | 1.16 | 8 | 184.12 | 51.39 | 12 | 6 | 35.73 | 22942.24 | 109.81 | 195.42 | 22.3 | 14.2 | 2314.7 | 0.64 | 0.76 | 0.65 | 0.14 | 0.5 | 10 | 194.6167 | 266.2831 | 240.8694 | 194616.6725 | 266283.1172 | 2.0156e-06 | 8 | 240869.4303
12 | 85 | CONCLUIDO | 8.4664 | 11.81 | 9.2 | 78.87 | 1.24 | 7 | 185.63 | 51.39 | 13 | 5 | 36.24 | 23128.27 | 108.37 | 195.42 | 21.6 | 14.2 | 1967.49 | 0.66 | 0.77 | 0.65 | 0.11 | 0.5 | 10 | 193.1058 | 264.2159 | 238.9995 | 193105.7923 | 264215.8642 | 2.026e-06 | 8 | 238999.473
13 | 85 | CONCLUIDO | 8.463 | 11.82 | 9.21 | 78.91 | 1.33 | 7 | 187.14 | 51.39 | 14 | 5 | 36.75 | 23314.98 | 108.72 | 195.42 | 21.76 | 14.2 | 2047.43 | 0.65 | 0.77 | 0.65 | 0.12 | 0.5 | 10 | 193.398 | 264.6157 | 239.3611 | 193397.9828 | 264615.6522 | 2.0252e-06 | 8 | 239361.1057
14 | 85 | CONCLUIDO | 8.4541 | 11.83 | 9.22 | 79.02 | 1.41 | 7 | 188.66 | 51.39 | 15 | 5 | 37.27 | 23502.4 | 107.62 | 195.42 | 22.07 | 14.2 | 2204.68 | 0.64 | 0.77 | 0.65 | 0.13 | 0.5 | 10 | 192.8198 | 263.8246 | 238.6456 | 192819.833 | 263824.6021 | 2.023e-06 | 8 | 238645.5523
15 | 85 | CONCLUIDO | 8.5006 | 11.76 | 9.19 | 91.88 | 1.49 | 6 | 190.19 | 51.39 | 16 | 4 | 37.79 | 23690.52 | 106.85 | 195.42 | 21.22 | 14.2 | 1783.43 | 0.67 | 0.77 | 0.65 | 0.1 | 0.5 | 10 | 191.7182 | 262.3174 | 237.2822 | 191718.2445 | 262317.3601 | 2.0342e-06 | 8 | 237282.1594
16 | 85 | CONCLUIDO | 8.4992 | 11.77 | 9.19 | 91.9 | 1.57 | 6 | 191.72 | 51.39 | 17 | 4 | 38.33 | 23879.37 | 106.28 | 195.42 | 21.12 | 14.2 | 1731.95 | 0.67 | 0.77 | 0.65 | 0.1 | 0.5 | 10 | 191.3689 | 261.8393 | 236.8497 | 191368.8543 | 261839.3091 | 2.0338e-06 | 8 | 236849.7329
17 | 85 | CONCLUIDO | 8.5008 | 11.76 | 9.19 | 91.88 | 1.65 | 6 | 193.26 | 51.39 | 18 | 4 | 38.86 | 24068.93 | 105.78 | 195.42 | 21.1 | 14.2 | 1722.7 | 0.67 | 0.77 | 0.65 | 0.1 | 0.5 | 10 | 191.031 | 261.3771 | 236.4316 | 191031.0378 | 261377.0936 | 2.0342e-06 | 8 | 236431.6306
18 | 85 | CONCLUIDO | 8.5381 | 11.71 | 9.17 | 110.04 | 1.73 | 5 | 194.8 | 51.39 | 19 | 3 | 39.41 | 24259.23 | 104.62 | 195.42 | 20.66 | 14.2 | 1507.14 | 0.69 | 0.77 | 0.64 | 0.08 | 0.5 | 10 | 189.8249 | 259.7268 | 234.9389 | 189824.934 | 259726.8491 | 2.0431e-06 | 8 | 234938.8832
19 | 85 | CONCLUIDO | 8.5417 | 11.71 | 9.17 | 109.98 | 1.81 | 5 | 196.35 | 51.39 | 20 | 3 | 39.96 | 24450.27 | 104.18 | 195.42 | 20.51 | 14.2 | 1436.25 | 0.69 | 0.77 | 0.64 | 0.08 | 0.5 | 10 | 189.5056 | 259.2899 | 234.5436 | 189505.5537 | 259289.8589 | 2.044e-06 | 8 | 234543.5987
20 | 85 | CONCLUIDO | 8.5373 | 11.71 | 9.17 | 110.06 | 1.88 | 5 | 197.9 | 51.39 | 21 | 3 | 40.51 | 24642.07 | 104.11 | 195.42 | 20.65 | 14.2 | 1502.1 | 0.69 | 0.77 | 0.65 | 0.08 | 0.5 | 10 | 189.5085 | 259.2939 | 234.5473 | 189508.5262 | 259293.9261 | 2.0429e-06 | 8 | 234547.2777
21 | 85 | CONCLUIDO | 8.5399 | 11.71 | 9.17 | 110.01 | 1.96 | 5 | 199.46 | 51.39 | 22 | 3 | 41.07 | 24834.62 | 102.96 | 195.42 | 20.55 | 14.2 | 1453.91 | 0.69 | 0.77 | 0.64 | 0.08 | 0.5 | 10 | 188.7476 | 258.2528 | 233.6055 | 188747.5858 | 258252.7738 | 2.0436e-06 | 8 | 233605.4916
22 | 85 | CONCLUIDO | 8.5409 | 11.71 | 9.17 | 110 | 2.03 | 5 | 201.03 | 51.39 | 23 | 3 | 41.64 | 25027.94 | 101.11 | 195.42 | 20.43 | 14.2 | 1395.26 | 0.7 | 0.77 | 0.65 | 0.08 | 0.5 | 10 | 187.5581 | 256.6253 | 232.1333 | 187558.1081 | 256625.278 | 2.0438e-06 | 8 | 232133.3217
23 | 85 | CONCLUIDO | 8.5812 | 11.65 | 9.15 | 137.18 | 2.1 | 4 | 202.61 | 51.39 | 24 | 2 | 42.21 | 25222.04 | 99.8 | 195.42 | 19.75 | 14.2 | 1060.36 | 0.72 | 0.77 | 0.65 | 0.06 | 0.5 | 10 | 186.2464 | 254.8306 | 230.5099 | 186246.4293 | 254830.5812 | 2.0534e-06 | 8 | 230509.9082
24 | 85 | CONCLUIDO | 8.5823 | 11.65 | 9.14 | 137.16 | 2.17 | 4 | 204.19 | 51.39 | 25 | 2 | 42.79 | 25417.05 | 100.58 | 195.42 | 19.82 | 14.2 | 1093.87 | 0.72 | 0.77 | 0.64 | 0.06 | 0.5 | 10 | 186.7014 | 255.4531 | 231.073 | 186701.4148 | 255453.1124 | 2.0537e-06 | 8 | 231073.0259
25 | 85 | CONCLUIDO | 8.5784 | 11.66 | 9.15 | 137.24 | 2.24 | 4 | 205.77 | 51.39 | 26 | 2 | 43.38 | 25612.75 | 100.67 | 195.42 | 20.03 | 14.2 | 1201.56 | 0.71 | 0.77 | 0.64 | 0.06 | 0.5 | 10 | 186.8274 | 255.6255 | 231.229 | 186827.4167 | 255625.5137 | 2.0528e-06 | 8 | 231228.9735
26 | 85 | CONCLUIDO | 8.5816 | 11.65 | 9.14 | 137.17 | 2.31 | 4 | 207.37 | 51.39 | 27 | 2 | 43.97 | 25809.25 | 100.23 | 195.42 | 19.86 | 14.2 | 1112.16 | 0.72 | 0.77 | 0.64 | 0.06 | 0.5 | 10 | 186.4868 | 255.1594 | 230.8074 | 186486.7687 | 255159.4241 | 2.0535e-06 | 8 | 230807.3668
27 | 85 | CONCLUIDO | 8.5821 | 11.65 | 9.14 | 137.16 | 2.38 | 4 | 208.97 | 51.39 | 28 | 2 | 44.57 | 26006.56 | 99.09 | 195.42 | 19.82 | 14.2 | 1093.59 | 0.72 | 0.77 | 0.64 | 0.06 | 0.5 | 10 | 185.7587 | 254.1632 | 229.9062 | 185758.684 | 254163.2265 | 2.0537e-06 | 8 | 229906.2449
28 | 85 | CONCLUIDO | 8.5814 | 11.65 | 9.14 | 137.18 | 2.45 | 4 | 210.57 | 51.39 | 29 | 0 | 45.18 | 26204.71 | 99.09 | 195.42 | 19.7 | 14.2 | 1036.34 | 0.72 | 0.77 | 0.65 | 0.06 | 0.5 | 10 | 185.7659 | 254.1731 | 229.9152 | 185765.911 | 254173.1149 | 2.0535e-06 | 8 | 229915.1895

## RESULTADOS_2
Unnamed: 0 | Volume de calda [L] | STATUS | Capacidade operacional [ha/h] | Tempo de missao [h] | Tempo util [h] | Tempo por voo [min] | Autonomia Projetada [h] | N° Voos | MTOW [kg] | Massa Estrutura [kg] | Combustível [kg] | Abastecimentos | Massa gerador | Potência gerador [W] | Combustível consumido [L] | Calda cons [L] | Distância percorrida [km] | Distância Pulverizando [km] | RTL ACUMULADO[m] | EOC [km/km] | EOC [h/h] | Tempo de manobra [h] | Tempo rtl_rtw [h] | V pulv [m/s] | V desloc [m/s] | Preço Total por ha Simples [R$/ha] | Preço Total por ha Presumido [R$/ha] | Preço Total por ha Real [R$/ha] | Preço Total Simples [R$] | Preço Total Presumido [R$] | Prod CAPEX [ha/h/R$] | Dias Trabalhados | Preço Total Real [R$]
0 | 20 | CONCLUIDO | 8.2652 | 12.1 | 9.86 | 14.79 | 0.34 | 40 | 51.33 | 24.83 | 1 | 38 | 5.51 | 6564.78 | 53.9 | 195.45 | 42.23 | 14.2 | 12119.04 | 0.34 | 0.72 | 0.7 | 0.77 | 0.5 | 10 | 132.1283 | 180.7838 | 163.5301 | 132128.3342 | 180783.8159 | 2.367e-06 | 8 | 163530.0623
1 | 20 | CONCLUIDO | 8.7404 | 11.44 | 9.46 | 29.88 | 0.66 | 19 | 52.47 | 24.83 | 2 | 17 | 5.64 | 6705.1 | 48.74 | 195.43 | 29.65 | 14.2 | 5932.74 | 0.48 | 0.75 | 0.67 | 0.37 | 0.5 | 10 | 125.4932 | 171.7054 | 155.3181 | 125493.2456 | 171705.395 | 2.5031e-06 | 8 | 155318.0731
2 | 20 | CONCLUIDO | 8.9215 | 11.21 | 9.31 | 46.57 | 0.97 | 12 | 53.61 | 24.83 | 3 | 7 | 5.78 | 6845.59 | 45.01 | 195.43 | 24.94 | 14.2 | 3612.84 | 0.57 | 0.76 | 0.66 | 0.23 | 0.5 | 10 | 122.0786 | 167.0333 | 151.0919 | 122078.5951 | 167033.3195 | 2.5549e-06 | 8 | 151091.8939
3 | 20 | CONCLUIDO | 8.9377 | 11.19 | 9.31 | 50.76 | 1.27 | 11 | 54.75 | 24.83 | 4 | 0 | 5.92 | 6986.39 | 44.36 | 195.42 | 24.47 | 14.2 | 3382.93 | 0.58 | 0.76 | 0.67 | 0.22 | 0.5 | 10 | 121.6075 | 166.3888 | 150.5089 | 121607.5349 | 166388.7942 | 2.5596e-06 | 8 | 150508.8812

## RESULTADOS_11
Unnamed: 0 | Volume de calda [L] | STATUS | Capacidade operacional [ha/h] | Tempo de missao [h] | Tempo util [h] | Tempo por voo [min] | Autonomia Projetada [h] | N° Voos | MTOW [kg] | Massa Estrutura [kg] | Combustível [kg] | Abastecimentos | Massa gerador | Potência gerador [W] | Combustível consumido [L] | Calda cons [L] | Distância percorrida [km] | Distância Pulverizando [km] | RTL ACUMULADO[m] | EOC [km/km] | EOC [h/h] | Tempo de manobra [h] | Tempo rtl_rtw [h] | V pulv [m/s] | V desloc [m/s] | Preço Total por ha Simples [R$/ha] | Preço Total por ha Presumido [R$/ha] | Preço Total por ha Real [R$/ha] | Preço Total Simples [R$] | Preço Total Presumido [R$] | Prod CAPEX [ha/h/R$] | Dias Trabalhados | Preço Total Real [R$]
0 | 65 | CONCLUIDO | 6.5464 | 15.28 | 10.78 | 7.61 | 0.13 | 85 | 133.21 | 46.47 | 1 | 83 | 20.75 | 16663.42 | 117.19 | 195.47 | 70.94 | 14.2 | 26251.53 | 0.2 | 0.65 | 0.77 | 1.69 | 0.5 | 10 | 249.4359 | 341.2892 | 308.717 | 249435.8754 | 341289.169 | 1.6286e-06 | 10 | 308717.0097
1 | 65 | CONCLUIDO | 7.6349 | 13.1 | 9.86 | 15.16 | 0.26 | 39 | 134.55 | 46.47 | 2 | 37 | 21.09 | 16828.84 | 106.1 | 195.45 | 41.86 | 14.2 | 11940.14 | 0.34 | 0.72 | 0.7 | 0.77 | 0.5 | 10 | 208.4489 | 285.209 | 257.9891 | 208448.9138 | 285208.9999 | 1.8994e-06 | 9 | 257989.0533
2 | 65 | CONCLUIDO | 8.0125 | 12.48 | 9.59 | 22.14 | 0.39 | 26 | 135.9 | 46.47 | 3 | 24 | 21.43 | 16994.64 | 102.39 | 195.43 | 33.74 | 14.2 | 7942.41 | 0.42 | 0.74 | 0.68 | 0.5 | 0.5 | 10 | 200.3123 | 274.0762 | 247.9187 | 200312.326 | 274076.1616 | 1.9934e-06 | 9 | 247918.7174
3 | 65 | CONCLUIDO | 8.235 | 12.14 | 9.45 | 29.83 | 0.52 | 19 | 137.25 | 46.47 | 4 | 17 | 21.78 | 17160.92 | 99.92 | 195.42 | 29.15 | 14.2 | 5681.95 | 0.49 | 0.75 | 0.67 | 0.36 | 0.5 | 10 | 184.2495 | 252.0983 | 228.0384 | 184249.5299 | 252098.3353 | 2.0487e-06 | 8 | 228038.424
4 | 65 | CONCLUIDO | 8.3262 | 12.01 | 9.39 | 35.23 | 0.64 | 16 | 138.6 | 46.47 | 5 | 14 | 22.13 | 17327.69 | 98.25 | 195.42 | 27.61 | 14.2 | 4931.18 | 0.51 | 0.75 | 0.66 | 0.31 | 0.5 | 10 | 182.0054 | 249.0279 | 225.261 | 182005.4397 | 249027.8721 | 2.0714e-06 | 8 | 225261.0015
5 | 65 | CONCLUIDO | 8.4291 | 11.86 | 9.33 | 43.06 | 0.76 | 13 | 139.95 | 46.47 | 6 | 11 | 22.49 | 17494.97 | 96.85 | 195.42 | 25.58 | 14.2 | 3927.36 | 0.56 | 0.76 | 0.66 | 0.24 | 0.5 | 10 | 179.8642 | 246.0982 | 222.6109 | 179864.2219 | 246098.1634 | 2.097e-06 | 8 | 222610.9001
6 | 65 | CONCLUIDO | 8.4968 | 11.77 | 9.29 | 50.67 | 0.88 | 11 | 141.31 | 46.47 | 7 | 9 | 22.85 | 17662.75 | 95.34 | 195.42 | 24.29 | 14.2 | 3293.98 | 0.58 | 0.76 | 0.66 | 0.2 | 0.5 | 10 | 178.1052 | 243.6914 | 220.4339 | 178105.2343 | 243691.4391 | 2.1139e-06 | 8 | 220433.8702
7 | 65 | CONCLUIDO | 8.5328 | 11.72 | 9.27 | 55.6 | 0.99 | 10 | 142.68 | 46.47 | 8 | 8 | 23.21 | 17831.04 | 94.57 | 195.42 | 23.57 | 14.2 | 2939.85 | 0.6 | 0.76 | 0.65 | 0.18 | 0.5 | 10 | 177.2055 | 242.4604 | 219.3203 | 177205.4958 | 242460.3771 | 2.1228e-06 | 8 | 219320.299
8 | 65 | CONCLUIDO | 8.5704 | 11.67 | 9.24 | 61.62 | 1.11 | 9 | 144.05 | 46.47 | 9 | 7 | 23.58 | 17999.83 | 92.66 | 195.42 | 22.9 | 14.2 | 2608.97 | 0.62 | 0.76 | 0.65 | 0.16 | 0.5 | 10 | 175.5486 | 240.1934 | 217.2697 | 175548.6219 | 240193.3691 | 2.1322e-06 | 8 | 217269.6511
9 | 65 | CONCLUIDO | 8.6007 | 11.63 | 9.23 | 69.22 | 1.22 | 8 | 145.42 | 46.47 | 10 | 6 | 23.95 | 18169.15 | 91.97 | 195.42 | 22.35 | 14.2 | 2338.33 | 0.64 | 0.76 | 0.65 | 0.14 | 0.5 | 10 | 174.7971 | 239.165 | 216.3395 | 174797.0541 | 239165.0409 | 2.1397e-06 | 8 | 216339.4651
10 | 65 | CONCLUIDO | 8.6333 | 11.58 | 9.21 | 78.96 | 1.33 | 7 | 146.8 | 46.47 | 11 | 5 | 24.33 | 18338.99 | 90.36 | 195.43 | 21.87 | 14.2 | 2105.98 | 0.65 | 0.77 | 0.65 | 0.12 | 0.5 | 10 | 173.4242 | 237.2866 | 214.6403 | 173424.1875 | 237286.6242 | 2.1478e-06 | 8 | 214640.3218
11 | 65 | CONCLUIDO | 8.6325 | 11.58 | 9.21 | 78.97 | 1.43 | 7 | 148.18 | 46.47 | 12 | 5 | 24.71 | 18509.36 | 90.07 | 195.42 | 21.91 | 14.2 | 2123.39 | 0.65 | 0.77 | 0.65 | 0.13 | 0.5 | 10 | 173.2488 | 237.0466 | 214.4232 | 173248.7952 | 237046.6448 | 2.1476e-06 | 8 | 214423.2458
12 | 65 | CONCLUIDO | 8.6718 | 11.53 | 9.19 | 91.88 | 1.54 | 6 | 149.56 | 46.47 | 13 | 4 | 25.1 | 18680.25 | 88.41 | 195.42 | 21.11 | 14.2 | 1730.66 | 0.67 | 0.77 | 0.65 | 0.1 | 0.5 | 10 | 171.7947 | 235.0571 | 212.6236 | 171794.7013 | 235057.0893 | 2.1574e-06 | 8 | 212623.5706
13 | 65 | CONCLUIDO | 8.6726 | 11.53 | 9.19 | 91.87 | 1.64 | 6 | 150.95 | 46.47 | 14 | 4 | 25.49 | 18851.69 | 87.49 | 195.42 | 21.06 | 14.2 | 1706.42 | 0.67 | 0.77 | 0.65 | 0.1 | 0.5 | 10 | 171.2102 | 234.2573 | 211.9001 | 171210.1715 | 234257.3099 | 2.1576e-06 | 8 | 211900.121
14 | 65 | CONCLUIDO | 8.6732 | 11.53 | 9.19 | 91.86 | 1.74 | 6 | 152.35 | 46.47 | 15 | 4 | 25.88 | 19023.66 | 86.62 | 195.42 | 21.07 | 14.2 | 1711.74 | 0.67 | 0.77 | 0.65 | 0.1 | 0.5 | 10 | 170.6589 | 233.503 | 211.2178 | 170658.9048 | 233503.0424 | 2.1577e-06 | 8 | 211217.8398
15 | 65 | CONCLUIDO | 8.7034 | 11.49 | 9.17 | 110.08 | 1.84 | 5 | 153.75 | 46.47 | 16 | 3 | 26.28 | 19196.18 | 85.25 | 195.42 | 20.72 | 14.2 | 1537.5 | 0.69 | 0.77 | 0.65 | 0.09 | 0.5 | 10 | 169.484 | 231.8955 | 209.7637 | 169483.9905 | 231895.4729 | 2.1653e-06 | 8 | 209763.6945
16 | 65 | CONCLUIDO | 8.7009 | 11.49 | 9.18 | 110.12 | 1.94 | 5 | 155.15 | 46.47 | 17 | 3 | 26.68 | 19369.26 | 85.02 | 195.42 | 20.76 | 14.2 | 1558.81 | 0.68 | 0.77 | 0.65 | 0.09 | 0.5 | 10 | 169.387 | 231.7627 | 209.6436 | 169386.9771 | 231762.7349 | 2.1646e-06 | 8 | 209643.6248
17 | 65 | CONCLUIDO | 8.7144 | 11.48 | 9.16 | 109.91 | 2.04 | 5 | 156.56 | 46.47 | 18 | 3 | 27.09 | 19542.89 | 82.3 | 195.42 | 20.24 | 14.2 | 1299.84 | 0.7 | 0.77 | 0.64 | 0.07 | 0.5 | 10 | 167.5207 | 229.2092 | 207.3338 | 167520.7069 | 229209.2217 | 2.168e-06 | 8 | 207333.8152
18 | 65 | CONCLUIDO | 8.7043 | 11.49 | 9.17 | 110.07 | 2.13 | 5 | 157.97 | 46.47 | 19 | 1 | 27.5 | 19717.08 | 80.96 | 195.42 | 20.56 | 14.2 | 1459.14 | 0.69 | 0.77 | 0.65 | 0.08 | 0.5 | 10 | 166.794 | 228.2149 | 206.4344 | 166793.991 | 228214.897 | 2.1655e-06 | 8 | 206434.3875
19 | 65 | CONCLUIDO | 8.702 | 11.49 | 9.18 | 110.1 | 2.22 | 5 | 159.39 | 46.47 | 20 | 0 | 27.92 | 19891.97 | 80.67 | 195.42 | 20.58 | 14.2 | 1470.99 | 0.69 | 0.77 | 0.65 | 0.09 | 0.5 | 10 | 166.657 | 228.0275 | 206.2648 | 166657.006 | 228027.468 | 2.1649e-06 | 8 | 206264.8465

## RESULTADOS_13
Unnamed: 0 | Volume de calda [L] | STATUS | Capacidade operacional [ha/h] | Tempo de missao [h] | Tempo util [h] | Tempo por voo [min] | Autonomia Projetada [h] | N° Voos | MTOW [kg] | Massa Estrutura [kg] | Combustível [kg] | Abastecimentos | Massa gerador | Potência gerador [W] | Combustível consumido [L] | Calda cons [L] | Distância percorrida [km] | Distância Pulverizando [km] | RTL ACUMULADO[m] | EOC [km/km] | EOC [h/h] | Tempo de manobra [h] | Tempo rtl_rtw [h] | V pulv [m/s] | V desloc [m/s] | Preço Total por ha Simples [R$/ha] | Preço Total por ha Presumido [R$/ha] | Preço Total por ha Real [R$/ha] | Preço Total Simples [R$] | Preço Total Presumido [R$] | Prod CAPEX [ha/h/R$] | Dias Trabalhados | Preço Total Real [R$]
0 | 75 | CONCLUIDO | 6.2023 | 16.12 | 10.97 | 7 | 0.12 | 94 | 150.44 | 49.1 | 1 | 92 | 25.34 | 18787.76 | 129.26 | 195.46 | 76.84 | 14.2 | 29155.31 | 0.18 | 0.64 | 0.79 | 1.89 | 0.5 | 10 | 284.598 | 389.3995 | 352.2358 | 284598.0055 | 389399.5468 | 1.5119e-06 | 11 | 352235.8005
1 | 75 | CONCLUIDO | 7.3855 | 13.54 | 9.95 | 13.88 | 0.23 | 43 | 151.83 | 49.1 | 2 | 41 | 25.73 | 18959.54 | 116.39 | 195.43 | 44.8 | 14.2 | 13387.89 | 0.32 | 0.71 | 0.71 | 0.86 | 0.5 | 10 | 223.7894 | 306.1986 | 276.9754 | 223789.421 | 306198.5587 | 1.8003e-06 | 9 | 276975.398
2 | 75 | CONCLUIDO | 7.8315 | 12.77 | 9.64 | 20.65 | 0.35 | 28 | 153.23 | 49.1 | 3 | 26 | 26.13 | 19131.85 | 111.83 | 195.42 | 35.05 | 14.2 | 8587.6 | 0.41 | 0.73 | 0.69 | 0.55 | 0.5 | 10 | 213.0616 | 291.5203 | 263.698 | 213061.6007 | 291520.2816 | 1.909e-06 | 9 | 263697.9951
3 | 75 | CONCLUIDO | 8.0564 | 12.41 | 9.49 | 27.13 | 0.46 | 21 | 154.63 | 49.1 | 4 | 19 | 26.53 | 19304.72 | 109.61 | 195.42 | 30.74 | 14.2 | 6468.95 | 0.46 | 0.74 | 0.67 | 0.41 | 0.5 | 10 | 208.1742 | 284.8331 | 257.649 | 208174.1722 | 284833.0865 | 1.9638e-06 | 9 | 257649.0165
4 | 75 | CONCLUIDO | 8.1848 | 12.22 | 9.42 | 33.25 | 0.57 | 17 | 156.03 | 49.1 | 5 | 15 | 26.94 | 19478.15 | 107.86 | 195.42 | 28.33 | 14.2 | 5284.07 | 0.5 | 0.75 | 0.67 | 0.33 | 0.5 | 10 | 193.4963 | 264.7502 | 239.4828 | 193496.3458 | 264750.2367 | 1.9951e-06 | 8 | 239482.8457
5 | 75 | CONCLUIDO | 8.2928 | 12.06 | 9.35 | 40.09 | 0.67 | 14 | 157.44 | 49.1 | 6 | 12 | 27.35 | 19652.13 | 106.35 | 195.42 | 26.38 | 14.2 | 4323.03 | 0.54 | 0.75 | 0.66 | 0.27 | 0.5 | 10 | 191.0326 | 261.3792 | 236.4336 | 191032.5896 | 261379.2168 | 2.0214e-06 | 8 | 236433.5512
6 | 75 | CONCLUIDO | 8.3651 | 11.95 | 9.31 | 46.56 | 0.78 | 12 | 158.86 | 49.1 | 7 | 10 | 27.77 | 19826.68 | 105.39 | 195.42 | 24.95 | 14.2 | 3619.05 | 0.57 | 0.76 | 0.66 | 0.22 | 0.5 | 10 | 189.4707 | 259.2422 | 234.5005 | 189470.7443 | 259242.2312 | 2.0391e-06 | 8 | 234500.5165
7 | 75 | CONCLUIDO | 8.3983 | 11.91 | 9.29 | 50.7 | 0.88 | 11 | 160.28 | 49.1 | 8 | 9 | 28.19 | 20001.93 | 104.18 | 195.43 | 24.45 | 14.2 | 3375.24 | 0.58 | 0.76 | 0.66 | 0.21 | 0.5 | 10 | 188.2597 | 257.5852 | 233.0016 | 188259.6787 | 257585.1978 | 2.0472e-06 | 8 | 233001.6281
8 | 75 | CONCLUIDO | 8.4459 | 11.84 | 9.26 | 55.55 | 0.99 | 10 | 161.71 | 49.1 | 9 | 8 | 28.61 | 20177.64 | 103.11 | 195.42 | 23.39 | 14.2 | 2848.42 | 0.61 | 0.76 | 0.65 | 0.17 | 0.5 | 10 | 186.9647 | 255.8133 | 231.3989 | 186964.6977 | 255813.3477 | 2.0588e-06 | 8 | 231398.8808
9 | 75 | CONCLUIDO | 8.476 | 11.8 | 9.25 | 61.64 | 1.09 | 9 | 163.13 | 49.1 | 10 | 7 | 29.04 | 20353.94 | 101.81 | 195.42 | 23.01 | 14.2 | 2663.95 | 0.62 | 0.76 | 0.65 | 0.16 | 0.5 | 10 | 185.7774 | 254.1889 | 229.9294 | 185777.4232 | 254188.8664 | 2.0661e-06 | 8 | 229929.4377
10 | 75 | CONCLUIDO | 8.5114 | 11.75 | 9.23 | 69.21 | 1.18 | 8 | 164.57 | 49.1 | 11 | 6 | 29.47 | 20530.82 | 101.08 | 195.42 | 22.35 | 14.2 | 2339.5 | 0.64 | 0.76 | 0.65 | 0.14 | 0.5 | 10 | 184.8804 | 252.9615 | 228.8192 | 184880.3721 | 252961.4814 | 2.0747e-06 | 8 | 228819.1927
11 | 75 | CONCLUIDO | 8.5492 | 11.7 | 9.21 | 78.91 | 1.28 | 7 | 166.01 | 49.1 | 12 | 5 | 29.91 | 20708.3 | 99.58 | 195.42 | 21.75 | 14.2 | 2044.05 | 0.65 | 0.77 | 0.65 | 0.12 | 0.5 | 10 | 183.4757 | 251.0396 | 227.0807 | 183475.7165 | 251039.5698 | 2.0839e-06 | 8 | 227080.7056
12 | 75 | CONCLUIDO | 8.5505 | 11.7 | 9.21 | 78.9 | 1.38 | 7 | 167.45 | 49.1 | 13 | 5 | 30.36 | 20886.38 | 99.79 | 195.42 | 21.76 | 14.2 | 2047.38 | 0.65 | 0.77 | 0.65 | 0.12 | 0.5 | 10 | 183.596 | 251.2041 | 227.2295 | 183595.9664 | 251204.1009 | 2.0843e-06 | 8 | 227229.5341
13 | 75 | CONCLUIDO | 8.5864 | 11.65 | 9.19 | 91.87 | 1.47 | 6 | 168.9 | 49.1 | 14 | 4 | 30.81 | 21065.06 | 97.67 | 195.42 | 21.12 | 14.2 | 1735.82 | 0.67 | 0.77 | 0.65 | 0.1 | 0.5 | 10 | 181.8296 | 248.7873 | 225.0434 | 181829.638 | 248787.3324 | 2.093e-06 | 8 | 225043.4186
14 | 75 | CONCLUIDO | 8.5864 | 11.65 | 9.19 | 91.87 | 1.56 | 6 | 170.35 | 49.1 | 15 | 4 | 31.26 | 21244.37 | 97.64 | 195.42 | 21.13 | 14.2 | 1736.88 | 0.67 | 0.77 | 0.65 | 0.1 | 0.5 | 10 | 181.8106 | 248.7613 | 225.0199 | 181810.6243 | 248761.3171 | 2.093e-06 | 8 | 225019.8861
15 | 75 | CONCLUIDO | 8.5866 | 11.65 | 9.19 | 91.86 | 1.65 | 6 | 171.81 | 49.1 | 16 | 4 | 31.72 | 21424.29 | 96.93 | 195.42 | 21.15 | 14.2 | 1747.16 | 0.67 | 0.77 | 0.65 | 0.1 | 0.5 | 10 | 181.3586 | 248.1429 | 224.4605 | 181358.6304 | 248142.8792 | 2.0931e-06 | 8 | 224460.471
16 | 75 | CONCLUIDO | 8.5804 | 11.65 | 9.19 | 91.95 | 1.74 | 6 | 173.28 | 49.1 | 17 | 4 | 32.18 | 21604.83 | 95.81 | 195.42 | 21.33 | 14.2 | 1841.14 | 0.67 | 0.77 | 0.65 | 0.11 | 0.5 | 10 | 180.7105 | 247.256 | 223.6583 | 180710.4677 | 247256.0343 | 2.0915e-06 | 8 | 223658.2654
17 | 75 | CONCLUIDO | 8.6261 | 11.59 | 9.16 | 109.96 | 1.83 | 5 | 174.75 | 49.1 | 18 | 3 | 32.65 | 21786.02 | 94.63 | 195.42 | 20.42 | 14.2 | 1387.68 | 0.7 | 0.77 | 0.64 | 0.08 | 0.5 | 10 | 179.4336 | 245.509 | 222.0779 | 179433.6111 | 245508.9827 | 2.1027e-06 | 8 | 222077.95
18 | 75 | CONCLUIDO | 8.6186 | 11.6 | 9.17 | 110.08 | 1.91 | 5 | 176.22 | 49.1 | 19 | 3 | 33.13 | 21967.84 | 94.76 | 195.42 | 20.72 | 14.2 | 1538.29 | 0.69 | 0.77 | 0.65 | 0.09 | 0.5 | 10 | 179.6156 | 245.758 | 222.3032 | 179615.5872 | 245757.9705 | 2.1009e-06 | 8 | 222303.1747
19 | 75 | CONCLUIDO | 8.6228 | 11.6 | 9.17 | 110.02 | 2 | 5 | 177.7 | 49.1 | 20 | 3 | 33.61 | 22150.3 | 92.95 | 195.42 | 20.49 | 14.2 | 1426.14 | 0.69 | 0.77 | 0.65 | 0.08 | 0.5 | 10 | 178.4322 | 244.1388 | 220.8386 | 178432.2098 | 244138.8214 | 2.1019e-06 | 8 | 220838.5549
20 | 75 | CONCLUIDO | 8.6223 | 11.6 | 9.17 | 110.02 | 2.08 | 5 | 179.18 | 49.1 | 21 | 3 | 34.09 | 22333.43 | 91.19 | 195.42 | 20.58 | 14.2 | 1471.52 | 0.69 | 0.77 | 0.64 | 0.08 | 0.5 | 10 | 177.3262 | 242.6255 | 219.4697 | 177326.2072 | 242625.5398 | 2.1018e-06 | 8 | 219469.6988
21 | 75 | CONCLUIDO | 8.6615 | 11.55 | 9.15 | 137.2 | 2.16 | 4 | 180.67 | 49.1 | 22 | 2 | 34.58 | 22517.21 | 90.15 | 195.42 | 19.88 | 14.2 | 1123.73 | 0.71 | 0.77 | 0.64 | 0.06 | 0.5 | 10 | 176.2485 | 241.151 | 218.1358 | 176248.4892 | 241150.9584 | 2.1113e-06 | 8 | 218135.8494
22 | 75 | CONCLUIDO | 8.6578 | 11.55 | 9.15 | 137.28 | 2.24 | 4 | 182.17 | 49.1 | 23 | 1 | 35.08 | 22701.78 | 91.09 | 195.42 | 19.98 | 14.2 | 1176.64 | 0.71 | 0.77 | 0.65 | 0.06 | 0.5 | 10 | 176.8739 | 242.0067 | 218.9099 | 176873.9265 | 242006.7094 | 2.1104e-06 | 8 | 218909.9287
23 | 75 | CONCLUIDO | 8.6551 | 11.55 | 9.16 | 137.33 | 2.32 | 4 | 183.67 | 49.1 | 24 | 0 | 35.58 | 22886.92 | 91.66 | 195.42 | 20.07 | 14.2 | 1218.53 | 0.71 | 0.77 | 0.65 | 0.07 | 0.5 | 10 | 177.2843 | 242.5683 | 219.4179 | 177284.3365 | 242568.2504 | 2.1098e-06 | 8 | 219417.8771

## RESULTADOS_17
Unnamed: 0 | Volume de calda [L] | STATUS | Capacidade operacional [ha/h] | Tempo de missao [h] | Tempo util [h] | Tempo por voo [min] | Autonomia Projetada [h] | N° Voos | MTOW [kg] | Massa Estrutura [kg] | Combustível [kg] | Abastecimentos | Massa gerador | Potência gerador [W] | Combustível consumido [L] | Calda cons [L] | Distância percorrida [km] | Distância Pulverizando [km] | RTL ACUMULADO[m] | EOC [km/km] | EOC [h/h] | Tempo de manobra [h] | Tempo rtl_rtw [h] | V pulv [m/s] | V desloc [m/s] | Preço Total por ha Simples [R$/ha] | Preço Total por ha Presumido [R$/ha] | Preço Total por ha Real [R$/ha] | Preço Total Simples [R$] | Preço Total Presumido [R$] | Prod CAPEX [ha/h/R$] | Dias Trabalhados | Preço Total Real [R$]
0 | 95 | CONCLUIDO | 5.5742 | 17.94 | 11.34 | 6.13 | 0.1 | 111 | 185.69 | 53.44 | 1 | 109 | 36.26 | 23136.14 | 153.19 | 195.48 | 88.26 | 14.2 | 34780.47 | 0.16 | 0.62 | 0.82 | 2.25 | 0.5 | 10 | 348.6263 | 477.0059 | 431.4811 | 348626.3146 | 477005.904 | 1.3115e-06 | 12 | 431481.13
1 | 95 | CONCLUIDO | 6.9408 | 14.41 | 10.08 | 12.09 | 0.19 | 50 | 187.21 | 53.44 | 2 | 48 | 36.77 | 23322.88 | 135.41 | 195.46 | 48.92 | 14.2 | 15412.94 | 0.29 | 0.7 | 0.71 | 0.99 | 0.5 | 10 | 266.1556 | 364.1658 | 329.4104 | 266155.6112 | 364165.8492 | 1.633e-06 | 10 | 329410.3717
2 | 95 | CONCLUIDO | 7.4816 | 13.37 | 9.71 | 18.2 | 0.28 | 32 | 188.73 | 53.44 | 3 | 30 | 37.29 | 23510.33 | 129.96 | 195.42 | 37.19 | 14.2 | 9641.25 | 0.38 | 0.73 | 0.69 | 0.62 | 0.5 | 10 | 238.4318 | 326.2329 | 295.0977 | 238431.7747 | 326232.8731 | 1.7603e-06 | 9 | 295097.6655
3 | 95 | CONCLUIDO | 7.7601 | 12.89 | 9.52 | 23.81 | 0.37 | 24 | 190.25 | 53.44 | 4 | 22 | 37.82 | 23698.48 | 126.89 | 195.42 | 31.52 | 14.2 | 6845.7 | 0.45 | 0.74 | 0.67 | 0.44 | 0.5 | 10 | 231.0883 | 316.1852 | 286.009 | 231088.3296 | 316185.2474 | 1.8258e-06 | 9 | 286008.9712
4 | 95 | CONCLUIDO | 7.9272 | 12.61 | 9.44 | 29.81 | 0.46 | 19 | 191.78 | 53.44 | 5 | 17 | 38.35 | 23887.36 | 125.32 | 195.42 | 29 | 14.2 | 5608.34 | 0.49 | 0.75 | 0.67 | 0.35 | 0.5 | 10 | 227.2252 | 310.8995 | 281.2277 | 227225.1778 | 310899.5127 | 1.8651e-06 | 9 | 281227.6996
5 | 95 | CONCLUIDO | 8.0334 | 12.45 | 9.38 | 35.19 | 0.55 | 16 | 193.32 | 53.44 | 6 | 14 | 38.89 | 24076.95 | 123.87 | 195.42 | 27.15 | 14.2 | 4699.98 | 0.52 | 0.75 | 0.67 | 0.3 | 0.5 | 10 | 224.5183 | 307.1959 | 277.8775 | 224518.33 | 307195.8841 | 1.8901e-06 | 9 | 277877.5401
6 | 95 | CONCLUIDO | 8.1068 | 12.34 | 9.35 | 40.05 | 0.64 | 14 | 194.86 | 53.44 | 7 | 12 | 39.43 | 24267.28 | 123.01 | 195.42 | 26.08 | 14.2 | 4175.54 | 0.54 | 0.76 | 0.66 | 0.26 | 0.5 | 10 | 222.8202 | 304.8724 | 275.7758 | 222820.1702 | 304872.3869 | 1.9074e-06 | 9 | 275775.7942
7 | 95 | CONCLUIDO | 8.1837 | 12.22 | 9.3 | 46.52 | 0.72 | 12 | 196.41 | 53.44 | 8 | 10 | 39.98 | 24458.36 | 122.02 | 195.42 | 24.74 | 14.2 | 3515.52 | 0.57 | 0.76 | 0.66 | 0.22 | 0.5 | 10 | 208.7791 | 285.6608 | 258.3977 | 208779.1054 | 285660.7827 | 1.9255e-06 | 8 | 258397.7185
8 | 95 | CONCLUIDO | 8.2226 | 12.16 | 9.28 | 50.64 | 0.81 | 11 | 197.97 | 53.44 | 9 | 9 | 40.53 | 24650.18 | 121.12 | 195.42 | 24.15 | 14.2 | 3225.56 | 0.59 | 0.76 | 0.65 | 0.2 | 0.5 | 10 | 207.602 | 284.0503 | 256.9409 | 207602.0306 | 284050.257 | 1.9346e-06 | 8 | 256940.8992
9 | 95 | CONCLUIDO | 8.2618 | 12.1 | 9.26 | 55.58 | 0.89 | 10 | 199.53 | 53.44 | 10 | 8 | 41.1 | 24842.77 | 120.41 | 195.43 | 23.5 | 14.2 | 2902.53 | 0.6 | 0.76 | 0.65 | 0.18 | 0.5 | 10 | 206.5573 | 282.6208 | 255.6479 | 206557.2862 | 282620.7916 | 1.9438e-06 | 8 | 255647.8599
10 | 95 | CONCLUIDO | 8.2907 | 12.06 | 9.26 | 61.72 | 0.97 | 9 | 201.1 | 53.44 | 11 | 7 | 41.66 | 25036.12 | 119.67 | 195.43 | 23.13 | 14.2 | 2725.55 | 0.61 | 0.76 | 0.66 | 0.17 | 0.5 | 10 | 205.6962 | 281.4427 | 254.5822 | 205696.2323 | 281442.6597 | 1.9506e-06 | 8 | 254582.1673
11 | 95 | CONCLUIDO | 8.2928 | 12.06 | 9.26 | 61.7 | 1.05 | 9 | 202.67 | 53.44 | 12 | 7 | 42.24 | 25230.25 | 119.1 | 195.43 | 23.24 | 14.2 | 2780.4 | 0.61 | 0.76 | 0.65 | 0.17 | 0.5 | 10 | 205.2951 | 280.8939 | 254.0857 | 205295.1353 | 280893.8611 | 1.9511e-06 | 8 | 254085.7452
12 | 95 | CONCLUIDO | 8.3407 | 11.99 | 9.22 | 69.17 | 1.13 | 8 | 204.25 | 53.44 | 13 | 6 | 42.82 | 25425.3 | 118.25 | 195.42 | 22.23 | 14.2 | 2281.23 | 0.64 | 0.77 | 0.65 | 0.14 | 0.5 | 10 | 204.0081 | 279.1329 | 252.4928 | 204008.1097 | 279132.8959 | 1.9624e-06 | 8 | 252492.844
13 | 95 | CONCLUIDO | 8.3848 | 11.93 | 9.2 | 78.83 | 1.21 | 7 | 205.84 | 53.44 | 14 | 5 | 43.4 | 25621.03 | 117.04 | 195.42 | 21.45 | 14.2 | 1892.25 | 0.66 | 0.77 | 0.65 | 0.11 | 0.5 | 10 | 202.6095 | 277.2193 | 250.7619 | 202609.5475 | 277219.3214 | 1.9728e-06 | 8 | 250761.8985
14 | 95 | CONCLUIDO | 8.377 | 11.94 | 9.21 | 78.93 | 1.28 | 7 | 207.43 | 53.44 | 15 | 5 | 44 | 25817.56 | 117.47 | 195.42 | 21.68 | 14.2 | 2008.95 | 0.66 | 0.77 | 0.65 | 0.12 | 0.5 | 10 | 203.0157 | 277.775 | 251.2645 | 203015.6709 | 277774.9973 | 1.9709e-06 | 8 | 251264.5415
15 | 95 | CONCLUIDO | 8.3775 | 11.94 | 9.21 | 78.92 | 1.36 | 7 | 209.03 | 53.44 | 16 | 5 | 44.6 | 26014.91 | 116.73 | 195.42 | 21.75 | 14.2 | 2045.83 | 0.65 | 0.77 | 0.65 | 0.12 | 0.5 | 10 | 202.5288 | 277.1088 | 250.6619 | 202528.7579 | 277108.7814 | 1.9711e-06 | 8 | 250661.9083
16 | 95 | CONCLUIDO | 8.4175 | 11.88 | 9.19 | 91.88 | 1.43 | 6 | 210.64 | 53.44 | 17 | 4 | 45.21 | 26213.09 | 115.73 | 195.42 | 21.14 | 14.2 | 1743.71 | 0.67 | 0.77 | 0.65 | 0.1 | 0.5 | 10 | 201.3296 | 275.4681 | 249.1778 | 201329.6276 | 275468.0785 | 1.9805e-06 | 8 | 249177.7917
17 | 95 | CONCLUIDO | 8.4236 | 11.87 | 9.18 | 91.79 | 1.51 | 6 | 212.25 | 53.44 | 18 | 4 | 45.82 | 26412.11 | 115.53 | 195.42 | 20.87 | 14.2 | 1607.93 | 0.68 | 0.77 | 0.65 | 0.09 | 0.5 | 10 | 201.0962 | 275.1487 | 248.8889 | 201096.1991 | 275148.6913 | 1.9819e-06 | 8 | 248888.8864
18 | 95 | CONCLUIDO | 8.4167 | 11.88 | 9.19 | 91.89 | 1.58 | 6 | 213.87 | 53.44 | 19 | 4 | 46.44 | 26611.98 | 115.17 | 195.42 | 21.13 | 14.2 | 1739.48 | 0.67 | 0.77 | 0.65 | 0.1 | 0.5 | 10 | 200.9773 | 274.986 | 248.7417 | 200977.2873 | 274985.991 | 1.9803e-06 | 8 | 248741.7139
19 | 95 | CONCLUIDO | 8.4216 | 11.87 | 9.18 | 91.82 | 1.65 | 6 | 215.5 | 53.44 | 20 | 4 | 47.07 | 26812.71 | 114.34 | 195.42 | 21.07 | 14.2 | 1706.84 | 0.67 | 0.77 | 0.64 | 0.09 | 0.5 | 10 | 200.3515 | 274.1298 | 247.9672 | 200351.5056 | 274129.7688 | 1.9814e-06 | 8 | 247967.2084
20 | 95 | CONCLUIDO | 8.4569 | 11.82 | 9.17 | 110.04 | 1.72 | 5 | 217.14 | 53.44 | 21 | 3 | 47.7 | 27014.3 | 113.73 | 195.42 | 20.68 | 14.2 | 1516.84 | 0.69 | 0.77 | 0.64 | 0.08 | 0.5 | 10 | 199.5055 | 272.9723 | 246.9202 | 199505.5305 | 272972.2683 | 1.9897e-06 | 8 | 246920.1782
21 | 95 | CONCLUIDO | 8.4584 | 11.82 | 9.17 | 110.01 | 1.79 | 5 | 218.78 | 53.44 | 22 | 3 | 48.34 | 27216.79 | 113.46 | 195.42 | 20.59 | 14.2 | 1475.85 | 0.69 | 0.77 | 0.64 | 0.08 | 0.5 | 10 | 199.314 | 272.7102 | 246.6831 | 199313.9744 | 272710.1729 | 1.9901e-06 | 8 | 246683.0968
22 | 95 | CONCLUIDO | 8.4551 | 11.83 | 9.17 | 110.07 | 1.85 | 5 | 220.43 | 53.44 | 23 | 3 | 48.99 | 27420.16 | 113.46 | 195.42 | 20.71 | 14.2 | 1536.33 | 0.69 | 0.77 | 0.64 | 0.09 | 0.5 | 10 | 199.3532 | 272.7638 | 246.7316 | 199353.171 | 272763.8034 | 1.9893e-06 | 8 | 246731.6089
23 | 95 | CONCLUIDO | 8.4582 | 11.82 | 9.17 | 110.02 | 1.92 | 5 | 222.08 | 53.44 | 24 | 3 | 49.65 | 27624.44 | 112.6 | 195.42 | 20.57 | 14.2 | 1464.15 | 0.69 | 0.77 | 0.64 | 0.08 | 0.5 | 10 | 198.763 | 271.9563 | 246.0012 | 198763.0299 | 271956.3463 | 1.9901e-06 | 8 | 246001.2143
24 | 95 | CONCLUIDO | 8.461 | 11.82 | 9.16 | 109.97 | 1.99 | 5 | 223.75 | 53.44 | 25 | 3 | 50.31 | 27829.77 | 110.97 | 195.42 | 20.38 | 14.2 | 1371.61 | 0.7 | 0.77 | 0.65 | 0.08 | 0.5 | 10 | 197.6517 | 270.4358 | 244.6258 | 197651.6885 | 270435.76 | 1.9907e-06 | 8 | 244625.7506
25 | 95 | CONCLUIDO | 8.4594 | 11.82 | 9.17 | 110 | 2.05 | 5 | 225.42 | 53.44 | 26 | 3 | 50.98 | 28035.92 | 109.94 | 195.42 | 20.49 | 14.2 | 1426.33 | 0.69 | 0.77 | 0.65 | 0.08 | 0.5 | 10 | 197.0377 | 269.5956 | 243.8658 | 197037.6757 | 269595.6405 | 1.9903e-06 | 8 | 243865.811
26 | 95 | CONCLUIDO | 8.4982 | 11.77 | 9.15 | 137.25 | 2.11 | 4 | 227.1 | 53.44 | 27 | 2 | 51.66 | 28243 | 110.09 | 195.42 | 19.94 | 14.2 | 1152.97 | 0.71 | 0.77 | 0.64 | 0.06 | 0.5 | 10 | 196.6261 | 269.0324 | 243.3564 | 196626.0588 | 269032.4482 | 1.9995e-06 | 8 | 243356.369
27 | 95 | CONCLUIDO | 8.4992 | 11.77 | 9.15 | 137.22 | 2.18 | 4 | 228.79 | 53.44 | 28 | 2 | 52.35 | 28451.04 | 110.83 | 195.42 | 19.95 | 14.2 | 1160.96 | 0.71 | 0.77 | 0.64 | 0.06 | 0.5 | 10 | 197.0884 | 269.665 | 243.9286 | 197088.3741 | 269665.0083 | 1.9997e-06 | 8 | 243928.5584
28 | 95 | CONCLUIDO | 8.4986 | 11.77 | 9.15 | 137.24 | 2.24 | 4 | 230.48 | 53.44 | 29 | 2 | 53.05 | 28660.06 | 110.45 | 195.42 | 19.97 | 14.2 | 1170.41 | 0.71 | 0.77 | 0.64 | 0.06 | 0.5 | 10 | 196.852 | 269.3416 | 243.636 | 196851.9795 | 269341.5628 | 1.9996e-06 | 8 | 243635.9821
29 | 95 | CONCLUIDO | 8.5004 | 11.76 | 9.15 | 137.2 | 2.3 | 4 | 232.18 | 53.44 | 30 | 2 | 53.75 | 28870.05 | 110.22 | 195.42 | 19.88 | 14.2 | 1122.94 | 0.71 | 0.77 | 0.64 | 0.06 | 0.5 | 10 | 196.684 | 269.1117 | 243.4281 | 196683.9887 | 269111.7105 | 2e-06 | 8 | 243428.0665
30 | 95 | CONCLUIDO | 8.5004 | 11.76 | 9.15 | 137.2 | 2.36 | 4 | 233.89 | 53.44 | 31 | 2 | 54.46 | 29081.05 | 109.43 | 195.42 | 19.82 | 14.2 | 1092.49 | 0.72 | 0.77 | 0.65 | 0.06 | 0.5 | 10 | 196.1782 | 268.4197 | 242.8021 | 196178.2305 | 268419.7097 | 2e-06 | 8 | 242802.1094
31 | 95 | CONCLUIDO | 8.5018 | 11.76 | 9.14 | 137.17 | 2.41 | 4 | 235.61 | 53.44 | 32 | 2 | 55.18 | 29293.06 | 108.5 | 195.42 | 19.79 | 14.2 | 1080.77 | 0.72 | 0.77 | 0.64 | 0.06 | 0.5 | 10 | 195.5372 | 267.5426 | 242.0087 | 195537.1613 | 267542.5705 | 2.0003e-06 | 8 | 242008.6831
32 | 95 | CONCLUIDO | 8.5072 | 11.75 | 9.14 | 137.06 | 2.47 | 4 | 237.34 | 53.44 | 33 | 2 | 55.91 | 29506.09 | 106.62 | 195.42 | 19.55 | 14.2 | 958.39 | 0.73 | 0.77 | 0.64 | 0.05 | 0.5 | 10 | 194.2732 | 265.8132 | 240.4443 | 194273.197 | 265813.1589 | 2.0016e-06 | 8 | 240444.3241
33 | 95 | CONCLUIDO | 8.5078 | 11.75 | 9.14 | 137.05 | 2.53 | 4 | 239.08 | 53.44 | 34 | 2 | 56.64 | 29720.17 | 105.77 | 195.42 | 19.54 | 14.2 | 952.52 | 0.73 | 0.77 | 0.64 | 0.05 | 0.5 | 10 | 193.7228 | 265.06 | 239.7631 | 193722.7731 | 265060.0446 | 2.0017e-06 | 8 | 239763.0859
34 | 95 | CONCLUIDO | 8.5086 | 11.75 | 9.14 | 137.03 | 2.58 | 4 | 240.82 | 53.44 | 35 | 1 | 57.39 | 29935.43 | 104.86 | 195.42 | 19.43 | 14.2 | 897.05 | 0.73 | 0.77 | 0.64 | 0.05 | 0.5 | 10 | 193.1318 | 264.2515 | 239.0317 | 193131.8355 | 264251.4977 | 2.0019e-06 | 8 | 239031.7057
35 | 95 | CONCLUIDO | 8.5086 | 11.75 | 9.14 | 137.03 | 2.64 | 4 | 242.57 | 53.44 | 36 | 1 | 58.14 | 30151.65 | 104.36 | 195.42 | 19.44 | 14.2 | 906.02 | 0.73 | 0.77 | 0.64 | 0.05 | 0.5 | 10 | 192.812 | 263.8139 | 238.6359 | 192812.0438 | 263813.9447 | 2.0019e-06 | 8 | 238635.912
36 | 95 | CONCLUIDO | 8.5068 | 11.76 | 9.14 | 137.07 | 2.69 | 4 | 244.34 | 53.44 | 37 | 0 | 58.9 | 30368.96 | 104.48 | 195.42 | 19.47 | 14.2 | 921.61 | 0.73 | 0.77 | 0.65 | 0.05 | 0.5 | 10 | 192.9087 | 263.9462 | 238.7555 | 192908.6843 | 263946.1724 | 2.0015e-06 | 8 | 238755.5202

## RESULTADOS_9
Unnamed: 0 | Volume de calda [L] | STATUS | Capacidade operacional [ha/h] | Tempo de missao [h] | Tempo util [h] | Tempo por voo [min] | Autonomia Projetada [h] | N° Voos | MTOW [kg] | Massa Estrutura [kg] | Combustível [kg] | Abastecimentos | Massa gerador | Potência gerador [W] | Combustível consumido [L] | Calda cons [L] | Distância percorrida [km] | Distância Pulverizando [km] | RTL ACUMULADO[m] | EOC [km/km] | EOC [h/h] | Tempo de manobra [h] | Tempo rtl_rtw [h] | V pulv [m/s] | V desloc [m/s] | Preço Total por ha Simples [R$/ha] | Preço Total por ha Presumido [R$/ha] | Preço Total por ha Real [R$/ha] | Preço Total Simples [R$] | Preço Total Presumido [R$] | Prod CAPEX [ha/h/R$] | Dias Trabalhados | Preço Total Real [R$]
0 | 55 | CONCLUIDO | 6.8633 | 14.57 | 10.65 | 8.3 | 0.15 | 77 | 116.05 | 43.4 | 1 | 75 | 16.65 | 14546.17 | 105.51 | 195.42 | 66.39 | 14.2 | 24012.23 | 0.21 | 0.66 | 0.77 | 1.56 | 0.5 | 10 | 228.6713 | 312.8782 | 283.0175 | 228671.3281 | 312878.1994 | 1.747e-06 | 10 | 283017.5431
1 | 55 | CONCLUIDO | 7.8546 | 12.73 | 9.79 | 16.31 | 0.3 | 36 | 117.34 | 43.4 | 2 | 34 | 16.94 | 14705.49 | 95.88 | 195.43 | 39.87 | 14.2 | 10961.7 | 0.36 | 0.72 | 0.69 | 0.7 | 0.5 | 10 | 194.0385 | 265.4921 | 240.1539 | 194038.5259 | 265492.0715 | 1.9993e-06 | 9 | 240153.8808
2 | 55 | CONCLUIDO | 8.2149 | 12.17 | 9.54 | 24.89 | 0.45 | 23 | 118.63 | 43.4 | 3 | 21 | 17.23 | 14865.24 | 92.08 | 195.42 | 31.75 | 14.2 | 6964.07 | 0.45 | 0.74 | 0.68 | 0.45 | 0.5 | 10 | 175.6749 | 240.3662 | 217.426 | 175674.9123 | 240366.1652 | 2.091e-06 | 8 | 217425.9558
3 | 55 | CONCLUIDO | 8.3787 | 11.94 | 9.42 | 31.4 | 0.59 | 18 | 119.93 | 43.4 | 4 | 16 | 17.53 | 15025.44 | 89.83 | 195.42 | 28.34 | 14.2 | 5283.42 | 0.5 | 0.75 | 0.67 | 0.33 | 0.5 | 10 | 172.2696 | 235.7069 | 213.2113 | 172269.6086 | 235706.8785 | 2.1327e-06 | 8 | 213211.3448
4 | 55 | CONCLUIDO | 8.4984 | 11.77 | 9.35 | 40.06 | 0.73 | 14 | 121.23 | 43.4 | 5 | 12 | 17.83 | 15186.08 | 88.14 | 195.42 | 26.23 | 14.2 | 4250.74 | 0.54 | 0.75 | 0.66 | 0.26 | 0.5 | 10 | 169.8771 | 232.4333 | 210.2502 | 169877.075 | 232433.3084 | 2.1632e-06 | 8 | 210250.1997
5 | 55 | CONCLUIDO | 8.561 | 11.68 | 9.31 | 46.55 | 0.86 | 12 | 122.54 | 43.4 | 6 | 10 | 18.14 | 15347.16 | 86.82 | 195.42 | 24.87 | 14.2 | 3577.84 | 0.57 | 0.76 | 0.66 | 0.22 | 0.5 | 10 | 168.3672 | 230.3674 | 208.3815 | 168367.183 | 230367.4077 | 2.1791e-06 | 8 | 208381.4656
6 | 55 | CONCLUIDO | 8.6279 | 11.59 | 9.27 | 55.6 | 1 | 10 | 123.85 | 43.4 | 7 | 8 | 18.45 | 15508.69 | 85.05 | 195.42 | 23.6 | 14.2 | 2953 | 0.6 | 0.76 | 0.65 | 0.18 | 0.5 | 10 | 166.5576 | 227.8915 | 206.1418 | 166557.6159 | 227891.4781 | 2.1961e-06 | 8 | 206141.8353
7 | 55 | CONCLUIDO | 8.6611 | 11.55 | 9.25 | 61.64 | 1.13 | 9 | 125.16 | 43.4 | 8 | 7 | 18.76 | 15670.68 | 83.38 | 195.42 | 22.95 | 14.2 | 2632.28 | 0.62 | 0.76 | 0.65 | 0.16 | 0.5 | 10 | 165.1722 | 225.9959 | 204.4272 | 165172.2345 | 225995.9382 | 2.2046e-06 | 8 | 204427.203
8 | 55 | CONCLUIDO | 8.6984 | 11.5 | 9.22 | 69.16 | 1.26 | 8 | 126.48 | 43.4 | 9 | 6 | 19.08 | 15833.12 | 82.05 | 195.42 | 22.19 | 14.2 | 2258.93 | 0.64 | 0.77 | 0.65 | 0.13 | 0.5 | 10 | 163.9526 | 224.3271 | 202.9176 | 163952.552 | 224327.1148 | 2.2141e-06 | 8 | 202917.6498
9 | 55 | CONCLUIDO | 8.729 | 11.46 | 9.2 | 78.9 | 1.38 | 7 | 127.8 | 43.4 | 10 | 5 | 19.4 | 15996.02 | 80.82 | 195.42 | 21.7 | 14.2 | 2018.98 | 0.65 | 0.77 | 0.65 | 0.12 | 0.5 | 10 | 162.8839 | 222.8649 | 201.595 | 162883.8638 | 222864.8884 | 2.2219e-06 | 8 | 201594.9762
10 | 55 | CONCLUIDO | 8.7226 | 11.46 | 9.21 | 78.97 | 1.5 | 7 | 129.13 | 43.4 | 11 | 5 | 19.73 | 16159.39 | 79.52 | 195.42 | 21.94 | 14.2 | 2139.94 | 0.65 | 0.77 | 0.65 | 0.13 | 0.5 | 10 | 162.1487 | 221.8591 | 200.6851 | 162148.7364 | 221859.0546 | 2.2202e-06 | 8 | 200685.1378
11 | 55 | CONCLUIDO | 8.7608 | 11.41 | 9.19 | 91.87 | 1.63 | 6 | 130.45 | 43.4 | 12 | 4 | 20.05 | 16323.22 | 78.41 | 195.42 | 21.15 | 14.2 | 1749.69 | 0.67 | 0.77 | 0.65 | 0.1 | 0.5 | 10 | 161.1031 | 220.4284 | 199.391 | 161103.1398 | 220428.4233 | 2.23e-06 | 8 | 199391.0439
12 | 55 | CONCLUIDO | 8.7615 | 11.41 | 9.19 | 91.86 | 1.74 | 6 | 131.79 | 43.4 | 13 | 4 | 20.39 | 16487.53 | 76.98 | 195.42 | 21.1 | 14.2 | 1723.49 | 0.67 | 0.77 | 0.65 | 0.1 | 0.5 | 10 | 160.2093 | 219.2055 | 198.2848 | 160209.3434 | 219205.4915 | 2.2301e-06 | 8 | 198284.8271
13 | 55 | CONCLUIDO | 8.7856 | 11.38 | 9.18 | 110.14 | 1.86 | 5 | 133.12 | 43.4 | 14 | 1 | 20.72 | 16652.31 | 76.09 | 195.42 | 20.81 | 14.2 | 1586.59 | 0.68 | 0.77 | 0.65 | 0.09 | 0.5 | 10 | 159.4454 | 218.1602 | 197.3393 | 159445.4053 | 218160.2377 | 2.2363e-06 | 8 | 197339.3308
14 | 55 | CONCLUIDO | 8.7893 | 11.38 | 9.17 | 110.09 | 1.97 | 5 | 134.46 | 43.4 | 15 | 1 | 21.06 | 16817.7 | 76.1 | 195.42 | 20.68 | 14.2 | 1519.08 | 0.69 | 0.77 | 0.65 | 0.09 | 0.5 | 10 | 159.3997 | 218.0978 | 197.2828 | 159399.7378 | 218097.7534 | 2.2372e-06 | 8 | 197282.81
15 | 55 | CONCLUIDO | 8.7914 | 11.37 | 9.17 | 110.05 | 2.08 | 5 | 135.81 | 43.4 | 16 | 0 | 21.41 | 16983.46 | 76.5 | 195.42 | 20.49 | 14.2 | 1422.26 | 0.69 | 0.77 | 0.65 | 0.08 | 0.5 | 10 | 159.631 | 218.4142 | 197.5691 | 159631.0285 | 218414.2157 | 2.2377e-06 | 8 | 197569.0695

## resultados
Unnamed: 0 | Volume de calda [L] | STATUS | Capacidade operacional [ha/h] | Tempo de missao [h] | Tempo util [h] | Tempo por voo [min] | Autonomia Projetada [h] | N° Voos | MTOW [kg] | Massa Estrutura [kg] | Combustível [kg] | Abastecimentos | Massa gerador | Potência gerador [W] | Combustível consumido [L] | Calda cons [L] | Distância percorrida [km] | Distância Pulverizando [km] | RTL ACUMULADO[m] | EOC [km/km] | EOC [h/h] | Tempo de manobra [h] | Tempo rtl_rtw [h] | V pulv [m/s] | V desloc [m/s]
0 | 100 | CONCLUIDO | 5.4081 | 18.49 | 11.46 | 5.93 | 0.09 | 116 | 194.77 | 54.38 | 1 | 114 | 39.4 | 24256.19 | 159.71 | 195.5 | 91.86 | 14.2 | 36556.16 | 0.15 | 0.62 | 0.83 | 2.37 | 0.5 | 10
1 | 100 | CONCLUIDO | 6.8195 | 14.66 | 10.12 | 11.68 | 0.18 | 52 | 196.32 | 54.38 | 2 | 50 | 39.95 | 24447.22 | 140.43 | 195.42 | 50.1 | 14.2 | 15992.48 | 0.28 | 0.7 | 0.73 | 1.04 | 0.5 | 10
2 | 100 | CONCLUIDO | 7.3609 | 13.59 | 9.75 | 17.2 | 0.27 | 34 | 197.88 | 54.38 | 3 | 32 | 40.5 | 24639 | 134.61 | 195.42 | 38.42 | 14.2 | 10246.73 | 0.37 | 0.72 | 0.69 | 0.66 | 0.5 | 10
3 | 100 | CONCLUIDO | 7.6602 | 13.05 | 9.57 | 22.96 | 0.36 | 25 | 199.44 | 54.38 | 4 | 23 | 41.06 | 24831.54 | 131.64 | 195.44 | 32.87 | 14.2 | 7513.61 | 0.43 | 0.74 | 0.68 | 0.48 | 0.5 | 10
4 | 100 | CONCLUIDO | 7.8366 | 12.76 | 9.47 | 28.4 | 0.44 | 20 | 201.01 | 54.38 | 5 | 18 | 41.63 | 25024.84 | 129.88 | 195.44 | 29.98 | 14.2 | 6092.9 | 0.47 | 0.75 | 0.66 | 0.38 | 0.5 | 10
5 | 100 | CONCLUIDO | 7.9377 | 12.6 | 9.42 | 33.25 | 0.53 | 17 | 202.58 | 54.38 | 6 | 15 | 42.2 | 25218.93 | 128.75 | 195.42 | 28.37 | 14.2 | 5303.57 | 0.5 | 0.75 | 0.67 | 0.33 | 0.5 | 10
6 | 100 | CONCLUIDO | 8.0571 | 12.41 | 9.35 | 40.07 | 0.61 | 14 | 204.16 | 54.38 | 7 | 12 | 42.78 | 25413.94 | 127.16 | 195.42 | 26.16 | 14.2 | 4215.6 | 0.54 | 0.75 | 0.66 | 0.26 | 0.5 | 10
7 | 100 | CONCLUIDO | 8.1045 | 12.34 | 9.32 | 43 | 0.69 | 13 | 205.75 | 54.38 | 8 | 11 | 43.37 | 25609.61 | 126.34 | 195.42 | 25.21 | 14.2 | 3743.02 | 0.56 | 0.76 | 0.66 | 0.23 | 0.5 | 10
8 | 100 | CONCLUIDO | 8.174 | 12.23 | 9.29 | 50.67 | 0.77 | 11 | 207.34 | 54.38 | 9 | 9 | 43.96 | 25806.1 | 125.46 | 195.42 | 24.45 | 14.2 | 3374.23 | 0.58 | 0.76 | 0.65 | 0.2 | 0.5 | 10
9 | 100 | CONCLUIDO | 8.2126 | 12.18 | 9.27 | 55.62 | 0.85 | 10 | 208.94 | 54.38 | 10 | 8 | 44.56 | 26003.41 | 124.69 | 195.42 | 23.64 | 14.2 | 2972.68 | 0.6 | 0.76 | 0.66 | 0.18 | 0.5 | 10
10 | 100 | CONCLUIDO | 8.2152 | 12.17 | 9.27 | 55.6 | 0.93 | 10 | 210.55 | 54.38 | 11 | 8 | 45.17 | 26201.54 | 124.35 | 195.42 | 23.56 | 14.2 | 2936.74 | 0.6 | 0.76 | 0.65 | 0.18 | 0.5 | 10
11 | 100 | CONCLUIDO | 8.258 | 12.11 | 9.24 | 61.62 | 1 | 9 | 212.16 | 54.38 | 12 | 7 | 45.78 | 26400.51 | 123.2 | 195.42 | 22.89 | 14.2 | 2602.69 | 0.62 | 0.76 | 0.65 | 0.16 | 0.5 | 10
12 | 100 | CONCLUIDO | 8.2924 | 12.06 | 9.23 | 69.24 | 1.08 | 8 | 213.78 | 54.38 | 13 | 6 | 46.4 | 26600.32 | 122.85 | 195.42 | 22.46 | 14.2 | 2395.14 | 0.63 | 0.76 | 0.65 | 0.14 | 0.5 | 10
13 | 100 | CONCLUIDO | 8.2959 | 12.05 | 9.23 | 69.2 | 1.15 | 8 | 215.41 | 54.38 | 14 | 6 | 47.03 | 26801 | 122.07 | 195.42 | 22.32 | 14.2 | 2324.83 | 0.64 | 0.76 | 0.65 | 0.14 | 0.5 | 10
14 | 100 | CONCLUIDO | 8.3312 | 12 | 9.21 | 78.98 | 1.23 | 7 | 217.04 | 54.38 | 15 | 5 | 47.66 | 27002.55 | 121.66 | 195.42 | 21.94 | 14.2 | 2141.18 | 0.65 | 0.77 | 0.65 | 0.13 | 0.5 | 10
15 | 100 | CONCLUIDO | 8.3351 | 12 | 9.21 | 78.93 | 1.3 | 7 | 218.68 | 54.38 | 16 | 5 | 48.31 | 27204.98 | 121.97 | 195.42 | 21.79 | 14.2 | 2062.2 | 0.65 | 0.77 | 0.65 | 0.12 | 0.5 | 10
16 | 100 | CONCLUIDO | 8.3308 | 12 | 9.21 | 78.98 | 1.37 | 7 | 220.33 | 54.38 | 17 | 5 | 48.95 | 27408.3 | 120.64 | 195.42 | 22.06 | 14.2 | 2200.72 | 0.64 | 0.77 | 0.65 | 0.13 | 0.5 | 10
17 | 100 | CONCLUIDO | 8.3762 | 11.94 | 9.19 | 91.89 | 1.44 | 6 | 221.99 | 54.38 | 18 | 4 | 49.61 | 27612.53 | 120.23 | 195.43 | 21.2 | 14.2 | 1775.86 | 0.67 | 0.77 | 0.65 | 0.1 | 0.5 | 10
18 | 100 | CONCLUIDO | 8.3789 | 11.93 | 9.18 | 91.85 | 1.51 | 6 | 223.65 | 54.38 | 19 | 4 | 50.27 | 27817.81 | 119.93 | 195.42 | 21.03 | 14.2 | 1691.36 | 0.68 | 0.77 | 0.65 | 0.1 | 0.5 | 10
19 | 100 | CONCLUIDO | 8.3764 | 11.94 | 9.19 | 91.88 | 1.58 | 6 | 225.32 | 54.38 | 20 | 4 | 50.95 | 28023.89 | 119.58 | 195.42 | 21.12 | 14.2 | 1734.02 | 0.67 | 0.77 | 0.65 | 0.1 | 0.5 | 10
20 | 100 | CONCLUIDO | 8.376 | 11.94 | 9.19 | 91.89 | 1.64 | 6 | 227 | 54.38 | 21 | 4 | 51.62 | 28230.92 | 118.83 | 195.44 | 21.19 | 14.2 | 1771.26 | 0.67 | 0.77 | 0.65 | 0.1 | 0.5 | 10
21 | 100 | CONCLUIDO | 8.4153 | 11.88 | 9.17 | 110.06 | 1.71 | 5 | 228.69 | 54.38 | 22 | 3 | 52.31 | 28438.91 | 118.38 | 195.42 | 20.65 | 14.2 | 1505.06 | 0.69 | 0.77 | 0.65 | 0.08 | 0.5 | 10
22 | 100 | CONCLUIDO | 8.4201 | 11.88 | 9.17 | 109.98 | 1.77 | 5 | 230.38 | 54.38 | 23 | 3 | 53 | 28647.87 | 118.26 | 195.48 | 20.53 | 14.2 | 1444.19 | 0.69 | 0.77 | 0.64 | 0.08 | 0.5 | 10
23 | 100 | CONCLUIDO | 8.415 | 11.88 | 9.17 | 110.07 | 1.84 | 5 | 232.08 | 54.38 | 24 | 3 | 53.71 | 28857.81 | 118.21 | 195.42 | 20.71 | 14.2 | 1536.09 | 0.69 | 0.77 | 0.64 | 0.09 | 0.5 | 10
24 | 100 | CONCLUIDO | 8.4187 | 11.88 | 9.17 | 110.01 | 1.9 | 5 | 233.79 | 54.38 | 25 | 3 | 54.42 | 29068.74 | 117.37 | 195.42 | 20.55 | 14.2 | 1454.86 | 0.69 | 0.77 | 0.64 | 0.08 | 0.5 | 10
25 | 100 | CONCLUIDO | 8.4197 | 11.88 | 9.17 | 109.99 | 1.96 | 5 | 235.51 | 54.38 | 26 | 3 | 55.14 | 29280.69 | 115.92 | 195.42 | 20.42 | 14.2 | 1387.7 | 0.7 | 0.77 | 0.65 | 0.08 | 0.5 | 10
26 | 100 | CONCLUIDO | 8.4212 | 11.87 | 9.16 | 109.96 | 2.02 | 5 | 237.24 | 54.38 | 27 | 3 | 55.86 | 29493.67 | 115.09 | 195.42 | 20.43 | 14.2 | 1392.63 | 0.7 | 0.77 | 0.64 | 0.08 | 0.5 | 10
27 | 100 | CONCLUIDO | 8.4604 | 11.82 | 9.15 | 137.21 | 2.08 | 4 | 238.97 | 54.38 | 28 | 2 | 56.6 | 29707.68 | 114.69 | 195.42 | 19.84 | 14.2 | 1106.71 | 0.72 | 0.77 | 0.65 | 0.06 | 0.5 | 10
28 | 100 | CONCLUIDO | 8.4584 | 11.82 | 9.15 | 137.25 | 2.14 | 4 | 240.72 | 54.38 | 29 | 2 | 57.34 | 29922.88 | 115.6 | 195.42 | 19.99 | 14.2 | 1179.51 | 0.71 | 0.77 | 0.64 | 0.06 | 0.5 | 10
29 | 100 | CONCLUIDO | 8.4575 | 11.82 | 9.15 | 137.28 | 2.2 | 4 | 242.47 | 54.38 | 30 | 2 | 58.1 | 30139.04 | 115.71 | 195.42 | 20.05 | 14.2 | 1208.73 | 0.71 | 0.77 | 0.64 | 0.06 | 0.5 | 10
30 | 100 | CONCLUIDO | 8.46 | 11.82 | 9.15 | 137.22 | 2.26 | 4 | 244.23 | 54.38 | 31 | 2 | 58.86 | 30356.28 | 115.69 | 195.42 | 19.87 | 14.2 | 1120.48 | 0.71 | 0.77 | 0.64 | 0.06 | 0.5 | 10
31 | 100 | CONCLUIDO | 8.462 | 11.82 | 9.15 | 137.18 | 2.31 | 4 | 246 | 54.38 | 32 | 2 | 59.63 | 30574.64 | 114.83 | 195.42 | 19.81 | 14.2 | 1089.12 | 0.72 | 0.77 | 0.64 | 0.06 | 0.5 | 10
32 | 100 | CONCLUIDO | 8.466 | 11.81 | 9.14 | 137.1 | 2.37 | 4 | 247.78 | 54.38 | 33 | 2 | 60.41 | 30794.11 | 114.34 | 195.42 | 19.66 | 14.2 | 1015.56 | 0.72 | 0.77 | 0.64 | 0.05 | 0.5 | 10
33 | 100 | CONCLUIDO | 8.465 | 11.81 | 9.14 | 137.12 | 2.42 | 4 | 249.57 | 54.38 | 34 | 2 | 61.2 | 31014.73 | 113.23 | 195.42 | 19.74 | 14.2 | 1052.66 | 0.72 | 0.77 | 0.64 | 0.05 | 0.5 | 10
34 | 100 | CONCLUIDO | 8.4664 | 11.81 | 9.14 | 137.09 | 2.48 | 4 | 251.37 | 54.38 | 35 | 2 | 61.99 | 31236.5 | 111.9 | 195.42 | 19.63 | 14.2 | 997.55 | 0.72 | 0.77 | 0.64 | 0.05 | 0.5 | 10
35 | 100 | CONCLUIDO | 8.4682 | 11.81 | 9.14 | 137.05 | 2.53 | 4 | 253.18 | 54.38 | 36 | 2 | 62.8 | 31459.45 | 110.89 | 195.42 | 19.54 | 14.2 | 952.66 | 0.73 | 0.77 | 0.64 | 0.05 | 0.5 | 10
36 | 100 | CONCLUIDO | 8.47 | 11.81 | 9.13 | 137.01 | 2.58 | 4 | 255 | 54.38 | 37 | 2 | 63.62 | 31683.59 | 109.74 | 195.42 | 19.39 | 14.2 | 878.09 | 0.73 | 0.77 | 0.64 | 0.05 | 0.5 | 10
37 | 100 | CONCLUIDO | 8.4668 | 11.81 | 9.14 | 137.08 | 2.63 | 4 | 256.82 | 54.38 | 38 | 2 | 64.45 | 31909.08 | 107.61 | 195.42 | 19.48 | 14.2 | 925.22 | 0.73 | 0.77 | 0.65 | 0.05 | 0.5 | 10
38 | 100 | CONCLUIDO | 8.509 | 11.75 | 9.12 | 182.38 | 2.68 | 3 | 258.66 | 54.38 | 39 | 0 | 65.28 | 32135.68 | 107.28 | 195.42 | 18.95 | 14.2 | 662.45 | 0.75 | 0.77 | 0.64 | 0.03 | 0.5 | 10
0 | 40 | CONCLUIDO | 7.419 | 13.48 | 10.35 | 9.86 | 0.2 | 63 | 89.87 | 37.55 | 1 | 61 | 11.32 | 11317.98 | 86 | 195.5 | 57.21 | 14.2 | 19492.27 | 0.25 | 0.68 | 0.74 | 1.26 | 0.5 | 10
1 | 40 | CONCLUIDO | 8.2091 | 12.18 | 9.68 | 19.35 | 0.39 | 30 | 91.1 | 37.55 | 2 | 28 | 11.54 | 11468.97 | 78.87 | 195.42 | 36.09 | 14.2 | 9097.41 | 0.39 | 0.73 | 0.69 | 0.59 | 0.5 | 10
2 | 40 | CONCLUIDO | 8.5155 | 11.74 | 9.44 | 29.82 | 0.57 | 19 | 92.32 | 37.55 | 3 | 17 | 11.77 | 11620.34 | 75.45 | 195.42 | 28.99 | 14.2 | 5602.53 | 0.49 | 0.75 | 0.67 | 0.36 | 0.5 | 10
3 | 40 | CONCLUIDO | 8.6234 | 11.6 | 9.37 | 37.49 | 0.75 | 15 | 93.55 | 37.55 | 4 | 13 | 12 | 11772.07 | 73.08 | 195.42 | 26.96 | 14.2 | 4609.2 | 0.53 | 0.75 | 0.66 | 0.29 | 0.5 | 10
4 | 40 | CONCLUIDO | 8.7102 | 11.48 | 9.31 | 46.57 | 0.93 | 12 | 94.79 | 37.55 | 5 | 10 | 12.23 | 11924.18 | 71.11 | 195.42 | 25.12 | 14.2 | 3702.46 | 0.57 | 0.76 | 0.66 | 0.23 | 0.5 | 10
5 | 40 | CONCLUIDO | 8.7734 | 11.4 | 9.27 | 55.62 | 1.1 | 10 | 96.02 | 37.55 | 6 | 8 | 12.47 | 12076.67 | 69.47 | 195.42 | 23.55 | 14.2 | 2929.33 | 0.6 | 0.76 | 0.66 | 0.18 | 0.5 | 10
6 | 40 | CONCLUIDO | 8.8387 | 11.31 | 9.22 | 69.17 | 1.27 | 8 | 97.26 | 37.55 | 7 | 6 | 12.71 | 12229.54 | 66.64 | 195.42 | 22.37 | 14.2 | 2347.86 | 0.63 | 0.77 | 0.65 | 0.14 | 0.5 | 10
7 | 40 | CONCLUIDO | 8.8674 | 11.28 | 9.21 | 78.9 | 1.43 | 7 | 98.5 | 37.55 | 8 | 5 | 12.95 | 12382.79 | 64.82 | 195.42 | 21.67 | 14.2 | 2005.1 | 0.66 | 0.77 | 0.65 | 0.12 | 0.5 | 10
8 | 40 | CONCLUIDO | 8.8567 | 11.29 | 9.22 | 79.02 | 1.59 | 7 | 99.75 | 37.55 | 9 | 2 | 13.2 | 12536.43 | 64.21 | 195.42 | 21.81 | 14.2 | 2074.41 | 0.65 | 0.77 | 0.66 | 0.13 | 0.5 | 10
9 | 40 | CONCLUIDO | 8.8893 | 11.25 | 9.2 | 91.96 | 1.74 | 6 | 101 | 37.55 | 10 | 0 | 13.45 | 12690.46 | 63.14 | 195.42 | 21.25 | 14.2 | 1800.42 | 0.67 | 0.77 | 0.65 | 0.11 | 0.5 | 10
0 | 30 | CONCLUIDO | 7.8349 | 12.76 | 10.11 | 11.67 | 0.24 | 52 | 71.52 | 32.27 | 1 | 50 | 8.25 | 9054.6 | 71.26 | 195.43 | 49.75 | 14.2 | 15819.87 | 0.29 | 0.7 | 0.72 | 1.02 | 0.5 | 10
1 | 30 | CONCLUIDO | 8.4722 | 11.8 | 9.57 | 22.97 | 0.48 | 25 | 72.7 | 32.27 | 2 | 23 | 8.43 | 9200.25 | 65.45 | 195.42 | 33 | 14.2 | 7581.24 | 0.43 | 0.74 | 0.68 | 0.48 | 0.5 | 10
2 | 30 | CONCLUIDO | 8.711 | 11.48 | 9.39 | 35.2 | 0.71 | 16 | 73.88 | 32.27 | 3 | 14 | 8.61 | 9346.23 | 61.79 | 195.43 | 27.19 | 14.2 | 4721.39 | 0.52 | 0.75 | 0.67 | 0.3 | 0.5 | 10
3 | 30 | CONCLUIDO | 8.819 | 11.34 | 9.31 | 46.54 | 0.93 | 12 | 75.07 | 32.27 | 4 | 10 | 8.8 | 9492.55 | 59.8 | 195.42 | 24.91 | 14.2 | 3600.48 | 0.57 | 0.76 | 0.66 | 0.22 | 0.5 | 10
4 | 30 | CONCLUIDO | 8.8801 | 11.26 | 9.26 | 55.57 | 1.15 | 10 | 76.26 | 32.27 | 5 | 7 | 8.99 | 9639.2 | 56.9 | 195.42 | 23.46 | 14.2 | 2886.76 | 0.61 | 0.76 | 0.65 | 0.17 | 0.5 | 10
5 | 30 | CONCLUIDO | 8.9257 | 11.2 | 9.24 | 69.26 | 1.36 | 8 | 77.45 | 32.27 | 6 | 2 | 9.18 | 9786.19 | 55 | 195.42 | 22.54 | 14.2 | 2433.91 | 0.63 | 0.76 | 0.65 | 0.15 | 0.5 | 10
6 | 30 | CONCLUIDO | 8.9235 | 11.21 | 9.24 | 69.29 | 1.56 | 8 | 78.65 | 32.27 | 7 | 0 | 9.38 | 9933.52 | 55.3 | 195.42 | 22.47 | 14.2 | 2398.43 | 0.63 | 0.76 | 0.66 | 0.15 | 0.5 | 10
0 | 15 | CONCLUIDO | 8.4958 | 11.77 | 9.72 | 18.22 | 0.43 | 32 | 39.78 | 19.54 | 1 | 30 | 4.24 | 5140 | 42.86 | 195.45 | 37.44 | 14.2 | 9766.13 | 0.38 | 0.73 | 0.69 | 0.63 | 0.5 | 10
1 | 15 | CONCLUIDO | 8.888 | 11.25 | 9.39 | 37.54 | 0.84 | 15 | 40.89 | 19.54 | 2 | 6 | 4.35 | 5277.26 | 37.17 | 195.42 | 27.06 | 14.2 | 4658.01 | 0.52 | 0.75 | 0.67 | 0.3 | 0.5 | 10
2 | 15 | CONCLUIDO | 8.8806 | 11.26 | 9.4 | 37.58 | 1.22 | 15 | 42.01 | 19.54 | 3 | 0 | 4.46 | 5414.79 | 37.65 | 195.42 | 27.05 | 14.2 | 4656.55 | 0.52 | 0.75 | 0.68 | 0.31 | 0.5 | 10
0 | 70 | CONCLUIDO | 6.3538 | 15.74 | 10.91 | 7.27 | 0.12 | 90 | 141.81 | 47.83 | 1 | 88 | 22.98 | 17723.39 | 123.6 | 195.42 | 74.88 | 14.2 | 28196.02 | 0.19 | 0.65 | 0.78 | 1.82 | 0.5 | 10
1 | 70 | CONCLUIDO | 7.5106 | 13.31 | 9.9 | 14.49 | 0.25 | 41 | 143.17 | 47.83 | 2 | 39 | 23.34 | 17891.86 | 111.27 | 195.44 | 43.41 | 14.2 | 12705.22 | 0.33 | 0.71 | 0.7 | 0.81 | 0.5 | 10
2 | 70 | CONCLUIDO | 7.9232 | 12.62 | 9.61 | 21.36 | 0.37 | 27 | 144.54 | 47.83 | 3 | 25 | 23.71 | 18060.85 | 107.15 | 195.42 | 34.67 | 14.2 | 8404.08 | 0.41 | 0.73 | 0.67 | 0.53 | 0.5 | 10
3 | 70 | CONCLUIDO | 8.14 | 12.28 | 9.48 | 28.44 | 0.49 | 20 | 145.92 | 47.83 | 4 | 18 | 24.09 | 18230.35 | 104.81 | 195.44 | 30.2 | 14.2 | 6202.73 | 0.47 | 0.74 | 0.67 | 0.39 | 0.5 | 10
4 | 70 | CONCLUIDO | 8.2873 | 12.07 | 9.38 | 35.16 | 0.6 | 16 | 147.3 | 47.83 | 5 | 14 | 24.47 | 18400.38 | 102.64 | 195.42 | 27.1 | 14.2 | 4672.15 | 0.52 | 0.75 | 0.66 | 0.29 | 0.5 | 10
5 | 70 | CONCLUIDO | 8.3449 | 11.98 | 9.35 | 40.07 | 0.71 | 14 | 148.68 | 47.83 | 6 | 12 | 24.85 | 18570.94 | 101.77 | 195.42 | 26.28 | 14.2 | 4273.93 | 0.54 | 0.75 | 0.66 | 0.26 | 0.5 | 10
6 | 70 | CONCLUIDO | 8.4124 | 11.89 | 9.31 | 46.56 | 0.83 | 12 | 150.07 | 47.83 | 7 | 10 | 25.24 | 18742.03 | 100.58 | 195.42 | 25.06 | 14.2 | 3673.22 | 0.57 | 0.76 | 0.66 | 0.22 | 0.5 | 10
7 | 70 | CONCLUIDO | 8.4866 | 11.78 | 9.27 | 55.6 | 0.94 | 10 | 151.46 | 47.83 | 8 | 8 | 25.63 | 18913.66 | 98.81 | 195.42 | 23.56 | 14.2 | 2933.93 | 0.6 | 0.76 | 0.65 | 0.18 | 0.5 | 10
8 | 70 | CONCLUIDO | 8.5175 | 11.74 | 9.25 | 61.68 | 1.04 | 9 | 152.85 | 47.83 | 9 | 7 | 26.03 | 19085.83 | 97.96 | 195.42 | 23.12 | 14.2 | 2720.62 | 0.61 | 0.76 | 0.65 | 0.16 | 0.5 | 10
9 | 70 | CONCLUIDO | 8.5517 | 11.69 | 9.23 | 69.26 | 1.15 | 8 | 154.25 | 47.83 | 10 | 6 | 26.43 | 19258.55 | 96.88 | 195.42 | 22.61 | 14.2 | 2471.43 | 0.63 | 0.76 | 0.65 | 0.15 | 0.5 | 10
10 | 70 | CONCLUIDO | 8.5566 | 11.69 | 9.23 | 69.21 | 1.25 | 8 | 155.66 | 47.83 | 11 | 6 | 26.83 | 19431.82 | 95.75 | 195.42 | 22.31 | 14.2 | 2318.51 | 0.64 | 0.76 | 0.65 | 0.14 | 0.5 | 10
11 | 70 | CONCLUIDO | 8.5987 | 11.63 | 9.2 | 78.85 | 1.35 | 7 | 157.07 | 47.83 | 12 | 5 | 27.24 | 19605.66 | 95.16 | 195.42 | 21.54 | 14.2 | 1939.06 | 0.66 | 0.77 | 0.65 | 0.11 | 0.5 | 10
12 | 70 | CONCLUIDO | 8.5876 | 11.64 | 9.21 | 78.98 | 1.45 | 7 | 158.48 | 47.83 | 13 | 5 | 27.65 | 19780.06 | 94.09 | 195.42 | 21.98 | 14.2 | 2159.64 | 0.65 | 0.77 | 0.65 | 0.13 | 0.5 | 10
13 | 70 | CONCLUIDO | 8.6275 | 11.59 | 9.19 | 91.89 | 1.55 | 6 | 159.9 | 47.83 | 14 | 4 | 28.07 | 19955.16 | 92.97 | 195.42 | 21.16 | 14.2 | 1755.04 | 0.67 | 0.77 | 0.65 | 0.1 | 0.5 | 10
14 | 70 | CONCLUIDO | 8.6273 | 11.59 | 9.19 | 91.89 | 1.65 | 6 | 161.32 | 47.83 | 15 | 4 | 28.5 | 20130.71 | 92.28 | 195.42 | 21.08 | 14.2 | 1712.71 | 0.67 | 0.77 | 0.65 | 0.1 | 0.5 | 10
15 | 70 | CONCLUIDO | 8.6275 | 11.59 | 9.19 | 91.89 | 1.74 | 6 | 162.75 | 47.83 | 16 | 4 | 28.92 | 20306.85 | 91.24 | 195.44 | 21.12 | 14.2 | 1733.05 | 0.67 | 0.77 | 0.65 | 0.1 | 0.5 | 10
16 | 70 | CONCLUIDO | 8.6657 | 11.54 | 9.17 | 110 | 1.83 | 5 | 164.19 | 47.83 | 17 | 3 | 29.36 | 20483.57 | 89.91 | 195.42 | 20.54 | 14.2 | 1449.23 | 0.69 | 0.77 | 0.64 | 0.08 | 0.5 | 10
17 | 70 | CONCLUIDO | 8.6599 | 11.55 | 9.17 | 110.1 | 1.93 | 5 | 165.62 | 47.83 | 18 | 3 | 29.8 | 20660.89 | 89.91 | 195.42 | 20.74 | 14.2 | 1550.42 | 0.68 | 0.77 | 0.65 | 0.09 | 0.5 | 10
18 | 70 | CONCLUIDO | 8.6701 | 11.53 | 9.16 | 109.93 | 2.02 | 5 | 167.07 | 47.83 | 19 | 3 | 30.24 | 20838.81 | 87.76 | 195.42 | 20.35 | 14.2 | 1352.56 | 0.7 | 0.77 | 0.64 | 0.07 | 0.5 | 10
19 | 70 | CONCLUIDO | 8.667 | 11.54 | 9.17 | 109.98 | 2.1 | 5 | 168.51 | 47.83 | 20 | 3 | 30.69 | 21017.33 | 86.12 | 195.42 | 20.52 | 14.2 | 1440.79 | 0.69 | 0.77 | 0.64 | 0.08 | 0.5 | 10
20 | 70 | CONCLUIDO | 8.7001 | 11.49 | 9.15 | 137.25 | 2.19 | 4 | 169.97 | 47.83 | 21 | 0 | 31.14 | 21196.47 | 85.25 | 195.42 | 19.85 | 14.2 | 1108.31 | 0.72 | 0.77 | 0.65 | 0.06 | 0.5 | 10
0 | 90 | CONCLUIDO | 5.7164 | 17.49 | 11.27 | 6.32 | 0.1 | 107 | 176.73 | 52.44 | 1 | 105 | 33.29 | 22031.19 | 147.45 | 195.44 | 85.79 | 14.2 | 33565.93 | 0.17 | 0.63 | 0.82 | 2.18 | 0.5 | 10
1 | 90 | CONCLUIDO | 7.0494 | 14.19 | 10.06 | 12.57 | 0.2 | 48 | 178.21 | 52.44 | 2 | 46 | 33.77 | 22213.89 | 130.98 | 195.43 | 47.94 | 14.2 | 14936.33 | 0.3 | 0.7 | 0.73 | 0.97 | 0.5 | 10
2 | 90 | CONCLUIDO | 7.5711 | 13.21 | 9.69 | 18.75 | 0.3 | 31 | 179.7 | 52.44 | 3 | 29 | 34.26 | 22397.24 | 125.37 | 195.42 | 36.62 | 14.2 | 9360.03 | 0.39 | 0.73 | 0.69 | 0.6 | 0.5 | 10
3 | 90 | CONCLUIDO | 7.8285 | 12.77 | 9.54 | 24.88 | 0.39 | 23 | 181.19 | 52.44 | 4 | 21 | 34.75 | 22581.25 | 122.75 | 195.42 | 31.69 | 14.2 | 6934.86 | 0.45 | 0.74 | 0.68 | 0.45 | 0.5 | 10
4 | 90 | CONCLUIDO | 7.9632 | 12.56 | 9.46 | 29.88 | 0.49 | 19 | 182.69 | 52.44 | 5 | 17 | 35.25 | 22766.06 | 121.48 | 195.44 | 29.62 | 14.2 | 5918.09 | 0.48 | 0.75 | 0.67 | 0.37 | 0.5 | 10
5 | 90 | CONCLUIDO | 8.0772 | 12.38 | 9.39 | 35.22 | 0.58 | 16 | 184.19 | 52.44 | 6 | 14 | 35.75 | 22951.43 | 119.93 | 195.42 | 27.57 | 14.2 | 4907.4 | 0.52 | 0.75 | 0.66 | 0.3 | 0.5 | 10
6 | 90 | CONCLUIDO | 8.1511 | 12.27 | 9.35 | 40.07 | 0.67 | 14 | 185.7 | 52.44 | 7 | 12 | 36.26 | 23137.49 | 118.83 | 195.42 | 26.2 | 14.2 | 4233.5 | 0.54 | 0.75 | 0.66 | 0.26 | 0.5 | 10
7 | 90 | CONCLUIDO | 8.222 | 12.16 | 9.32 | 46.58 | 0.76 | 12 | 187.22 | 52.44 | 8 | 10 | 36.78 | 23324.24 | 118.03 | 195.42 | 24.95 | 14.2 | 3618.24 | 0.57 | 0.76 | 0.66 | 0.23 | 0.5 | 10
8 | 90 | CONCLUIDO | 8.2609 | 12.11 | 9.29 | 50.69 | 0.85 | 11 | 188.74 | 52.44 | 9 | 9 | 37.3 | 23511.69 | 116.96 | 195.42 | 24.51 | 14.2 | 3403.15 | 0.58 | 0.76 | 0.65 | 0.21 | 0.5 | 10
9 | 90 | CONCLUIDO | 8.3055 | 12.04 | 9.26 | 55.59 | 0.93 | 10 | 190.26 | 52.44 | 10 | 8 | 37.82 | 23699.85 | 116.28 | 195.42 | 23.51 | 14.2 | 2909.16 | 0.6 | 0.76 | 0.65 | 0.18 | 0.5 | 10
10 | 90 | CONCLUIDO | 8.344 | 11.98 | 9.24 | 61.63 | 1.02 | 9 | 191.79 | 52.44 | 11 | 7 | 38.35 | 23888.73 | 114.93 | 195.42 | 22.95 | 14.2 | 2636.55 | 0.62 | 0.76 | 0.65 | 0.16 | 0.5 | 10
11 | 90 | CONCLUIDO | 8.3785 | 11.94 | 9.23 | 69.23 | 1.1 | 8 | 193.33 | 52.44 | 12 | 6 | 38.89 | 24078.33 | 114.31 | 195.42 | 22.5 | 14.2 | 2413.23 | 0.63 | 0.76 | 0.65 | 0.14 | 0.5 | 10
12 | 90 | CONCLUIDO | 8.3775 | 11.94 | 9.23 | 69.24 | 1.18 | 8 | 194.88 | 52.44 | 13 | 6 | 39.43 | 24268.67 | 113.51 | 195.42 | 22.37 | 14.2 | 2348.74 | 0.63 | 0.76 | 0.65 | 0.14 | 0.5 | 10
13 | 90 | CONCLUIDO | 8.4201 | 11.88 | 9.21 | 78.92 | 1.27 | 7 | 196.42 | 52.44 | 14 | 5 | 39.98 | 24459.75 | 112.87 | 195.42 | 21.76 | 14.2 | 2050.35 | 0.65 | 0.77 | 0.65 | 0.12 | 0.5 | 10
14 | 90 | CONCLUIDO | 8.4153 | 11.88 | 9.21 | 78.97 | 1.35 | 7 | 197.98 | 52.44 | 15 | 5 | 40.54 | 24651.58 | 112.91 | 195.42 | 22.01 | 14.2 | 2175.74 | 0.65 | 0.77 | 0.65 | 0.13 | 0.5 | 10
15 | 90 | CONCLUIDO | 8.4614 | 11.82 | 9.18 | 91.84 | 1.42 | 6 | 199.54 | 52.44 | 16 | 4 | 41.1 | 24844.17 | 111.06 | 195.42 | 21.09 | 14.2 | 1719.84 | 0.67 | 0.77 | 0.64 | 0.1 | 0.5 | 10
16 | 90 | CONCLUIDO | 8.4579 | 11.82 | 9.19 | 91.89 | 1.5 | 6 | 201.11 | 52.44 | 17 | 4 | 41.67 | 25037.53 | 111.19 | 195.42 | 21.21 | 14.2 | 1776.91 | 0.67 | 0.77 | 0.65 | 0.1 | 0.5 | 10
17 | 90 | CONCLUIDO | 8.4604 | 11.82 | 9.19 | 91.86 | 1.58 | 6 | 202.68 | 52.44 | 18 | 4 | 42.24 | 25231.66 | 110.66 | 195.42 | 21.07 | 14.2 | 1709.06 | 0.67 | 0.77 | 0.65 | 0.1 | 0.5 | 10
18 | 90 | CONCLUIDO | 8.4614 | 11.82 | 9.18 | 91.84 | 1.65 | 6 | 204.26 | 52.44 | 19 | 4 | 42.82 | 25426.72 | 109.96 | 195.42 | 21.11 | 14.2 | 1728.63 | 0.67 | 0.77 | 0.65 | 0.1 | 0.5 | 10
19 | 90 | CONCLUIDO | 8.4952 | 11.77 | 9.17 | 110.08 | 1.73 | 5 | 205.85 | 52.44 | 20 | 3 | 43.41 | 25622.45 | 109.07 | 195.42 | 20.7 | 14.2 | 1527.96 | 0.69 | 0.77 | 0.65 | 0.09 | 0.5 | 10
20 | 90 | CONCLUIDO | 8.498 | 11.77 | 9.17 | 110.03 | 1.8 | 5 | 207.45 | 52.44 | 21 | 3 | 44 | 25818.99 | 108.87 | 195.42 | 20.6 | 14.2 | 1481.68 | 0.69 | 0.77 | 0.64 | 0.08 | 0.5 | 10
21 | 90 | CONCLUIDO | 8.4954 | 11.77 | 9.17 | 110.07 | 1.87 | 5 | 209.05 | 52.44 | 22 | 3 | 44.6 | 26016.35 | 108.77 | 195.42 | 20.68 | 14.2 | 1520 | 0.69 | 0.77 | 0.65 | 0.09 | 0.5 | 10
22 | 90 | CONCLUIDO | 8.498 | 11.77 | 9.17 | 110.03 | 1.94 | 5 | 210.65 | 52.44 | 23 | 3 | 45.21 | 26214.54 | 107.8 | 195.42 | 20.55 | 14.2 | 1454.99 | 0.69 | 0.77 | 0.65 | 0.08 | 0.5 | 10
23 | 90 | CONCLUIDO | 8.5024 | 11.76 | 9.16 | 109.96 | 2.01 | 5 | 212.27 | 52.44 | 24 | 3 | 45.82 | 26413.56 | 106.03 | 195.42 | 20.36 | 14.2 | 1360.63 | 0.7 | 0.77 | 0.64 | 0.08 | 0.5 | 10
24 | 90 | CONCLUIDO | 8.5446 | 11.7 | 9.14 | 137.11 | 2.08 | 4 | 213.89 | 52.44 | 25 | 2 | 46.44 | 26613.43 | 104.65 | 195.42 | 19.66 | 14.2 | 1012.63 | 0.72 | 0.77 | 0.64 | 0.05 | 0.5 | 10
25 | 90 | CONCLUIDO | 8.5417 | 11.71 | 9.14 | 137.17 | 2.14 | 4 | 215.51 | 52.44 | 26 | 2 | 47.07 | 26814.17 | 105.4 | 195.43 | 19.8 | 14.2 | 1086.39 | 0.72 | 0.77 | 0.64 | 0.06 | 0.5 | 10
26 | 90 | CONCLUIDO | 8.5395 | 11.71 | 9.15 | 137.21 | 2.21 | 4 | 217.15 | 52.44 | 27 | 2 | 47.71 | 27015.77 | 105.8 | 195.42 | 19.94 | 14.2 | 1155.54 | 0.71 | 0.77 | 0.64 | 0.06 | 0.5 | 10
27 | 90 | CONCLUIDO | 8.5425 | 11.71 | 9.14 | 137.15 | 2.27 | 4 | 218.79 | 52.44 | 28 | 2 | 48.35 | 27218.26 | 105.67 | 195.42 | 19.76 | 14.2 | 1066.3 | 0.72 | 0.77 | 0.64 | 0.06 | 0.5 | 10
28 | 90 | CONCLUIDO | 8.5403 | 11.71 | 9.15 | 137.2 | 2.34 | 4 | 220.44 | 52.44 | 29 | 2 | 49 | 27421.64 | 104.69 | 195.42 | 19.85 | 14.2 | 1111 | 0.72 | 0.77 | 0.64 | 0.06 | 0.5 | 10
29 | 90 | CONCLUIDO | 8.546 | 11.7 | 9.14 | 137.08 | 2.4 | 4 | 222.1 | 52.44 | 30 | 2 | 49.65 | 27625.93 | 103.78 | 195.42 | 19.64 | 14.2 | 1004.64 | 0.72 | 0.77 | 0.64 | 0.05 | 0.5 | 10
30 | 90 | CONCLUIDO | 8.5462 | 11.7 | 9.14 | 137.07 | 2.46 | 4 | 223.76 | 52.44 | 31 | 2 | 50.32 | 27831.27 | 102 | 195.42 | 19.58 | 14.2 | 972.08 | 0.73 | 0.77 | 0.64 | 0.05 | 0.5 | 10
31 | 90 | CONCLUIDO | 8.5446 | 11.7 | 9.14 | 137.11 | 2.52 | 4 | 225.43 | 52.44 | 32 | 0 | 50.99 | 28037.42 | 101.17 | 195.42 | 19.54 | 14.2 | 954.87 | 0.73 | 0.77 | 0.65 | 0.05 | 0.5 | 10
0 | 10 | CONCLUIDO | 8.7233 | 11.46 | 9.56 | 24.94 | 0.64 | 23 | 26.11 | 12.1 | 1 | 9 | 3.01 | 3454.41 | 27.85 | 195.43 | 32.28 | 14.2 | 7231.52 | 0.44 | 0.74 | 0.69 | 0.47 | 0.5 | 10
1 | 10 | CONCLUIDO | 8.7679 | 11.41 | 9.52 | 27.21 | 1.23 | 21 | 27.2 | 12.1 | 2 | 0 | 3.1 | 3588.35 | 28.15 | 195.42 | 30.79 | 14.2 | 6495.21 | 0.46 | 0.74 | 0.7 | 0.44 | 0.5 | 10
0 | 45 | CONCLUIDO | 7.2292 | 13.83 | 10.45 | 9.22 | 0.18 | 68 | 98.71 | 39.72 | 1 | 66 | 12.99 | 12407.75 | 92.64 | 195.43 | 60.31 | 14.2 | 21019.37 | 0.24 | 0.68 | 0.75 | 1.36 | 0.5 | 10
1 | 45 | CONCLUIDO | 8.0997 | 12.35 | 9.7 | 18.19 | 0.35 | 32 | 99.95 | 39.72 | 2 | 30 | 13.24 | 12561.45 | 84.61 | 195.43 | 37.19 | 14.2 | 9638.08 | 0.38 | 0.73 | 0.69 | 0.61 | 0.5 | 10
2 | 45 | CONCLUIDO | 8.3893 | 11.92 | 9.5 | 27.14 | 0.52 | 21 | 101.2 | 39.72 | 3 | 19 | 13.49 | 12715.54 | 81.56 | 195.42 | 30.68 | 14.2 | 6438.57 | 0.46 | 0.74 | 0.68 | 0.41 | 0.5 | 10
3 | 45 | CONCLUIDO | 8.5403 | 11.71 | 9.39 | 35.22 | 0.69 | 16 | 102.45 | 39.72 | 4 | 14 | 13.74 | 12870.03 | 79 | 195.42 | 27.45 | 14.2 | 4851.44 | 0.52 | 0.75 | 0.67 | 0.3 | 0.5 | 10
4 | 45 | CONCLUIDO | 8.6686 | 11.54 | 9.3 | 46.51 | 0.85 | 12 | 103.71 | 39.72 | 5 | 10 | 14 | 13024.91 | 76.9 | 195.42 | 24.68 | 14.2 | 3482.48 | 0.58 | 0.76 | 0.66 | 0.21 | 0.5 | 10
5 | 45 | CONCLUIDO | 8.7235 | 11.46 | 9.27 | 55.62 | 1.01 | 10 | 104.97 | 39.72 | 6 | 8 | 14.25 | 13180.19 | 75.09 | 195.42 | 23.63 | 14.2 | 2969.99 | 0.6 | 0.76 | 0.66 | 0.18 | 0.5 | 10
6 | 45 | CONCLUIDO | 8.7572 | 11.42 | 9.25 | 61.64 | 1.16 | 9 | 106.23 | 39.72 | 7 | 7 | 14.52 | 13335.87 | 73.16 | 195.42 | 22.97 | 14.2 | 2646.36 | 0.62 | 0.76 | 0.65 | 0.16 | 0.5 | 10
7 | 45 | CONCLUIDO | 8.7831 | 11.39 | 9.23 | 69.25 | 1.31 | 8 | 107.5 | 39.72 | 8 | 6 | 14.78 | 13491.96 | 71.51 | 195.42 | 22.5 | 14.2 | 2413.97 | 0.63 | 0.76 | 0.65 | 0.15 | 0.5 | 10
8 | 45 | CONCLUIDO | 8.819 | 11.34 | 9.21 | 78.92 | 1.46 | 7 | 108.77 | 39.72 | 9 | 5 | 15.05 | 13648.58 | 70.4 | 195.42 | 21.72 | 14.2 | 2028.97 | 0.65 | 0.77 | 0.65 | 0.12 | 0.5 | 10
9 | 45 | CONCLUIDO | 8.8533 | 11.3 | 9.18 | 91.84 | 1.6 | 6 | 110.04 | 39.72 | 10 | 4 | 15.32 | 13805.5 | 67.78 | 195.42 | 21.05 | 14.2 | 1698.74 | 0.67 | 0.77 | 0.65 | 0.1 | 0.5 | 10
10 | 45 | CONCLUIDO | 8.8502 | 11.3 | 9.19 | 91.88 | 1.74 | 6 | 111.32 | 39.72 | 11 | 1 | 15.6 | 13962.83 | 67.24 | 195.42 | 21 | 14.2 | 1676.32 | 0.68 | 0.77 | 0.65 | 0.1 | 0.5 | 10
11 | 45 | CONCLUIDO | 8.852 | 11.3 | 9.19 | 91.86 | 1.88 | 6 | 112.59 | 39.72 | 12 | 0 | 15.88 | 14120.58 | 67.77 | 195.42 | 20.92 | 14.2 | 1633.61 | 0.68 | 0.77 | 0.65 | 0.1 | 0.5 | 10
0 | 60 | CONCLUIDO | 6.7004 | 14.92 | 10.72 | 7.94 | 0.14 | 81 | 124.63 | 45 | 1 | 79 | 18.64 | 15605.44 | 111.5 | 195.5 | 68.96 | 14.2 | 25279.91 | 0.21 | 0.66 | 0.77 | 1.63 | 0.5 | 10
1 | 60 | CONCLUIDO | 7.7242 | 12.95 | 9.84 | 15.54 | 0.28 | 38 | 125.95 | 45 | 2 | 36 | 18.95 | 15767.7 | 101.3 | 195.43 | 41.61 | 14.2 | 11818.31 | 0.34 | 0.72 | 0.7 | 0.75 | 0.5 | 10
2 | 60 | CONCLUIDO | 8.1012 | 12.34 | 9.57 | 22.97 | 0.42 | 25 | 127.27 | 45 | 3 | 23 | 19.27 | 15930.42 | 97.45 | 195.42 | 33.18 | 14.2 | 7667.85 | 0.43 | 0.74 | 0.68 | 0.48 | 0.5 | 10
3 | 60 | CONCLUIDO | 8.3252 | 12.01 | 9.42 | 31.4 | 0.55 | 18 | 128.59 | 45 | 4 | 16 | 19.59 | 16093.6 | 95.02 | 195.42 | 28.4 | 14.2 | 5314.42 | 0.5 | 0.75 | 0.66 | 0.33 | 0.5 | 10
4 | 60 | CONCLUIDO | 8.4043 | 11.9 | 9.38 | 37.53 | 0.68 | 15 | 129.92 | 45 | 5 | 13 | 19.92 | 16257.24 | 93.4 | 195.42 | 27.24 | 14.2 | 4750.77 | 0.52 | 0.75 | 0.66 | 0.3 | 0.5 | 10
5 | 60 | CONCLUIDO | 8.5163 | 11.74 | 9.3 | 46.52 | 0.81 | 12 | 131.25 | 45 | 6 | 10 | 20.25 | 16421.36 | 91.75 | 195.42 | 24.68 | 14.2 | 3484.02 | 0.58 | 0.76 | 0.66 | 0.22 | 0.5 | 10
6 | 60 | CONCLUIDO | 8.5407 | 11.71 | 9.3 | 50.7 | 0.93 | 11 | 132.58 | 45 | 7 | 9 | 20.59 | 16585.95 | 90.69 | 195.42 | 24.48 | 14.2 | 3390.96 | 0.58 | 0.76 | 0.66 | 0.21 | 0.5 | 10
7 | 60 | CONCLUIDO | 8.6153 | 11.61 | 9.24 | 61.63 | 1.06 | 9 | 133.92 | 45 | 8 | 7 | 20.93 | 16751.02 | 88.75 | 195.42 | 23.01 | 14.2 | 2664.48 | 0.62 | 0.76 | 0.65 | 0.16 | 0.5 | 10
8 | 60 | CONCLUIDO | 8.6399 | 11.57 | 9.24 | 69.28 | 1.18 | 8 | 135.27 | 45 | 9 | 6 | 21.27 | 16916.71 | 87.55 | 195.42 | 22.64 | 14.2 | 2484.53 | 0.63 | 0.76 | 0.65 | 0.15 | 0.5 | 10
9 | 60 | CONCLUIDO | 8.6518 | 11.56 | 9.22 | 69.16 | 1.29 | 8 | 136.61 | 45 | 10 | 6 | 21.61 | 17082.76 | 86.3 | 195.43 | 22.2 | 14.2 | 2264.08 | 0.64 | 0.77 | 0.65 | 0.13 | 0.5 | 10
10 | 60 | CONCLUIDO | 8.682 | 11.52 | 9.21 | 78.92 | 1.41 | 7 | 137.96 | 45 | 11 | 5 | 21.96 | 17249.3 | 85.8 | 195.42 | 21.73 | 14.2 | 2035.95 | 0.65 | 0.77 | 0.65 | 0.12 | 0.5 | 10
11 | 60 | CONCLUIDO | 8.7176 | 11.47 | 9.19 | 91.86 | 1.52 | 6 | 139.32 | 45 | 12 | 4 | 22.32 | 17416.34 | 83.39 | 195.42 | 21.09 | 14.2 | 1718.62 | 0.67 | 0.77 | 0.65 | 0.1 | 0.5 | 10
12 | 60 | CONCLUIDO | 8.722 | 11.47 | 9.18 | 91.8 | 1.63 | 6 | 140.67 | 45 | 13 | 4 | 22.68 | 17583.88 | 82.86 | 195.42 | 20.92 | 14.2 | 1636.18 | 0.68 | 0.77 | 0.65 | 0.09 | 0.5 | 10
13 | 60 | CONCLUIDO | 8.718 | 11.47 | 9.19 | 91.85 | 1.74 | 6 | 142.04 | 45 | 14 | 4 | 23.04 | 17751.93 | 81.85 | 195.42 | 21.03 | 14.2 | 1687.32 | 0.68 | 0.77 | 0.65 | 0.1 | 0.5 | 10
14 | 60 | CONCLUIDO | 8.7464 | 11.43 | 9.17 | 110.08 | 1.85 | 5 | 143.4 | 45 | 15 | 3 | 23.41 | 17920.49 | 80.17 | 195.42 | 20.74 | 14.2 | 1549.95 | 0.68 | 0.77 | 0.65 | 0.09 | 0.5 | 10
15 | 60 | CONCLUIDO | 8.7449 | 11.44 | 9.18 | 110.1 | 1.96 | 5 | 144.77 | 45 | 16 | 2 | 23.78 | 18089.56 | 80.45 | 195.42 | 20.77 | 14.2 | 1562.69 | 0.68 | 0.77 | 0.65 | 0.09 | 0.5 | 10
16 | 60 | CONCLUIDO | 8.7459 | 11.43 | 9.17 | 110.09 | 2.06 | 5 | 146.15 | 45 | 17 | 1 | 24.15 | 18259.16 | 79.75 | 195.43 | 20.61 | 14.2 | 1484.15 | 0.69 | 0.77 | 0.65 | 0.09 | 0.5 | 10
17 | 60 | CONCLUIDO | 8.7455 | 11.43 | 9.17 | 110.09 | 2.16 | 5 | 147.53 | 45 | 18 | 0 | 24.53 | 18429.27 | 79.65 | 195.42 | 20.62 | 14.2 | 1491.31 | 0.69 | 0.77 | 0.65 | 0.09 | 0.5 | 10
0 | 80 | CONCLUIDO | 6.0416 | 16.55 | 11.07 | 6.78 | 0.11 | 98 | 159.12 | 50.28 | 1 | 96 | 27.84 | 19859.16 | 135.28 | 195.42 | 79.74 | 14.2 | 30585.26 | 0.18 | 0.64 | 0.8 | 1.98 | 0.5 | 10
1 | 80 | CONCLUIDO | 7.262 | 13.77 | 10 | 13.33 | 0.22 | 45 | 160.54 | 50.28 | 2 | 43 | 28.26 | 20034.4 | 121.37 | 195.43 | 46.1 | 14.2 | 14030.31 | 0.31 | 0.71 | 0.72 | 0.91 | 0.5 | 10
2 | 80 | CONCLUIDO | 7.7358 | 12.93 | 9.67 | 20 | 0.33 | 29 | 161.97 | 50.28 | 3 | 27 | 28.69 | 20210.21 | 116.7 | 195.42 | 36.14 | 14.2 | 9127.03 | 0.39 | 0.73 | 0.69 | 0.58 | 0.5 | 10
3 | 80 | CONCLUIDO | 7.9724 | 12.54 | 9.51 | 25.94 | 0.43 | 22 | 163.4 | 50.28 | 4 | 20 | 29.12 | 20386.62 | 113.95 | 195.42 | 31.22 | 14.2 | 6706.23 | 0.45 | 0.74 | 0.67 | 0.42 | 0.5 | 10
4 | 80 | CONCLUIDO | 8.1509 | 12.27 | 9.4 | 33.16 | 0.54 | 17 | 164.83 | 50.28 | 5 | 15 | 29.55 | 20563.61 | 111.78 | 195.43 | 27.55 | 14.2 | 4892.12 | 0.52 | 0.75 | 0.67 | 0.31 | 0.5 | 10
5 | 80 | CONCLUIDO | 8.2085 | 12.18 | 9.37 | 37.5 | 0.64 | 15 | 166.27 | 50.28 | 6 | 13 | 29.99 | 20741.2 | 110.89 | 195.43 | 27.03 | 14.2 | 4646.08 | 0.53 | 0.75 | 0.66 | 0.29 | 0.5 | 10
6 | 80 | CONCLUIDO | 8.2875 | 12.07 | 9.32 | 43.03 | 0.74 | 13 | 167.72 | 50.28 | 7 | 11 | 30.44 | 20919.39 | 109.64 | 195.42 | 25.31 | 14.2 | 3792.37 | 0.56 | 0.76 | 0.66 | 0.24 | 0.5 | 10
7 | 80 | CONCLUIDO | 8.3585 | 11.96 | 9.29 | 50.65 | 0.84 | 11 | 169.17 | 50.28 | 8 | 9 | 30.89 | 21098.19 | 108.53 | 195.42 | 24.31 | 14.2 | 3306.47 | 0.58 | 0.76 | 0.65 | 0.2 | 0.5 | 10
8 | 80 | CONCLUIDO | 8.3932 | 11.91 | 9.27 | 55.61 | 0.94 | 10 | 170.62 | 50.28 | 9 | 8 | 31.34 | 21277.6 | 107.79 | 195.42 | 23.54 | 14.2 | 2925.76 | 0.6 | 0.76 | 0.66 | 0.18 | 0.5 | 10
9 | 80 | CONCLUIDO | 8.4335 | 11.86 | 9.24 | 61.62 | 1.03 | 9 | 172.08 | 50.28 | 10 | 7 | 31.8 | 21457.64 | 106.57 | 195.42 | 22.88 | 14.2 | 2597.63 | 0.62 | 0.76 | 0.65 | 0.15 | 0.5 | 10
10 | 80 | CONCLUIDO | 8.4668 | 11.81 | 9.23 | 69.21 | 1.12 | 8 | 173.55 | 50.28 | 11 | 6 | 32.27 | 21638.31 | 105.61 | 195.42 | 22.52 | 14.2 | 2424.56 | 0.63 | 0.76 | 0.65 | 0.14 | 0.5 | 10
11 | 80 | CONCLUIDO | 8.4692 | 11.81 | 9.23 | 69.19 | 1.22 | 8 | 175.02 | 50.28 | 12 | 6 | 32.74 | 21819.6 | 104.65 | 195.42 | 22.32 | 14.2 | 2324.6 | 0.64 | 0.76 | 0.65 | 0.14 | 0.5 | 10
12 | 80 | CONCLUIDO | 8.507 | 11.76 | 9.21 | 78.9 | 1.31 | 7 | 176.49 | 50.28 | 13 | 5 | 33.21 | 22001.54 | 104.34 | 195.42 | 21.68 | 14.2 | 2011.04 | 0.65 | 0.77 | 0.65 | 0.12 | 0.5 | 10
13 | 80 | CONCLUIDO | 8.5106 | 11.75 | 9.2 | 78.86 | 1.4 | 7 | 177.97 | 50.28 | 14 | 5 | 33.69 | 22184.13 | 103.34 | 195.42 | 21.58 | 14.2 | 1957.84 | 0.66 | 0.77 | 0.65 | 0.11 | 0.5 | 10
14 | 80 | CONCLUIDO | 8.5411 | 11.71 | 9.19 | 91.9 | 1.48 | 6 | 179.46 | 50.28 | 15 | 4 | 34.18 | 22367.38 | 102.34 | 195.42 | 21.14 | 14.2 | 1742.89 | 0.67 | 0.77 | 0.65 | 0.1 | 0.5 | 10
15 | 80 | CONCLUIDO | 8.5482 | 11.7 | 9.18 | 91.81 | 1.57 | 6 | 180.95 | 50.28 | 16 | 4 | 34.67 | 22551.28 | 101.85 | 195.42 | 20.89 | 14.2 | 1618.28 | 0.68 | 0.77 | 0.65 | 0.09 | 0.5 | 10
16 | 80 | CONCLUIDO | 8.5444 | 11.7 | 9.19 | 91.86 | 1.65 | 6 | 182.45 | 50.28 | 17 | 4 | 35.17 | 22735.98 | 101.38 | 195.42 | 21.1 | 14.2 | 1726.35 | 0.67 | 0.77 | 0.65 | 0.1 | 0.5 | 10
17 | 80 | CONCLUIDO | 8.5818 | 11.65 | 9.17 | 110 | 1.74 | 5 | 183.95 | 50.28 | 18 | 3 | 35.67 | 22921.24 | 99.9 | 195.42 | 20.57 | 14.2 | 1465.41 | 0.69 | 0.77 | 0.64 | 0.08 | 0.5 | 10
18 | 80 | CONCLUIDO | 8.5814 | 11.65 | 9.17 | 110.01 | 1.82 | 5 | 185.46 | 50.28 | 19 | 3 | 36.18 | 23107.19 | 99.55 | 195.42 | 20.42 | 14.2 | 1389.06 | 0.7 | 0.77 | 0.65 | 0.08 | 0.5 | 10
19 | 80 | CONCLUIDO | 8.5778 | 11.66 | 9.17 | 110.07 | 1.9 | 5 | 186.97 | 50.28 | 20 | 3 | 36.69 | 23293.82 | 99.48 | 195.42 | 20.67 | 14.2 | 1516.02 | 0.69 | 0.77 | 0.65 | 0.09 | 0.5 | 10
20 | 80 | CONCLUIDO | 8.5831 | 11.65 | 9.17 | 109.98 | 1.98 | 5 | 188.49 | 50.28 | 21 | 3 | 37.21 | 23481.16 | 97.96 | 195.42 | 20.49 | 14.2 | 1422.66 | 0.69 | 0.77 | 0.64 | 0.08 | 0.5 | 10
21 | 80 | CONCLUIDO | 8.5776 | 11.66 | 9.17 | 110.07 | 2.05 | 5 | 190.01 | 50.28 | 22 | 3 | 37.74 | 23669.2 | 96.18 | 195.42 | 20.58 | 14.2 | 1470.56 | 0.69 | 0.77 | 0.65 | 0.09 | 0.5 | 10
22 | 80 | CONCLUIDO | 8.623 | 11.6 | 9.14 | 137.15 | 2.13 | 4 | 191.55 | 50.28 | 23 | 2 | 38.27 | 23857.96 | 94.9 | 195.42 | 19.81 | 14.2 | 1086.92 | 0.72 | 0.77 | 0.64 | 0.06 | 0.5 | 10
23 | 80 | CONCLUIDO | 8.6166 | 11.61 | 9.15 | 137.28 | 2.21 | 4 | 193.08 | 50.28 | 24 | 2 | 38.8 | 24047.45 | 96.02 | 195.43 | 20.03 | 14.2 | 1200.72 | 0.71 | 0.77 | 0.64 | 0.06 | 0.5 | 10
24 | 80 | CONCLUIDO | 8.6225 | 11.6 | 9.14 | 137.16 | 2.28 | 4 | 194.62 | 50.28 | 25 | 2 | 39.34 | 24237.67 | 95.38 | 195.42 | 19.85 | 14.2 | 1110.5 | 0.72 | 0.77 | 0.64 | 0.06 | 0.5 | 10
25 | 80 | CONCLUIDO | 8.619 | 11.6 | 9.15 | 137.23 | 2.35 | 4 | 196.17 | 50.28 | 26 | 1 | 39.89 | 24428.62 | 95.5 | 195.42 | 19.87 | 14.2 | 1121.27 | 0.71 | 0.77 | 0.65 | 0.06 | 0.5 | 10
26 | 80 | CONCLUIDO | 8.6172 | 11.6 | 9.15 | 137.27 | 2.42 | 4 | 197.73 | 50.28 | 27 | 0 | 40.45 | 24620.33 | 95.91 | 195.42 | 19.95 | 14.2 | 1161.05 | 0.71 | 0.77 | 0.65 | 0.06 | 0.5 | 10
0 | 35 | CONCLUIDO | 7.606 | 13.15 | 10.26 | 10.61 | 0.22 | 58 | 80.84 | 35.1 | 1 | 56 | 9.74 | 10204.21 | 79.04 | 195.42 | 54.56 | 14.2 | 18195.84 | 0.26 | 0.69 | 0.73 | 1.17 | 0.5 | 10
1 | 35 | CONCLUIDO | 8.3534 | 11.97 | 9.61 | 21.36 | 0.43 | 27 | 82.04 | 35.1 | 2 | 25 | 9.94 | 10352.53 | 72.24 | 195.45 | 34.47 | 14.2 | 8302.01 | 0.41 | 0.73 | 0.68 | 0.53 | 0.5 | 10
2 | 35 | CONCLUIDO | 8.603 | 11.62 | 9.42 | 31.41 | 0.63 | 18 | 83.25 | 35.1 | 3 | 16 | 10.15 | 10501.19 | 69.24 | 195.42 | 28.44 | 14.2 | 5332.22 | 0.5 | 0.75 | 0.67 | 0.33 | 0.5 | 10
3 | 35 | CONCLUIDO | 8.7379 | 11.44 | 9.33 | 43.06 | 0.83 | 13 | 84.46 | 35.1 | 4 | 11 | 10.36 | 10650.22 | 66.63 | 195.42 | 25.56 | 14.2 | 3919.34 | 0.56 | 0.76 | 0.66 | 0.24 | 0.5 | 10
4 | 35 | CONCLUIDO | 8.8004 | 11.36 | 9.28 | 50.63 | 1.02 | 11 | 85.67 | 35.1 | 5 | 9 | 10.57 | 10799.59 | 64.34 | 195.42 | 24.12 | 14.2 | 3207.83 | 0.59 | 0.76 | 0.65 | 0.19 | 0.5 | 10
5 | 35 | CONCLUIDO | 8.852 | 11.3 | 9.25 | 61.67 | 1.21 | 9 | 86.88 | 35.1 | 6 | 6 | 10.78 | 10949.33 | 61.68 | 195.42 | 23.02 | 14.2 | 2667.59 | 0.62 | 0.76 | 0.65 | 0.16 | 0.5 | 10
6 | 35 | CONCLUIDO | 8.89 | 11.25 | 9.22 | 69.14 | 1.39 | 8 | 88.1 | 35.1 | 7 | 5 | 11 | 11099.43 | 59.3 | 195.42 | 22.1 | 14.2 | 2212.9 | 0.64 | 0.77 | 0.65 | 0.13 | 0.5 | 10
7 | 35 | CONCLUIDO | 8.9089 | 11.22 | 9.21 | 78.96 | 1.57 | 7 | 89.32 | 35.1 | 8 | 0 | 11.22 | 11249.89 | 59.13 | 195.42 | 21.7 | 14.2 | 2020.09 | 0.65 | 0.77 | 0.65 | 0.12 | 0.5 | 10
0 | 50 | CONCLUIDO | 7.0594 | 14.17 | 10.53 | 8.77 | 0.16 | 72 | 107.41 | 41.65 | 1 | 70 | 14.77 | 13481.73 | 99.02 | 195.44 | 62.6 | 14.2 | 22142.66 | 0.23 | 0.67 | 0.76 | 1.44 | 0.5 | 10
1 | 50 | CONCLUIDO | 7.974 | 12.54 | 9.75 | 17.2 | 0.32 | 34 | 108.68 | 41.65 | 2 | 32 | 15.03 | 13638.32 | 90.27 | 195.42 | 38.26 | 14.2 | 10163.6 | 0.37 | 0.72 | 0.7 | 0.66 | 0.5 | 10
2 | 50 | CONCLUIDO | 8.3129 | 12.03 | 9.5 | 25.92 | 0.48 | 22 | 109.96 | 41.65 | 3 | 20 | 15.31 | 13795.21 | 86.78 | 195.42 | 30.95 | 14.2 | 6571.58 | 0.46 | 0.74 | 0.67 | 0.42 | 0.5 | 10
3 | 50 | CONCLUIDO | 8.4559 | 11.83 | 9.41 | 33.22 | 0.63 | 17 | 111.23 | 41.65 | 4 | 15 | 15.58 | 13952.52 | 84.63 | 195.42 | 27.98 | 14.2 | 5109.39 | 0.51 | 0.75 | 0.67 | 0.32 | 0.5 | 10
4 | 50 | CONCLUIDO | 8.58 | 11.66 | 9.33 | 43.06 | 0.78 | 13 | 112.51 | 41.65 | 5 | 11 | 15.86 | 14110.24 | 82.73 | 195.43 | 25.45 | 14.2 | 3863.8 | 0.56 | 0.76 | 0.66 | 0.24 | 0.5 | 10
5 | 50 | CONCLUIDO | 8.6445 | 11.57 | 9.29 | 50.66 | 0.93 | 11 | 113.79 | 41.65 | 6 | 9 | 16.14 | 14268.39 | 81.08 | 195.42 | 24.19 | 14.2 | 3243.93 | 0.59 | 0.76 | 0.66 | 0.2 | 0.5 | 10
6 | 50 | CONCLUIDO | 8.6774 | 11.52 | 9.27 | 55.59 | 1.07 | 10 | 115.08 | 41.65 | 7 | 8 | 16.43 | 14426.96 | 79.77 | 195.42 | 23.48 | 14.2 | 2892.69 | 0.6 | 0.76 | 0.65 | 0.18 | 0.5 | 10
7 | 50 | CONCLUIDO | 8.7364 | 11.45 | 9.23 | 69.24 | 1.21 | 8 | 116.37 | 41.65 | 8 | 6 | 16.72 | 14585.96 | 77.67 | 195.42 | 22.58 | 14.2 | 2455.43 | 0.63 | 0.76 | 0.65 | 0.14 | 0.5 | 10
8 | 50 | CONCLUIDO | 8.7404 | 11.44 | 9.23 | 69.2 | 1.35 | 8 | 117.66 | 41.65 | 9 | 6 | 17.01 | 14745.39 | 76.14 | 195.42 | 22.21 | 14.2 | 2270.28 | 0.64 | 0.76 | 0.65 | 0.14 | 0.5 | 10
9 | 50 | CONCLUIDO | 8.7721 | 11.4 | 9.21 | 78.93 | 1.48 | 7 | 118.96 | 41.65 | 10 | 5 | 17.31 | 14905.25 | 74.78 | 195.42 | 21.7 | 14.2 | 2017.79 | 0.65 | 0.77 | 0.65 | 0.12 | 0.5 | 10
10 | 50 | CONCLUIDO | 8.8056 | 11.36 | 9.19 | 91.87 | 1.61 | 6 | 120.26 | 41.65 | 11 | 4 | 17.61 | 15065.56 | 72.92 | 195.42 | 21.13 | 14.2 | 1741.13 | 0.67 | 0.77 | 0.65 | 0.1 | 0.5 | 10
11 | 50 | CONCLUIDO | 8.8035 | 11.36 | 9.19 | 91.9 | 1.74 | 6 | 121.56 | 41.65 | 12 | 2 | 17.91 | 15226.31 | 71.79 | 195.42 | 21.08 | 14.2 | 1715.1 | 0.67 | 0.77 | 0.65 | 0.1 | 0.5 | 10
12 | 50 | CONCLUIDO | 8.7996 | 11.36 | 9.19 | 91.95 | 1.87 | 6 | 122.87 | 41.65 | 13 | 2 | 18.22 | 15387.5 | 71.15 | 195.42 | 21.17 | 14.2 | 1760.76 | 0.67 | 0.77 | 0.65 | 0.11 | 0.5 | 10
13 | 50 | CONCLUIDO | 8.8322 | 11.32 | 9.18 | 110.1 | 1.99 | 5 | 124.18 | 41.65 | 14 | 0 | 18.53 | 15549.15 | 70.94 | 195.43 | 20.68 | 14.2 | 1521.03 | 0.69 | 0.77 | 0.65 | 0.09 | 0.5 | 10
0 | 25 | CONCLUIDO | 8.0155 | 12.48 | 10.03 | 12.8 | 0.28 | 47 | 61.76 | 28.92 | 1 | 45 | 6.84 | 7851.41 | 63.26 | 195.44 | 47.25 | 14.2 | 14595.88 | 0.3 | 0.7 | 0.72 | 0.94 | 0.5 | 10
1 | 25 | CONCLUIDO | 8.6157 | 11.61 | 9.51 | 25.92 | 0.55 | 22 | 62.92 | 28.92 | 2 | 20 | 7 | 7994.37 | 57.49 | 195.42 | 31.13 | 14.2 | 6657 | 0.46 | 0.74 | 0.67 | 0.42 | 0.5 | 10
2 | 25 | CONCLUIDO | 8.8188 | 11.34 | 9.35 | 40.07 | 0.81 | 14 | 64.08 | 28.92 | 3 | 12 | 7.16 | 8137.65 | 53.78 | 195.42 | 26.15 | 14.2 | 4208.52 | 0.54 | 0.75 | 0.66 | 0.26 | 0.5 | 10
3 | 25 | CONCLUIDO | 8.9027 | 11.23 | 9.28 | 50.64 | 1.07 | 11 | 65.25 | 28.92 | 4 | 9 | 7.33 | 8281.25 | 50.72 | 195.42 | 24.17 | 14.2 | 3232.47 | 0.59 | 0.76 | 0.65 | 0.2 | 0.5 | 10
4 | 25 | CONCLUIDO | 8.9434 | 11.18 | 9.26 | 61.74 | 1.31 | 9 | 66.42 | 28.92 | 5 | 1 | 7.49 | 8425.16 | 49.59 | 195.42 | 23.15 | 14.2 | 2736.37 | 0.61 | 0.76 | 0.66 | 0.17 | 0.5 | 10
5 | 25 | CONCLUIDO | 8.9419 | 11.18 | 9.26 | 61.75 | 1.55 | 9 | 67.59 | 28.92 | 6 | 0 | 7.66 | 8569.4 | 50.37 | 195.42 | 23.16 | 14.2 | 2738.25 | 0.61 | 0.76 | 0.66 | 0.17 | 0.5 | 10
0 | 85 | CONCLUIDO | 5.8933 | 16.97 | 11.14 | 6.55 | 0.11 | 102 | 167.88 | 51.39 | 1 | 100 | 30.49 | 20939.59 | 140.97 | 195.51 | 82.14 | 14.2 | 31766.19 | 0.17 | 0.63 | 0.8 | 2.05 | 0.5 | 10
1 | 85 | CONCLUIDO | 7.1446 | 14 | 10.03 | 12.81 | 0.21 | 47 | 169.33 | 51.39 | 2 | 45 | 30.94 | 21118.46 | 126.2 | 195.43 | 47.44 | 14.2 | 14688.99 | 0.3 | 0.7 | 0.71 | 0.94 | 0.5 | 10
2 | 85 | CONCLUIDO | 7.663 | 13.05 | 9.66 | 19.32 | 0.31 | 30 | 170.79 | 51.39 | 3 | 28 | 31.4 | 21297.94 | 120.88 | 195.44 | 35.88 | 14.2 | 8995.24 | 0.4 | 0.73 | 0.68 | 0.57 | 0.5 | 10
3 | 85 | CONCLUIDO | 7.88 | 12.69 | 9.54 | 24.88 | 0.41 | 23 | 172.25 | 51.39 | 4 | 21 | 31.86 | 21478.05 | 118.66 | 195.43 | 32.16 | 14.2 | 7168.93 | 0.44 | 0.74 | 0.67 | 0.45 | 0.5 | 10
4 | 85 | CONCLUIDO | 8.067 | 12.4 | 9.41 | 31.38 | 0.51 | 18 | 173.71 | 51.39 | 5 | 16 | 32.32 | 21658.78 | 116.66 | 195.42 | 28.14 | 14.2 | 5182.21 | 0.5 | 0.75 | 0.67 | 0.33 | 0.5 | 10
5 | 85 | CONCLUIDO | 8.1531 | 12.27 | 9.38 | 37.54 | 0.61 | 15 | 175.18 | 51.39 | 6 | 13 | 32.79 | 21840.16 | 115.54 | 195.43 | 27.33 | 14.2 | 4796.18 | 0.52 | 0.75 | 0.66 | 0.3 | 0.5 | 10
6 | 85 | CONCLUIDO | 8.231 | 12.15 | 9.34 | 43.09 | 0.7 | 13 | 176.66 | 51.39 | 7 | 11 | 33.27 | 22022.17 | 114.27 | 195.42 | 25.63 | 14.2 | 3955.86 | 0.55 | 0.76 | 0.66 | 0.25 | 0.5 | 10
7 | 85 | CONCLUIDO | 8.2688 | 12.09 | 9.31 | 46.57 | 0.8 | 12 | 178.14 | 51.39 | 8 | 10 | 33.75 | 22204.83 | 113.37 | 195.42 | 25.16 | 14.2 | 3722.07 | 0.56 | 0.76 | 0.66 | 0.23 | 0.5 | 10
8 | 85 | CONCLUIDO | 8.3424 | 11.99 | 9.28 | 55.65 | 0.89 | 10 | 179.63 | 51.39 | 9 | 8 | 34.24 | 22388.15 | 112.1 | 195.42 | 23.68 | 14.2 | 2994.53 | 0.6 | 0.76 | 0.66 | 0.19 | 0.5 | 10
9 | 85 | CONCLUIDO | 8.3834 | 11.93 | 9.25 | 61.67 | 0.98 | 9 | 181.12 | 51.39 | 10 | 7 | 34.73 | 22572.13 | 111.12 | 195.42 | 23.07 | 14.2 | 2696.1 | 0.62 | 0.76 | 0.65 | 0.16 | 0.5 | 10
10 | 85 | CONCLUIDO | 8.3846 | 11.93 | 9.25 | 61.66 | 1.07 | 9 | 182.62 | 51.39 | 11 | 7 | 35.22 | 22756.91 | 110.64 | 195.42 | 23.13 | 14.2 | 2722.03 | 0.61 | 0.76 | 0.65 | 0.16 | 0.5 | 10
11 | 85 | CONCLUIDO | 8.423 | 11.87 | 9.23 | 69.21 | 1.16 | 8 | 184.12 | 51.39 | 12 | 6 | 35.73 | 22942.24 | 109.81 | 195.42 | 22.3 | 14.2 | 2314.7 | 0.64 | 0.76 | 0.65 | 0.14 | 0.5 | 10
12 | 85 | CONCLUIDO | 8.4664 | 11.81 | 9.2 | 78.87 | 1.24 | 7 | 185.63 | 51.39 | 13 | 5 | 36.24 | 23128.27 | 108.37 | 195.42 | 21.6 | 14.2 | 1967.49 | 0.66 | 0.77 | 0.65 | 0.11 | 0.5 | 10
13 | 85 | CONCLUIDO | 8.463 | 11.82 | 9.21 | 78.91 | 1.33 | 7 | 187.14 | 51.39 | 14 | 5 | 36.75 | 23314.98 | 108.72 | 195.42 | 21.76 | 14.2 | 2047.43 | 0.65 | 0.77 | 0.65 | 0.12 | 0.5 | 10
14 | 85 | CONCLUIDO | 8.4541 | 11.83 | 9.22 | 79.02 | 1.41 | 7 | 188.66 | 51.39 | 15 | 5 | 37.27 | 23502.4 | 107.62 | 195.42 | 22.07 | 14.2 | 2204.68 | 0.64 | 0.77 | 0.65 | 0.13 | 0.5 | 10
15 | 85 | CONCLUIDO | 8.5006 | 11.76 | 9.19 | 91.88 | 1.49 | 6 | 190.19 | 51.39 | 16 | 4 | 37.79 | 23690.52 | 106.85 | 195.42 | 21.22 | 14.2 | 1783.43 | 0.67 | 0.77 | 0.65 | 0.1 | 0.5 | 10
16 | 85 | CONCLUIDO | 8.4992 | 11.77 | 9.19 | 91.9 | 1.57 | 6 | 191.72 | 51.39 | 17 | 4 | 38.33 | 23879.37 | 106.28 | 195.42 | 21.12 | 14.2 | 1731.95 | 0.67 | 0.77 | 0.65 | 0.1 | 0.5 | 10
17 | 85 | CONCLUIDO | 8.5008 | 11.76 | 9.19 | 91.88 | 1.65 | 6 | 193.26 | 51.39 | 18 | 4 | 38.86 | 24068.93 | 105.78 | 195.42 | 21.1 | 14.2 | 1722.7 | 0.67 | 0.77 | 0.65 | 0.1 | 0.5 | 10
18 | 85 | CONCLUIDO | 8.5381 | 11.71 | 9.17 | 110.04 | 1.73 | 5 | 194.8 | 51.39 | 19 | 3 | 39.41 | 24259.23 | 104.62 | 195.42 | 20.66 | 14.2 | 1507.14 | 0.69 | 0.77 | 0.64 | 0.08 | 0.5 | 10
19 | 85 | CONCLUIDO | 8.5417 | 11.71 | 9.17 | 109.98 | 1.81 | 5 | 196.35 | 51.39 | 20 | 3 | 39.96 | 24450.27 | 104.18 | 195.42 | 20.51 | 14.2 | 1436.25 | 0.69 | 0.77 | 0.64 | 0.08 | 0.5 | 10
20 | 85 | CONCLUIDO | 8.5373 | 11.71 | 9.17 | 110.06 | 1.88 | 5 | 197.9 | 51.39 | 21 | 3 | 40.51 | 24642.07 | 104.11 | 195.42 | 20.65 | 14.2 | 1502.1 | 0.69 | 0.77 | 0.65 | 0.08 | 0.5 | 10
21 | 85 | CONCLUIDO | 8.5399 | 11.71 | 9.17 | 110.01 | 1.96 | 5 | 199.46 | 51.39 | 22 | 3 | 41.07 | 24834.62 | 102.96 | 195.42 | 20.55 | 14.2 | 1453.91 | 0.69 | 0.77 | 0.64 | 0.08 | 0.5 | 10
22 | 85 | CONCLUIDO | 8.5409 | 11.71 | 9.17 | 110 | 2.03 | 5 | 201.03 | 51.39 | 23 | 3 | 41.64 | 25027.94 | 101.11 | 195.42 | 20.43 | 14.2 | 1395.26 | 0.7 | 0.77 | 0.65 | 0.08 | 0.5 | 10
23 | 85 | CONCLUIDO | 8.5812 | 11.65 | 9.15 | 137.18 | 2.1 | 4 | 202.61 | 51.39 | 24 | 2 | 42.21 | 25222.04 | 99.8 | 195.42 | 19.75 | 14.2 | 1060.36 | 0.72 | 0.77 | 0.65 | 0.06 | 0.5 | 10
24 | 85 | CONCLUIDO | 8.5823 | 11.65 | 9.14 | 137.16 | 2.17 | 4 | 204.19 | 51.39 | 25 | 2 | 42.79 | 25417.05 | 100.58 | 195.42 | 19.82 | 14.2 | 1093.87 | 0.72 | 0.77 | 0.64 | 0.06 | 0.5 | 10
25 | 85 | CONCLUIDO | 8.5784 | 11.66 | 9.15 | 137.24 | 2.24 | 4 | 205.77 | 51.39 | 26 | 2 | 43.38 | 25612.75 | 100.67 | 195.42 | 20.03 | 14.2 | 1201.56 | 0.71 | 0.77 | 0.64 | 0.06 | 0.5 | 10
26 | 85 | CONCLUIDO | 8.5816 | 11.65 | 9.14 | 137.17 | 2.31 | 4 | 207.37 | 51.39 | 27 | 2 | 43.97 | 25809.25 | 100.23 | 195.42 | 19.86 | 14.2 | 1112.16 | 0.72 | 0.77 | 0.64 | 0.06 | 0.5 | 10
27 | 85 | CONCLUIDO | 8.5821 | 11.65 | 9.14 | 137.16 | 2.38 | 4 | 208.97 | 51.39 | 28 | 2 | 44.57 | 26006.56 | 99.09 | 195.42 | 19.82 | 14.2 | 1093.59 | 0.72 | 0.77 | 0.64 | 0.06 | 0.5 | 10
28 | 85 | CONCLUIDO | 8.5814 | 11.65 | 9.14 | 137.18 | 2.45 | 4 | 210.57 | 51.39 | 29 | 0 | 45.18 | 26204.71 | 99.09 | 195.42 | 19.7 | 14.2 | 1036.34 | 0.72 | 0.77 | 0.65 | 0.06 | 0.5 | 10
0 | 20 | CONCLUIDO | 8.2652 | 12.1 | 9.86 | 14.79 | 0.34 | 40 | 51.33 | 24.83 | 1 | 38 | 5.51 | 6564.78 | 53.9 | 195.45 | 42.23 | 14.2 | 12119.04 | 0.34 | 0.72 | 0.7 | 0.77 | 0.5 | 10
1 | 20 | CONCLUIDO | 8.7404 | 11.44 | 9.46 | 29.88 | 0.66 | 19 | 52.47 | 24.83 | 2 | 17 | 5.64 | 6705.1 | 48.74 | 195.43 | 29.65 | 14.2 | 5932.74 | 0.48 | 0.75 | 0.67 | 0.37 | 0.5 | 10
2 | 20 | CONCLUIDO | 8.9215 | 11.21 | 9.31 | 46.57 | 0.97 | 12 | 53.61 | 24.83 | 3 | 7 | 5.78 | 6845.59 | 45.01 | 195.43 | 24.94 | 14.2 | 3612.84 | 0.57 | 0.76 | 0.66 | 0.23 | 0.5 | 10
3 | 20 | CONCLUIDO | 8.9377 | 11.19 | 9.31 | 50.76 | 1.27 | 11 | 54.75 | 24.83 | 4 | 0 | 5.92 | 6986.39 | 44.36 | 195.42 | 24.47 | 14.2 | 3382.93 | 0.58 | 0.76 | 0.67 | 0.22 | 0.5 | 10
0 | 65 | CONCLUIDO | 6.5464 | 15.28 | 10.78 | 7.61 | 0.13 | 85 | 133.21 | 46.47 | 1 | 83 | 20.75 | 16663.42 | 117.19 | 195.47 | 70.94 | 14.2 | 26251.53 | 0.2 | 0.65 | 0.77 | 1.69 | 0.5 | 10
1 | 65 | CONCLUIDO | 7.6349 | 13.1 | 9.86 | 15.16 | 0.26 | 39 | 134.55 | 46.47 | 2 | 37 | 21.09 | 16828.84 | 106.1 | 195.45 | 41.86 | 14.2 | 11940.14 | 0.34 | 0.72 | 0.7 | 0.77 | 0.5 | 10
2 | 65 | CONCLUIDO | 8.0125 | 12.48 | 9.59 | 22.14 | 0.39 | 26 | 135.9 | 46.47 | 3 | 24 | 21.43 | 16994.64 | 102.39 | 195.43 | 33.74 | 14.2 | 7942.41 | 0.42 | 0.74 | 0.68 | 0.5 | 0.5 | 10
3 | 65 | CONCLUIDO | 8.235 | 12.14 | 9.45 | 29.83 | 0.52 | 19 | 137.25 | 46.47 | 4 | 17 | 21.78 | 17160.92 | 99.92 | 195.42 | 29.15 | 14.2 | 5681.95 | 0.49 | 0.75 | 0.67 | 0.36 | 0.5 | 10
4 | 65 | CONCLUIDO | 8.3262 | 12.01 | 9.39 | 35.23 | 0.64 | 16 | 138.6 | 46.47 | 5 | 14 | 22.13 | 17327.69 | 98.25 | 195.42 | 27.61 | 14.2 | 4931.18 | 0.51 | 0.75 | 0.66 | 0.31 | 0.5 | 10
5 | 65 | CONCLUIDO | 8.4291 | 11.86 | 9.33 | 43.06 | 0.76 | 13 | 139.95 | 46.47 | 6 | 11 | 22.49 | 17494.97 | 96.85 | 195.42 | 25.58 | 14.2 | 3927.36 | 0.56 | 0.76 | 0.66 | 0.24 | 0.5 | 10
6 | 65 | CONCLUIDO | 8.4968 | 11.77 | 9.29 | 50.67 | 0.88 | 11 | 141.31 | 46.47 | 7 | 9 | 22.85 | 17662.75 | 95.34 | 195.42 | 24.29 | 14.2 | 3293.98 | 0.58 | 0.76 | 0.66 | 0.2 | 0.5 | 10
7 | 65 | CONCLUIDO | 8.5328 | 11.72 | 9.27 | 55.6 | 0.99 | 10 | 142.68 | 46.47 | 8 | 8 | 23.21 | 17831.04 | 94.57 | 195.42 | 23.57 | 14.2 | 2939.85 | 0.6 | 0.76 | 0.65 | 0.18 | 0.5 | 10
8 | 65 | CONCLUIDO | 8.5704 | 11.67 | 9.24 | 61.62 | 1.11 | 9 | 144.05 | 46.47 | 9 | 7 | 23.58 | 17999.83 | 92.66 | 195.42 | 22.9 | 14.2 | 2608.97 | 0.62 | 0.76 | 0.65 | 0.16 | 0.5 | 10
9 | 65 | CONCLUIDO | 8.6007 | 11.63 | 9.23 | 69.22 | 1.22 | 8 | 145.42 | 46.47 | 10 | 6 | 23.95 | 18169.15 | 91.97 | 195.42 | 22.35 | 14.2 | 2338.33 | 0.64 | 0.76 | 0.65 | 0.14 | 0.5 | 10
10 | 65 | CONCLUIDO | 8.6333 | 11.58 | 9.21 | 78.96 | 1.33 | 7 | 146.8 | 46.47 | 11 | 5 | 24.33 | 18338.99 | 90.36 | 195.43 | 21.87 | 14.2 | 2105.98 | 0.65 | 0.77 | 0.65 | 0.12 | 0.5 | 10
11 | 65 | CONCLUIDO | 8.6325 | 11.58 | 9.21 | 78.97 | 1.43 | 7 | 148.18 | 46.47 | 12 | 5 | 24.71 | 18509.36 | 90.07 | 195.42 | 21.91 | 14.2 | 2123.39 | 0.65 | 0.77 | 0.65 | 0.13 | 0.5 | 10
12 | 65 | CONCLUIDO | 8.6718 | 11.53 | 9.19 | 91.88 | 1.54 | 6 | 149.56 | 46.47 | 13 | 4 | 25.1 | 18680.25 | 88.41 | 195.42 | 21.11 | 14.2 | 1730.66 | 0.67 | 0.77 | 0.65 | 0.1 | 0.5 | 10
13 | 65 | CONCLUIDO | 8.6726 | 11.53 | 9.19 | 91.87 | 1.64 | 6 | 150.95 | 46.47 | 14 | 4 | 25.49 | 18851.69 | 87.49 | 195.42 | 21.06 | 14.2 | 1706.42 | 0.67 | 0.77 | 0.65 | 0.1 | 0.5 | 10
14 | 65 | CONCLUIDO | 8.6732 | 11.53 | 9.19 | 91.86 | 1.74 | 6 | 152.35 | 46.47 | 15 | 4 | 25.88 | 19023.66 | 86.62 | 195.42 | 21.07 | 14.2 | 1711.74 | 0.67 | 0.77 | 0.65 | 0.1 | 0.5 | 10
15 | 65 | CONCLUIDO | 8.7034 | 11.49 | 9.17 | 110.08 | 1.84 | 5 | 153.75 | 46.47 | 16 | 3 | 26.28 | 19196.18 | 85.25 | 195.42 | 20.72 | 14.2 | 1537.5 | 0.69 | 0.77 | 0.65 | 0.09 | 0.5 | 10
16 | 65 | CONCLUIDO | 8.7009 | 11.49 | 9.18 | 110.12 | 1.94 | 5 | 155.15 | 46.47 | 17 | 3 | 26.68 | 19369.26 | 85.02 | 195.42 | 20.76 | 14.2 | 1558.81 | 0.68 | 0.77 | 0.65 | 0.09 | 0.5 | 10
17 | 65 | CONCLUIDO | 8.7144 | 11.48 | 9.16 | 109.91 | 2.04 | 5 | 156.56 | 46.47 | 18 | 3 | 27.09 | 19542.89 | 82.3 | 195.42 | 20.24 | 14.2 | 1299.84 | 0.7 | 0.77 | 0.64 | 0.07 | 0.5 | 10
18 | 65 | CONCLUIDO | 8.7043 | 11.49 | 9.17 | 110.07 | 2.13 | 5 | 157.97 | 46.47 | 19 | 1 | 27.5 | 19717.08 | 80.96 | 195.42 | 20.56 | 14.2 | 1459.14 | 0.69 | 0.77 | 0.65 | 0.08 | 0.5 | 10
19 | 65 | CONCLUIDO | 8.702 | 11.49 | 9.18 | 110.1 | 2.22 | 5 | 159.39 | 46.47 | 20 | 0 | 27.92 | 19891.97 | 80.67 | 195.42 | 20.58 | 14.2 | 1470.99 | 0.69 | 0.77 | 0.65 | 0.09 | 0.5 | 10
0 | 75 | CONCLUIDO | 6.2023 | 16.12 | 10.97 | 7 | 0.12 | 94 | 150.44 | 49.1 | 1 | 92 | 25.34 | 18787.76 | 129.26 | 195.46 | 76.84 | 14.2 | 29155.31 | 0.18 | 0.64 | 0.79 | 1.89 | 0.5 | 10
1 | 75 | CONCLUIDO | 7.3855 | 13.54 | 9.95 | 13.88 | 0.23 | 43 | 151.83 | 49.1 | 2 | 41 | 25.73 | 18959.54 | 116.39 | 195.43 | 44.8 | 14.2 | 13387.89 | 0.32 | 0.71 | 0.71 | 0.86 | 0.5 | 10
2 | 75 | CONCLUIDO | 7.8315 | 12.77 | 9.64 | 20.65 | 0.35 | 28 | 153.23 | 49.1 | 3 | 26 | 26.13 | 19131.85 | 111.83 | 195.42 | 35.05 | 14.2 | 8587.6 | 0.41 | 0.73 | 0.69 | 0.55 | 0.5 | 10
3 | 75 | CONCLUIDO | 8.0564 | 12.41 | 9.49 | 27.13 | 0.46 | 21 | 154.63 | 49.1 | 4 | 19 | 26.53 | 19304.72 | 109.61 | 195.42 | 30.74 | 14.2 | 6468.95 | 0.46 | 0.74 | 0.67 | 0.41 | 0.5 | 10
4 | 75 | CONCLUIDO | 8.1848 | 12.22 | 9.42 | 33.25 | 0.57 | 17 | 156.03 | 49.1 | 5 | 15 | 26.94 | 19478.15 | 107.86 | 195.42 | 28.33 | 14.2 | 5284.07 | 0.5 | 0.75 | 0.67 | 0.33 | 0.5 | 10
5 | 75 | CONCLUIDO | 8.2928 | 12.06 | 9.35 | 40.09 | 0.67 | 14 | 157.44 | 49.1 | 6 | 12 | 27.35 | 19652.13 | 106.35 | 195.42 | 26.38 | 14.2 | 4323.03 | 0.54 | 0.75 | 0.66 | 0.27 | 0.5 | 10
6 | 75 | CONCLUIDO | 8.3651 | 11.95 | 9.31 | 46.56 | 0.78 | 12 | 158.86 | 49.1 | 7 | 10 | 27.77 | 19826.68 | 105.39 | 195.42 | 24.95 | 14.2 | 3619.05 | 0.57 | 0.76 | 0.66 | 0.22 | 0.5 | 10
7 | 75 | CONCLUIDO | 8.3983 | 11.91 | 9.29 | 50.7 | 0.88 | 11 | 160.28 | 49.1 | 8 | 9 | 28.19 | 20001.93 | 104.18 | 195.43 | 24.45 | 14.2 | 3375.24 | 0.58 | 0.76 | 0.66 | 0.21 | 0.5 | 10
8 | 75 | CONCLUIDO | 8.4459 | 11.84 | 9.26 | 55.55 | 0.99 | 10 | 161.71 | 49.1 | 9 | 8 | 28.61 | 20177.64 | 103.11 | 195.42 | 23.39 | 14.2 | 2848.42 | 0.61 | 0.76 | 0.65 | 0.17 | 0.5 | 10
9 | 75 | CONCLUIDO | 8.476 | 11.8 | 9.25 | 61.64 | 1.09 | 9 | 163.13 | 49.1 | 10 | 7 | 29.04 | 20353.94 | 101.81 | 195.42 | 23.01 | 14.2 | 2663.95 | 0.62 | 0.76 | 0.65 | 0.16 | 0.5 | 10
10 | 75 | CONCLUIDO | 8.5114 | 11.75 | 9.23 | 69.21 | 1.18 | 8 | 164.57 | 49.1 | 11 | 6 | 29.47 | 20530.82 | 101.08 | 195.42 | 22.35 | 14.2 | 2339.5 | 0.64 | 0.76 | 0.65 | 0.14 | 0.5 | 10
11 | 75 | CONCLUIDO | 8.5492 | 11.7 | 9.21 | 78.91 | 1.28 | 7 | 166.01 | 49.1 | 12 | 5 | 29.91 | 20708.3 | 99.58 | 195.42 | 21.75 | 14.2 | 2044.05 | 0.65 | 0.77 | 0.65 | 0.12 | 0.5 | 10
12 | 75 | CONCLUIDO | 8.5505 | 11.7 | 9.21 | 78.9 | 1.38 | 7 | 167.45 | 49.1 | 13 | 5 | 30.36 | 20886.38 | 99.79 | 195.42 | 21.76 | 14.2 | 2047.38 | 0.65 | 0.77 | 0.65 | 0.12 | 0.5 | 10
13 | 75 | CONCLUIDO | 8.5864 | 11.65 | 9.19 | 91.87 | 1.47 | 6 | 168.9 | 49.1 | 14 | 4 | 30.81 | 21065.06 | 97.67 | 195.42 | 21.12 | 14.2 | 1735.82 | 0.67 | 0.77 | 0.65 | 0.1 | 0.5 | 10
14 | 75 | CONCLUIDO | 8.5864 | 11.65 | 9.19 | 91.87 | 1.56 | 6 | 170.35 | 49.1 | 15 | 4 | 31.26 | 21244.37 | 97.64 | 195.42 | 21.13 | 14.2 | 1736.88 | 0.67 | 0.77 | 0.65 | 0.1 | 0.5 | 10
15 | 75 | CONCLUIDO | 8.5866 | 11.65 | 9.19 | 91.86 | 1.65 | 6 | 171.81 | 49.1 | 16 | 4 | 31.72 | 21424.29 | 96.93 | 195.42 | 21.15 | 14.2 | 1747.16 | 0.67 | 0.77 | 0.65 | 0.1 | 0.5 | 10
16 | 75 | CONCLUIDO | 8.5804 | 11.65 | 9.19 | 91.95 | 1.74 | 6 | 173.28 | 49.1 | 17 | 4 | 32.18 | 21604.83 | 95.81 | 195.42 | 21.33 | 14.2 | 1841.14 | 0.67 | 0.77 | 0.65 | 0.11 | 0.5 | 10
17 | 75 | CONCLUIDO | 8.6261 | 11.59 | 9.16 | 109.96 | 1.83 | 5 | 174.75 | 49.1 | 18 | 3 | 32.65 | 21786.02 | 94.63 | 195.42 | 20.42 | 14.2 | 1387.68 | 0.7 | 0.77 | 0.64 | 0.08 | 0.5 | 10
18 | 75 | CONCLUIDO | 8.6186 | 11.6 | 9.17 | 110.08 | 1.91 | 5 | 176.22 | 49.1 | 19 | 3 | 33.13 | 21967.84 | 94.76 | 195.42 | 20.72 | 14.2 | 1538.29 | 0.69 | 0.77 | 0.65 | 0.09 | 0.5 | 10
19 | 75 | CONCLUIDO | 8.6228 | 11.6 | 9.17 | 110.02 | 2 | 5 | 177.7 | 49.1 | 20 | 3 | 33.61 | 22150.3 | 92.95 | 195.42 | 20.49 | 14.2 | 1426.14 | 0.69 | 0.77 | 0.65 | 0.08 | 0.5 | 10
20 | 75 | CONCLUIDO | 8.6223 | 11.6 | 9.17 | 110.02 | 2.08 | 5 | 179.18 | 49.1 | 21 | 3 | 34.09 | 22333.43 | 91.19 | 195.42 | 20.58 | 14.2 | 1471.52 | 0.69 | 0.77 | 0.64 | 0.08 | 0.5 | 10
21 | 75 | CONCLUIDO | 8.6615 | 11.55 | 9.15 | 137.2 | 2.16 | 4 | 180.67 | 49.1 | 22 | 2 | 34.58 | 22517.21 | 90.15 | 195.42 | 19.88 | 14.2 | 1123.73 | 0.71 | 0.77 | 0.64 | 0.06 | 0.5 | 10
22 | 75 | CONCLUIDO | 8.6578 | 11.55 | 9.15 | 137.28 | 2.24 | 4 | 182.17 | 49.1 | 23 | 1 | 35.08 | 22701.78 | 91.09 | 195.42 | 19.98 | 14.2 | 1176.64 | 0.71 | 0.77 | 0.65 | 0.06 | 0.5 | 10
23 | 75 | CONCLUIDO | 8.6551 | 11.55 | 9.16 | 137.33 | 2.32 | 4 | 183.67 | 49.1 | 24 | 0 | 35.58 | 22886.92 | 91.66 | 195.42 | 20.07 | 14.2 | 1218.53 | 0.71 | 0.77 | 0.65 | 0.07 | 0.5 | 10
0 | 95 | CONCLUIDO | 5.5742 | 17.94 | 11.34 | 6.13 | 0.1 | 111 | 185.69 | 53.44 | 1 | 109 | 36.26 | 23136.14 | 153.19 | 195.48 | 88.26 | 14.2 | 34780.47 | 0.16 | 0.62 | 0.82 | 2.25 | 0.5 | 10
1 | 95 | CONCLUIDO | 6.9408 | 14.41 | 10.08 | 12.09 | 0.19 | 50 | 187.21 | 53.44 | 2 | 48 | 36.77 | 23322.88 | 135.41 | 195.46 | 48.92 | 14.2 | 15412.94 | 0.29 | 0.7 | 0.71 | 0.99 | 0.5 | 10
2 | 95 | CONCLUIDO | 7.4816 | 13.37 | 9.71 | 18.2 | 0.28 | 32 | 188.73 | 53.44 | 3 | 30 | 37.29 | 23510.33 | 129.96 | 195.42 | 37.19 | 14.2 | 9641.25 | 0.38 | 0.73 | 0.69 | 0.62 | 0.5 | 10
3 | 95 | CONCLUIDO | 7.7601 | 12.89 | 9.52 | 23.81 | 0.37 | 24 | 190.25 | 53.44 | 4 | 22 | 37.82 | 23698.48 | 126.89 | 195.42 | 31.52 | 14.2 | 6845.7 | 0.45 | 0.74 | 0.67 | 0.44 | 0.5 | 10
4 | 95 | CONCLUIDO | 7.9272 | 12.61 | 9.44 | 29.81 | 0.46 | 19 | 191.78 | 53.44 | 5 | 17 | 38.35 | 23887.36 | 125.32 | 195.42 | 29 | 14.2 | 5608.34 | 0.49 | 0.75 | 0.67 | 0.35 | 0.5 | 10
5 | 95 | CONCLUIDO | 8.0334 | 12.45 | 9.38 | 35.19 | 0.55 | 16 | 193.32 | 53.44 | 6 | 14 | 38.89 | 24076.95 | 123.87 | 195.42 | 27.15 | 14.2 | 4699.98 | 0.52 | 0.75 | 0.67 | 0.3 | 0.5 | 10
6 | 95 | CONCLUIDO | 8.1068 | 12.34 | 9.35 | 40.05 | 0.64 | 14 | 194.86 | 53.44 | 7 | 12 | 39.43 | 24267.28 | 123.01 | 195.42 | 26.08 | 14.2 | 4175.54 | 0.54 | 0.76 | 0.66 | 0.26 | 0.5 | 10
7 | 95 | CONCLUIDO | 8.1837 | 12.22 | 9.3 | 46.52 | 0.72 | 12 | 196.41 | 53.44 | 8 | 10 | 39.98 | 24458.36 | 122.02 | 195.42 | 24.74 | 14.2 | 3515.52 | 0.57 | 0.76 | 0.66 | 0.22 | 0.5 | 10
8 | 95 | CONCLUIDO | 8.2226 | 12.16 | 9.28 | 50.64 | 0.81 | 11 | 197.97 | 53.44 | 9 | 9 | 40.53 | 24650.18 | 121.12 | 195.42 | 24.15 | 14.2 | 3225.56 | 0.59 | 0.76 | 0.65 | 0.2 | 0.5 | 10
9 | 95 | CONCLUIDO | 8.2618 | 12.1 | 9.26 | 55.58 | 0.89 | 10 | 199.53 | 53.44 | 10 | 8 | 41.1 | 24842.77 | 120.41 | 195.43 | 23.5 | 14.2 | 2902.53 | 0.6 | 0.76 | 0.65 | 0.18 | 0.5 | 10
10 | 95 | CONCLUIDO | 8.2907 | 12.06 | 9.26 | 61.72 | 0.97 | 9 | 201.1 | 53.44 | 11 | 7 | 41.66 | 25036.12 | 119.67 | 195.43 | 23.13 | 14.2 | 2725.55 | 0.61 | 0.76 | 0.66 | 0.17 | 0.5 | 10
11 | 95 | CONCLUIDO | 8.2928 | 12.06 | 9.26 | 61.7 | 1.05 | 9 | 202.67 | 53.44 | 12 | 7 | 42.24 | 25230.25 | 119.1 | 195.43 | 23.24 | 14.2 | 2780.4 | 0.61 | 0.76 | 0.65 | 0.17 | 0.5 | 10
12 | 95 | CONCLUIDO | 8.3407 | 11.99 | 9.22 | 69.17 | 1.13 | 8 | 204.25 | 53.44 | 13 | 6 | 42.82 | 25425.3 | 118.25 | 195.42 | 22.23 | 14.2 | 2281.23 | 0.64 | 0.77 | 0.65 | 0.14 | 0.5 | 10
13 | 95 | CONCLUIDO | 8.3848 | 11.93 | 9.2 | 78.83 | 1.21 | 7 | 205.84 | 53.44 | 14 | 5 | 43.4 | 25621.03 | 117.04 | 195.42 | 21.45 | 14.2 | 1892.25 | 0.66 | 0.77 | 0.65 | 0.11 | 0.5 | 10
14 | 95 | CONCLUIDO | 8.377 | 11.94 | 9.21 | 78.93 | 1.28 | 7 | 207.43 | 53.44 | 15 | 5 | 44 | 25817.56 | 117.47 | 195.42 | 21.68 | 14.2 | 2008.95 | 0.66 | 0.77 | 0.65 | 0.12 | 0.5 | 10
15 | 95 | CONCLUIDO | 8.3775 | 11.94 | 9.21 | 78.92 | 1.36 | 7 | 209.03 | 53.44 | 16 | 5 | 44.6 | 26014.91 | 116.73 | 195.42 | 21.75 | 14.2 | 2045.83 | 0.65 | 0.77 | 0.65 | 0.12 | 0.5 | 10
16 | 95 | CONCLUIDO | 8.4175 | 11.88 | 9.19 | 91.88 | 1.43 | 6 | 210.64 | 53.44 | 17 | 4 | 45.21 | 26213.09 | 115.73 | 195.42 | 21.14 | 14.2 | 1743.71 | 0.67 | 0.77 | 0.65 | 0.1 | 0.5 | 10
17 | 95 | CONCLUIDO | 8.4236 | 11.87 | 9.18 | 91.79 | 1.51 | 6 | 212.25 | 53.44 | 18 | 4 | 45.82 | 26412.11 | 115.53 | 195.42 | 20.87 | 14.2 | 1607.93 | 0.68 | 0.77 | 0.65 | 0.09 | 0.5 | 10
18 | 95 | CONCLUIDO | 8.4167 | 11.88 | 9.19 | 91.89 | 1.58 | 6 | 213.87 | 53.44 | 19 | 4 | 46.44 | 26611.98 | 115.17 | 195.42 | 21.13 | 14.2 | 1739.48 | 0.67 | 0.77 | 0.65 | 0.1 | 0.5 | 10
19 | 95 | CONCLUIDO | 8.4216 | 11.87 | 9.18 | 91.82 | 1.65 | 6 | 215.5 | 53.44 | 20 | 4 | 47.07 | 26812.71 | 114.34 | 195.42 | 21.07 | 14.2 | 1706.84 | 0.67 | 0.77 | 0.64 | 0.09 | 0.5 | 10
20 | 95 | CONCLUIDO | 8.4569 | 11.82 | 9.17 | 110.04 | 1.72 | 5 | 217.14 | 53.44 | 21 | 3 | 47.7 | 27014.3 | 113.73 | 195.42 | 20.68 | 14.2 | 1516.84 | 0.69 | 0.77 | 0.64 | 0.08 | 0.5 | 10
21 | 95 | CONCLUIDO | 8.4584 | 11.82 | 9.17 | 110.01 | 1.79 | 5 | 218.78 | 53.44 | 22 | 3 | 48.34 | 27216.79 | 113.46 | 195.42 | 20.59 | 14.2 | 1475.85 | 0.69 | 0.77 | 0.64 | 0.08 | 0.5 | 10
22 | 95 | CONCLUIDO | 8.4551 | 11.83 | 9.17 | 110.07 | 1.85 | 5 | 220.43 | 53.44 | 23 | 3 | 48.99 | 27420.16 | 113.46 | 195.42 | 20.71 | 14.2 | 1536.33 | 0.69 | 0.77 | 0.64 | 0.09 | 0.5 | 10
23 | 95 | CONCLUIDO | 8.4582 | 11.82 | 9.17 | 110.02 | 1.92 | 5 | 222.08 | 53.44 | 24 | 3 | 49.65 | 27624.44 | 112.6 | 195.42 | 20.57 | 14.2 | 1464.15 | 0.69 | 0.77 | 0.64 | 0.08 | 0.5 | 10
24 | 95 | CONCLUIDO | 8.461 | 11.82 | 9.16 | 109.97 | 1.99 | 5 | 223.75 | 53.44 | 25 | 3 | 50.31 | 27829.77 | 110.97 | 195.42 | 20.38 | 14.2 | 1371.61 | 0.7 | 0.77 | 0.65 | 0.08 | 0.5 | 10
25 | 95 | CONCLUIDO | 8.4594 | 11.82 | 9.17 | 110 | 2.05 | 5 | 225.42 | 53.44 | 26 | 3 | 50.98 | 28035.92 | 109.94 | 195.42 | 20.49 | 14.2 | 1426.33 | 0.69 | 0.77 | 0.65 | 0.08 | 0.5 | 10
26 | 95 | CONCLUIDO | 8.4982 | 11.77 | 9.15 | 137.25 | 2.11 | 4 | 227.1 | 53.44 | 27 | 2 | 51.66 | 28243 | 110.09 | 195.42 | 19.94 | 14.2 | 1152.97 | 0.71 | 0.77 | 0.64 | 0.06 | 0.5 | 10
27 | 95 | CONCLUIDO | 8.4992 | 11.77 | 9.15 | 137.22 | 2.18 | 4 | 228.79 | 53.44 | 28 | 2 | 52.35 | 28451.04 | 110.83 | 195.42 | 19.95 | 14.2 | 1160.96 | 0.71 | 0.77 | 0.64 | 0.06 | 0.5 | 10
28 | 95 | CONCLUIDO | 8.4986 | 11.77 | 9.15 | 137.24 | 2.24 | 4 | 230.48 | 53.44 | 29 | 2 | 53.05 | 28660.06 | 110.45 | 195.42 | 19.97 | 14.2 | 1170.41 | 0.71 | 0.77 | 0.64 | 0.06 | 0.5 | 10
29 | 95 | CONCLUIDO | 8.5004 | 11.76 | 9.15 | 137.2 | 2.3 | 4 | 232.18 | 53.44 | 30 | 2 | 53.75 | 28870.05 | 110.22 | 195.42 | 19.88 | 14.2 | 1122.94 | 0.71 | 0.77 | 0.64 | 0.06 | 0.5 | 10
30 | 95 | CONCLUIDO | 8.5004 | 11.76 | 9.15 | 137.2 | 2.36 | 4 | 233.89 | 53.44 | 31 | 2 | 54.46 | 29081.05 | 109.43 | 195.42 | 19.82 | 14.2 | 1092.49 | 0.72 | 0.77 | 0.65 | 0.06 | 0.5 | 10
31 | 95 | CONCLUIDO | 8.5018 | 11.76 | 9.14 | 137.17 | 2.41 | 4 | 235.61 | 53.44 | 32 | 2 | 55.18 | 29293.06 | 108.5 | 195.42 | 19.79 | 14.2 | 1080.77 | 0.72 | 0.77 | 0.64 | 0.06 | 0.5 | 10
32 | 95 | CONCLUIDO | 8.5072 | 11.75 | 9.14 | 137.06 | 2.47 | 4 | 237.34 | 53.44 | 33 | 2 | 55.91 | 29506.09 | 106.62 | 195.42 | 19.55 | 14.2 | 958.39 | 0.73 | 0.77 | 0.64 | 0.05 | 0.5 | 10
33 | 95 | CONCLUIDO | 8.5078 | 11.75 | 9.14 | 137.05 | 2.53 | 4 | 239.08 | 53.44 | 34 | 2 | 56.64 | 29720.17 | 105.77 | 195.42 | 19.54 | 14.2 | 952.52 | 0.73 | 0.77 | 0.64 | 0.05 | 0.5 | 10
34 | 95 | CONCLUIDO | 8.5086 | 11.75 | 9.14 | 137.03 | 2.58 | 4 | 240.82 | 53.44 | 35 | 1 | 57.39 | 29935.43 | 104.86 | 195.42 | 19.43 | 14.2 | 897.05 | 0.73 | 0.77 | 0.64 | 0.05 | 0.5 | 10
35 | 95 | CONCLUIDO | 8.5086 | 11.75 | 9.14 | 137.03 | 2.64 | 4 | 242.57 | 53.44 | 36 | 1 | 58.14 | 30151.65 | 104.36 | 195.42 | 19.44 | 14.2 | 906.02 | 0.73 | 0.77 | 0.64 | 0.05 | 0.5 | 10
36 | 95 | CONCLUIDO | 8.5068 | 11.76 | 9.14 | 137.07 | 2.69 | 4 | 244.34 | 53.44 | 37 | 0 | 58.9 | 30368.96 | 104.48 | 195.42 | 19.47 | 14.2 | 921.61 | 0.73 | 0.77 | 0.65 | 0.05 | 0.5 | 10
0 | 55 | CONCLUIDO | 6.8633 | 14.57 | 10.65 | 8.3 | 0.15 | 77 | 116.05 | 43.4 | 1 | 75 | 16.65 | 14546.17 | 105.51 | 195.42 | 66.39 | 14.2 | 24012.23 | 0.21 | 0.66 | 0.77 | 1.56 | 0.5 | 10
1 | 55 | CONCLUIDO | 7.8546 | 12.73 | 9.79 | 16.31 | 0.3 | 36 | 117.34 | 43.4 | 2 | 34 | 16.94 | 14705.49 | 95.88 | 195.43 | 39.87 | 14.2 | 10961.7 | 0.36 | 0.72 | 0.69 | 0.7 | 0.5 | 10
2 | 55 | CONCLUIDO | 8.2149 | 12.17 | 9.54 | 24.89 | 0.45 | 23 | 118.63 | 43.4 | 3 | 21 | 17.23 | 14865.24 | 92.08 | 195.42 | 31.75 | 14.2 | 6964.07 | 0.45 | 0.74 | 0.68 | 0.45 | 0.5 | 10
3 | 55 | CONCLUIDO | 8.3787 | 11.94 | 9.42 | 31.4 | 0.59 | 18 | 119.93 | 43.4 | 4 | 16 | 17.53 | 15025.44 | 89.83 | 195.42 | 28.34 | 14.2 | 5283.42 | 0.5 | 0.75 | 0.67 | 0.33 | 0.5 | 10
4 | 55 | CONCLUIDO | 8.4984 | 11.77 | 9.35 | 40.06 | 0.73 | 14 | 121.23 | 43.4 | 5 | 12 | 17.83 | 15186.08 | 88.14 | 195.42 | 26.23 | 14.2 | 4250.74 | 0.54 | 0.75 | 0.66 | 0.26 | 0.5 | 10
5 | 55 | CONCLUIDO | 8.561 | 11.68 | 9.31 | 46.55 | 0.86 | 12 | 122.54 | 43.4 | 6 | 10 | 18.14 | 15347.16 | 86.82 | 195.42 | 24.87 | 14.2 | 3577.84 | 0.57 | 0.76 | 0.66 | 0.22 | 0.5 | 10
6 | 55 | CONCLUIDO | 8.6279 | 11.59 | 9.27 | 55.6 | 1 | 10 | 123.85 | 43.4 | 7 | 8 | 18.45 | 15508.69 | 85.05 | 195.42 | 23.6 | 14.2 | 2953 | 0.6 | 0.76 | 0.65 | 0.18 | 0.5 | 10
7 | 55 | CONCLUIDO | 8.6611 | 11.55 | 9.25 | 61.64 | 1.13 | 9 | 125.16 | 43.4 | 8 | 7 | 18.76 | 15670.68 | 83.38 | 195.42 | 22.95 | 14.2 | 2632.28 | 0.62 | 0.76 | 0.65 | 0.16 | 0.5 | 10
8 | 55 | CONCLUIDO | 8.6984 | 11.5 | 9.22 | 69.16 | 1.26 | 8 | 126.48 | 43.4 | 9 | 6 | 19.08 | 15833.12 | 82.05 | 195.42 | 22.19 | 14.2 | 2258.93 | 0.64 | 0.77 | 0.65 | 0.13 | 0.5 | 10
9 | 55 | CONCLUIDO | 8.729 | 11.46 | 9.2 | 78.9 | 1.38 | 7 | 127.8 | 43.4 | 10 | 5 | 19.4 | 15996.02 | 80.82 | 195.42 | 21.7 | 14.2 | 2018.98 | 0.65 | 0.77 | 0.65 | 0.12 | 0.5 | 10
10 | 55 | CONCLUIDO | 8.7226 | 11.46 | 9.21 | 78.97 | 1.5 | 7 | 129.13 | 43.4 | 11 | 5 | 19.73 | 16159.39 | 79.52 | 195.42 | 21.94 | 14.2 | 2139.94 | 0.65 | 0.77 | 0.65 | 0.13 | 0.5 | 10
11 | 55 | CONCLUIDO | 8.7608 | 11.41 | 9.19 | 91.87 | 1.63 | 6 | 130.45 | 43.4 | 12 | 4 | 20.05 | 16323.22 | 78.41 | 195.42 | 21.15 | 14.2 | 1749.69 | 0.67 | 0.77 | 0.65 | 0.1 | 0.5 | 10
12 | 55 | CONCLUIDO | 8.7615 | 11.41 | 9.19 | 91.86 | 1.74 | 6 | 131.79 | 43.4 | 13 | 4 | 20.39 | 16487.53 | 76.98 | 195.42 | 21.1 | 14.2 | 1723.49 | 0.67 | 0.77 | 0.65 | 0.1 | 0.5 | 10
13 | 55 | CONCLUIDO | 8.7856 | 11.38 | 9.18 | 110.14 | 1.86 | 5 | 133.12 | 43.4 | 14 | 1 | 20.72 | 16652.31 | 76.09 | 195.42 | 20.81 | 14.2 | 1586.59 | 0.68 | 0.77 | 0.65 | 0.09 | 0.5 | 10
14 | 55 | CONCLUIDO | 8.7893 | 11.38 | 9.17 | 110.09 | 1.97 | 5 | 134.46 | 43.4 | 15 | 1 | 21.06 | 16817.7 | 76.1 | 195.42 | 20.68 | 14.2 | 1519.08 | 0.69 | 0.77 | 0.65 | 0.09 | 0.5 | 10
15 | 55 | CONCLUIDO | 8.7914 | 11.37 | 9.17 | 110.05 | 2.08 | 5 | 135.81 | 43.4 | 16 | 0 | 21.41 | 16983.46 | 76.5 | 195.42 | 20.49 | 14.2 | 1422.26 | 0.69 | 0.77 | 0.65 | 0.08 | 0.5 | 10

## gráficos
Selecione o eixo X:
Selecione o eixo Y:
Selecione o eixo Z:
Eixo X | Eixo Y | Eixo Z

## hidden (hidden)
Unnamed: 0
Volume de calda [L]
STATUS
Capacidade operacional [ha/h]
Tempo de missao [h]
Tempo util [h]
Tempo por voo [min]
Autonomia Projetada [h]
N° Voos
MTOW [kg]
Massa Estrutura [kg]
Combustível [kg]
Abastecimentos
Massa gerador
Potência gerador [W]
Combustível consumido [L]
Calda cons [L]
Distância percorrida [km]
Distância Pulverizando [km]
RTL ACUMULADO[m]
EOC [km/km]
EOC [h/h]
Tempo de manobra [h]
Tempo rtl_rtw [h]
V pulv [m/s]
V desloc [m/s]