## RESULTADOS_18
Unnamed: 0 | Volume de calda [L] | STATUS | Capacidade operacional [ha/h] | Tempo de missao [h] | Tempo util [h] | Tempo por voo [min] | Autonomia Projetada [h] | N° Voos | MTOW [kg] | Massa Estrutura [kg] | Combustível [kg] | Abastecimentos | Massa gerador | Potência gerador [W] | Combustível consumido [L] | Calda cons [L] | Distância percorrida [km] | Distância Pulverizando [km] | RTL ACUMULADO[m] | EOC [km/km] | EOC [h/h] | Tempo de manobra [h] | Tempo rtl_rtw [h] | V pulv [m/s] | V desloc [m/s] | Preço Total por ha Simples [R$/ha] | Preço Total por ha Presumido [R$/ha] | Preço Total por ha Real [R$/ha] | Preço Total Simples [R$] | Preço Total Presumido [R$] | Prod CAPEX [ha/h/R$] | Dias Trabalhados | Preço Total Real [R$]
0 | 100 | CONCLUIDO | 4.3375 | 23.05 | 14.74 | 5.94 | 0.09 | 149 | 194.77 | 54.38 | 1 | 147 | 39.4 | 24256.19 | 205.92 | 194.69 | 117.32 | 17.82 | 46879.09 | 0.15 | 0.62 | 1.39 | 3.05 | 0.5 | 10 | 544.0858 | 744.4422 | 673.3937 | 544085.8011 | 744442.1964 | 1.0124e-06 | 16 | 673393.678
1 | 100 | CONCLUIDO | 5.5283 | 18.09 | 13.01 | 11.82 | 0.18 | 66 | 196.32 | 54.38 | 2 | 64 | 39.95 | 24447.22 | 181.14 | 194.67 | 63.57 | 17.82 | 20420.39 | 0.28 | 0.7 | 1.24 | 1.32 | 0.5 | 10 | 387.9296 | 530.7824 | 480.1253 | 387929.6334 | 530782.4387 | 1.2904e-06 | 12 | 480125.3077
2 | 100 | CONCLUIDO | 5.9781 | 16.73 | 12.54 | 17.5 | 0.27 | 43 | 197.88 | 54.38 | 3 | 41 | 40.5 | 24639 | 174.21 | 194.65 | 49.03 | 17.82 | 13261.91 | 0.36 | 0.72 | 1.2 | 0.85 | 0.5 | 10 | 349.3195 | 477.9544 | 432.3391 | 349319.5432 | 477954.4099 | 1.3954e-06 | 11 | 432339.1119
3 | 100 | CONCLUIDO | 6.2211 | 16.07 | 12.31 | 23.09 | 0.36 | 32 | 199.44 | 54.38 | 4 | 30 | 41.06 | 24831.54 | 170.64 | 194.63 | 41.76 | 17.82 | 9681.97 | 0.43 | 0.74 | 1.19 | 0.63 | 0.5 | 10 | 336.9308 | 461.0036 | 417.0061 | 336930.8043 | 461003.5907 | 1.4521e-06 | 11 | 417006.0551
4 | 100 | CONCLUIDO | 6.3617 | 15.72 | 12.19 | 28.13 | 0.44 | 26 | 201.01 | 54.38 | 5 | 24 | 41.63 | 25024.84 | 168.5 | 194.63 | 37.92 | 17.82 | 7795.25 | 0.47 | 0.74 | 1.18 | 0.51 | 0.5 | 10 | 330.1844 | 451.7728 | 408.6562 | 330184.3579 | 451772.8051 | 1.4849e-06 | 11 | 408656.2427
5 | 100 | CONCLUIDO | 6.4898 | 15.41 | 12.08 | 34.5 | 0.53 | 21 | 202.58 | 54.38 | 6 | 19 | 42.2 | 25218.93 | 166.55 | 194.64 | 34.55 | 17.82 | 6134.41 | 0.52 | 0.75 | 1.17 | 0.39 | 0.5 | 10 | 324.2893 | 443.707 | 401.3602 | 324289.3192 | 443706.9531 | 1.5148e-06 | 11 | 401360.1843
6 | 100 | CONCLUIDO | 6.5618 | 15.24 | 12.02 | 40.08 | 0.61 | 18 | 204.16 | 54.38 | 7 | 16 | 42.78 | 25413.94 | 165.59 | 194.64 | 32.83 | 17.82 | 5288.25 | 0.54 | 0.76 | 1.17 | 0.34 | 0.5 | 10 | 308.9162 | 422.6728 | 382.3335 | 308916.2226 | 422672.8042 | 1.5316e-06 | 10 | 382333.505
7 | 100 | CONCLUIDO | 6.6124 | 15.12 | 11.98 | 44.94 | 0.69 | 16 | 205.75 | 54.38 | 8 | 14 | 43.37 | 25609.61 | 164.59 | 194.64 | 31.59 | 17.82 | 4676.81 | 0.56 | 0.76 | 1.16 | 0.3 | 0.5 | 10 | 306.524 | 419.3997 | 379.3728 | 306524.0091 | 419399.6722 | 1.5434e-06 | 10 | 379372.7561
8 | 100 | CONCLUIDO | 6.635 | 15.07 | 11.97 | 47.89 | 0.77 | 15 | 207.34 | 54.38 | 9 | 13 | 43.96 | 25806.1 | 164.06 | 194.64 | 31.27 | 17.82 | 4520.66 | 0.57 | 0.76 | 1.16 | 0.28 | 0.5 | 10 | 305.4296 | 417.9022 | 378.0182 | 305429.5881 | 417902.237 | 1.5487e-06 | 10 | 378018.234
9 | 100 | CONCLUIDO | 6.6893 | 14.95 | 11.93 | 55.05 | 0.85 | 13 | 208.94 | 54.38 | 10 | 11 | 44.56 | 26003.41 | 163.23 | 194.64 | 29.86 | 17.82 | 3826.07 | 0.6 | 0.76 | 1.16 | 0.24 | 0.5 | 10 | 303.1293 | 414.7549 | 375.1713 | 303129.3464 | 414754.9448 | 1.5614e-06 | 10 | 375171.315
10 | 100 | CONCLUIDO | 6.7154 | 14.89 | 11.91 | 59.54 | 0.93 | 12 | 210.55 | 54.38 | 11 | 10 | 45.17 | 26201.54 | 162.81 | 194.63 | 29.21 | 17.82 | 3509.63 | 0.61 | 0.76 | 1.16 | 0.22 | 0.5 | 10 | 302.0169 | 413.2329 | 373.7945 | 302016.9094 | 413232.8595 | 1.5675e-06 | 10 | 373794.4954
11 | 100 | CONCLUIDO | 6.7455 | 14.82 | 11.88 | 64.8 | 1 | 11 | 212.16 | 54.38 | 12 | 9 | 45.78 | 26400.51 | 161.72 | 194.64 | 28.44 | 17.82 | 3127.21 | 0.63 | 0.76 | 1.15 | 0.19 | 0.5 | 10 | 300.2295 | 410.7873 | 371.5823 | 300229.5213 | 410787.2762 | 1.5745e-06 | 10 | 371582.3151
12 | 100 | CONCLUIDO | 6.772 | 14.77 | 11.86 | 71.17 | 1.08 | 10 | 213.78 | 54.38 | 13 | 8 | 46.4 | 26600.32 | 160.89 | 194.63 | 27.8 | 17.82 | 2813.83 | 0.64 | 0.77 | 1.15 | 0.17 | 0.5 | 10 | 298.7977 | 408.8282 | 369.8102 | 298797.6901 | 408828.1816 | 1.5807e-06 | 10 | 369810.1938
13 | 100 | CONCLUIDO | 6.7757 | 14.76 | 11.85 | 71.12 | 1.15 | 10 | 215.41 | 54.38 | 14 | 8 | 47.03 | 26801 | 160.95 | 194.63 | 27.53 | 17.82 | 2675.84 | 0.65 | 0.77 | 1.15 | 0.17 | 0.5 | 10 | 298.7125 | 408.7116 | 369.7047 | 298712.4536 | 408711.5572 | 1.5816e-06 | 10 | 369704.6999
14 | 100 | CONCLUIDO | 6.7944 | 14.72 | 11.85 | 79.01 | 1.23 | 9 | 217.04 | 54.38 | 15 | 7 | 47.66 | 27002.55 | 160.85 | 194.63 | 27.58 | 17.82 | 2706.75 | 0.65 | 0.77 | 1.15 | 0.17 | 0.5 | 10 | 298.1522 | 407.9451 | 369.0114 | 298152.2462 | 407945.0569 | 1.5859e-06 | 10 | 369011.3532
15 | 100 | CONCLUIDO | 6.7922 | 14.72 | 11.86 | 79.04 | 1.3 | 9 | 218.68 | 54.38 | 16 | 7 | 48.31 | 27204.98 | 160.3 | 194.64 | 27.65 | 17.82 | 2745.39 | 0.64 | 0.77 | 1.15 | 0.17 | 0.5 | 10 | 297.8059 | 407.4712 | 368.5827 | 297805.9322 | 407471.2147 | 1.5854e-06 | 10 | 368582.7339
16 | 100 | CONCLUIDO | 6.8298 | 14.64 | 11.81 | 88.6 | 1.37 | 8 | 220.33 | 54.38 | 17 | 6 | 48.95 | 27408.3 | 159.2 | 194.64 | 26.39 | 17.82 | 2119.94 | 0.68 | 0.77 | 1.15 | 0.13 | 0.5 | 10 | 295.785 | 404.7061 | 366.0815 | 295784.9916 | 404706.0746 | 1.5942e-06 | 10 | 366081.4949
17 | 100 | CONCLUIDO | 6.8243 | 14.65 | 11.83 | 88.69 | 1.44 | 8 | 221.99 | 54.38 | 18 | 6 | 49.61 | 27612.53 | 159.23 | 194.63 | 26.73 | 17.82 | 2287.17 | 0.67 | 0.77 | 1.15 | 0.14 | 0.5 | 10 | 296.0228 | 405.0315 | 366.3759 | 296022.8469 | 405031.5187 | 1.5929e-06 | 10 | 366375.879
18 | 100 | CONCLUIDO | 6.8556 | 14.59 | 11.8 | 101.12 | 1.51 | 7 | 223.65 | 54.38 | 19 | 5 | 50.27 | 27817.81 | 158.05 | 194.63 | 25.82 | 17.82 | 1836.26 | 0.69 | 0.77 | 1.15 | 0.11 | 0.5 | 10 | 294.189 | 402.5223 | 364.1062 | 294188.976 | 402522.3356 | 1.6002e-06 | 10 | 364106.1689
19 | 100 | CONCLUIDO | 6.8554 | 14.59 | 11.8 | 101.13 | 1.58 | 7 | 225.32 | 54.38 | 20 | 5 | 50.95 | 28023.89 | 158.91 | 194.63 | 25.84 | 17.82 | 1846.83 | 0.69 | 0.77 | 1.15 | 0.11 | 0.5 | 10 | 294.8766 | 403.4632 | 364.9572 | 294876.619 | 403463.1992 | 1.6002e-06 | 10 | 364957.2377
20 | 100 | CONCLUIDO | 6.8496 | 14.6 | 11.81 | 101.23 | 1.64 | 7 | 227 | 54.38 | 21 | 5 | 51.62 | 28230.92 | 158.55 | 194.63 | 26.2 | 17.82 | 2025.96 | 0.68 | 0.77 | 1.15 | 0.12 | 0.5 | 10 | 294.7728 | 403.3211 | 364.8287 | 294772.7759 | 403321.1164 | 1.5988e-06 | 10 | 364828.7151
21 | 100 | CONCLUIDO | 6.851 | 14.6 | 11.81 | 101.21 | 1.71 | 7 | 228.69 | 54.38 | 22 | 5 | 52.31 | 28438.91 | 157.72 | 194.63 | 26.2 | 17.82 | 2025.89 | 0.68 | 0.77 | 1.15 | 0.12 | 0.5 | 10 | 294.0786 | 402.3714 | 363.9696 | 294078.6393 | 402371.3681 | 1.5991e-06 | 10 | 363969.6095
22 | 100 | CONCLUIDO | 6.8817 | 14.53 | 11.78 | 117.81 | 1.77 | 6 | 230.38 | 54.38 | 23 | 4 | 53 | 28647.87 | 157.02 | 194.63 | 25.31 | 17.82 | 1588.13 | 0.7 | 0.77 | 1.15 | 0.1 | 0.5 | 10 | 292.6549 | 400.4234 | 362.2076 | 292654.9495 | 400423.4129 | 1.6063e-06 | 10 | 362207.5644
23 | 100 | CONCLUIDO | 6.8785 | 14.54 | 11.79 | 117.88 | 1.84 | 6 | 232.08 | 54.38 | 24 | 4 | 53.71 | 28857.81 | 157.61 | 194.63 | 25.55 | 17.82 | 1709.02 | 0.7 | 0.77 | 1.15 | 0.1 | 0.5 | 10 | 293.2376 | 401.2206 | 362.9287 | 293237.6186 | 401220.6465 | 1.6055e-06 | 10 | 362928.7111
24 | 100 | CONCLUIDO | 6.8831 | 14.53 | 11.78 | 117.78 | 1.9 | 6 | 233.79 | 54.38 | 25 | 4 | 54.42 | 29068.74 | 157.17 | 194.63 | 25.2 | 17.82 | 1534.24 | 0.71 | 0.77 | 1.15 | 0.09 | 0.5 | 10 | 292.7393 | 400.5388 | 362.312 | 292739.2944 | 400538.8173 | 1.6066e-06 | 10 | 362311.9548
25 | 100 | CONCLUIDO | 6.8793 | 14.54 | 11.79 | 117.86 | 1.96 | 6 | 235.51 | 54.38 | 26 | 4 | 55.14 | 29280.69 | 156.91 | 194.63 | 25.57 | 17.82 | 1719.63 | 0.7 | 0.77 | 1.14 | 0.1 | 0.5 | 10 | 292.6642 | 400.4361 | 362.219 | 292664.2252 | 400436.1044 | 1.6057e-06 | 10 | 362219.0446
26 | 100 | CONCLUIDO | 6.8814 | 14.53 | 11.78 | 117.82 | 2.02 | 6 | 237.24 | 54.38 | 27 | 4 | 55.86 | 29493.67 | 156.3 | 194.63 | 25.35 | 17.82 | 1608.86 | 0.7 | 0.77 | 1.15 | 0.1 | 0.5 | 10 | 292.0929 | 399.6544 | 361.5119 | 292092.8989 | 399654.3905 | 1.6062e-06 | 10 | 361511.9364
27 | 100 | CONCLUIDO | 6.9067 | 14.48 | 11.77 | 141.21 | 2.08 | 5 | 238.97 | 54.38 | 28 | 3 | 56.6 | 29707.68 | 155.03 | 194.63 | 24.9 | 17.82 | 1387.98 | 0.72 | 0.77 | 1.15 | 0.08 | 0.5 | 10 | 290.4401 | 397.3929 | 359.4663 | 290440.0817 | 397392.9331 | 1.6121e-06 | 10 | 359466.3093
28 | 100 | CONCLUIDO | 6.907 | 14.48 | 11.77 | 141.2 | 2.14 | 5 | 240.72 | 54.38 | 29 | 3 | 57.34 | 29922.88 | 155.97 | 194.63 | 24.92 | 17.82 | 1398.9 | 0.71 | 0.77 | 1.14 | 0.08 | 0.5 | 10 | 291.1735 | 398.3964 | 360.374 | 291173.4812 | 398396.4026 | 1.6122e-06 | 10 | 360374.0091
29 | 100 | CONCLUIDO | 6.9063 | 14.48 | 11.77 | 141.22 | 2.2 | 5 | 242.47 | 54.38 | 30 | 3 | 58.1 | 30139.04 | 156.35 | 194.63 | 24.9 | 17.82 | 1387.29 | 0.72 | 0.77 | 1.15 | 0.08 | 0.5 | 10 | 291.4898 | 398.8292 | 360.7655 | 291489.8267 | 398829.2405 | 1.612e-06 | 10 | 360765.5375
30 | 100 | CONCLUIDO | 6.9033 | 14.49 | 11.77 | 141.3 | 2.26 | 5 | 244.23 | 54.38 | 31 | 3 | 58.86 | 30356.28 | 156.54 | 194.63 | 25.13 | 17.82 | 1504.27 | 0.71 | 0.77 | 1.15 | 0.09 | 0.5 | 10 | 291.7123 | 399.1336 | 361.0409 | 291712.2757 | 399133.605 | 1.6113e-06 | 10 | 361040.8539
31 | 100 | CONCLUIDO | 6.9089 | 14.47 | 11.76 | 141.16 | 2.31 | 5 | 246 | 54.38 | 32 | 3 | 59.63 | 30574.64 | 155.94 | 194.63 | 24.79 | 17.82 | 1331.84 | 0.72 | 0.77 | 1.14 | 0.08 | 0.5 | 10 | 291.0666 | 398.2501 | 360.2417 | 291066.5644 | 398250.1144 | 1.6126e-06 | 10 | 360241.6824
32 | 100 | CONCLUIDO | 6.9128 | 14.47 | 11.75 | 141.06 | 2.37 | 5 | 247.78 | 54.38 | 33 | 3 | 60.41 | 30794.11 | 154.76 | 194.63 | 24.57 | 17.82 | 1225.2 | 0.73 | 0.77 | 1.14 | 0.07 | 0.5 | 10 | 290.0062 | 396.7992 | 358.9293 | 290006.1663 | 396799.2309 | 1.6136e-06 | 10 | 358929.2692
33 | 100 | CONCLUIDO | 6.9097 | 14.47 | 11.76 | 141.14 | 2.42 | 5 | 249.57 | 54.38 | 34 | 3 | 61.2 | 31014.73 | 153.68 | 194.63 | 24.74 | 17.82 | 1306.66 | 0.72 | 0.77 | 1.14 | 0.07 | 0.5 | 10 | 289.2673 | 395.7883 | 358.0148 | 289267.3164 | 395788.3039 | 1.6128e-06 | 10 | 358014.8237
34 | 100 | CONCLUIDO | 6.9066 | 14.48 | 11.77 | 141.21 | 2.48 | 5 | 251.37 | 54.38 | 35 | 3 | 61.99 | 31236.5 | 153.6 | 194.63 | 24.94 | 17.82 | 1406.11 | 0.71 | 0.77 | 1.14 | 0.08 | 0.5 | 10 | 289.3157 | 395.8546 | 358.0748 | 289315.7393 | 395854.5582 | 1.6121e-06 | 10 | 358074.7547
35 | 100 | CONCLUIDO | 6.9086 | 14.47 | 11.76 | 141.16 | 2.53 | 5 | 253.18 | 54.38 | 36 | 3 | 62.8 | 31459.45 | 152.14 | 194.63 | 24.69 | 17.82 | 1284.81 | 0.72 | 0.77 | 1.15 | 0.08 | 0.5 | 10 | 288.0805 | 394.1645 | 356.546 | 288080.5175 | 394164.4733 | 1.6126e-06 | 10 | 356545.9692
36 | 100 | CONCLUIDO | 6.9388 | 14.41 | 11.74 | 176.09 | 2.58 | 4 | 255 | 54.38 | 37 | 2 | 63.62 | 31683.59 | 152.01 | 194.63 | 24.05 | 17.82 | 968.44 | 0.74 | 0.77 | 1.14 | 0.05 | 0.5 | 10 | 287.1912 | 392.9476 | 355.4452 | 287191.1504 | 392947.602 | 1.6196e-06 | 10 | 355445.2343
37 | 100 | CONCLUIDO | 6.9368 | 14.42 | 11.74 | 176.15 | 2.63 | 4 | 256.82 | 54.38 | 38 | 2 | 64.45 | 31909.08 | 153.08 | 194.63 | 24.18 | 17.82 | 1033.99 | 0.74 | 0.77 | 1.14 | 0.06 | 0.5 | 10 | 288.0775 | 394.1604 | 356.5423 | 288077.5445 | 394160.4054 | 1.6192e-06 | 10 | 356542.2895
38 | 100 | CONCLUIDO | 6.938 | 14.41 | 11.74 | 176.12 | 2.68 | 4 | 258.66 | 54.38 | 39 | 2 | 65.28 | 32135.68 | 153.86 | 194.63 | 24.11 | 17.82 | 995.47 | 0.74 | 0.77 | 1.14 | 0.05 | 0.5 | 10 | 288.661 | 394.9587 | 357.2644 | 288661.0207 | 394958.7434 | 1.6194e-06 | 10 | 357264.4353
39 | 100 | CONCLUIDO | 6.9375 | 14.41 | 11.74 | 176.13 | 2.73 | 4 | 260.51 | 54.38 | 40 | 2 | 66.13 | 32363.54 | 154.18 | 194.63 | 24.1 | 17.82 | 991.04 | 0.74 | 0.77 | 1.14 | 0.06 | 0.5 | 10 | 288.9239 | 395.3184 | 357.5898 | 288923.8852 | 395318.4062 | 1.6193e-06 | 10 | 357589.7723

## RESULTADOS_6
Unnamed: 0 | Volume de calda [L] | STATUS | Capacidade operacional [ha/h] | Tempo de missao [h] | Tempo util [h] | Tempo por voo [min] | Autonomia Projetada [h] | N° Voos | MTOW [kg] | Massa Estrutura [kg] | Combustível [kg] | Abastecimentos | Massa gerador | Potência gerador [W] | Combustível consumido [L] | Calda cons [L] | Distância percorrida [km] | Distância Pulverizando [km] | RTL ACUMULADO[m] | EOC [km/km] | EOC [h/h] | Tempo de manobra [h] | Tempo rtl_rtw [h] | V pulv [m/s] | V desloc [m/s] | Preço Total por ha Simples [R$/ha] | Preço Total por ha Presumido [R$/ha] | Preço Total por ha Real [R$/ha] | Preço Total Simples [R$] | Preço Total Presumido [R$] | Prod CAPEX [ha/h/R$] | Dias Trabalhados | Preço Total Real [R$]
0 | 40 | CONCLUIDO | 5.9579 | 16.78 | 13.31 | 9.86 | 0.2 | 81 | 89.87 | 37.55 | 1 | 79 | 11.32 | 11317.98 | 111.27 | 194.64 | 73.03 | 17.82 | 25074.41 | 0.24 | 0.68 | 1.27 | 1.63 | 0.5 | 10 | 261.0056 | 357.1193 | 323.0363 | 261005.5539 | 357119.3137 | 1.5797e-06 | 11 | 323036.3476
1 | 40 | CONCLUIDO | 6.6226 | 15.1 | 12.44 | 19.65 | 0.39 | 38 | 91.1 | 37.55 | 2 | 36 | 11.54 | 11468.97 | 102.54 | 194.65 | 45.89 | 17.82 | 11715.9 | 0.39 | 0.73 | 1.2 | 0.76 | 0.5 | 10 | 226.5537 | 309.9807 | 280.3966 | 226553.6837 | 309980.7449 | 1.7559e-06 | 10 | 280396.6176
2 | 40 | CONCLUIDO | 6.8577 | 14.58 | 12.17 | 29.21 | 0.57 | 25 | 92.32 | 37.55 | 3 | 23 | 11.77 | 11620.34 | 98.93 | 194.63 | 37.4 | 17.82 | 7539.11 | 0.48 | 0.75 | 1.18 | 0.48 | 0.5 | 10 | 218.9481 | 299.5745 | 270.9835 | 218948.1488 | 299574.5165 | 1.8183e-06 | 10 | 270983.5451
3 | 40 | CONCLUIDO | 6.9722 | 14.34 | 12.04 | 38.03 | 0.75 | 19 | 93.55 | 37.55 | 4 | 17 | 12 | 11772.07 | 96.47 | 194.63 | 33.54 | 17.82 | 5638.32 | 0.53 | 0.75 | 1.17 | 0.36 | 0.5 | 10 | 214.8858 | 294.0163 | 265.9558 | 214885.8168 | 294016.2546 | 1.8486e-06 | 10 | 265955.7559
4 | 40 | CONCLUIDO | 7.054 | 14.18 | 11.95 | 47.81 | 0.93 | 15 | 94.79 | 37.55 | 5 | 13 | 12.23 | 11924.18 | 94.24 | 194.63 | 30.65 | 17.82 | 4214.39 | 0.58 | 0.76 | 1.16 | 0.27 | 0.5 | 10 | 211.7071 | 289.667 | 262.0216 | 211707.118 | 289667.0186 | 1.8703e-06 | 10 | 262021.6049
5 | 40 | CONCLUIDO | 7.0876 | 14.11 | 11.92 | 55.03 | 1.1 | 13 | 96.02 | 37.55 | 6 | 11 | 12.47 | 12076.67 | 92.53 | 194.64 | 29.78 | 17.82 | 3786.86 | 0.6 | 0.76 | 1.16 | 0.24 | 0.5 | 10 | 209.8306 | 287.0995 | 259.6991 | 209830.5975 | 287099.4806 | 1.8792e-06 | 10 | 259699.1091
6 | 40 | CONCLUIDO | 7.1266 | 14.03 | 11.88 | 64.82 | 1.27 | 11 | 97.26 | 37.55 | 7 | 9 | 12.71 | 12229.54 | 90.6 | 194.63 | 28.59 | 17.82 | 3203.14 | 0.62 | 0.76 | 1.15 | 0.2 | 0.5 | 10 | 207.7036 | 284.1892 | 257.0666 | 207703.5745 | 284189.1939 | 1.8896e-06 | 10 | 257066.5761
7 | 40 | CONCLUIDO | 7.1622 | 13.96 | 11.85 | 79.01 | 1.43 | 9 | 98.5 | 37.55 | 8 | 7 | 12.95 | 12382.79 | 88.56 | 194.63 | 27.48 | 17.82 | 2657.32 | 0.65 | 0.77 | 1.15 | 0.17 | 0.5 | 10 | 205.587 | 281.2932 | 254.447 | 205587.0143 | 281293.2228 | 1.899e-06 | 10 | 254446.9924
8 | 40 | CONCLUIDO | 7.1911 | 13.91 | 11.81 | 88.61 | 1.59 | 8 | 99.75 | 37.55 | 9 | 6 | 13.2 | 12536.43 | 86.86 | 194.63 | 26.5 | 17.82 | 2173.27 | 0.67 | 0.77 | 1.14 | 0.13 | 0.5 | 10 | 203.8121 | 278.8647 | 252.2503 | 203812.1255 | 278864.7416 | 1.9067e-06 | 10 | 252250.2821
9 | 40 | CONCLUIDO | 7.1882 | 13.91 | 11.82 | 88.65 | 1.74 | 8 | 101 | 37.55 | 10 | 6 | 13.45 | 12690.46 | 84.35 | 194.64 | 26.49 | 17.82 | 2170.23 | 0.67 | 0.77 | 1.15 | 0.13 | 0.5 | 10 | 201.9751 | 276.3512 | 249.9766 | 201975.06 | 276351.1876 | 1.9059e-06 | 10 | 249976.6181
10 | 40 | CONCLUIDO | 7.2045 | 13.88 | 11.81 | 101.21 | 1.89 | 7 | 102.25 | 37.55 | 11 | 5 | 13.7 | 12844.88 | 83.73 | 194.63 | 26.21 | 17.82 | 2034.37 | 0.68 | 0.77 | 1.15 | 0.12 | 0.5 | 10 | 201.2711 | 275.388 | 249.1053 | 201271.0825 | 275387.9746 | 1.9102e-06 | 10 | 249105.3328
11 | 40 | CONCLUIDO | 7.2053 | 13.88 | 11.81 | 101.2 | 2.04 | 7 | 103.51 | 37.55 | 12 | 2 | 13.95 | 12999.7 | 82.02 | 194.65 | 26.01 | 17.82 | 1930.86 | 0.69 | 0.77 | 1.15 | 0.12 | 0.5 | 10 | 199.9693 | 273.6068 | 247.4942 | 199969.2973 | 273606.8146 | 1.9104e-06 | 10 | 247494.1642
12 | 40 | CONCLUIDO | 7.2256 | 13.84 | 11.79 | 117.86 | 2.18 | 6 | 104.76 | 37.55 | 13 | 0 | 14.21 | 13154.91 | 82.77 | 194.68 | 25.34 | 17.82 | 1605.36 | 0.7 | 0.77 | 1.15 | 0.1 | 0.5 | 10 | 200.2285 | 273.9615 | 247.815 | 200228.5244 | 273961.5005 | 1.9158e-06 | 10 | 247814.9994

## RESULTADOS_4
Unnamed: 0 | Volume de calda [L] | STATUS | Capacidade operacional [ha/h] | Tempo de missao [h] | Tempo util [h] | Tempo por voo [min] | Autonomia Projetada [h] | N° Voos | MTOW [kg] | Massa Estrutura [kg] | Combustível [kg] | Abastecimentos | Massa gerador | Potência gerador [W] | Combustível consumido [L] | Calda cons [L] | Distância percorrida [km] | Distância Pulverizando [km] | RTL ACUMULADO[m] | EOC [km/km] | EOC [h/h] | Tempo de manobra [h] | Tempo rtl_rtw [h] | V pulv [m/s] | V desloc [m/s] | Preço Total por ha Simples [R$/ha] | Preço Total por ha Presumido [R$/ha] | Preço Total por ha Real [R$/ha] | Preço Total Simples [R$] | Preço Total Presumido [R$] | Prod CAPEX [ha/h/R$] | Dias Trabalhados | Preço Total Real [R$]
0 | 30 | CONCLUIDO | 6.2661 | 15.96 | 13.06 | 11.52 | 0.24 | 68 | 71.52 | 32.27 | 1 | 66 | 8.25 | 9054.6 | 92.83 | 194.66 | 64.87 | 17.82 | 21058.43 | 0.27 | 0.7 | 1.25 | 1.37 | 0.5 | 10 | 229.0642 | 313.4158 | 283.5038 | 229064.2414 | 313415.8007 | 1.7187e-06 | 11 | 283503.8366
1 | 30 | CONCLUIDO | 6.8228 | 14.66 | 12.31 | 23.09 | 0.48 | 32 | 72.7 | 32.27 | 2 | 30 | 8.43 | 9200.25 | 85.65 | 194.64 | 41.67 | 17.82 | 9640.21 | 0.43 | 0.74 | 1.2 | 0.63 | 0.5 | 10 | 201.9587 | 276.3289 | 249.9564 | 201958.7466 | 276328.8669 | 1.8714e-06 | 10 | 249956.4277
2 | 30 | CONCLUIDO | 7.0137 | 14.26 | 12.09 | 34.53 | 0.71 | 21 | 73.88 | 32.27 | 3 | 19 | 8.61 | 9346.23 | 82.23 | 194.64 | 34.85 | 17.82 | 6281.59 | 0.51 | 0.75 | 1.17 | 0.4 | 0.5 | 10 | 196.1667 | 268.4039 | 242.7878 | 196166.7078 | 268403.9439 | 1.9237e-06 | 10 | 242787.8482
3 | 30 | CONCLUIDO | 7.0915 | 14.1 | 12.01 | 45.03 | 0.93 | 16 | 75.07 | 32.27 | 4 | 14 | 8.8 | 9492.55 | 79.77 | 194.63 | 32.32 | 17.82 | 5040.95 | 0.55 | 0.76 | 1.17 | 0.32 | 0.5 | 10 | 193.0991 | 264.2067 | 238.9912 | 193099.0962 | 264206.7023 | 1.9451e-06 | 10 | 238991.1855
4 | 30 | CONCLUIDO | 7.1566 | 13.97 | 11.93 | 55.05 | 1.15 | 13 | 76.26 | 32.27 | 5 | 11 | 8.99 | 9639.2 | 77.12 | 194.63 | 29.81 | 17.82 | 3805.34 | 0.6 | 0.76 | 1.16 | 0.24 | 0.5 | 10 | 190.1047 | 260.1096 | 235.2851 | 190104.656 | 260109.5771 | 1.9629e-06 | 10 | 235285.0842
5 | 30 | CONCLUIDO | 7.2123 | 13.87 | 11.87 | 71.19 | 1.36 | 10 | 77.45 | 32.27 | 6 | 8 | 9.18 | 9786.19 | 74.03 | 194.65 | 27.93 | 17.82 | 2879.49 | 0.64 | 0.77 | 1.15 | 0.18 | 0.5 | 10 | 186.9834 | 255.8389 | 231.422 | 186983.4075 | 255838.9472 | 1.9782e-06 | 10 | 231422.0372
6 | 30 | CONCLUIDO | 7.2298 | 13.83 | 11.85 | 78.99 | 1.56 | 9 | 78.65 | 32.27 | 7 | 6 | 9.38 | 9933.52 | 72.89 | 194.64 | 27.4 | 17.82 | 2617.78 | 0.65 | 0.77 | 1.15 | 0.16 | 0.5 | 10 | 185.8828 | 254.3331 | 230.0599 | 185882.8273 | 254333.0849 | 1.983e-06 | 10 | 230059.8923
7 | 30 | CONCLUIDO | 7.248 | 13.8 | 11.83 | 88.71 | 1.75 | 8 | 79.84 | 32.27 | 8 | 2 | 9.57 | 10081.19 | 71.65 | 194.63 | 26.52 | 17.82 | 2180.85 | 0.67 | 0.77 | 1.16 | 0.14 | 0.5 | 10 | 174.3542 | 238.5591 | 215.7914 | 174354.2242 | 238559.1415 | 1.988e-06 | 9 | 215791.3919
8 | 30 | CONCLUIDO | 7.2467 | 13.8 | 11.83 | 88.73 | 1.94 | 8 | 81.04 | 32.27 | 9 | 0 | 9.77 | 10229.34 | 72.29 | 194.63 | 26.61 | 17.82 | 2226.33 | 0.67 | 0.77 | 1.16 | 0.14 | 0.5 | 10 | 174.8491 | 239.2363 | 216.4039 | 174849.1407 | 239236.3081 | 1.9876e-06 | 9 | 216403.9307

## RESULTADOS_1
Unnamed: 0 | Volume de calda [L] | STATUS | Capacidade operacional [ha/h] | Tempo de missao [h] | Tempo util [h] | Tempo por voo [min] | Autonomia Projetada [h] | N° Voos | MTOW [kg] | Massa Estrutura [kg] | Combustível [kg] | Abastecimentos | Massa gerador | Potência gerador [W] | Combustível consumido [L] | Calda cons [L] | Distância percorrida [km] | Distância Pulverizando [km] | RTL ACUMULADO[m] | EOC [km/km] | EOC [h/h] | Tempo de manobra [h] | Tempo rtl_rtw [h] | V pulv [m/s] | V desloc [m/s] | Preço Total por ha Simples [R$/ha] | Preço Total por ha Presumido [R$/ha] | Preço Total por ha Real [R$/ha] | Preço Total Simples [R$] | Preço Total Presumido [R$] | Prod CAPEX [ha/h/R$] | Dias Trabalhados | Preço Total Real [R$]
0 | 15 | CONCLUIDO | 6.8153 | 14.67 | 12.51 | 17.87 | 0.43 | 42 | 39.78 | 19.54 | 1 | 40 | 4.24 | 5140 | 56.31 | 194.64 | 48.12 | 17.82 | 12813.53 | 0.37 | 0.73 | 1.2 | 0.82 | 0.5 | 10 | 164.4584 | 225.0193 | 203.5437 | 164458.4137 | 225019.257 | 2.0063e-06 | 10 | 203543.735
1 | 15 | CONCLUIDO | 7.171 | 13.94 | 12.04 | 38.01 | 0.84 | 19 | 40.89 | 19.54 | 2 | 17 | 4.35 | 5277.26 | 50.03 | 194.64 | 33.31 | 17.82 | 5521.22 | 0.53 | 0.75 | 1.16 | 0.35 | 0.5 | 10 | 155.5806 | 212.8723 | 192.556 | 155580.6147 | 212872.2608 | 2.111e-06 | 10 | 192556.031
2 | 15 | CONCLUIDO | 7.2199 | 13.85 | 11.99 | 47.94 | 1.22 | 15 | 42.01 | 19.54 | 3 | 1 | 4.46 | 5414.79 | 48.1 | 194.66 | 31.1 | 17.82 | 4436.51 | 0.57 | 0.76 | 1.18 | 0.3 | 0.5 | 10 | 153.6489 | 210.2292 | 190.1652 | 153648.8687 | 210229.1607 | 2.1254e-06 | 10 | 190165.1847
3 | 15 | CONCLUIDO | 7.2362 | 13.82 | 11.97 | 51.28 | 1.59 | 14 | 43.13 | 19.54 | 4 | 0 | 4.58 | 5552.61 | 49.13 | 194.66 | 30.48 | 17.82 | 4130.74 | 0.58 | 0.76 | 1.18 | 0.28 | 0.5 | 10 | 144.6661 | 197.9385 | 179.0476 | 144666.105 | 197938.547 | 2.1302e-06 | 9 | 179047.5699

## RESULTADOS_12
Unnamed: 0 | Volume de calda [L] | STATUS | Capacidade operacional [ha/h] | Tempo de missao [h] | Tempo util [h] | Tempo por voo [min] | Autonomia Projetada [h] | N° Voos | MTOW [kg] | Massa Estrutura [kg] | Combustível [kg] | Abastecimentos | Massa gerador | Potência gerador [W] | Combustível consumido [L] | Calda cons [L] | Distância percorrida [km] | Distância Pulverizando [km] | RTL ACUMULADO[m] | EOC [km/km] | EOC [h/h] | Tempo de manobra [h] | Tempo rtl_rtw [h] | V pulv [m/s] | V desloc [m/s] | Preço Total por ha Simples [R$/ha] | Preço Total por ha Presumido [R$/ha] | Preço Total por ha Real [R$/ha] | Preço Total Simples [R$] | Preço Total Presumido [R$] | Prod CAPEX [ha/h/R$] | Dias Trabalhados | Preço Total Real [R$]
0 | 70 | CONCLUIDO | 5.0988 | 19.61 | 14.03 | 7.26 | 0.12 | 116 | 141.81 | 47.83 | 1 | 114 | 22.98 | 17723.39 | 159.57 | 194.65 | 95.52 | 17.82 | 36142.25 | 0.19 | 0.65 | 1.33 | 2.35 | 0.5 | 10 | 384.2319 | 525.7231 | 475.5488 | 384231.9251 | 525723.071 | 1.2553e-06 | 13 | 475548.799
1 | 70 | CONCLUIDO | 6.0637 | 16.49 | 12.73 | 14.41 | 0.25 | 53 | 143.17 | 47.83 | 2 | 51 | 23.34 | 17891.86 | 143.97 | 194.62 | 55.05 | 17.82 | 16220.78 | 0.32 | 0.71 | 1.22 | 1.05 | 0.5 | 10 | 305.3237 | 417.7573 | 377.8871 | 305323.6607 | 417757.3025 | 1.4928e-06 | 11 | 377887.1319
2 | 70 | CONCLUIDO | 6.409 | 15.6 | 12.36 | 21.19 | 0.37 | 35 | 144.54 | 47.83 | 3 | 33 | 23.71 | 18060.85 | 139.05 | 194.64 | 43.62 | 17.82 | 10599.71 | 0.41 | 0.73 | 1.19 | 0.68 | 0.5 | 10 | 290.3631 | 397.2876 | 359.3711 | 290363.1311 | 397287.6458 | 1.5778e-06 | 11 | 359371.0705
3 | 70 | CONCLUIDO | 6.5904 | 15.17 | 12.19 | 28.14 | 0.49 | 26 | 145.92 | 47.83 | 4 | 24 | 24.09 | 18230.35 | 136.43 | 194.63 | 38.17 | 17.82 | 7919.9 | 0.47 | 0.74 | 1.18 | 0.51 | 0.5 | 10 | 271.577 | 371.5837 | 336.1202 | 271577.025 | 371583.6668 | 1.6225e-06 | 10 | 336120.2432
4 | 70 | CONCLUIDO | 6.7079 | 14.91 | 12.07 | 34.49 | 0.6 | 21 | 147.3 | 47.83 | 5 | 19 | 24.47 | 18400.38 | 134.16 | 194.65 | 34.58 | 17.82 | 6146.07 | 0.52 | 0.75 | 1.16 | 0.39 | 0.5 | 10 | 266.6372 | 364.8247 | 330.0064 | 266637.1611 | 364824.727 | 1.6514e-06 | 10 | 330006.3671
5 | 70 | CONCLUIDO | 6.7913 | 14.72 | 12.01 | 42.37 | 0.71 | 17 | 148.68 | 47.83 | 6 | 15 | 24.85 | 18570.94 | 132.6 | 194.63 | 32.19 | 17.82 | 4970.6 | 0.55 | 0.76 | 1.17 | 0.32 | 0.5 | 10 | 263.3586 | 360.3388 | 325.9486 | 263358.59 | 360338.8414 | 1.672e-06 | 10 | 325948.6081
6 | 70 | CONCLUIDO | 6.841 | 14.62 | 11.96 | 47.82 | 0.83 | 15 | 150.07 | 47.83 | 7 | 13 | 25.24 | 18742.03 | 131.5 | 194.64 | 30.72 | 17.82 | 4247.85 | 0.58 | 0.76 | 1.16 | 0.27 | 0.5 | 10 | 261.2607 | 357.4685 | 323.3522 | 261260.7292 | 357468.4557 | 1.6842e-06 | 10 | 323352.168
7 | 70 | CONCLUIDO | 6.8834 | 14.53 | 11.92 | 55.03 | 0.94 | 13 | 151.46 | 47.83 | 8 | 11 | 25.63 | 18913.66 | 130.5 | 194.64 | 29.87 | 17.82 | 3832.39 | 0.6 | 0.76 | 1.15 | 0.24 | 0.5 | 10 | 259.4549 | 354.9976 | 321.1172 | 259454.9061 | 354997.6489 | 1.6946e-06 | 10 | 321117.1716
8 | 70 | CONCLUIDO | 6.9044 | 14.48 | 11.91 | 59.54 | 1.04 | 12 | 152.85 | 47.83 | 9 | 10 | 26.03 | 19085.83 | 129.7 | 194.63 | 29.33 | 17.82 | 3568.41 | 0.61 | 0.76 | 1.16 | 0.22 | 0.5 | 10 | 258.3603 | 353.5 | 319.7625 | 258360.3382 | 353500.0128 | 1.6998e-06 | 10 | 319762.4678
9 | 70 | CONCLUIDO | 6.9308 | 14.43 | 11.88 | 64.81 | 1.15 | 11 | 154.25 | 47.83 | 10 | 9 | 26.43 | 19258.55 | 128.42 | 194.63 | 28.52 | 17.82 | 3167.31 | 0.62 | 0.76 | 1.15 | 0.2 | 0.5 | 10 | 256.7221 | 351.2585 | 317.7349 | 256722.1057 | 351258.5108 | 1.7063e-06 | 10 | 317734.8915
10 | 70 | CONCLUIDO | 6.9579 | 14.37 | 11.86 | 71.13 | 1.25 | 10 | 155.66 | 47.83 | 11 | 8 | 26.83 | 19431.82 | 127.81 | 194.63 | 27.65 | 17.82 | 2735.63 | 0.64 | 0.77 | 1.15 | 0.17 | 0.5 | 10 | 255.6386 | 349.7761 | 316.3939 | 255638.6416 | 349776.0675 | 1.713e-06 | 10 | 316393.9305
11 | 70 | CONCLUIDO | 6.9713 | 14.34 | 11.86 | 79.04 | 1.35 | 9 | 157.07 | 47.83 | 12 | 7 | 27.24 | 19605.66 | 127.48 | 194.63 | 27.58 | 17.82 | 2706.19 | 0.65 | 0.77 | 1.16 | 0.17 | 0.5 | 10 | 255.1156 | 349.0604 | 315.7466 | 255115.5997 | 349060.4184 | 1.7163e-06 | 10 | 315746.582
12 | 70 | CONCLUIDO | 6.999 | 14.29 | 11.83 | 88.71 | 1.45 | 8 | 158.48 | 47.83 | 13 | 6 | 27.65 | 19780.06 | 125.82 | 194.63 | 26.75 | 17.82 | 2296.17 | 0.67 | 0.77 | 1.15 | 0.14 | 0.5 | 10 | 253.1846 | 346.4183 | 313.3566 | 253184.5545 | 346418.2771 | 1.7231e-06 | 10 | 313356.603
13 | 70 | CONCLUIDO | 6.9998 | 14.29 | 11.83 | 88.7 | 1.55 | 8 | 159.9 | 47.83 | 14 | 6 | 28.07 | 19955.16 | 124.83 | 194.63 | 26.73 | 17.82 | 2286.79 | 0.67 | 0.77 | 1.15 | 0.14 | 0.5 | 10 | 252.3994 | 345.344 | 312.3848 | 252399.3821 | 345343.9697 | 1.7233e-06 | 10 | 312384.8259
14 | 70 | CONCLUIDO | 7.0274 | 14.23 | 11.8 | 101.14 | 1.65 | 7 | 161.32 | 47.83 | 15 | 5 | 28.5 | 20130.71 | 123.79 | 194.63 | 25.89 | 17.82 | 1871.19 | 0.69 | 0.77 | 1.15 | 0.11 | 0.5 | 10 | 250.9689 | 343.3867 | 310.6144 | 250968.8891 | 343386.706 | 1.7301e-06 | 10 | 310614.3608
15 | 70 | CONCLUIDO | 7.0258 | 14.23 | 11.8 | 101.17 | 1.74 | 7 | 162.75 | 47.83 | 16 | 5 | 28.92 | 20306.85 | 123.89 | 194.63 | 26.09 | 17.82 | 1974.12 | 0.68 | 0.77 | 1.15 | 0.12 | 0.5 | 10 | 251.0767 | 343.5343 | 310.7478 | 251076.7305 | 343534.2593 | 1.7297e-06 | 10 | 310747.8318
16 | 70 | CONCLUIDO | 7.0251 | 14.23 | 11.8 | 101.18 | 1.83 | 7 | 164.19 | 47.83 | 17 | 5 | 29.36 | 20483.57 | 122.46 | 194.63 | 26.18 | 17.82 | 2015.87 | 0.68 | 0.77 | 1.14 | 0.12 | 0.5 | 10 | 249.9823 | 342.0368 | 309.3933 | 249982.2934 | 342036.8023 | 1.7295e-06 | 10 | 309393.29
17 | 70 | CONCLUIDO | 7.0504 | 14.18 | 11.78 | 117.82 | 1.93 | 6 | 165.62 | 47.83 | 18 | 4 | 29.8 | 20660.89 | 121.51 | 194.63 | 25.43 | 17.82 | 1647.75 | 0.7 | 0.77 | 1.14 | 0.1 | 0.5 | 10 | 248.7103 | 340.2964 | 307.819 | 248710.3277 | 340296.4428 | 1.7357e-06 | 10 | 307819.0279
18 | 70 | CONCLUIDO | 7.0534 | 14.18 | 11.78 | 117.76 | 2.02 | 6 | 167.07 | 47.83 | 19 | 4 | 30.24 | 20838.81 | 121.4 | 194.63 | 25.14 | 17.82 | 1501.97 | 0.71 | 0.77 | 1.15 | 0.09 | 0.5 | 10 | 248.5697 | 340.104 | 307.6449 | 248569.6712 | 340103.9902 | 1.7365e-06 | 10 | 307644.9427
19 | 70 | CONCLUIDO | 7.0505 | 14.18 | 11.78 | 117.82 | 2.1 | 6 | 168.51 | 47.83 | 20 | 4 | 30.69 | 21017.33 | 120.41 | 194.63 | 25.36 | 17.82 | 1612.22 | 0.7 | 0.77 | 1.15 | 0.1 | 0.5 | 10 | 247.8594 | 339.1322 | 306.7659 | 247859.4277 | 339132.2038 | 1.7358e-06 | 10 | 306765.9022
20 | 70 | CONCLUIDO | 7.0486 | 14.19 | 11.79 | 117.86 | 2.19 | 6 | 169.97 | 47.83 | 21 | 4 | 31.14 | 21196.47 | 118.68 | 194.63 | 25.55 | 17.82 | 1707.55 | 0.7 | 0.77 | 1.14 | 0.1 | 0.5 | 10 | 246.5906 | 337.3962 | 305.1956 | 246590.6219 | 337396.1677 | 1.7353e-06 | 10 | 305195.551
21 | 70 | CONCLUIDO | 7.0731 | 14.14 | 11.77 | 141.18 | 2.28 | 5 | 171.42 | 47.83 | 22 | 3 | 31.6 | 21376.23 | 118.88 | 194.63 | 24.94 | 17.82 | 1408.44 | 0.71 | 0.77 | 1.14 | 0.08 | 0.5 | 10 | 246.2343 | 336.9086 | 304.7545 | 246234.2619 | 336908.5802 | 1.7413e-06 | 10 | 304754.4982
22 | 70 | CONCLUIDO | 7.0706 | 14.14 | 11.77 | 141.24 | 2.36 | 5 | 172.89 | 47.83 | 23 | 3 | 32.06 | 21556.61 | 118.85 | 194.63 | 25.05 | 17.82 | 1463.19 | 0.71 | 0.77 | 1.14 | 0.08 | 0.5 | 10 | 246.2567 | 336.9392 | 304.7822 | 246256.6731 | 336939.2443 | 1.7407e-06 | 10 | 304782.2357
23 | 70 | CONCLUIDO | 7.0749 | 14.13 | 11.76 | 141.14 | 2.44 | 5 | 174.35 | 47.83 | 24 | 3 | 32.53 | 21737.62 | 117.74 | 194.63 | 24.83 | 17.82 | 1355.09 | 0.72 | 0.77 | 1.14 | 0.08 | 0.5 | 10 | 245.293 | 335.6207 | 303.5896 | 245293.0246 | 335620.7378 | 1.7418e-06 | 10 | 303589.5656
24 | 70 | CONCLUIDO | 7.0741 | 14.14 | 11.76 | 141.16 | 2.52 | 5 | 175.83 | 47.83 | 25 | 3 | 33 | 21919.27 | 115.31 | 194.63 | 24.82 | 17.82 | 1346.36 | 0.72 | 0.77 | 1.14 | 0.08 | 0.5 | 10 | 243.4381 | 333.0828 | 301.2938 | 243438.1226 | 333082.7791 | 1.7416e-06 | 10 | 301293.8261
25 | 70 | CONCLUIDO | 7.0699 | 14.14 | 11.77 | 141.26 | 2.6 | 5 | 177.3 | 47.83 | 26 | 3 | 33.48 | 22101.56 | 114.44 | 194.63 | 25.05 | 17.82 | 1461.22 | 0.71 | 0.77 | 1.15 | 0.09 | 0.5 | 10 | 242.8749 | 332.3121 | 300.5967 | 242874.8799 | 332312.1256 | 1.7405e-06 | 10 | 300596.7227
26 | 70 | CONCLUIDO | 7.0993 | 14.09 | 11.74 | 176.13 | 2.68 | 4 | 178.79 | 47.83 | 27 | 1 | 33.96 | 22284.51 | 112.13 | 194.63 | 24.05 | 17.82 | 969.49 | 0.74 | 0.77 | 1.14 | 0.06 | 0.5 | 10 | 240.4906 | 329.0499 | 297.6458 | 240490.6098 | 329049.862 | 1.7478e-06 | 10 | 297645.805
27 | 70 | CONCLUIDO | 7.0963 | 14.09 | 11.75 | 176.22 | 2.75 | 4 | 180.28 | 47.83 | 28 | 0 | 34.45 | 22468.11 | 113.06 | 194.63 | 24.19 | 17.82 | 1036.49 | 0.74 | 0.77 | 1.15 | 0.06 | 0.5 | 10 | 241.2873 | 330.1399 | 298.6318 | 241287.2986 | 330139.9268 | 1.747e-06 | 10 | 298631.8356

## RESULTADOS_16
Unnamed: 0 | Volume de calda [L] | STATUS | Capacidade operacional [ha/h] | Tempo de missao [h] | Tempo util [h] | Tempo por voo [min] | Autonomia Projetada [h] | N° Voos | MTOW [kg] | Massa Estrutura [kg] | Combustível [kg] | Abastecimentos | Massa gerador | Potência gerador [W] | Combustível consumido [L] | Calda cons [L] | Distância percorrida [km] | Distância Pulverizando [km] | RTL ACUMULADO[m] | EOC [km/km] | EOC [h/h] | Tempo de manobra [h] | Tempo rtl_rtw [h] | V pulv [m/s] | V desloc [m/s] | Preço Total por ha Simples [R$/ha] | Preço Total por ha Presumido [R$/ha] | Preço Total por ha Real [R$/ha] | Preço Total Simples [R$] | Preço Total Presumido [R$] | Prod CAPEX [ha/h/R$] | Dias Trabalhados | Preço Total Real [R$]
0 | 90 | CONCLUIDO | 4.5808 | 21.83 | 14.5 | 6.31 | 0.1 | 138 | 176.73 | 52.44 | 1 | 136 | 33.29 | 22031.19 | 190.32 | 194.76 | 110.12 | 17.82 | 43332.6 | 0.16 | 0.63 | 1.36 | 2.81 | 0.5 | 10 | 487.0014 | 666.3368 | 602.7425 | 487001.3899 | 666336.7866 | 1.0867e-06 | 15 | 602742.5389
1 | 90 | CONCLUIDO | 5.7027 | 17.54 | 12.91 | 12.49 | 0.2 | 62 | 178.21 | 52.44 | 2 | 60 | 33.77 | 22213.89 | 168.8 | 194.68 | 60.46 | 17.82 | 18883.4 | 0.29 | 0.7 | 1.24 | 1.22 | 0.5 | 10 | 363.4505 | 497.289 | 449.8284 | 363450.4781 | 497288.9785 | 1.3529e-06 | 12 | 449828.4163
2 | 90 | CONCLUIDO | 6.1304 | 16.31 | 12.47 | 18.7 | 0.3 | 40 | 179.7 | 52.44 | 3 | 38 | 34.26 | 22397.24 | 162.5 | 194.63 | 46.89 | 17.82 | 12209.13 | 0.38 | 0.73 | 1.2 | 0.78 | 0.5 | 10 | 328.8611 | 449.9622 | 407.0185 | 328861.0633 | 449962.2151 | 1.4544e-06 | 11 | 407018.4528
3 | 90 | CONCLUIDO | 6.3443 | 15.76 | 12.28 | 24.55 | 0.39 | 30 | 181.19 | 52.44 | 4 | 28 | 34.75 | 22581.25 | 159.55 | 194.63 | 40.48 | 17.82 | 9052.28 | 0.44 | 0.74 | 1.19 | 0.59 | 0.5 | 10 | 319.028 | 436.5082 | 394.8485 | 319028.0276 | 436508.2218 | 1.5051e-06 | 11 | 394848.4898
4 | 90 | CONCLUIDO | 6.4795 | 15.43 | 12.16 | 30.4 | 0.49 | 24 | 182.69 | 52.44 | 5 | 22 | 35.25 | 22766.06 | 157.49 | 194.63 | 37.01 | 17.82 | 7348.47 | 0.48 | 0.75 | 1.18 | 0.47 | 0.5 | 10 | 312.984 | 428.2385 | 387.368 | 312983.9633 | 428238.4664 | 1.5372e-06 | 11 | 387367.9882
5 | 90 | CONCLUIDO | 6.5812 | 15.19 | 12.06 | 36.19 | 0.58 | 20 | 184.19 | 52.44 | 6 | 18 | 35.75 | 22951.43 | 155.85 | 194.64 | 34.29 | 17.82 | 6010.04 | 0.52 | 0.75 | 1.16 | 0.38 | 0.5 | 10 | 296.4178 | 405.5719 | 366.8647 | 296417.7786 | 405571.8818 | 1.5613e-06 | 10 | 366864.6706
6 | 90 | CONCLUIDO | 6.6525 | 15.03 | 12.01 | 42.38 | 0.67 | 17 | 185.7 | 52.44 | 7 | 15 | 36.26 | 23137.49 | 154.41 | 194.64 | 32.27 | 17.82 | 5011.07 | 0.55 | 0.76 | 1.17 | 0.32 | 0.5 | 10 | 293.1863 | 401.1505 | 362.8652 | 293186.333 | 401150.4753 | 1.5782e-06 | 10 | 362865.237
7 | 90 | CONCLUIDO | 6.7028 | 14.92 | 11.97 | 47.86 | 0.76 | 15 | 187.22 | 52.44 | 8 | 13 | 36.78 | 23324.24 | 153.76 | 194.64 | 31.25 | 17.82 | 4510.6 | 0.57 | 0.76 | 1.15 | 0.28 | 0.5 | 10 | 291.2276 | 398.4704 | 360.441 | 291227.5993 | 398470.4494 | 1.5902e-06 | 10 | 360440.989
8 | 90 | CONCLUIDO | 6.7267 | 14.87 | 11.95 | 51.2 | 0.85 | 14 | 188.74 | 52.44 | 9 | 12 | 37.3 | 23511.69 | 152.92 | 194.63 | 30.57 | 17.82 | 4178.81 | 0.58 | 0.76 | 1.16 | 0.26 | 0.5 | 10 | 289.8738 | 396.6181 | 358.7655 | 289873.8092 | 396618.1341 | 1.5958e-06 | 10 | 358765.456
9 | 90 | CONCLUIDO | 6.7771 | 14.76 | 11.91 | 59.54 | 0.93 | 12 | 190.26 | 52.44 | 10 | 10 | 37.82 | 23699.85 | 152.08 | 194.63 | 29.37 | 17.82 | 3585.92 | 0.61 | 0.76 | 1.15 | 0.22 | 0.5 | 10 | 287.8061 | 393.789 | 356.2063 | 287806.0927 | 393788.9931 | 1.6078e-06 | 10 | 356206.3243
10 | 90 | CONCLUIDO | 6.8085 | 14.69 | 11.88 | 64.78 | 1.02 | 11 | 191.79 | 52.44 | 11 | 9 | 38.35 | 23888.73 | 150.88 | 194.63 | 28.3 | 17.82 | 3059.6 | 0.63 | 0.76 | 1.15 | 0.19 | 0.5 | 10 | 285.974 | 391.2823 | 353.9389 | 285974.0291 | 391282.2829 | 1.6152e-06 | 10 | 353938.851
11 | 90 | CONCLUIDO | 6.832 | 14.64 | 11.86 | 71.16 | 1.1 | 10 | 193.33 | 52.44 | 12 | 8 | 38.89 | 24078.33 | 150.09 | 194.64 | 27.76 | 17.82 | 2793.8 | 0.64 | 0.77 | 1.15 | 0.17 | 0.5 | 10 | 284.7089 | 389.5513 | 352.373 | 284708.8996 | 389551.2769 | 1.6208e-06 | 10 | 352373.0498
12 | 90 | CONCLUIDO | 6.834 | 14.63 | 11.86 | 71.14 | 1.18 | 10 | 194.88 | 52.44 | 13 | 8 | 39.43 | 24268.67 | 150.07 | 194.63 | 27.6 | 17.82 | 2714.3 | 0.65 | 0.77 | 1.15 | 0.17 | 0.5 | 10 | 284.6454 | 389.4644 | 352.2945 | 284645.4093 | 389464.4067 | 1.6213e-06 | 10 | 352294.4703
13 | 90 | CONCLUIDO | 6.8519 | 14.59 | 11.85 | 79.03 | 1.27 | 9 | 196.42 | 52.44 | 14 | 7 | 39.98 | 24459.75 | 149.93 | 194.63 | 27.52 | 17.82 | 2677.66 | 0.65 | 0.77 | 1.15 | 0.17 | 0.5 | 10 | 284.0737 | 388.6821 | 351.5868 | 284073.667 | 388682.1237 | 1.6255e-06 | 10 | 351586.8473
14 | 90 | CONCLUIDO | 6.8531 | 14.59 | 11.85 | 79.01 | 1.35 | 9 | 197.98 | 52.44 | 15 | 7 | 40.54 | 24651.58 | 149.02 | 194.63 | 27.43 | 17.82 | 2631.11 | 0.65 | 0.77 | 1.15 | 0.16 | 0.5 | 10 | 283.3227 | 387.6546 | 350.6574 | 283322.7 | 387654.6175 | 1.6258e-06 | 10 | 350657.4049
15 | 90 | CONCLUIDO | 6.8865 | 14.52 | 11.82 | 88.62 | 1.42 | 8 | 199.54 | 52.44 | 16 | 6 | 41.1 | 24844.17 | 148.08 | 194.63 | 26.42 | 17.82 | 2134.43 | 0.67 | 0.77 | 1.15 | 0.13 | 0.5 | 10 | 281.6905 | 385.4214 | 348.6373 | 281690.4924 | 385421.3589 | 1.6337e-06 | 10 | 348637.2854
16 | 90 | CONCLUIDO | 6.8847 | 14.52 | 11.82 | 88.65 | 1.5 | 8 | 201.11 | 52.44 | 17 | 6 | 41.67 | 25037.53 | 147.55 | 194.63 | 26.6 | 17.82 | 2223.79 | 0.67 | 0.77 | 1.15 | 0.13 | 0.5 | 10 | 281.3133 | 384.9052 | 348.1704 | 281313.2612 | 384905.2147 | 1.6333e-06 | 10 | 348170.4012
17 | 90 | CONCLUIDO | 6.9116 | 14.47 | 11.8 | 101.13 | 1.58 | 7 | 202.68 | 52.44 | 18 | 5 | 42.24 | 25231.66 | 147.09 | 194.63 | 25.86 | 17.82 | 1859.97 | 0.69 | 0.77 | 1.15 | 0.11 | 0.5 | 10 | 280.2601 | 383.4642 | 346.8669 | 280260.099 | 383464.2316 | 1.6397e-06 | 10 | 346866.9436
18 | 90 | CONCLUIDO | 6.9087 | 14.47 | 11.8 | 101.19 | 1.65 | 7 | 204.26 | 52.44 | 19 | 5 | 42.82 | 25426.72 | 147.5 | 194.63 | 26.12 | 17.82 | 1985.49 | 0.68 | 0.77 | 1.15 | 0.12 | 0.5 | 10 | 280.6494 | 383.9969 | 347.3488 | 280649.4094 | 383996.9034 | 1.639e-06 | 10 | 347348.7778
19 | 90 | CONCLUIDO | 6.9048 | 14.48 | 11.81 | 101.26 | 1.73 | 7 | 205.85 | 52.44 | 20 | 5 | 43.41 | 25622.45 | 146.56 | 194.63 | 26.32 | 17.82 | 2088 | 0.68 | 0.77 | 1.15 | 0.13 | 0.5 | 10 | 280.0339 | 383.1548 | 346.587 | 280033.9152 | 383154.757 | 1.6381e-06 | 10 | 346587.0047
20 | 90 | CONCLUIDO | 6.9386 | 14.41 | 11.78 | 117.78 | 1.8 | 6 | 207.45 | 52.44 | 21 | 4 | 44 | 25818.99 | 145.18 | 194.63 | 25.26 | 17.82 | 1563.25 | 0.71 | 0.77 | 1.15 | 0.09 | 0.5 | 10 | 278.0756 | 380.4753 | 344.1633 | 278075.6015 | 380475.3059 | 1.6461e-06 | 10 | 344163.2767
21 | 90 | CONCLUIDO | 6.9361 | 14.42 | 11.78 | 117.83 | 1.87 | 6 | 209.05 | 52.44 | 22 | 4 | 44.6 | 26016.35 | 145.67 | 194.63 | 25.47 | 17.82 | 1667.79 | 0.7 | 0.77 | 1.14 | 0.1 | 0.5 | 10 | 278.5162 | 381.0782 | 344.7086 | 278516.2372 | 381078.2031 | 1.6455e-06 | 10 | 344708.6342
22 | 90 | CONCLUIDO | 6.9384 | 14.41 | 11.78 | 117.79 | 1.94 | 6 | 210.65 | 52.44 | 23 | 4 | 45.21 | 26214.54 | 145.33 | 194.63 | 25.17 | 17.82 | 1517.33 | 0.71 | 0.77 | 1.15 | 0.09 | 0.5 | 10 | 278.1977 | 380.6424 | 344.3144 | 278197.7439 | 380642.4264 | 1.6461e-06 | 10 | 344314.4475
23 | 90 | CONCLUIDO | 6.9333 | 14.42 | 11.79 | 117.89 | 2.01 | 6 | 212.27 | 52.44 | 24 | 4 | 45.82 | 26413.56 | 144.9 | 194.63 | 25.54 | 17.82 | 1701.53 | 0.7 | 0.77 | 1.15 | 0.1 | 0.5 | 10 | 278.0107 | 380.3865 | 344.083 | 278010.7033 | 380386.5092 | 1.6448e-06 | 10 | 344082.9547
24 | 90 | CONCLUIDO | 6.9361 | 14.42 | 11.78 | 117.83 | 2.08 | 6 | 213.89 | 52.44 | 25 | 4 | 46.44 | 26613.43 | 144.27 | 194.63 | 25.42 | 17.82 | 1642.08 | 0.7 | 0.77 | 1.15 | 0.1 | 0.5 | 10 | 277.4178 | 379.5753 | 343.3492 | 277417.8185 | 379575.2981 | 1.6455e-06 | 10 | 343349.1644
25 | 90 | CONCLUIDO | 6.9611 | 14.37 | 11.77 | 141.21 | 2.14 | 5 | 215.51 | 52.44 | 26 | 3 | 47.07 | 26814.17 | 143.24 | 194.63 | 24.98 | 17.82 | 1426.26 | 0.71 | 0.77 | 1.14 | 0.08 | 0.5 | 10 | 276.0195 | 377.6621 | 341.6186 | 276019.5247 | 377662.0908 | 1.6514e-06 | 10 | 341618.5509
26 | 90 | CONCLUIDO | 6.9587 | 14.37 | 11.77 | 141.27 | 2.21 | 5 | 217.15 | 52.44 | 27 | 3 | 47.71 | 27015.77 | 144.25 | 194.63 | 25 | 17.82 | 1438.56 | 0.71 | 0.77 | 1.15 | 0.09 | 0.5 | 10 | 276.8624 | 378.8154 | 342.6618 | 276862.439 | 378815.4034 | 1.6509e-06 | 10 | 342661.7929
27 | 90 | CONCLUIDO | 6.9603 | 14.37 | 11.77 | 141.23 | 2.27 | 5 | 218.79 | 52.44 | 28 | 3 | 48.35 | 27218.26 | 143.99 | 194.63 | 25.02 | 17.82 | 1446 | 0.71 | 0.77 | 1.14 | 0.08 | 0.5 | 10 | 276.6236 | 378.4886 | 342.3662 | 276623.5991 | 378488.612 | 1.6512e-06 | 10 | 342366.1901
28 | 90 | CONCLUIDO | 6.9603 | 14.37 | 11.77 | 141.23 | 2.34 | 5 | 220.44 | 52.44 | 29 | 3 | 49 | 27421.64 | 143.57 | 194.63 | 25.01 | 17.82 | 1445.08 | 0.71 | 0.77 | 1.14 | 0.08 | 0.5 | 10 | 276.2952 | 378.0393 | 341.9598 | 276295.2192 | 378039.3081 | 1.6512e-06 | 10 | 341959.7671
29 | 90 | CONCLUIDO | 6.9665 | 14.35 | 11.76 | 141.07 | 2.4 | 5 | 222.1 | 52.44 | 30 | 3 | 49.65 | 27625.93 | 142.28 | 194.63 | 24.62 | 17.82 | 1249.78 | 0.72 | 0.77 | 1.14 | 0.07 | 0.5 | 10 | 275.1148 | 376.4242 | 340.4988 | 275114.8299 | 376424.2475 | 1.6527e-06 | 10 | 340498.8456
30 | 90 | CONCLUIDO | 6.9637 | 14.36 | 11.76 | 141.14 | 2.46 | 5 | 223.76 | 52.44 | 31 | 3 | 50.32 | 27831.27 | 140.79 | 194.63 | 24.75 | 17.82 | 1310.6 | 0.72 | 0.77 | 1.14 | 0.08 | 0.5 | 10 | 274.0119 | 374.9152 | 339.1338 | 274011.9239 | 374915.2028 | 1.6521e-06 | 10 | 339133.822
31 | 90 | CONCLUIDO | 6.9611 | 14.37 | 11.77 | 141.21 | 2.52 | 5 | 225.43 | 52.44 | 32 | 3 | 50.99 | 28037.42 | 140.49 | 194.63 | 24.98 | 17.82 | 1428.88 | 0.71 | 0.77 | 1.14 | 0.08 | 0.5 | 10 | 273.8697 | 374.7206 | 338.9578 | 273869.6653 | 374720.5584 | 1.6514e-06 | 10 | 338957.7542
32 | 90 | CONCLUIDO | 6.9933 | 14.3 | 11.74 | 176.05 | 2.58 | 4 | 227.11 | 52.44 | 33 | 2 | 51.67 | 28244.51 | 138.36 | 194.63 | 24.02 | 17.82 | 952.3 | 0.74 | 0.77 | 1.14 | 0.05 | 0.5 | 10 | 271.4075 | 371.3518 | 335.9105 | 271407.5412 | 371351.7716 | 1.6591e-06 | 10 | 335910.4797
33 | 90 | CONCLUIDO | 6.9903 | 14.31 | 11.74 | 176.14 | 2.64 | 4 | 228.8 | 52.44 | 34 | 2 | 52.36 | 28452.56 | 139.12 | 194.63 | 24.19 | 17.82 | 1039.57 | 0.74 | 0.77 | 1.14 | 0.06 | 0.5 | 10 | 272.0632 | 372.2489 | 336.722 | 272063.2448 | 372248.9341 | 1.6584e-06 | 10 | 336722.0183
34 | 90 | CONCLUIDO | 6.9892 | 14.31 | 11.74 | 176.18 | 2.7 | 4 | 230.49 | 52.44 | 35 | 2 | 53.05 | 28661.58 | 139.9 | 194.63 | 24.27 | 17.82 | 1078.03 | 0.73 | 0.77 | 1.14 | 0.06 | 0.5 | 10 | 272.6942 | 373.1122 | 337.5029 | 272694.1606 | 373112.181 | 1.6581e-06 | 10 | 337502.8781
35 | 90 | CONCLUIDO | 6.9934 | 14.3 | 11.74 | 176.05 | 2.76 | 4 | 232.2 | 52.44 | 36 | 2 | 53.75 | 28871.58 | 140.32 | 194.63 | 23.98 | 17.82 | 934.48 | 0.74 | 0.77 | 1.14 | 0.05 | 0.5 | 10 | 272.9306 | 373.4357 | 337.7955 | 272930.5939 | 373435.6794 | 1.6591e-06 | 10 | 337795.5022
36 | 90 | CONCLUIDO | 6.9873 | 14.31 | 11.75 | 176.23 | 2.81 | 4 | 233.91 | 52.44 | 37 | 2 | 54.46 | 29082.59 | 140.53 | 194.66 | 24.31 | 17.82 | 1098.41 | 0.73 | 0.77 | 1.14 | 0.06 | 0.5 | 10 | 273.2612 | 373.888 | 338.2047 | 273261.1838 | 373888.0071 | 1.6577e-06 | 10 | 338204.6604
37 | 90 | CONCLUIDO | 6.9906 | 14.3 | 11.74 | 176.13 | 2.87 | 4 | 235.63 | 52.44 | 38 | 2 | 55.18 | 29294.6 | 140.34 | 194.63 | 24.18 | 17.82 | 1032.8 | 0.74 | 0.77 | 1.14 | 0.06 | 0.5 | 10 | 273.0065 | 373.5396 | 337.8895 | 273006.5437 | 373539.5973 | 1.6584e-06 | 10 | 337889.5024
38 | 90 | CONCLUIDO | 6.9925 | 14.3 | 11.74 | 176.07 | 2.92 | 4 | 237.35 | 52.44 | 39 | 2 | 55.91 | 29507.65 | 140.12 | 194.63 | 24.02 | 17.82 | 954.04 | 0.74 | 0.77 | 1.14 | 0.05 | 0.5 | 10 | 272.7943 | 373.2493 | 337.6269 | 272794.3453 | 373249.2581 | 1.6589e-06 | 10 | 337626.8727
39 | 90 | CONCLUIDO | 6.9925 | 14.3 | 11.74 | 176.07 | 2.98 | 4 | 239.09 | 52.44 | 40 | 2 | 56.65 | 29721.73 | 139.31 | 194.63 | 24.01 | 17.82 | 946.87 | 0.74 | 0.77 | 1.14 | 0.05 | 0.5 | 10 | 272.164 | 372.3867 | 336.8467 | 272163.9575 | 372386.7337 | 1.6589e-06 | 10 | 336846.6665

## RESULTADOS_0
Unnamed: 0 | Volume de calda [L] | STATUS | Capacidade operacional [ha/h] | Tempo de missao [h] | Tempo util [h] | Tempo por voo [min] | Autonomia Projetada [h] | N° Voos | MTOW [kg] | Massa Estrutura [kg] | Combustível [kg] | Abastecimentos | Massa gerador | Potência gerador [W] | Combustível consumido [L] | Calda cons [L] | Distância percorrida [km] | Distância Pulverizando [km] | RTL ACUMULADO[m] | EOC [km/km] | EOC [h/h] | Tempo de manobra [h] | Tempo rtl_rtw [h] | V pulv [m/s] | V desloc [m/s] | Preço Total por ha Simples [R$/ha] | Preço Total por ha Presumido [R$/ha] | Preço Total por ha Real [R$/ha] | Preço Total Simples [R$] | Preço Total Presumido [R$] | Prod CAPEX [ha/h/R$] | Dias Trabalhados | Preço Total Real [R$]
0 | 10 | CONCLUIDO | 7.0435 | 14.2 | 12.24 | 26.23 | 0.64 | 28 | 26.11 | 12.1 | 1 | 25 | 3.01 | 3454.41 | 37.11 | 194.65 | 39.38 | 17.82 | 8513.61 | 0.45 | 0.74 | 1.19 | 0.55 | 0.5 | 10 | 140.3195 | 191.9914 | 173.668 | 140319.521 | 191991.3591 | 2.1471e-06 | 10 | 173667.9733
1 | 10 | CONCLUIDO | 7.1475 | 13.99 | 12.11 | 34.6 | 1.23 | 21 | 27.2 | 12.1 | 2 | 0 | 3.1 | 3588.35 | 35.94 | 194.65 | 34.74 | 17.82 | 6225.97 | 0.51 | 0.75 | 1.2 | 0.42 | 0.5 | 10 | 138.5679 | 189.5947 | 171.5001 | 138567.92 | 189594.7414 | 2.1788e-06 | 10 | 171500.0854

## RESULTADOS_7
Unnamed: 0 | Volume de calda [L] | STATUS | Capacidade operacional [ha/h] | Tempo de missao [h] | Tempo util [h] | Tempo por voo [min] | Autonomia Projetada [h] | N° Voos | MTOW [kg] | Massa Estrutura [kg] | Combustível [kg] | Abastecimentos | Massa gerador | Potência gerador [W] | Combustível consumido [L] | Calda cons [L] | Distância percorrida [km] | Distância Pulverizando [km] | RTL ACUMULADO[m] | EOC [km/km] | EOC [h/h] | Tempo de manobra [h] | Tempo rtl_rtw [h] | V pulv [m/s] | V desloc [m/s] | Preço Total por ha Simples [R$/ha] | Preço Total por ha Presumido [R$/ha] | Preço Total por ha Real [R$/ha] | Preço Total Simples [R$] | Preço Total Presumido [R$] | Prod CAPEX [ha/h/R$] | Dias Trabalhados | Preço Total Real [R$]
0 | 45 | CONCLUIDO | 5.8086 | 17.22 | 13.44 | 9.27 | 0.18 | 87 | 98.71 | 39.72 | 1 | 85 | 12.99 | 12407.75 | 119.83 | 194.65 | 76.78 | 17.82 | 26917.31 | 0.23 | 0.68 | 1.28 | 1.75 | 0.5 | 10 | 287.8262 | 393.8165 | 356.2312 | 287826.2027 | 393816.5085 | 1.5177e-06 | 12 | 356231.2136
1 | 45 | CONCLUIDO | 6.5233 | 15.33 | 12.5 | 18.29 | 0.35 | 41 | 99.95 | 39.72 | 2 | 39 | 13.24 | 12561.45 | 110.2 | 194.67 | 47.68 | 17.82 | 12597.51 | 0.37 | 0.73 | 1.2 | 0.81 | 0.5 | 10 | 238.2522 | 325.9872 | 294.8754 | 238252.2286 | 325987.2101 | 1.7044e-06 | 10 | 294875.4483
2 | 45 | CONCLUIDO | 6.7835 | 14.74 | 12.2 | 27.11 | 0.52 | 27 | 101.2 | 39.72 | 3 | 25 | 13.49 | 12715.54 | 106.2 | 194.63 | 38.35 | 17.82 | 8001.01 | 0.46 | 0.74 | 1.18 | 0.51 | 0.5 | 10 | 229.3134 | 313.7568 | 283.8123 | 229313.4332 | 313756.7559 | 1.7724e-06 | 10 | 283812.2515
3 | 45 | CONCLUIDO | 6.911 | 14.47 | 12.07 | 36.21 | 0.69 | 20 | 102.45 | 39.72 | 4 | 18 | 13.74 | 12870.03 | 103.93 | 194.63 | 34.33 | 17.82 | 6028.52 | 0.52 | 0.75 | 1.17 | 0.38 | 0.5 | 10 | 224.981 | 307.829 | 278.4502 | 224981.0403 | 307828.9847 | 1.8057e-06 | 10 | 278450.2185
4 | 45 | CONCLUIDO | 6.9883 | 14.31 | 11.99 | 44.97 | 0.85 | 16 | 103.71 | 39.72 | 5 | 14 | 14 | 13024.91 | 101.91 | 194.63 | 31.87 | 17.82 | 4819.87 | 0.56 | 0.76 | 1.17 | 0.31 | 0.5 | 10 | 221.9269 | 303.6502 | 274.6702 | 221926.9158 | 303650.1969 | 1.8259e-06 | 10 | 274670.2483
5 | 45 | CONCLUIDO | 7.0516 | 14.18 | 11.93 | 55.04 | 1.01 | 13 | 104.97 | 39.72 | 6 | 11 | 14.25 | 13180.19 | 99.96 | 194.63 | 29.77 | 17.82 | 3783.64 | 0.6 | 0.76 | 1.16 | 0.24 | 0.5 | 10 | 219.2621 | 300.0041 | 271.3721 | 219262.1107 | 300004.093 | 1.8424e-06 | 10 | 271372.1234
6 | 45 | CONCLUIDO | 7.073 | 14.14 | 11.9 | 59.52 | 1.16 | 12 | 106.23 | 39.72 | 7 | 10 | 14.52 | 13335.87 | 98.3 | 194.64 | 29.04 | 17.82 | 3420.98 | 0.61 | 0.76 | 1.16 | 0.22 | 0.5 | 10 | 217.5763 | 297.6975 | 269.2857 | 217576.3083 | 297697.5038 | 1.848e-06 | 10 | 269285.6719
7 | 45 | CONCLUIDO | 7.115 | 14.05 | 11.86 | 71.17 | 1.31 | 10 | 107.5 | 39.72 | 8 | 8 | 14.78 | 13491.96 | 96.57 | 194.63 | 27.91 | 17.82 | 2868.96 | 0.64 | 0.77 | 1.15 | 0.17 | 0.5 | 10 | 215.5155 | 294.8779 | 266.7351 | 215515.5285 | 294877.854 | 1.859e-06 | 10 | 266735.1255
8 | 45 | CONCLUIDO | 7.1293 | 14.03 | 11.85 | 79.02 | 1.46 | 9 | 108.77 | 39.72 | 9 | 7 | 15.05 | 13648.58 | 96.17 | 194.63 | 27.58 | 17.82 | 2706.65 | 0.65 | 0.77 | 1.15 | 0.17 | 0.5 | 10 | 214.9732 | 294.1358 | 266.0639 | 214973.2107 | 294135.8308 | 1.8627e-06 | 10 | 266063.9199
9 | 45 | CONCLUIDO | 7.1599 | 13.97 | 11.81 | 88.61 | 1.6 | 8 | 110.04 | 39.72 | 10 | 6 | 15.32 | 13805.5 | 93.4 | 194.63 | 26.42 | 17.82 | 2132.02 | 0.67 | 0.77 | 1.15 | 0.13 | 0.5 | 10 | 212.3166 | 290.5009 | 262.7759 | 212316.5774 | 290500.908 | 1.8707e-06 | 10 | 262775.909
10 | 45 | CONCLUIDO | 7.1792 | 13.93 | 11.8 | 101.12 | 1.74 | 7 | 111.32 | 39.72 | 11 | 5 | 15.6 | 13962.83 | 91.58 | 194.64 | 25.82 | 17.82 | 1840.26 | 0.69 | 0.77 | 1.15 | 0.11 | 0.5 | 10 | 210.6371 | 288.2029 | 260.6973 | 210637.0729 | 288202.9357 | 1.8758e-06 | 10 | 260697.252
11 | 45 | CONCLUIDO | 7.174 | 13.94 | 11.81 | 101.2 | 1.88 | 7 | 112.59 | 39.72 | 12 | 5 | 15.88 | 14120.58 | 91.05 | 194.66 | 26.22 | 17.82 | 2035.8 | 0.68 | 0.77 | 1.15 | 0.12 | 0.5 | 10 | 210.3337 | 287.7879 | 260.3218 | 210333.7401 | 287787.9025 | 1.8744e-06 | 10 | 260321.829
12 | 45 | CONCLUIDO | 7.1964 | 13.9 | 11.78 | 117.84 | 2.01 | 6 | 113.88 | 39.72 | 13 | 4 | 16.16 | 14278.75 | 88.67 | 194.63 | 25.41 | 17.82 | 1637.22 | 0.7 | 0.77 | 1.15 | 0.1 | 0.5 | 10 | 208.145 | 284.7932 | 257.613 | 208145.0481 | 284793.2375 | 1.8803e-06 | 10 | 257612.9706
13 | 45 | CONCLUIDO | 7.1996 | 13.89 | 11.78 | 117.78 | 2.14 | 6 | 115.16 | 39.72 | 14 | 2 | 16.45 | 14437.35 | 88.94 | 194.63 | 25.23 | 17.82 | 1548.27 | 0.71 | 0.77 | 1.15 | 0.09 | 0.5 | 10 | 208.3057 | 285.0131 | 257.8118 | 208305.7119 | 285013.0648 | 1.8811e-06 | 10 | 257811.8179
14 | 45 | CONCLUIDO | 7.1987 | 13.89 | 11.78 | 117.8 | 2.27 | 6 | 116.45 | 39.72 | 15 | 1 | 16.74 | 14596.38 | 88.93 | 194.63 | 25.19 | 17.82 | 1527.23 | 0.71 | 0.77 | 1.15 | 0.09 | 0.5 | 10 | 208.3104 | 285.0195 | 257.8176 | 208310.386 | 285019.4601 | 1.8809e-06 | 10 | 257817.6029
15 | 45 | CONCLUIDO | 7.1974 | 13.89 | 11.78 | 117.83 | 2.4 | 6 | 117.75 | 39.72 | 16 | 0 | 17.03 | 14755.84 | 89.64 | 194.63 | 25.22 | 17.82 | 1542.68 | 0.71 | 0.77 | 1.15 | 0.1 | 0.5 | 10 | 208.8649 | 285.7782 | 258.5039 | 208864.8925 | 285778.1603 | 1.8805e-06 | 10 | 258503.8938

## RESULTADOS_10
Unnamed: 0 | Volume de calda [L] | STATUS | Capacidade operacional [ha/h] | Tempo de missao [h] | Tempo util [h] | Tempo por voo [min] | Autonomia Projetada [h] | N° Voos | MTOW [kg] | Massa Estrutura [kg] | Combustível [kg] | Abastecimentos | Massa gerador | Potência gerador [W] | Combustível consumido [L] | Calda cons [L] | Distância percorrida [km] | Distância Pulverizando [km] | RTL ACUMULADO[m] | EOC [km/km] | EOC [h/h] | Tempo de manobra [h] | Tempo rtl_rtw [h] | V pulv [m/s] | V desloc [m/s] | Preço Total por ha Simples [R$/ha] | Preço Total por ha Presumido [R$/ha] | Preço Total por ha Real [R$/ha] | Preço Total Simples [R$] | Preço Total Presumido [R$] | Prod CAPEX [ha/h/R$] | Dias Trabalhados | Preço Total Real [R$]
0 | 60 | CONCLUIDO | 5.3647 | 18.64 | 13.82 | 7.9 | 0.14 | 105 | 124.63 | 45 | 1 | 103 | 18.64 | 15605.44 | 144.32 | 194.65 | 88.76 | 17.82 | 32819.59 | 0.2 | 0.66 | 1.31 | 2.14 | 0.5 | 10 | 349.5153 | 478.2223 | 432.5814 | 349515.3079 | 478222.2639 | 1.3495e-06 | 13 | 432581.4022
1 | 60 | CONCLUIDO | 6.2527 | 15.99 | 12.63 | 15.79 | 0.28 | 48 | 125.95 | 45 | 2 | 46 | 18.95 | 15767.7 | 130.87 | 194.65 | 51.85 | 17.82 | 14650.35 | 0.34 | 0.72 | 1.21 | 0.95 | 0.5 | 10 | 282.6341 | 386.7124 | 349.8051 | 282634.0825 | 386712.4207 | 1.5729e-06 | 11 | 349805.13
2 | 60 | CONCLUIDO | 6.5582 | 15.25 | 12.3 | 23.06 | 0.42 | 32 | 127.27 | 45 | 3 | 30 | 19.27 | 15930.42 | 126.48 | 194.66 | 41.47 | 17.82 | 9537.43 | 0.43 | 0.74 | 1.19 | 0.61 | 0.5 | 10 | 259.3034 | 354.7903 | 320.9296 | 259303.3617 | 354790.2991 | 1.6498e-06 | 10 | 320929.6109
3 | 60 | CONCLUIDO | 6.7092 | 14.9 | 12.16 | 30.4 | 0.55 | 24 | 128.59 | 45 | 4 | 22 | 19.59 | 16093.6 | 124.17 | 194.63 | 37.08 | 17.82 | 7380.6 | 0.48 | 0.75 | 1.18 | 0.47 | 0.5 | 10 | 253.7417 | 347.1805 | 314.0461 | 253741.652 | 347180.5226 | 1.6877e-06 | 10 | 314046.1008
4 | 60 | CONCLUIDO | 6.8191 | 14.66 | 12.05 | 38.04 | 0.68 | 19 | 129.92 | 45 | 5 | 17 | 19.92 | 16257.24 | 122.12 | 194.63 | 33.61 | 17.82 | 5673.5 | 0.53 | 0.75 | 1.17 | 0.36 | 0.5 | 10 | 249.5294 | 341.4171 | 308.8327 | 249529.3664 | 341417.0875 | 1.7154e-06 | 10 | 308832.7198
5 | 60 | CONCLUIDO | 6.8784 | 14.54 | 12 | 44.99 | 0.81 | 16 | 131.25 | 45 | 6 | 14 | 20.25 | 16421.36 | 120.74 | 194.63 | 32.1 | 17.82 | 4935.27 | 0.56 | 0.76 | 1.16 | 0.31 | 0.5 | 10 | 247.1243 | 338.1264 | 305.8561 | 247124.3234 | 338126.4016 | 1.7303e-06 | 10 | 305856.0924
6 | 60 | CONCLUIDO | 6.9271 | 14.44 | 11.95 | 51.2 | 0.93 | 14 | 132.58 | 45 | 7 | 12 | 20.59 | 16585.95 | 119.31 | 194.63 | 30.52 | 17.82 | 4153.04 | 0.58 | 0.76 | 1.16 | 0.26 | 0.5 | 10 | 244.9198 | 335.1101 | 303.1276 | 244919.7884 | 335110.0596 | 1.7426e-06 | 10 | 303127.6259
7 | 60 | CONCLUIDO | 6.9715 | 14.34 | 11.91 | 59.53 | 1.06 | 12 | 133.92 | 45 | 8 | 10 | 20.93 | 16751.02 | 118.22 | 194.64 | 29.12 | 17.82 | 3461.63 | 0.61 | 0.76 | 1.16 | 0.22 | 0.5 | 10 | 243.1204 | 332.6481 | 300.9006 | 243120.429 | 332648.0967 | 1.7537e-06 | 10 | 300900.6293
8 | 60 | CONCLUIDO | 6.9919 | 14.3 | 11.89 | 64.85 | 1.18 | 11 | 135.27 | 45 | 9 | 9 | 21.27 | 16916.71 | 116.85 | 194.64 | 28.72 | 17.82 | 3267.93 | 0.62 | 0.76 | 1.15 | 0.2 | 0.5 | 10 | 241.62 | 330.5951 | 299.0436 | 241619.973 | 330595.1066 | 1.7589e-06 | 10 | 299043.5736
9 | 60 | CONCLUIDO | 7.0193 | 14.25 | 11.86 | 71.15 | 1.29 | 10 | 136.61 | 45 | 10 | 8 | 21.61 | 17082.76 | 115.85 | 194.63 | 27.64 | 17.82 | 2732.63 | 0.64 | 0.77 | 1.15 | 0.17 | 0.5 | 10 | 240.2603 | 328.7347 | 297.3608 | 240260.2989 | 328734.7406 | 1.7657e-06 | 10 | 297360.7583
10 | 60 | CONCLUIDO | 7.0358 | 14.21 | 11.85 | 79.01 | 1.41 | 9 | 137.96 | 45 | 11 | 7 | 21.96 | 17249.3 | 115.1 | 194.63 | 27.52 | 17.82 | 2677.8 | 0.65 | 0.77 | 1.15 | 0.16 | 0.5 | 10 | 239.3564 | 327.498 | 296.242 | 239356.397 | 327497.982 | 1.7699e-06 | 10 | 296242.0342
11 | 60 | CONCLUIDO | 7.067 | 14.15 | 11.81 | 88.6 | 1.52 | 8 | 139.32 | 45 | 12 | 6 | 22.32 | 17416.34 | 113.22 | 194.63 | 26.38 | 17.82 | 2112.59 | 0.68 | 0.77 | 1.15 | 0.13 | 0.5 | 10 | 237.2404 | 324.6028 | 293.6231 | 237240.3792 | 324602.7531 | 1.7777e-06 | 10 | 293623.122
12 | 60 | CONCLUIDO | 7.0594 | 14.17 | 11.83 | 88.72 | 1.63 | 8 | 140.67 | 45 | 13 | 6 | 22.68 | 17583.88 | 112.16 | 194.63 | 26.74 | 17.82 | 2292.44 | 0.67 | 0.77 | 1.15 | 0.14 | 0.5 | 10 | 236.6145 | 323.7464 | 292.8485 | 236614.4781 | 323746.3677 | 1.7758e-06 | 10 | 292848.4687
13 | 60 | CONCLUIDO | 7.0884 | 14.11 | 11.8 | 101.11 | 1.74 | 7 | 142.04 | 45 | 14 | 5 | 23.04 | 17751.93 | 112.05 | 194.63 | 25.85 | 17.82 | 1853.65 | 0.69 | 0.77 | 1.15 | 0.11 | 0.5 | 10 | 235.9432 | 322.8279 | 292.0177 | 235943.2171 | 322827.9188 | 1.7831e-06 | 10 | 292017.6753
14 | 60 | CONCLUIDO | 7.0796 | 14.12 | 11.81 | 101.26 | 1.85 | 7 | 143.4 | 45 | 15 | 5 | 23.41 | 17920.49 | 110.69 | 194.63 | 26.31 | 17.82 | 2081.55 | 0.68 | 0.77 | 1.15 | 0.13 | 0.5 | 10 | 235.0779 | 321.644 | 290.9467 | 235077.9258 | 321643.989 | 1.7809e-06 | 10 | 290946.7381
15 | 60 | CONCLUIDO | 7.1076 | 14.07 | 11.78 | 117.84 | 1.96 | 6 | 144.77 | 45 | 16 | 4 | 23.78 | 18089.56 | 109.03 | 194.63 | 25.43 | 17.82 | 1647.25 | 0.7 | 0.77 | 1.15 | 0.1 | 0.5 | 10 | 233.2449 | 319.1359 | 288.6781 | 233244.8892 | 319135.9474 | 1.788e-06 | 10 | 288678.0605
16 | 60 | CONCLUIDO | 7.1117 | 14.06 | 11.78 | 117.76 | 2.06 | 6 | 146.15 | 45 | 17 | 4 | 24.15 | 18259.16 | 108.74 | 194.64 | 25.11 | 17.82 | 1490.31 | 0.71 | 0.77 | 1.15 | 0.09 | 0.5 | 10 | 232.9548 | 318.739 | 288.319 | 232954.7656 | 318738.9876 | 1.789e-06 | 10 | 288318.986
17 | 60 | CONCLUIDO | 7.1083 | 14.07 | 11.78 | 117.83 | 2.16 | 6 | 147.53 | 45 | 18 | 4 | 24.53 | 18429.27 | 107.36 | 194.64 | 25.42 | 17.82 | 1641.71 | 0.7 | 0.77 | 1.14 | 0.1 | 0.5 | 10 | 231.9547 | 317.3707 | 287.0813 | 231954.7223 | 317370.6842 | 1.7881e-06 | 10 | 287081.2715
18 | 60 | CONCLUIDO | 7.1277 | 14.03 | 11.77 | 141.24 | 2.26 | 5 | 148.91 | 45 | 19 | 3 | 24.92 | 18599.92 | 105.37 | 194.63 | 25.03 | 17.82 | 1451.82 | 0.71 | 0.77 | 1.14 | 0.08 | 0.5 | 10 | 230.0874 | 314.8157 | 284.7701 | 230087.354 | 314815.6685 | 1.793e-06 | 10 | 284770.1029
19 | 60 | CONCLUIDO | 7.127 | 14.03 | 11.77 | 141.25 | 2.36 | 5 | 150.3 | 45 | 20 | 3 | 25.3 | 18771.1 | 106.11 | 194.63 | 25.06 | 17.82 | 1466.54 | 0.71 | 0.77 | 1.15 | 0.08 | 0.5 | 10 | 230.6637 | 315.6043 | 285.4834 | 230663.7061 | 315604.2589 | 1.7928e-06 | 10 | 285483.4314
20 | 60 | CONCLUIDO | 7.1259 | 14.03 | 11.77 | 141.28 | 2.45 | 5 | 151.69 | 45 | 21 | 2 | 25.7 | 18942.82 | 105.87 | 194.63 | 25.02 | 17.82 | 1450.15 | 0.71 | 0.77 | 1.15 | 0.09 | 0.5 | 10 | 230.4983 | 315.3779 | 285.2787 | 230498.2871 | 315377.9253 | 1.7926e-06 | 10 | 285278.6987
21 | 60 | CONCLUIDO | 7.1289 | 14.03 | 11.77 | 141.21 | 2.54 | 5 | 153.09 | 45 | 22 | 2 | 26.09 | 19115.09 | 105.11 | 194.63 | 24.85 | 17.82 | 1364.44 | 0.72 | 0.77 | 1.15 | 0.08 | 0.5 | 10 | 229.8695 | 314.5176 | 284.5005 | 229869.4941 | 314517.5829 | 1.7933e-06 | 10 | 284500.4662
22 | 60 | CONCLUIDO | 7.1279 | 14.03 | 11.77 | 141.23 | 2.64 | 5 | 154.49 | 45 | 23 | 1 | 26.49 | 19287.9 | 104.81 | 194.63 | 24.87 | 17.82 | 1373.93 | 0.72 | 0.77 | 1.15 | 0.08 | 0.5 | 10 | 229.6566 | 314.2263 | 284.2369 | 229656.5779 | 314226.2616 | 1.7931e-06 | 10 | 284236.9483
23 | 60 | CONCLUIDO | 7.1274 | 14.03 | 11.77 | 141.24 | 2.73 | 5 | 155.9 | 45 | 24 | 0 | 26.9 | 19461.27 | 105.64 | 194.63 | 24.88 | 17.82 | 1376.59 | 0.72 | 0.77 | 1.15 | 0.08 | 0.5 | 10 | 230.2984 | 315.1044 | 285.0312 | 230298.3534 | 315104.3671 | 1.7929e-06 | 10 | 285031.2486

## RESULTADOS_14
Unnamed: 0 | Volume de calda [L] | STATUS | Capacidade operacional [ha/h] | Tempo de missao [h] | Tempo util [h] | Tempo por voo [min] | Autonomia Projetada [h] | N° Voos | MTOW [kg] | Massa Estrutura [kg] | Combustível [kg] | Abastecimentos | Massa gerador | Potência gerador [W] | Combustível consumido [L] | Calda cons [L] | Distância percorrida [km] | Distância Pulverizando [km] | RTL ACUMULADO[m] | EOC [km/km] | EOC [h/h] | Tempo de manobra [h] | Tempo rtl_rtw [h] | V pulv [m/s] | V desloc [m/s] | Preço Total por ha Simples [R$/ha] | Preço Total por ha Presumido [R$/ha] | Preço Total por ha Real [R$/ha] | Preço Total Simples [R$] | Preço Total Presumido [R$] | Prod CAPEX [ha/h/R$] | Dias Trabalhados | Preço Total Real [R$]
0 | 80 | CONCLUIDO | 4.8342 | 20.69 | 14.27 | 6.74 | 0.11 | 127 | 159.12 | 50.28 | 1 | 125 | 27.84 | 19859.16 | 174.95 | 194.67 | 102.72 | 17.82 | 39686.23 | 0.17 | 0.64 | 1.35 | 2.58 | 0.5 | 10 | 433.9758 | 593.7848 | 537.1148 | 433975.7917 | 593784.8239 | 1.1673e-06 | 14 | 537114.8337
1 | 80 | CONCLUIDO | 5.8918 | 16.97 | 12.81 | 13.49 | 0.22 | 57 | 160.54 | 50.28 | 2 | 55 | 28.26 | 20034.4 | 156.36 | 194.64 | 57.51 | 17.82 | 17432.42 | 0.31 | 0.71 | 1.22 | 1.12 | 0.5 | 10 | 339.3966 | 464.3774 | 420.0579 | 339396.6306 | 464377.4431 | 1.4227e-06 | 12 | 420057.9117
2 | 80 | CONCLUIDO | 6.28 | 15.92 | 12.41 | 20.12 | 0.33 | 37 | 161.97 | 50.28 | 3 | 35 | 28.69 | 20210.21 | 150.78 | 194.65 | 44.64 | 17.82 | 11097.66 | 0.4 | 0.73 | 1.2 | 0.72 | 0.5 | 10 | 309.1086 | 422.936 | 382.5715 | 309108.5546 | 422935.9613 | 1.5164e-06 | 11 | 382571.5467
3 | 80 | CONCLUIDO | 6.4716 | 15.45 | 12.23 | 26.2 | 0.43 | 28 | 163.4 | 50.28 | 4 | 26 | 29.12 | 20386.62 | 147.96 | 194.64 | 39.14 | 17.82 | 8391.06 | 0.46 | 0.74 | 1.18 | 0.54 | 0.5 | 10 | 300.8312 | 411.6105 | 372.327 | 300831.174 | 411610.484 | 1.5627e-06 | 11 | 372326.9571
4 | 80 | CONCLUIDO | 6.6039 | 15.14 | 12.11 | 33.02 | 0.54 | 22 | 164.83 | 50.28 | 5 | 20 | 29.55 | 20563.61 | 146 | 194.63 | 35.38 | 17.82 | 6542.81 | 0.5 | 0.75 | 1.18 | 0.42 | 0.5 | 10 | 283.5519 | 387.9682 | 350.9411 | 283551.8877 | 387968.2021 | 1.5946e-06 | 10 | 350941.0614
5 | 80 | CONCLUIDO | 6.6724 | 14.99 | 12.05 | 38.05 | 0.64 | 19 | 166.27 | 50.28 | 6 | 17 | 29.99 | 20741.2 | 144.68 | 194.65 | 33.67 | 17.82 | 5701.33 | 0.53 | 0.75 | 1.17 | 0.36 | 0.5 | 10 | 280.5835 | 383.9067 | 347.2672 | 280583.472 | 383906.6849 | 1.6111e-06 | 10 | 347267.1697
6 | 80 | CONCLUIDO | 6.7455 | 14.82 | 11.98 | 44.94 | 0.74 | 16 | 167.72 | 50.28 | 7 | 14 | 30.44 | 20919.39 | 143.32 | 194.64 | 31.66 | 17.82 | 4711.59 | 0.56 | 0.76 | 1.16 | 0.3 | 0.5 | 10 | 277.5006 | 379.6885 | 343.4516 | 277500.5611 | 379688.5102 | 1.6288e-06 | 10 | 343451.5717
7 | 80 | CONCLUIDO | 6.793 | 14.72 | 11.95 | 51.2 | 0.84 | 14 | 169.17 | 50.28 | 8 | 12 | 30.89 | 21098.19 | 142.23 | 194.64 | 30.47 | 17.82 | 4127.25 | 0.58 | 0.76 | 1.16 | 0.26 | 0.5 | 10 | 275.4214 | 376.8437 | 340.8783 | 275421.429 | 376843.7499 | 1.6403e-06 | 10 | 340878.3113
8 | 80 | CONCLUIDO | 6.8155 | 14.67 | 11.93 | 55.06 | 0.94 | 13 | 170.62 | 50.28 | 9 | 11 | 31.34 | 21277.6 | 141.58 | 194.64 | 29.9 | 17.82 | 3845.44 | 0.6 | 0.76 | 1.16 | 0.24 | 0.5 | 10 | 274.3199 | 375.3366 | 339.515 | 274319.8965 | 375336.5845 | 1.6457e-06 | 10 | 339514.9877
9 | 80 | CONCLUIDO | 6.8442 | 14.61 | 11.9 | 59.5 | 1.03 | 12 | 172.08 | 50.28 | 10 | 10 | 31.8 | 21457.64 | 140.3 | 194.63 | 28.98 | 17.82 | 3393.29 | 0.61 | 0.76 | 1.16 | 0.21 | 0.5 | 10 | 272.5513 | 372.9168 | 337.3261 | 272551.3481 | 372916.7786 | 1.6526e-06 | 10 | 337326.1246
10 | 80 | CONCLUIDO | 6.8656 | 14.57 | 11.89 | 64.83 | 1.12 | 11 | 173.55 | 50.28 | 11 | 9 | 32.27 | 21638.31 | 139.53 | 194.65 | 28.49 | 17.82 | 3150.96 | 0.63 | 0.76 | 1.16 | 0.2 | 0.5 | 10 | 271.431 | 371.3838 | 335.9395 | 271430.9763 | 371383.8365 | 1.6578e-06 | 10 | 335939.4844
11 | 80 | CONCLUIDO | 6.8963 | 14.5 | 11.85 | 71.12 | 1.22 | 10 | 175.02 | 50.28 | 12 | 8 | 32.74 | 21819.6 | 139.07 | 194.64 | 27.59 | 17.82 | 2709.14 | 0.65 | 0.77 | 1.15 | 0.17 | 0.5 | 10 | 270.2567 | 369.7772 | 334.4862 | 270256.7221 | 369777.1701 | 1.6652e-06 | 10 | 334486.156
12 | 80 | CONCLUIDO | 6.9126 | 14.47 | 11.85 | 79.01 | 1.31 | 9 | 176.49 | 50.28 | 13 | 7 | 33.21 | 22001.54 | 138.8 | 194.66 | 27.46 | 17.82 | 2649.03 | 0.65 | 0.77 | 1.15 | 0.17 | 0.5 | 10 | 269.6897 | 369.0014 | 333.7844 | 269689.7412 | 369001.4017 | 1.6691e-06 | 10 | 333784.4258
13 | 80 | CONCLUIDO | 6.914 | 14.46 | 11.85 | 78.99 | 1.4 | 9 | 177.97 | 50.28 | 14 | 7 | 33.69 | 22184.13 | 137.42 | 194.63 | 27.44 | 17.82 | 2637.03 | 0.65 | 0.77 | 1.15 | 0.16 | 0.5 | 10 | 268.5732 | 367.4737 | 332.4026 | 268573.233 | 367473.7461 | 1.6695e-06 | 10 | 332402.5675
14 | 80 | CONCLUIDO | 6.9398 | 14.41 | 11.83 | 88.71 | 1.48 | 8 | 179.46 | 50.28 | 15 | 6 | 34.18 | 22367.38 | 136.52 | 194.63 | 26.82 | 17.82 | 2331.56 | 0.66 | 0.77 | 1.15 | 0.14 | 0.5 | 10 | 267.2469 | 365.659 | 330.761 | 267246.9191 | 365659.0249 | 1.6757e-06 | 10 | 330761.0408
15 | 80 | CONCLUIDO | 6.9428 | 14.4 | 11.82 | 88.66 | 1.57 | 8 | 180.95 | 50.28 | 16 | 6 | 34.67 | 22551.28 | 135.69 | 194.64 | 26.61 | 17.82 | 2227.11 | 0.67 | 0.77 | 1.15 | 0.13 | 0.5 | 10 | 266.4987 | 364.6353 | 329.835 | 266498.6934 | 364635.2695 | 1.6764e-06 | 10 | 329834.9911
16 | 80 | CONCLUIDO | 6.9686 | 14.35 | 11.8 | 101.14 | 1.65 | 7 | 182.45 | 50.28 | 17 | 5 | 35.17 | 22735.98 | 136.03 | 194.63 | 25.85 | 17.82 | 1852.74 | 0.69 | 0.77 | 1.15 | 0.11 | 0.5 | 10 | 266.1539 | 364.1635 | 329.4082 | 266153.8894 | 364163.4934 | 1.6827e-06 | 10 | 329408.2407
17 | 80 | CONCLUIDO | 6.9653 | 14.36 | 11.81 | 101.2 | 1.74 | 7 | 183.95 | 50.28 | 18 | 5 | 35.67 | 22921.24 | 135.25 | 194.63 | 26.22 | 17.82 | 2039.62 | 0.68 | 0.77 | 1.15 | 0.12 | 0.5 | 10 | 265.6476 | 363.4708 | 328.7817 | 265647.6384 | 363470.8184 | 1.6819e-06 | 10 | 328781.6736
18 | 80 | CONCLUIDO | 6.9684 | 14.35 | 11.8 | 101.15 | 1.82 | 7 | 185.46 | 50.28 | 19 | 5 | 36.18 | 23107.19 | 133.84 | 194.64 | 26 | 17.82 | 1926.05 | 0.69 | 0.77 | 1.15 | 0.11 | 0.5 | 10 | 264.4478 | 361.8292 | 327.2967 | 264447.8093 | 361829.1593 | 1.6826e-06 | 10 | 327296.6922
19 | 80 | CONCLUIDO | 6.993 | 14.3 | 11.78 | 117.82 | 1.9 | 6 | 186.97 | 50.28 | 20 | 4 | 36.69 | 23293.82 | 133.68 | 194.63 | 25.33 | 17.82 | 1596.12 | 0.7 | 0.77 | 1.15 | 0.1 | 0.5 | 10 | 263.7475 | 360.8709 | 326.4299 | 263747.4701 | 360870.9244 | 1.6886e-06 | 10 | 326429.9098
20 | 80 | CONCLUIDO | 6.9959 | 14.29 | 11.78 | 117.76 | 1.98 | 6 | 188.49 | 50.28 | 21 | 4 | 37.21 | 23481.16 | 133.47 | 194.63 | 25.19 | 17.82 | 1529.08 | 0.71 | 0.77 | 1.14 | 0.09 | 0.5 | 10 | 263.5245 | 360.5659 | 326.154 | 263524.5079 | 360565.8577 | 1.6893e-06 | 10 | 326153.9583
21 | 80 | CONCLUIDO | 6.9925 | 14.3 | 11.78 | 117.83 | 2.05 | 6 | 190.01 | 50.28 | 22 | 4 | 37.74 | 23669.2 | 132.76 | 194.63 | 25.46 | 17.82 | 1662.16 | 0.7 | 0.77 | 1.14 | 0.1 | 0.5 | 10 | 263.0418 | 359.9053 | 325.5565 | 263041.7564 | 359905.3356 | 1.6884e-06 | 10 | 325556.4755
22 | 80 | CONCLUIDO | 6.9895 | 14.31 | 11.79 | 117.89 | 2.13 | 6 | 191.55 | 50.28 | 23 | 4 | 38.27 | 23857.96 | 131.82 | 194.63 | 25.67 | 17.82 | 1765.6 | 0.69 | 0.77 | 1.15 | 0.1 | 0.5 | 10 | 262.4051 | 359.0342 | 324.7685 | 262405.0726 | 359034.1969 | 1.6877e-06 | 10 | 324768.4771
23 | 80 | CONCLUIDO | 7.0134 | 14.26 | 11.77 | 141.27 | 2.21 | 5 | 193.08 | 50.28 | 24 | 3 | 38.8 | 24047.45 | 131.41 | 194.64 | 25.15 | 17.82 | 1510.61 | 0.71 | 0.77 | 1.14 | 0.09 | 0.5 | 10 | 261.5342 | 357.8426 | 323.6906 | 261534.1695 | 357842.5888 | 1.6935e-06 | 10 | 323690.5943
24 | 80 | CONCLUIDO | 7.016 | 14.25 | 11.77 | 141.21 | 2.28 | 5 | 194.62 | 50.28 | 25 | 3 | 39.34 | 24237.67 | 131.69 | 194.63 | 25.03 | 17.82 | 1454.45 | 0.71 | 0.77 | 1.14 | 0.08 | 0.5 | 10 | 261.6989 | 358.068 | 323.8945 | 261698.8833 | 358067.9575 | 1.6941e-06 | 10 | 323894.4542
25 | 80 | CONCLUIDO | 7.0155 | 14.25 | 11.77 | 141.22 | 2.35 | 5 | 196.17 | 50.28 | 26 | 3 | 39.89 | 24428.62 | 131.33 | 194.63 | 25.02 | 17.82 | 1449.38 | 0.71 | 0.77 | 1.14 | 0.08 | 0.5 | 10 | 261.4297 | 357.6997 | 323.5613 | 261429.732 | 357699.6928 | 1.694e-06 | 10 | 323561.3361
26 | 80 | CONCLUIDO | 7.021 | 14.24 | 11.76 | 141.09 | 2.42 | 5 | 197.73 | 50.28 | 27 | 3 | 40.45 | 24620.33 | 130.09 | 194.63 | 24.65 | 17.82 | 1261.26 | 0.72 | 0.77 | 1.14 | 0.07 | 0.5 | 10 | 260.3242 | 356.187 | 322.193 | 260324.1587 | 356186.9987 | 1.6953e-06 | 10 | 322193.0114
27 | 80 | CONCLUIDO | 7.0192 | 14.25 | 11.76 | 141.13 | 2.49 | 5 | 199.29 | 50.28 | 28 | 3 | 41.01 | 24812.8 | 128.06 | 194.63 | 24.72 | 17.82 | 1298.95 | 0.72 | 0.77 | 1.14 | 0.07 | 0.5 | 10 | 258.7863 | 354.0828 | 320.2897 | 258786.3048 | 354082.8391 | 1.6949e-06 | 10 | 320289.6699
28 | 80 | CONCLUIDO | 7.0169 | 14.25 | 11.77 | 141.19 | 2.56 | 5 | 200.85 | 50.28 | 29 | 3 | 41.57 | 25006.03 | 127.51 | 194.63 | 24.95 | 17.82 | 1410.98 | 0.71 | 0.77 | 1.14 | 0.08 | 0.5 | 10 | 258.4389 | 353.6075 | 319.8597 | 258438.9024 | 353607.5078 | 1.6943e-06 | 10 | 319859.7035
29 | 80 | CONCLUIDO | 7.046 | 14.19 | 11.74 | 176.09 | 2.63 | 4 | 202.43 | 50.28 | 30 | 2 | 42.15 | 25200.04 | 125.2 | 194.64 | 24 | 17.82 | 942.38 | 0.74 | 0.77 | 1.14 | 0.05 | 0.5 | 10 | 255.9823 | 350.2463 | 316.8193 | 255982.3133 | 350246.2941 | 1.7014e-06 | 10 | 316819.2794
30 | 80 | CONCLUIDO | 7.0435 | 14.2 | 11.74 | 176.16 | 2.7 | 4 | 204.01 | 50.28 | 31 | 2 | 42.73 | 25394.96 | 126.05 | 194.63 | 24.21 | 17.82 | 1047.21 | 0.74 | 0.77 | 1.14 | 0.06 | 0.5 | 10 | 256.6873 | 351.2109 | 317.6918 | 256687.324 | 351210.9209 | 1.7008e-06 | 10 | 317691.8436
31 | 80 | CONCLUIDO | 7.0443 | 14.2 | 11.74 | 176.14 | 2.76 | 4 | 205.59 | 50.28 | 32 | 2 | 43.31 | 25590.57 | 126.76 | 194.63 | 24.16 | 17.82 | 1022.14 | 0.74 | 0.77 | 1.14 | 0.06 | 0.5 | 10 | 257.2203 | 351.9402 | 318.3515 | 257220.2941 | 351940.1542 | 1.7009e-06 | 10 | 318351.4798
32 | 80 | CONCLUIDO | 7.0449 | 14.19 | 11.74 | 176.12 | 2.83 | 4 | 207.19 | 50.28 | 33 | 2 | 43.91 | 25786.97 | 126.8 | 194.63 | 24.12 | 17.82 | 1004.49 | 0.74 | 0.77 | 1.14 | 0.06 | 0.5 | 10 | 257.2395 | 351.9664 | 318.3753 | 257239.5019 | 351966.4351 | 1.7011e-06 | 10 | 318375.2525
33 | 80 | CONCLUIDO | 7.0409 | 14.2 | 11.75 | 176.24 | 2.89 | 4 | 208.78 | 50.28 | 34 | 1 | 44.5 | 25984.2 | 127.03 | 194.65 | 24.3 | 17.82 | 1093.79 | 0.73 | 0.77 | 1.14 | 0.06 | 0.5 | 10 | 257.5288 | 352.3623 | 318.7333 | 257528.7934 | 352362.2565 | 1.7001e-06 | 10 | 318733.2973
34 | 80 | CONCLUIDO | 7.0429 | 14.2 | 11.75 | 176.18 | 2.96 | 4 | 210.39 | 50.28 | 35 | 1 | 45.11 | 26182.25 | 127.3 | 194.65 | 24.15 | 17.82 | 1018.41 | 0.74 | 0.77 | 1.14 | 0.06 | 0.5 | 10 | 257.6984 | 352.5943 | 318.9432 | 257698.3504 | 352594.2519 | 1.7006e-06 | 10 | 318943.1514
35 | 80 | CONCLUIDO | 7.044 | 14.2 | 11.74 | 176.15 | 3.02 | 4 | 212 | 50.28 | 36 | 0 | 45.72 | 26381.14 | 127.67 | 194.65 | 24.12 | 17.82 | 1002.23 | 0.74 | 0.77 | 1.14 | 0.06 | 0.5 | 10 | 257.9292 | 352.9101 | 319.2288 | 257929.1759 | 352910.0775 | 1.7009e-06 | 10 | 319228.835

## RESULTADOS_5
Unnamed: 0 | Volume de calda [L] | STATUS | Capacidade operacional [ha/h] | Tempo de missao [h] | Tempo util [h] | Tempo por voo [min] | Autonomia Projetada [h] | N° Voos | MTOW [kg] | Massa Estrutura [kg] | Combustível [kg] | Abastecimentos | Massa gerador | Potência gerador [W] | Combustível consumido [L] | Calda cons [L] | Distância percorrida [km] | Distância Pulverizando [km] | RTL ACUMULADO[m] | EOC [km/km] | EOC [h/h] | Tempo de manobra [h] | Tempo rtl_rtw [h] | V pulv [m/s] | V desloc [m/s] | Preço Total por ha Simples [R$/ha] | Preço Total por ha Presumido [R$/ha] | Preço Total por ha Real [R$/ha] | Preço Total Simples [R$] | Preço Total Presumido [R$] | Prod CAPEX [ha/h/R$] | Dias Trabalhados | Preço Total Real [R$]
0 | 35 | CONCLUIDO | 6.1109 | 16.36 | 13.18 | 10.54 | 0.22 | 75 | 80.84 | 35.1 | 1 | 73 | 9.74 | 10204.21 | 102.3 | 194.65 | 68.95 | 17.82 | 23063.76 | 0.26 | 0.69 | 1.26 | 1.49 | 0.5 | 10 | 245.0762 | 335.3241 | 303.3213 | 245076.2473 | 335324.1335 | 1.6465e-06 | 11 | 303321.2688
1 | 35 | CONCLUIDO | 6.7204 | 14.88 | 12.39 | 21.23 | 0.43 | 35 | 82.04 | 35.1 | 2 | 33 | 9.94 | 10352.53 | 94.49 | 194.64 | 44 | 17.82 | 10788.7 | 0.4 | 0.73 | 1.2 | 0.7 | 0.5 | 10 | 214.6445 | 293.6861 | 265.6571 | 214644.5188 | 293686.1001 | 1.8107e-06 | 10 | 265657.1109
2 | 35 | CONCLUIDO | 6.9335 | 14.42 | 12.13 | 31.66 | 0.63 | 23 | 83.25 | 35.1 | 3 | 21 | 10.15 | 10501.19 | 90.98 | 194.64 | 36.54 | 17.82 | 7119.28 | 0.49 | 0.75 | 1.17 | 0.45 | 0.5 | 10 | 207.9453 | 284.52 | 257.3658 | 207945.3467 | 284519.9973 | 1.8682e-06 | 10 | 257365.8081
3 | 35 | CONCLUIDO | 7.0436 | 14.2 | 12.01 | 42.4 | 0.83 | 17 | 84.46 | 35.1 | 4 | 15 | 10.36 | 10650.22 | 88.18 | 194.65 | 32.45 | 17.82 | 5100.68 | 0.55 | 0.76 | 1.17 | 0.33 | 0.5 | 10 | 203.9152 | 279.0058 | 252.3778 | 203915.1895 | 279005.7584 | 1.8978e-06 | 10 | 252377.8404
4 | 35 | CONCLUIDO | 7.1041 | 14.08 | 11.94 | 51.19 | 1.02 | 14 | 85.67 | 35.1 | 5 | 12 | 10.57 | 10799.59 | 86.35 | 194.64 | 30.31 | 17.82 | 4049.46 | 0.59 | 0.76 | 1.16 | 0.26 | 0.5 | 10 | 201.5209 | 275.7298 | 249.4145 | 201520.9118 | 275729.802 | 1.9141e-06 | 10 | 249414.5366
5 | 35 | CONCLUIDO | 7.1653 | 13.96 | 11.87 | 64.77 | 1.21 | 11 | 86.88 | 35.1 | 6 | 9 | 10.78 | 10949.33 | 83.44 | 194.63 | 28.23 | 17.82 | 3021.98 | 0.63 | 0.76 | 1.15 | 0.19 | 0.5 | 10 | 198.3378 | 271.3745 | 245.4749 | 198337.8139 | 271374.547 | 1.9306e-06 | 10 | 245474.9412
6 | 35 | CONCLUIDO | 7.182 | 13.92 | 11.86 | 71.16 | 1.39 | 10 | 88.1 | 35.1 | 7 | 8 | 11 | 11099.43 | 82.19 | 194.63 | 27.79 | 17.82 | 2808.74 | 0.64 | 0.77 | 1.15 | 0.17 | 0.5 | 10 | 197.1546 | 269.7556 | 244.0105 | 197154.6083 | 269755.6329 | 1.9351e-06 | 10 | 244010.5339
7 | 35 | CONCLUIDO | 7.1996 | 13.89 | 11.84 | 78.95 | 1.57 | 9 | 89.32 | 35.1 | 8 | 7 | 11.22 | 11249.89 | 79.6 | 194.63 | 27.38 | 17.82 | 2606.63 | 0.65 | 0.77 | 1.15 | 0.16 | 0.5 | 10 | 194.9294 | 266.711 | 241.2565 | 194929.4064 | 266711.0136 | 1.9399e-06 | 10 | 241256.4888
8 | 35 | CONCLUIDO | 7.2192 | 13.85 | 11.82 | 88.67 | 1.75 | 8 | 90.54 | 35.1 | 9 | 6 | 11.44 | 11400.71 | 77.18 | 194.63 | 26.64 | 17.82 | 2241.98 | 0.67 | 0.77 | 1.15 | 0.14 | 0.5 | 10 | 192.8194 | 263.8241 | 238.6451 | 192819.4457 | 263824.0721 | 1.9451e-06 | 10 | 238645.073
9 | 35 | CONCLUIDO | 7.2352 | 13.82 | 11.81 | 101.22 | 1.91 | 7 | 91.77 | 35.1 | 10 | 1 | 11.67 | 11551.91 | 77.23 | 194.64 | 25.91 | 17.82 | 1883.77 | 0.69 | 0.77 | 1.16 | 0.12 | 0.5 | 10 | 182.0952 | 249.1507 | 225.3721 | 182095.1765 | 249150.6539 | 1.9494e-06 | 9 | 225372.0652
10 | 35 | CONCLUIDO | 7.2341 | 13.82 | 11.81 | 101.24 | 2.08 | 7 | 93 | 35.1 | 11 | 0 | 11.9 | 11703.47 | 78.1 | 194.64 | 25.88 | 17.82 | 1866.19 | 0.69 | 0.77 | 1.16 | 0.12 | 0.5 | 10 | 182.7627 | 250.064 | 226.1982 | 182762.6775 | 250063.9582 | 1.9492e-06 | 9 | 226198.205

## RESULTADOS_8
Unnamed: 0 | Volume de calda [L] | STATUS | Capacidade operacional [ha/h] | Tempo de missao [h] | Tempo util [h] | Tempo por voo [min] | Autonomia Projetada [h] | N° Voos | MTOW [kg] | Massa Estrutura [kg] | Combustível [kg] | Abastecimentos | Massa gerador | Potência gerador [W] | Combustível consumido [L] | Calda cons [L] | Distância percorrida [km] | Distância Pulverizando [km] | RTL ACUMULADO[m] | EOC [km/km] | EOC [h/h] | Tempo de manobra [h] | Tempo rtl_rtw [h] | V pulv [m/s] | V desloc [m/s] | Preço Total por ha Simples [R$/ha] | Preço Total por ha Presumido [R$/ha] | Preço Total por ha Real [R$/ha] | Preço Total Simples [R$] | Preço Total Presumido [R$] | Prod CAPEX [ha/h/R$] | Dias Trabalhados | Preço Total Real [R$]
0 | 50 | CONCLUIDO | 5.6581 | 17.67 | 13.57 | 8.76 | 0.16 | 93 | 107.41 | 41.65 | 1 | 91 | 14.77 | 13481.73 | 128.22 | 194.66 | 80.79 | 17.82 | 28894.5 | 0.22 | 0.67 | 1.3 | 1.88 | 0.5 | 10 | 304.307 | 416.3663 | 376.6288 | 304306.9957 | 416366.2566 | 1.4585e-06 | 12 | 376628.8454
1 | 50 | CONCLUIDO | 6.4453 | 15.52 | 12.52 | 17.47 | 0.32 | 43 | 108.68 | 41.65 | 2 | 41 | 15.03 | 13638.32 | 117.19 | 194.64 | 48.55 | 17.82 | 13021.24 | 0.37 | 0.72 | 1.2 | 0.84 | 0.5 | 10 | 259.9727 | 355.7062 | 321.7581 | 259972.7307 | 355706.1593 | 1.6614e-06 | 11 | 321758.0627
2 | 50 | CONCLUIDO | 6.7258 | 14.87 | 12.21 | 26.16 | 0.48 | 28 | 109.96 | 41.65 | 3 | 26 | 15.31 | 13795.21 | 113.04 | 194.63 | 38.81 | 17.82 | 8228.1 | 0.46 | 0.74 | 1.18 | 0.52 | 0.5 | 10 | 238.949 | 326.9406 | 295.7378 | 238949.0221 | 326940.5937 | 1.7337e-06 | 10 | 295737.8423
3 | 50 | CONCLUIDO | 6.8564 | 14.58 | 12.08 | 34.52 | 0.63 | 21 | 111.23 | 41.65 | 4 | 19 | 15.58 | 13952.52 | 110.8 | 194.63 | 34.62 | 17.82 | 6168.91 | 0.51 | 0.75 | 1.17 | 0.4 | 0.5 | 10 | 234.3833 | 320.6936 | 290.0871 | 234383.3211 | 320693.6002 | 1.7673e-06 | 10 | 290087.0531
4 | 50 | CONCLUIDO | 6.9295 | 14.43 | 12.02 | 42.41 | 0.78 | 17 | 112.51 | 41.65 | 5 | 15 | 15.86 | 14110.24 | 109.05 | 194.63 | 32.61 | 17.82 | 5182.56 | 0.55 | 0.76 | 1.17 | 0.33 | 0.5 | 10 | 231.5492 | 316.8158 | 286.5794 | 231549.1885 | 316815.8149 | 1.7862e-06 | 10 | 286579.3582
5 | 50 | CONCLUIDO | 6.9969 | 14.29 | 11.94 | 51.19 | 0.93 | 14 | 113.79 | 41.65 | 6 | 12 | 16.14 | 14268.39 | 107.28 | 194.63 | 30.48 | 17.82 | 4132.39 | 0.58 | 0.76 | 1.16 | 0.26 | 0.5 | 10 | 228.798 | 313.0514 | 283.1743 | 228797.9507 | 313051.45 | 1.8035e-06 | 10 | 283174.2589
6 | 50 | CONCLUIDO | 7.0348 | 14.22 | 11.91 | 59.56 | 1.07 | 12 | 115.08 | 41.65 | 7 | 10 | 16.43 | 14426.96 | 105.93 | 194.64 | 29.53 | 17.82 | 3669.79 | 0.6 | 0.76 | 1.15 | 0.23 | 0.5 | 10 | 227.0413 | 310.6479 | 281.0001 | 227041.2582 | 310647.8658 | 1.8133e-06 | 10 | 281000.0695
7 | 50 | CONCLUIDO | 7.0574 | 14.17 | 11.89 | 64.85 | 1.21 | 11 | 116.37 | 41.65 | 8 | 9 | 16.72 | 14585.96 | 104.37 | 194.64 | 28.74 | 17.82 | 3277.02 | 0.62 | 0.76 | 1.15 | 0.2 | 0.5 | 10 | 225.4147 | 308.4223 | 278.9869 | 225414.7005 | 308422.3378 | 1.8191e-06 | 10 | 278986.9427
8 | 50 | CONCLUIDO | 7.082 | 14.12 | 11.86 | 71.17 | 1.35 | 10 | 117.66 | 41.65 | 9 | 8 | 17.01 | 14745.39 | 103.04 | 194.63 | 27.89 | 17.82 | 2856.52 | 0.64 | 0.77 | 1.15 | 0.18 | 0.5 | 10 | 223.9161 | 306.3719 | 277.1322 | 223916.1233 | 306371.9184 | 1.8255e-06 | 10 | 277132.2125
9 | 50 | CONCLUIDO | 7.0984 | 14.09 | 11.85 | 79.01 | 1.48 | 9 | 118.96 | 41.65 | 10 | 7 | 17.31 | 14905.25 | 102.01 | 194.66 | 27.67 | 17.82 | 2751.04 | 0.64 | 0.77 | 1.15 | 0.16 | 0.5 | 10 | 222.8405 | 304.9002 | 275.8009 | 222840.4697 | 304900.1616 | 1.8297e-06 | 10 | 275800.9182
10 | 50 | CONCLUIDO | 7.1218 | 14.04 | 11.83 | 88.71 | 1.61 | 8 | 120.26 | 41.65 | 11 | 6 | 17.61 | 15065.56 | 99.9 | 194.63 | 26.78 | 17.82 | 2311.86 | 0.67 | 0.77 | 1.15 | 0.14 | 0.5 | 10 | 220.8092 | 302.1209 | 273.2869 | 220809.2339 | 302120.9353 | 1.8357e-06 | 10 | 273286.9372
11 | 50 | CONCLUIDO | 7.1492 | 13.99 | 11.8 | 101.11 | 1.74 | 7 | 121.56 | 41.65 | 12 | 5 | 17.91 | 15226.31 | 98.63 | 194.63 | 25.83 | 17.82 | 1845.16 | 0.69 | 0.77 | 1.15 | 0.11 | 0.5 | 10 | 219.3437 | 300.1157 | 271.4731 | 219343.659 | 300115.671 | 1.8428e-06 | 10 | 271473.0526
12 | 50 | CONCLUIDO | 7.1454 | 14 | 11.8 | 101.17 | 1.87 | 7 | 122.87 | 41.65 | 13 | 5 | 18.22 | 15387.5 | 97.93 | 194.64 | 26.16 | 17.82 | 2006.09 | 0.68 | 0.77 | 1.14 | 0.12 | 0.5 | 10 | 218.8676 | 299.4643 | 270.8839 | 218867.6065 | 299464.3149 | 1.8418e-06 | 10 | 270883.861
13 | 50 | CONCLUIDO | 7.1682 | 13.95 | 11.78 | 117.81 | 1.99 | 6 | 124.18 | 41.65 | 14 | 4 | 18.53 | 15549.15 | 95.72 | 194.63 | 25.38 | 17.82 | 1625.37 | 0.7 | 0.77 | 1.14 | 0.09 | 0.5 | 10 | 216.7955 | 296.6292 | 268.3193 | 216795.5125 | 296629.1845 | 1.8477e-06 | 10 | 268319.3115
14 | 50 | CONCLUIDO | 7.1697 | 13.95 | 11.78 | 117.78 | 2.11 | 6 | 125.49 | 41.65 | 15 | 4 | 18.84 | 15711.24 | 94.89 | 194.63 | 25.28 | 17.82 | 1573.61 | 0.7 | 0.77 | 1.14 | 0.09 | 0.5 | 10 | 216.1436 | 295.7372 | 267.5125 | 216143.6064 | 295737.2178 | 1.8481e-06 | 10 | 267512.4728
15 | 50 | CONCLUIDO | 7.1672 | 13.95 | 11.78 | 117.83 | 2.23 | 6 | 126.81 | 41.65 | 16 | 3 | 19.16 | 15873.8 | 93.67 | 194.63 | 25.38 | 17.82 | 1620.93 | 0.7 | 0.77 | 1.15 | 0.1 | 0.5 | 10 | 215.2536 | 294.5195 | 266.4109 | 215253.5922 | 294519.4611 | 1.8474e-06 | 10 | 266410.9371
16 | 50 | CONCLUIDO | 7.1622 | 13.96 | 11.79 | 117.93 | 2.34 | 6 | 128.13 | 41.65 | 17 | 1 | 19.48 | 16036.82 | 92.49 | 194.63 | 25.57 | 17.82 | 1716.36 | 0.7 | 0.77 | 1.15 | 0.11 | 0.5 | 10 | 214.4563 | 293.4286 | 265.4242 | 214456.3368 | 293428.6211 | 1.8462e-06 | 10 | 265424.2053
17 | 50 | CONCLUIDO | 7.1851 | 13.92 | 11.77 | 141.25 | 2.46 | 5 | 129.46 | 41.65 | 18 | 0 | 19.81 | 16200.3 | 93.03 | 194.63 | 24.93 | 17.82 | 1404.45 | 0.71 | 0.77 | 1.15 | 0.08 | 0.5 | 10 | 214.4845 | 293.4672 | 265.4591 | 214484.5252 | 293467.1897 | 1.8521e-06 | 10 | 265459.093

## RESULTADOS_3
Unnamed: 0 | Volume de calda [L] | STATUS | Capacidade operacional [ha/h] | Tempo de missao [h] | Tempo util [h] | Tempo por voo [min] | Autonomia Projetada [h] | N° Voos | MTOW [kg] | Massa Estrutura [kg] | Combustível [kg] | Abastecimentos | Massa gerador | Potência gerador [W] | Combustível consumido [L] | Calda cons [L] | Distância percorrida [km] | Distância Pulverizando [km] | RTL ACUMULADO[m] | EOC [km/km] | EOC [h/h] | Tempo de manobra [h] | Tempo rtl_rtw [h] | V pulv [m/s] | V desloc [m/s] | Preço Total por ha Simples [R$/ha] | Preço Total por ha Presumido [R$/ha] | Preço Total por ha Real [R$/ha] | Preço Total Simples [R$] | Preço Total Presumido [R$] | Prod CAPEX [ha/h/R$] | Dias Trabalhados | Preço Total Real [R$]
0 | 25 | CONCLUIDO | 6.451 | 15.5 | 12.87 | 12.87 | 0.28 | 60 | 61.76 | 28.92 | 1 | 58 | 6.84 | 7851.41 | 82.12 | 194.64 | 59.13 | 17.82 | 18230.34 | 0.3 | 0.71 | 1.24 | 1.19 | 0.5 | 10 | 211.6451 | 289.5821 | 261.9448 | 211645.0823 | 289582.1388 | 1.8052e-06 | 11 | 261944.8259
1 | 25 | CONCLUIDO | 6.9237 | 14.44 | 12.24 | 25.33 | 0.55 | 29 | 62.92 | 28.92 | 2 | 27 | 7 | 7994.37 | 75.98 | 194.65 | 39.65 | 17.82 | 8642.7 | 0.45 | 0.74 | 1.19 | 0.56 | 0.5 | 10 | 188.6029 | 258.0549 | 233.4265 | 188602.9397 | 258054.8627 | 1.9375e-06 | 10 | 233426.4688
2 | 25 | CONCLUIDO | 7.0912 | 14.1 | 12.04 | 38.03 | 0.81 | 19 | 64.08 | 28.92 | 3 | 17 | 7.16 | 8137.65 | 72.34 | 194.63 | 33.37 | 17.82 | 5554.25 | 0.53 | 0.75 | 1.17 | 0.36 | 0.5 | 10 | 183.3658 | 250.8892 | 226.9447 | 183365.8046 | 250889.1834 | 1.9844e-06 | 10 | 226944.6719
3 | 25 | CONCLUIDO | 7.1803 | 13.93 | 11.94 | 51.16 | 1.07 | 14 | 65.25 | 28.92 | 4 | 12 | 7.33 | 8281.25 | 69.48 | 194.63 | 30.24 | 17.82 | 4013.65 | 0.59 | 0.76 | 1.16 | 0.25 | 0.5 | 10 | 179.9926 | 246.2738 | 222.7697 | 179992.5536 | 246273.7526 | 2.0093e-06 | 10 | 222769.7313
4 | 25 | CONCLUIDO | 7.2266 | 13.84 | 11.89 | 64.85 | 1.31 | 11 | 66.42 | 28.92 | 5 | 8 | 7.49 | 8425.16 | 66.46 | 194.64 | 28.55 | 17.82 | 3181.57 | 0.62 | 0.76 | 1.16 | 0.2 | 0.5 | 10 | 177.1215 | 242.3454 | 219.2163 | 177121.4888 | 242345.4351 | 2.0223e-06 | 10 | 219216.3269
5 | 25 | CONCLUIDO | 7.2589 | 13.78 | 11.86 | 79.04 | 1.55 | 9 | 67.59 | 28.92 | 6 | 1 | 7.66 | 8569.4 | 63.93 | 194.63 | 27.4 | 17.82 | 2617.81 | 0.65 | 0.77 | 1.16 | 0.17 | 0.5 | 10 | 164.7013 | 225.3516 | 203.8443 | 164701.2799 | 225351.5572 | 2.0313e-06 | 9 | 203844.3209
6 | 25 | CONCLUIDO | 7.2597 | 13.77 | 11.85 | 79.03 | 1.78 | 9 | 68.76 | 28.92 | 7 | 0 | 7.83 | 8713.95 | 64.9 | 194.63 | 27.34 | 17.82 | 2586.82 | 0.65 | 0.77 | 1.16 | 0.17 | 0.5 | 10 | 165.4001 | 226.3077 | 204.7093 | 165400.1231 | 226307.7454 | 2.0315e-06 | 9 | 204709.2518

## RESULTADOS_15
Unnamed: 0 | Volume de calda [L] | STATUS | Capacidade operacional [ha/h] | Tempo de missao [h] | Tempo util [h] | Tempo por voo [min] | Autonomia Projetada [h] | N° Voos | MTOW [kg] | Massa Estrutura [kg] | Combustível [kg] | Abastecimentos | Massa gerador | Potência gerador [W] | Combustível consumido [L] | Calda cons [L] | Distância percorrida [km] | Distância Pulverizando [km] | RTL ACUMULADO[m] | EOC [km/km] | EOC [h/h] | Tempo de manobra [h] | Tempo rtl_rtw [h] | V pulv [m/s] | V desloc [m/s] | Preço Total por ha Simples [R$/ha] | Preço Total por ha Presumido [R$/ha] | Preço Total por ha Real [R$/ha] | Preço Total Simples [R$] | Preço Total Presumido [R$] | Prod CAPEX [ha/h/R$] | Dias Trabalhados | Preço Total Real [R$]
0 | 85 | CONCLUIDO | 4.7127 | 21.22 | 14.37 | 6.53 | 0.11 | 132 | 167.88 | 51.39 | 1 | 130 | 30.49 | 20939.59 | 182.46 | 194.67 | 105.94 | 17.82 | 41274.45 | 0.17 | 0.63 | 1.36 | 2.68 | 0.5 | 10 | 453.3941 | 620.3538 | 561.1481 | 453394.1136 | 620353.8286 | 1.1277e-06 | 14 | 561148.1298
1 | 85 | CONCLUIDO | 5.7838 | 17.29 | 12.88 | 12.88 | 0.21 | 60 | 169.33 | 51.39 | 2 | 58 | 30.94 | 21118.46 | 162.87 | 194.66 | 59.37 | 17.82 | 18345.96 | 0.3 | 0.7 | 1.24 | 1.2 | 0.5 | 10 | 352.1264 | 481.7948 | 435.813 | 352126.3654 | 481794.8279 | 1.384e-06 | 12 | 435813.0057
2 | 85 | CONCLUIDO | 6.1942 | 16.14 | 12.45 | 19.15 | 0.31 | 39 | 170.79 | 51.39 | 3 | 37 | 31.4 | 21297.94 | 156.91 | 194.65 | 46.33 | 17.82 | 11933.5 | 0.38 | 0.73 | 1.2 | 0.76 | 0.5 | 10 | 319.5259 | 437.1894 | 395.4647 | 319525.8827 | 437189.4092 | 1.4822e-06 | 11 | 395464.6656
3 | 85 | CONCLUIDO | 6.4057 | 15.61 | 12.26 | 25.36 | 0.41 | 29 | 172.25 | 51.39 | 4 | 27 | 31.86 | 21478.05 | 153.91 | 194.63 | 40.08 | 17.82 | 8860.35 | 0.44 | 0.74 | 1.18 | 0.57 | 0.5 | 10 | 310.1027 | 424.2962 | 383.8019 | 310102.6876 | 424296.1779 | 1.5329e-06 | 11 | 383801.9462
4 | 85 | CONCLUIDO | 6.5424 | 15.28 | 12.13 | 31.65 | 0.51 | 23 | 173.71 | 51.39 | 5 | 21 | 32.32 | 21658.78 | 151.78 | 194.65 | 36.48 | 17.82 | 7089.36 | 0.49 | 0.75 | 1.17 | 0.45 | 0.5 | 10 | 292.1884 | 399.7851 | 361.6302 | 292188.4232 | 399785.091 | 1.5656e-06 | 10 | 361630.163
5 | 85 | CONCLUIDO | 6.6421 | 15.06 | 12.04 | 38.02 | 0.61 | 19 | 175.18 | 51.39 | 6 | 17 | 32.79 | 21840.16 | 149.89 | 194.63 | 33.37 | 17.82 | 5554.17 | 0.53 | 0.75 | 1.17 | 0.35 | 0.5 | 10 | 287.7438 | 393.7038 | 356.1293 | 287743.8339 | 393703.808 | 1.5894e-06 | 10 | 356129.2691
6 | 85 | CONCLUIDO | 6.6871 | 14.95 | 12.01 | 42.37 | 0.7 | 17 | 176.66 | 51.39 | 7 | 15 | 33.27 | 22022.17 | 149.26 | 194.65 | 32.34 | 17.82 | 5047.2 | 0.55 | 0.76 | 1.16 | 0.32 | 0.5 | 10 | 286.0011 | 391.3193 | 353.9724 | 286001.1105 | 391319.3369 | 1.6002e-06 | 10 | 353972.3686
7 | 85 | CONCLUIDO | 6.7373 | 14.84 | 11.96 | 47.85 | 0.8 | 15 | 178.14 | 51.39 | 8 | 13 | 33.75 | 22204.83 | 148.01 | 194.63 | 30.99 | 17.82 | 4384.25 | 0.57 | 0.76 | 1.16 | 0.28 | 0.5 | 10 | 283.5831 | 388.0109 | 350.9797 | 283583.1183 | 388010.9333 | 1.6122e-06 | 10 | 350979.7144
8 | 85 | CONCLUIDO | 6.7868 | 14.73 | 11.92 | 55.02 | 0.89 | 13 | 179.63 | 51.39 | 9 | 11 | 34.24 | 22388.15 | 147.13 | 194.63 | 29.82 | 17.82 | 3806.62 | 0.6 | 0.76 | 1.15 | 0.23 | 0.5 | 10 | 281.5497 | 385.2288 | 348.4631 | 281549.7342 | 385228.7674 | 1.6241e-06 | 10 | 348463.0745
9 | 85 | CONCLUIDO | 6.808 | 14.69 | 11.91 | 59.55 | 0.98 | 12 | 181.12 | 51.39 | 10 | 10 | 34.73 | 22572.13 | 146.64 | 194.63 | 29.36 | 17.82 | 3581.78 | 0.61 | 0.76 | 1.16 | 0.22 | 0.5 | 10 | 280.6228 | 383.9605 | 347.3159 | 280622.8394 | 383960.549 | 1.6291e-06 | 10 | 347315.8931
10 | 85 | CONCLUIDO | 6.8366 | 14.63 | 11.88 | 64.81 | 1.07 | 11 | 182.62 | 51.39 | 11 | 9 | 35.22 | 22756.91 | 145.67 | 194.63 | 28.47 | 17.82 | 3144.38 | 0.63 | 0.76 | 1.15 | 0.2 | 0.5 | 10 | 279.0772 | 381.8457 | 345.4029 | 279077.161 | 381845.6836 | 1.636e-06 | 10 | 345402.8675
11 | 85 | CONCLUIDO | 6.8603 | 14.58 | 11.87 | 71.19 | 1.16 | 10 | 184.12 | 51.39 | 12 | 8 | 35.73 | 22942.24 | 144.55 | 194.64 | 27.94 | 17.82 | 2883.39 | 0.64 | 0.77 | 1.15 | 0.18 | 0.5 | 10 | 277.6076 | 379.835 | 343.5841 | 277607.649 | 379835.0326 | 1.6416e-06 | 10 | 343584.1102
12 | 85 | CONCLUIDO | 6.8842 | 14.53 | 11.85 | 78.99 | 1.24 | 9 | 185.63 | 51.39 | 13 | 7 | 36.24 | 23128.27 | 143.85 | 194.63 | 27.33 | 17.82 | 2585.06 | 0.65 | 0.77 | 1.15 | 0.16 | 0.5 | 10 | 276.4406 | 378.2383 | 342.1397 | 276440.6204 | 378238.2525 | 1.6474e-06 | 10 | 342139.7245
13 | 85 | CONCLUIDO | 6.8826 | 14.53 | 11.85 | 79.01 | 1.33 | 9 | 187.14 | 51.39 | 14 | 7 | 36.75 | 23314.98 | 143.92 | 194.66 | 27.54 | 17.82 | 2687.22 | 0.65 | 0.77 | 1.15 | 0.17 | 0.5 | 10 | 276.5321 | 378.3634 | 342.2529 | 276532.0835 | 378363.3964 | 1.647e-06 | 10 | 342252.9249
14 | 85 | CONCLUIDO | 6.9162 | 14.46 | 11.82 | 88.61 | 1.41 | 8 | 188.66 | 51.39 | 15 | 6 | 37.27 | 23502.4 | 142.81 | 194.64 | 26.35 | 17.82 | 2098.68 | 0.68 | 0.77 | 1.15 | 0.13 | 0.5 | 10 | 274.7986 | 375.9915 | 340.1074 | 274798.5747 | 375991.5332 | 1.655e-06 | 10 | 340107.429
15 | 85 | CONCLUIDO | 6.9134 | 14.46 | 11.82 | 88.66 | 1.49 | 8 | 190.19 | 51.39 | 16 | 6 | 37.79 | 23690.52 | 142.12 | 194.63 | 26.69 | 17.82 | 2266.6 | 0.67 | 0.77 | 1.15 | 0.13 | 0.5 | 10 | 274.3177 | 375.3336 | 339.5123 | 274317.6888 | 375333.5639 | 1.6543e-06 | 10 | 339512.2554
16 | 85 | CONCLUIDO | 6.941 | 14.41 | 11.8 | 101.12 | 1.57 | 7 | 191.72 | 51.39 | 17 | 5 | 38.33 | 23879.37 | 141.05 | 194.63 | 25.79 | 17.82 | 1824.44 | 0.69 | 0.77 | 1.15 | 0.11 | 0.5 | 10 | 272.7998 | 373.2567 | 337.6336 | 272799.7649 | 373256.6734 | 1.661e-06 | 10 | 337633.5804
17 | 85 | CONCLUIDO | 6.9363 | 14.42 | 11.81 | 101.2 | 1.65 | 7 | 193.26 | 51.39 | 18 | 5 | 38.86 | 24068.93 | 141.73 | 194.63 | 26.18 | 17.82 | 2018.69 | 0.68 | 0.77 | 1.15 | 0.12 | 0.5 | 10 | 273.4709 | 374.175 | 338.4643 | 273470.9437 | 374175.0099 | 1.6598e-06 | 10 | 338464.2721
18 | 85 | CONCLUIDO | 6.9351 | 14.42 | 11.81 | 101.23 | 1.73 | 7 | 194.8 | 51.39 | 19 | 5 | 39.41 | 24259.23 | 140.93 | 194.63 | 26.22 | 17.82 | 2038.91 | 0.68 | 0.77 | 1.15 | 0.12 | 0.5 | 10 | 272.8696 | 373.3522 | 337.72 | 272869.553 | 373352.1605 | 1.6595e-06 | 10 | 337719.9543
19 | 85 | CONCLUIDO | 6.9658 | 14.36 | 11.78 | 117.8 | 1.81 | 6 | 196.35 | 51.39 | 20 | 4 | 39.96 | 24450.27 | 139.33 | 194.63 | 25.32 | 17.82 | 1590.59 | 0.7 | 0.77 | 1.15 | 0.09 | 0.5 | 10 | 270.8464 | 370.584 | 335.216 | 270846.4371 | 370584.0442 | 1.6669e-06 | 10 | 335216.0231
20 | 85 | CONCLUIDO | 6.965 | 14.36 | 11.78 | 117.82 | 1.88 | 6 | 197.9 | 51.39 | 21 | 4 | 40.51 | 24642.07 | 139.83 | 194.63 | 25.35 | 17.82 | 1607.51 | 0.7 | 0.77 | 1.15 | 0.1 | 0.5 | 10 | 271.2543 | 371.1421 | 335.7208 | 271254.3033 | 371142.1046 | 1.6667e-06 | 10 | 335720.8231
21 | 85 | CONCLUIDO | 6.9686 | 14.35 | 11.77 | 117.74 | 1.96 | 6 | 199.46 | 51.39 | 22 | 4 | 41.07 | 24834.62 | 139.35 | 194.63 | 25.16 | 17.82 | 1513.02 | 0.71 | 0.77 | 1.14 | 0.09 | 0.5 | 10 | 270.7672 | 370.4756 | 335.1179 | 270767.1671 | 370475.5834 | 1.6676e-06 | 10 | 335117.9137
22 | 85 | CONCLUIDO | 6.963 | 14.36 | 11.79 | 117.86 | 2.03 | 6 | 201.03 | 51.39 | 23 | 4 | 41.64 | 25027.94 | 138.85 | 194.63 | 25.5 | 17.82 | 1682.42 | 0.7 | 0.77 | 1.15 | 0.1 | 0.5 | 10 | 270.5663 | 370.2007 | 334.8693 | 270566.2563 | 370200.6884 | 1.6662e-06 | 10 | 334869.2543
23 | 85 | CONCLUIDO | 6.9627 | 14.36 | 11.79 | 117.86 | 2.1 | 6 | 202.61 | 51.39 | 24 | 4 | 42.21 | 25222.04 | 138.14 | 194.64 | 25.47 | 17.82 | 1668.24 | 0.7 | 0.77 | 1.15 | 0.1 | 0.5 | 10 | 270.0178 | 369.4502 | 334.1904 | 270017.7698 | 369450.225 | 1.6661e-06 | 10 | 334190.4141
24 | 85 | CONCLUIDO | 6.9857 | 14.32 | 11.77 | 141.28 | 2.17 | 5 | 204.19 | 51.39 | 25 | 3 | 42.79 | 25417.05 | 137.33 | 194.63 | 25.07 | 17.82 | 1474.88 | 0.71 | 0.77 | 1.15 | 0.09 | 0.5 | 10 | 268.8272 | 367.8212 | 332.7168 | 268827.1608 | 367821.1812 | 1.6716e-06 | 10 | 332716.8439
25 | 85 | CONCLUIDO | 6.9868 | 14.31 | 11.77 | 141.25 | 2.24 | 5 | 205.77 | 51.39 | 26 | 3 | 43.38 | 25612.75 | 138.04 | 194.63 | 25.11 | 17.82 | 1490.93 | 0.71 | 0.77 | 1.14 | 0.08 | 0.5 | 10 | 269.3569 | 368.546 | 333.3725 | 269356.9134 | 368546.0121 | 1.6719e-06 | 10 | 333372.4979
26 | 85 | CONCLUIDO | 6.9869 | 14.31 | 11.77 | 141.25 | 2.31 | 5 | 207.37 | 51.39 | 27 | 3 | 43.97 | 25809.25 | 137.7 | 194.63 | 25.09 | 17.82 | 1483.18 | 0.71 | 0.77 | 1.14 | 0.08 | 0.5 | 10 | 269.09 | 368.1808 | 333.0421 | 269089.972 | 368180.7711 | 1.6719e-06 | 10 | 333042.115
27 | 85 | CONCLUIDO | 6.9899 | 14.31 | 11.76 | 141.17 | 2.38 | 5 | 208.97 | 51.39 | 28 | 3 | 44.57 | 26006.56 | 136.98 | 194.63 | 24.83 | 17.82 | 1352.4 | 0.72 | 0.77 | 1.14 | 0.08 | 0.5 | 10 | 268.4313 | 367.2795 | 332.2269 | 268431.2882 | 367279.5309 | 1.6727e-06 | 10 | 332226.8879
28 | 85 | CONCLUIDO | 6.9922 | 14.3 | 11.76 | 141.12 | 2.45 | 5 | 210.57 | 51.39 | 29 | 3 | 45.18 | 26204.71 | 135.36 | 194.63 | 24.59 | 17.82 | 1232.78 | 0.72 | 0.77 | 1.15 | 0.07 | 0.5 | 10 | 267.122 | 365.4881 | 330.6064 | 267121.9912 | 365488.0929 | 1.6732e-06 | 10 | 330606.4223
29 | 85 | CONCLUIDO | 6.991 | 14.3 | 11.76 | 141.15 | 2.51 | 5 | 212.19 | 51.39 | 30 | 3 | 45.79 | 26403.69 | 134.26 | 194.64 | 24.76 | 17.82 | 1317.8 | 0.72 | 0.77 | 1.14 | 0.08 | 0.5 | 10 | 266.2908 | 364.3508 | 329.5777 | 266290.7923 | 364350.8099 | 1.6729e-06 | 10 | 329577.68
30 | 85 | CONCLUIDO | 6.9884 | 14.31 | 11.77 | 141.21 | 2.58 | 5 | 213.81 | 51.39 | 31 | 3 | 46.41 | 26603.52 | 133.15 | 194.63 | 24.81 | 17.82 | 1344.42 | 0.72 | 0.77 | 1.15 | 0.08 | 0.5 | 10 | 265.5151 | 363.2894 | 328.6176 | 265515.0596 | 363289.4183 | 1.6723e-06 | 10 | 328617.5861
31 | 85 | CONCLUIDO | 7.0195 | 14.25 | 11.74 | 176.07 | 2.64 | 4 | 215.43 | 51.39 | 32 | 2 | 47.04 | 26804.21 | 132.07 | 194.63 | 24.02 | 17.82 | 952.36 | 0.74 | 0.77 | 1.14 | 0.05 | 0.5 | 10 | 263.9345 | 361.1268 | 326.6614 | 263934.4926 | 361126.8168 | 1.6797e-06 | 10 | 326661.3802
32 | 85 | CONCLUIDO | 7.0162 | 14.25 | 11.74 | 176.17 | 2.7 | 4 | 217.07 | 51.39 | 33 | 2 | 47.68 | 27005.77 | 132.92 | 194.63 | 24.23 | 17.82 | 1056.38 | 0.74 | 0.77 | 1.14 | 0.06 | 0.5 | 10 | 264.661 | 362.1208 | 327.5605 | 264660.9634 | 362120.8062 | 1.6789e-06 | 10 | 327560.5047
33 | 85 | CONCLUIDO | 7.0204 | 14.24 | 11.74 | 176.04 | 2.76 | 4 | 218.71 | 51.39 | 34 | 2 | 48.32 | 27208.22 | 133.42 | 194.63 | 23.99 | 17.82 | 939.27 | 0.74 | 0.77 | 1.14 | 0.05 | 0.5 | 10 | 264.9627 | 362.5336 | 327.9339 | 264962.6506 | 362533.5879 | 1.68e-06 | 10 | 327933.8911
34 | 85 | CONCLUIDO | 7.0163 | 14.25 | 11.74 | 176.17 | 2.82 | 4 | 220.36 | 51.39 | 35 | 2 | 48.97 | 27411.55 | 133.62 | 194.63 | 24.23 | 17.82 | 1056.66 | 0.74 | 0.77 | 1.14 | 0.06 | 0.5 | 10 | 265.2018 | 362.8609 | 328.2299 | 265201.8487 | 362860.8693 | 1.679e-06 | 10 | 328229.9372
35 | 85 | CONCLUIDO | 7.0167 | 14.25 | 11.74 | 176.15 | 2.88 | 4 | 222.01 | 51.39 | 36 | 2 | 49.62 | 27615.8 | 133.47 | 194.63 | 24.19 | 17.82 | 1038.19 | 0.74 | 0.77 | 1.14 | 0.06 | 0.5 | 10 | 265.0773 | 362.6905 | 328.0758 | 265077.2973 | 362690.4525 | 1.6791e-06 | 10 | 328075.7848
36 | 85 | CONCLUIDO | 7.0195 | 14.25 | 11.74 | 176.07 | 2.94 | 4 | 223.68 | 51.39 | 37 | 2 | 50.29 | 27821.09 | 133.1 | 194.63 | 24 | 17.82 | 942.35 | 0.74 | 0.77 | 1.14 | 0.05 | 0.5 | 10 | 264.733 | 362.2194 | 327.6497 | 264733.0135 | 362219.3883 | 1.6797e-06 | 10 | 327649.6782
37 | 85 | CONCLUIDO | 7.0188 | 14.25 | 11.74 | 176.09 | 3 | 4 | 225.35 | 51.39 | 38 | 1 | 50.96 | 28027.19 | 132.82 | 194.63 | 24.03 | 17.82 | 958.93 | 0.74 | 0.77 | 1.14 | 0.05 | 0.5 | 10 | 264.5302 | 361.942 | 327.3987 | 264530.2444 | 361941.9507 | 1.6796e-06 | 10 | 327398.7189
38 | 85 | CONCLUIDO | 7.0185 | 14.25 | 11.74 | 176.1 | 3.05 | 4 | 227.03 | 51.39 | 39 | 1 | 51.64 | 28234.24 | 133.05 | 194.63 | 24.03 | 17.82 | 957.4 | 0.74 | 0.77 | 1.14 | 0.05 | 0.5 | 10 | 264.7147 | 362.1943 | 327.627 | 264714.7117 | 362194.347 | 1.6795e-06 | 10 | 327627.0268
39 | 85 | CONCLUIDO | 7.0189 | 14.25 | 11.74 | 176.09 | 3.11 | 4 | 228.71 | 51.39 | 40 | 0 | 52.32 | 28442.24 | 133.48 | 194.63 | 23.95 | 17.82 | 916.28 | 0.74 | 0.77 | 1.14 | 0.05 | 0.5 | 10 | 265.0399 | 362.6393 | 328.0295 | 265039.9181 | 362639.3086 | 1.6796e-06 | 10 | 328029.522

## RESULTADOS_2
Unnamed: 0 | Volume de calda [L] | STATUS | Capacidade operacional [ha/h] | Tempo de missao [h] | Tempo util [h] | Tempo por voo [min] | Autonomia Projetada [h] | N° Voos | MTOW [kg] | Massa Estrutura [kg] | Combustível [kg] | Abastecimentos | Massa gerador | Potência gerador [W] | Combustível consumido [L] | Calda cons [L] | Distância percorrida [km] | Distância Pulverizando [km] | RTL ACUMULADO[m] | EOC [km/km] | EOC [h/h] | Tempo de manobra [h] | Tempo rtl_rtw [h] | V pulv [m/s] | V desloc [m/s] | Preço Total por ha Simples [R$/ha] | Preço Total por ha Presumido [R$/ha] | Preço Total por ha Real [R$/ha] | Preço Total Simples [R$] | Preço Total Presumido [R$] | Prod CAPEX [ha/h/R$] | Dias Trabalhados | Preço Total Real [R$]
0 | 20 | CONCLUIDO | 6.6222 | 15.1 | 12.72 | 14.67 | 0.34 | 52 | 51.33 | 24.83 | 1 | 50 | 5.51 | 6564.78 | 70.52 | 194.65 | 54.11 | 17.82 | 15759.42 | 0.33 | 0.71 | 1.23 | 1.03 | 0.5 | 10 | 184.1834 | 252.0078 | 227.9566 | 184183.3916 | 252007.842 | 1.8965e-06 | 10 | 227956.5673
1 | 20 | CONCLUIDO | 7.0372 | 14.21 | 12.16 | 29.18 | 0.66 | 25 | 52.47 | 24.83 | 2 | 23 | 5.64 | 6705.1 | 64.66 | 194.64 | 37.11 | 17.82 | 7391.56 | 0.48 | 0.75 | 1.17 | 0.47 | 0.5 | 10 | 173.6316 | 237.5705 | 214.8971 | 173631.6293 | 237570.4552 | 2.0153e-06 | 10 | 214897.0644
2 | 20 | CONCLUIDO | 7.174 | 13.94 | 12 | 44.98 | 0.97 | 16 | 53.61 | 24.83 | 3 | 14 | 5.78 | 6845.59 | 60.63 | 194.63 | 32.22 | 17.82 | 4993.27 | 0.55 | 0.76 | 1.16 | 0.31 | 0.5 | 10 | 168.8755 | 231.0628 | 209.0105 | 168875.4555 | 231062.8485 | 2.0545e-06 | 10 | 209010.5345
3 | 20 | CONCLUIDO | 7.2445 | 13.8 | 11.91 | 59.55 | 1.27 | 12 | 54.75 | 24.83 | 4 | 6 | 5.92 | 6986.39 | 57.58 | 194.65 | 29.24 | 17.82 | 3523.42 | 0.61 | 0.76 | 1.16 | 0.22 | 0.5 | 10 | 155.8647 | 213.2609 | 192.9076 | 155864.6861 | 213260.9398 | 2.0747e-06 | 9 | 192907.615
4 | 20 | CONCLUIDO | 7.2534 | 13.79 | 11.9 | 64.93 | 1.55 | 11 | 55.89 | 24.83 | 5 | 0 | 6.07 | 7127.49 | 57.75 | 194.63 | 28.77 | 17.82 | 3292.24 | 0.62 | 0.76 | 1.17 | 0.22 | 0.5 | 10 | 155.8933 | 213.3001 | 192.9431 | 155893.33 | 213300.1316 | 2.0772e-06 | 9 | 192943.0664

## RESULTADOS_11
Unnamed: 0 | Volume de calda [L] | STATUS | Capacidade operacional [ha/h] | Tempo de missao [h] | Tempo util [h] | Tempo por voo [min] | Autonomia Projetada [h] | N° Voos | MTOW [kg] | Massa Estrutura [kg] | Combustível [kg] | Abastecimentos | Massa gerador | Potência gerador [W] | Combustível consumido [L] | Calda cons [L] | Distância percorrida [km] | Distância Pulverizando [km] | RTL ACUMULADO[m] | EOC [km/km] | EOC [h/h] | Tempo de manobra [h] | Tempo rtl_rtw [h] | V pulv [m/s] | V desloc [m/s] | Preço Total por ha Simples [R$/ha] | Preço Total por ha Presumido [R$/ha] | Preço Total por ha Real [R$/ha] | Preço Total Simples [R$] | Preço Total Presumido [R$] | Prod CAPEX [ha/h/R$] | Dias Trabalhados | Preço Total Real [R$]
0 | 65 | CONCLUIDO | 5.2373 | 19.09 | 13.92 | 7.59 | 0.13 | 110 | 133.21 | 46.47 | 1 | 108 | 20.75 | 16663.42 | 151.87 | 194.68 | 91.73 | 17.82 | 34278.53 | 0.19 | 0.65 | 1.32 | 2.23 | 0.5 | 10 | 366.2152 | 501.0718 | 453.2502 | 366215.2054 | 501071.8003 | 1.303e-06 | 13 | 453250.2109
1 | 65 | CONCLUIDO | 6.1441 | 16.28 | 12.71 | 14.95 | 0.26 | 51 | 134.55 | 46.47 | 2 | 49 | 21.09 | 16828.84 | 137.74 | 194.64 | 53.86 | 17.82 | 15636.69 | 0.33 | 0.71 | 1.23 | 1.02 | 0.5 | 10 | 294.6571 | 403.1629 | 364.6856 | 294657.1125 | 403162.8606 | 1.5286e-06 | 11 | 364685.5631
2 | 65 | CONCLUIDO | 6.491 | 15.41 | 12.33 | 22.41 | 0.39 | 33 | 135.9 | 46.47 | 3 | 31 | 21.43 | 16994.64 | 132.81 | 194.63 | 42.11 | 17.82 | 9853.62 | 0.42 | 0.74 | 1.19 | 0.64 | 0.5 | 10 | 280.3327 | 383.5636 | 346.9568 | 280332.7006 | 383563.5683 | 1.6149e-06 | 11 | 346956.7997
3 | 65 | CONCLUIDO | 6.6568 | 15.02 | 12.16 | 29.19 | 0.52 | 25 | 137.25 | 46.47 | 4 | 23 | 21.78 | 17160.92 | 130.17 | 194.65 | 37.3 | 17.82 | 7488.51 | 0.48 | 0.75 | 1.17 | 0.47 | 0.5 | 10 | 262.3392 | 358.944 | 324.6869 | 262339.1831 | 358944.044 | 1.6561e-06 | 10 | 324686.9282
4 | 65 | CONCLUIDO | 6.7571 | 14.8 | 12.07 | 36.22 | 0.64 | 20 | 138.6 | 46.47 | 5 | 18 | 22.13 | 17327.69 | 128.49 | 194.64 | 34.33 | 17.82 | 6027.6 | 0.52 | 0.75 | 1.17 | 0.39 | 0.5 | 10 | 258.5288 | 353.7304 | 319.9709 | 258528.7514 | 353730.4431 | 1.6811e-06 | 10 | 319970.9061
5 | 65 | CONCLUIDO | 6.8259 | 14.65 | 12.01 | 42.38 | 0.76 | 17 | 139.95 | 46.47 | 6 | 15 | 22.49 | 17494.97 | 127.07 | 194.64 | 32.41 | 17.82 | 5082.63 | 0.55 | 0.76 | 1.16 | 0.32 | 0.5 | 10 | 255.7719 | 349.9584 | 316.5589 | 255771.9258 | 349958.4328 | 1.6982e-06 | 10 | 316558.8911
6 | 65 | CONCLUIDO | 6.8946 | 14.5 | 11.94 | 51.18 | 0.88 | 14 | 141.31 | 46.47 | 7 | 12 | 22.85 | 17662.75 | 125.35 | 194.63 | 30.56 | 17.82 | 4174.1 | 0.58 | 0.76 | 1.15 | 0.26 | 0.5 | 10 | 252.8038 | 345.8973 | 312.8854 | 252803.8226 | 345897.3431 | 1.7153e-06 | 10 | 312885.3861
7 | 65 | CONCLUIDO | 6.9136 | 14.46 | 11.93 | 55.06 | 0.99 | 13 | 142.68 | 46.47 | 8 | 11 | 23.21 | 17831.04 | 124.4 | 194.63 | 29.98 | 17.82 | 3889.71 | 0.59 | 0.76 | 1.16 | 0.24 | 0.5 | 10 | 251.6494 | 344.3178 | 311.4566 | 251649.4072 | 344317.8209 | 1.72e-06 | 10 | 311456.6114
8 | 65 | CONCLUIDO | 6.9641 | 14.36 | 11.88 | 64.8 | 1.11 | 11 | 144.05 | 46.47 | 9 | 9 | 23.58 | 17999.83 | 122.98 | 194.63 | 28.44 | 17.82 | 3125.76 | 0.63 | 0.76 | 1.15 | 0.19 | 0.5 | 10 | 249.4022 | 341.2431 | 308.6753 | 249402.1804 | 341243.066 | 1.7326e-06 | 10 | 308675.3067
9 | 65 | CONCLUIDO | 6.9839 | 14.32 | 11.87 | 71.2 | 1.22 | 10 | 145.42 | 46.47 | 10 | 8 | 23.95 | 18169.15 | 121.89 | 194.63 | 28.01 | 17.82 | 2917.98 | 0.64 | 0.77 | 1.15 | 0.18 | 0.5 | 10 | 248.1443 | 339.522 | 307.1185 | 248144.299 | 339521.9772 | 1.7375e-06 | 10 | 307118.4762
10 | 65 | CONCLUIDO | 7.0047 | 14.28 | 11.85 | 79.01 | 1.33 | 9 | 146.8 | 46.47 | 11 | 7 | 24.33 | 18338.99 | 121.1 | 194.63 | 27.51 | 17.82 | 2671.87 | 0.65 | 0.77 | 1.15 | 0.16 | 0.5 | 10 | 247.077 | 338.0616 | 305.7975 | 247076.958 | 338061.5942 | 1.7427e-06 | 10 | 305797.4701
11 | 65 | CONCLUIDO | 7.0032 | 14.28 | 11.85 | 79.03 | 1.43 | 9 | 148.18 | 46.47 | 12 | 7 | 24.71 | 18509.36 | 120.51 | 194.63 | 27.64 | 17.82 | 2737.16 | 0.64 | 0.77 | 1.15 | 0.17 | 0.5 | 10 | 246.6465 | 337.4726 | 305.2647 | 246646.5062 | 337472.631 | 1.7423e-06 | 10 | 305264.7168
12 | 65 | CONCLUIDO | 7.028 | 14.23 | 11.83 | 88.73 | 1.54 | 8 | 149.56 | 46.47 | 13 | 6 | 25.1 | 18680.25 | 119 | 194.63 | 26.84 | 17.82 | 2344.33 | 0.66 | 0.77 | 1.15 | 0.14 | 0.5 | 10 | 244.9554 | 335.1588 | 303.1717 | 244955.4165 | 335158.8075 | 1.7484e-06 | 10 | 303171.7213
13 | 65 | CONCLUIDO | 7.0585 | 14.17 | 11.8 | 101.11 | 1.64 | 7 | 150.95 | 46.47 | 14 | 5 | 25.49 | 18851.69 | 117.35 | 194.63 | 25.84 | 17.82 | 1848.18 | 0.69 | 0.77 | 1.15 | 0.11 | 0.5 | 10 | 243.035 | 332.5312 | 300.7948 | 243034.9603 | 332531.1546 | 1.756e-06 | 10 | 300794.8479
14 | 65 | CONCLUIDO | 7.054 | 14.18 | 11.81 | 101.19 | 1.74 | 7 | 152.35 | 46.47 | 15 | 5 | 25.88 | 19023.66 | 118.09 | 194.63 | 26.2 | 17.82 | 2029.36 | 0.68 | 0.77 | 1.15 | 0.12 | 0.5 | 10 | 243.7175 | 333.465 | 301.6396 | 243717.4961 | 333465.0302 | 1.7549e-06 | 10 | 301639.5958
15 | 65 | CONCLUIDO | 7.0498 | 14.18 | 11.81 | 101.26 | 1.84 | 7 | 153.75 | 46.47 | 16 | 5 | 26.28 | 19196.18 | 116.71 | 194.63 | 26.41 | 17.82 | 2131.98 | 0.67 | 0.77 | 1.15 | 0.13 | 0.5 | 10 | 242.7282 | 332.1114 | 300.4151 | 242728.1617 | 332111.3793 | 1.7539e-06 | 10 | 300415.1353
16 | 65 | CONCLUIDO | 7.0777 | 14.13 | 11.79 | 117.85 | 1.94 | 6 | 155.15 | 46.47 | 17 | 4 | 26.68 | 19369.26 | 115.39 | 194.63 | 25.4 | 17.82 | 1632.15 | 0.7 | 0.77 | 1.15 | 0.1 | 0.5 | 10 | 241.1534 | 329.9567 | 298.4661 | 241153.3759 | 329956.6878 | 1.7608e-06 | 10 | 298466.0846
17 | 65 | CONCLUIDO | 7.0831 | 14.12 | 11.77 | 117.74 | 2.04 | 6 | 156.56 | 46.47 | 18 | 4 | 27.09 | 19542.89 | 115.13 | 194.63 | 25.13 | 17.82 | 1497.07 | 0.71 | 0.77 | 1.14 | 0.09 | 0.5 | 10 | 240.7971 | 329.4692 | 298.0251 | 240797.1054 | 329469.2228 | 1.7622e-06 | 10 | 298025.1426
18 | 65 | CONCLUIDO | 7.0787 | 14.13 | 11.78 | 117.83 | 2.13 | 6 | 157.97 | 46.47 | 19 | 4 | 27.5 | 19717.08 | 113.94 | 194.63 | 25.39 | 17.82 | 1628.35 | 0.7 | 0.77 | 1.15 | 0.1 | 0.5 | 10 | 239.9903 | 328.3654 | 297.0266 | 239990.3335 | 328365.362 | 1.7611e-06 | 10 | 297026.6327
19 | 65 | CONCLUIDO | 7.1017 | 14.08 | 11.76 | 141.18 | 2.22 | 5 | 159.39 | 46.47 | 20 | 3 | 27.92 | 19891.97 | 111.59 | 194.63 | 24.83 | 17.82 | 1350.8 | 0.72 | 0.77 | 1.14 | 0.08 | 0.5 | 10 | 237.7277 | 325.2695 | 294.2263 | 237727.7136 | 325269.5456 | 1.7668e-06 | 10 | 294226.2766
20 | 65 | CONCLUIDO | 7.1003 | 14.08 | 11.77 | 141.21 | 2.31 | 5 | 160.81 | 46.47 | 21 | 3 | 28.34 | 20067.32 | 112.87 | 194.63 | 25 | 17.82 | 1437.44 | 0.71 | 0.77 | 1.14 | 0.08 | 0.5 | 10 | 238.7633 | 326.6865 | 295.508 | 238763.283 | 326686.4574 | 1.7664e-06 | 10 | 295507.9604
21 | 65 | CONCLUIDO | 7.0992 | 14.09 | 11.77 | 141.24 | 2.4 | 5 | 162.24 | 46.47 | 22 | 3 | 28.77 | 20243.25 | 112.15 | 194.64 | 25.09 | 17.82 | 1484.84 | 0.71 | 0.77 | 1.14 | 0.08 | 0.5 | 10 | 238.2303 | 325.9573 | 294.8484 | 238230.3407 | 325957.2622 | 1.7662e-06 | 10 | 294848.3586
22 | 65 | CONCLUIDO | 7.1065 | 14.07 | 11.76 | 141.06 | 2.49 | 5 | 163.67 | 46.47 | 23 | 3 | 29.2 | 20419.76 | 110 | 194.63 | 24.57 | 17.82 | 1225.41 | 0.73 | 0.77 | 1.14 | 0.07 | 0.5 | 10 | 236.4281 | 323.4914 | 292.6178 | 236428.0968 | 323491.3525 | 1.768e-06 | 10 | 292617.7919
23 | 65 | CONCLUIDO | 7.1019 | 14.08 | 11.76 | 141.17 | 2.58 | 5 | 165.1 | 46.47 | 24 | 2 | 29.64 | 20596.86 | 108.02 | 194.63 | 24.76 | 17.82 | 1315.62 | 0.72 | 0.77 | 1.15 | 0.08 | 0.5 | 10 | 234.9887 | 321.5219 | 290.8363 | 234988.7164 | 321521.9287 | 1.7668e-06 | 10 | 290836.3271
24 | 65 | CONCLUIDO | 7.0998 | 14.08 | 11.77 | 141.22 | 2.66 | 5 | 166.54 | 46.47 | 25 | 1 | 30.08 | 20774.56 | 107.9 | 194.63 | 24.92 | 17.82 | 1397.1 | 0.72 | 0.77 | 1.15 | 0.08 | 0.5 | 10 | 234.9624 | 321.486 | 290.8038 | 234962.4315 | 321485.9646 | 1.7663e-06 | 10 | 290803.7953
25 | 65 | CONCLUIDO | 7.1006 | 14.08 | 11.77 | 141.2 | 2.74 | 5 | 167.99 | 46.47 | 26 | 1 | 30.52 | 20952.87 | 107.6 | 194.63 | 24.84 | 17.82 | 1357.55 | 0.72 | 0.77 | 1.15 | 0.08 | 0.5 | 10 | 234.7191 | 321.1531 | 290.5027 | 234719.136 | 321153.0769 | 1.7665e-06 | 10 | 290502.678
26 | 65 | CONCLUIDO | 7.102 | 14.08 | 11.76 | 141.17 | 2.82 | 5 | 169.44 | 46.47 | 27 | 1 | 30.97 | 21131.78 | 107.12 | 194.63 | 24.74 | 17.82 | 1306.56 | 0.72 | 0.77 | 1.15 | 0.08 | 0.5 | 10 | 234.2974 | 320.5761 | 289.9807 | 234297.4133 | 320576.0573 | 1.7669e-06 | 10 | 289980.7283
27 | 65 | CONCLUIDO | 7.1265 | 14.03 | 11.74 | 176.15 | 2.9 | 4 | 170.9 | 46.47 | 28 | 0 | 31.43 | 21311.32 | 107.68 | 194.63 | 24.11 | 17.82 | 996.25 | 0.74 | 0.77 | 1.14 | 0.06 | 0.5 | 10 | 234.2583 | 320.5226 | 289.9324 | 234258.3397 | 320522.5952 | 1.773e-06 | 10 | 289932.3686

## RESULTADOS_13
Unnamed: 0 | Volume de calda [L] | STATUS | Capacidade operacional [ha/h] | Tempo de missao [h] | Tempo util [h] | Tempo por voo [min] | Autonomia Projetada [h] | N° Voos | MTOW [kg] | Massa Estrutura [kg] | Combustível [kg] | Abastecimentos | Massa gerador | Potência gerador [W] | Combustível consumido [L] | Calda cons [L] | Distância percorrida [km] | Distância Pulverizando [km] | RTL ACUMULADO[m] | EOC [km/km] | EOC [h/h] | Tempo de manobra [h] | Tempo rtl_rtw [h] | V pulv [m/s] | V desloc [m/s] | Preço Total por ha Simples [R$/ha] | Preço Total por ha Presumido [R$/ha] | Preço Total por ha Real [R$/ha] | Preço Total Simples [R$] | Preço Total Presumido [R$] | Prod CAPEX [ha/h/R$] | Dias Trabalhados | Preço Total Real [R$]
0 | 75 | CONCLUIDO | 4.9711 | 20.12 | 14.14 | 7.01 | 0.12 | 121 | 150.44 | 49.1 | 1 | 119 | 25.34 | 18787.76 | 167.15 | 194.65 | 99.25 | 17.82 | 37980.99 | 0.18 | 0.64 | 1.32 | 2.45 | 0.5 | 10 | 414.1017 | 566.5922 | 512.5175 | 414101.7021 | 566592.2176 | 1.2117e-06 | 14 | 512517.4516
1 | 75 | CONCLUIDO | 5.9755 | 16.74 | 12.78 | 13.94 | 0.23 | 55 | 151.83 | 49.1 | 2 | 53 | 25.73 | 18959.54 | 150.26 | 194.63 | 56.47 | 17.82 | 16923.7 | 0.32 | 0.71 | 1.22 | 1.09 | 0.5 | 10 | 316.5384 | 433.1019 | 391.7672 | 316538.4352 | 433101.8517 | 1.4566e-06 | 11 | 391767.2189
2 | 75 | CONCLUIDO | 6.3381 | 15.78 | 12.4 | 20.67 | 0.35 | 36 | 153.23 | 49.1 | 3 | 34 | 26.13 | 19131.85 | 145.21 | 194.65 | 44.48 | 17.82 | 11023.84 | 0.4 | 0.73 | 1.2 | 0.71 | 0.5 | 10 | 300.1805 | 410.7202 | 371.5217 | 300180.5095 | 410720.2161 | 1.545e-06 | 11 | 371521.6552
3 | 75 | CONCLUIDO | 6.5375 | 15.3 | 12.2 | 27.1 | 0.46 | 27 | 154.63 | 49.1 | 4 | 25 | 26.53 | 19304.72 | 142.03 | 194.63 | 38.36 | 17.82 | 8009.36 | 0.46 | 0.74 | 1.17 | 0.51 | 0.5 | 10 | 279.9234 | 383.0036 | 346.4503 | 279923.424 | 383003.5781 | 1.5936e-06 | 10 | 346450.2542
4 | 75 | CONCLUIDO | 6.6432 | 15.05 | 12.1 | 33.01 | 0.57 | 22 | 156.03 | 49.1 | 5 | 20 | 26.94 | 19478.15 | 140.28 | 194.63 | 35.32 | 17.82 | 6513.81 | 0.5 | 0.75 | 1.17 | 0.42 | 0.5 | 10 | 275.5796 | 377.0601 | 341.074 | 275579.5708 | 377060.1265 | 1.6193e-06 | 10 | 341074.0373
5 | 75 | CONCLUIDO | 6.742 | 14.83 | 12.01 | 40.02 | 0.67 | 18 | 157.44 | 49.1 | 6 | 16 | 27.35 | 19652.13 | 138.62 | 194.63 | 32.39 | 17.82 | 5066.14 | 0.55 | 0.76 | 1.16 | 0.32 | 0.5 | 10 | 271.6347 | 371.6626 | 336.1916 | 271634.7185 | 371662.6056 | 1.6434e-06 | 10 | 336191.6481
6 | 75 | CONCLUIDO | 6.7714 | 14.77 | 12 | 45.01 | 0.78 | 16 | 158.86 | 49.1 | 7 | 14 | 27.77 | 19826.68 | 137.85 | 194.64 | 32.29 | 17.82 | 5025.72 | 0.55 | 0.76 | 1.16 | 0.32 | 0.5 | 10 | 270.3182 | 369.8613 | 334.5623 | 270318.2322 | 369861.3308 | 1.6506e-06 | 10 | 334562.2845
7 | 75 | CONCLUIDO | 6.8253 | 14.65 | 11.95 | 51.2 | 0.88 | 14 | 160.28 | 49.1 | 8 | 12 | 28.19 | 20001.93 | 136.59 | 194.63 | 30.48 | 17.82 | 4131.07 | 0.58 | 0.76 | 1.16 | 0.26 | 0.5 | 10 | 267.9483 | 366.6187 | 331.6292 | 267948.3458 | 366618.7478 | 1.6637e-06 | 10 | 331629.169
8 | 75 | CONCLUIDO | 6.8681 | 14.56 | 11.92 | 59.58 | 0.99 | 12 | 161.71 | 49.1 | 9 | 10 | 28.61 | 20177.64 | 135.72 | 194.63 | 29.62 | 17.82 | 3712.19 | 0.6 | 0.76 | 1.16 | 0.23 | 0.5 | 10 | 266.2289 | 364.2661 | 329.5011 | 266228.9139 | 364266.1451 | 1.6742e-06 | 10 | 329501.0955
9 | 75 | CONCLUIDO | 6.9009 | 14.49 | 11.88 | 64.79 | 1.09 | 11 | 163.13 | 49.1 | 10 | 9 | 29.04 | 20353.94 | 134.34 | 194.63 | 28.36 | 17.82 | 3086.16 | 0.63 | 0.76 | 1.15 | 0.19 | 0.5 | 10 | 264.3065 | 361.6358 | 327.1218 | 264306.4869 | 361635.7957 | 1.6822e-06 | 10 | 327121.7829
10 | 75 | CONCLUIDO | 6.9192 | 14.45 | 11.87 | 71.22 | 1.18 | 10 | 164.57 | 49.1 | 11 | 8 | 29.47 | 20530.82 | 133.42 | 194.63 | 28.05 | 17.82 | 2937.32 | 0.64 | 0.76 | 1.16 | 0.18 | 0.5 | 10 | 263.1648 | 360.0736 | 325.7087 | 263164.7547 | 360073.6273 | 1.6866e-06 | 10 | 325708.7057
11 | 75 | CONCLUIDO | 6.9451 | 14.4 | 11.85 | 78.98 | 1.28 | 9 | 166.01 | 49.1 | 12 | 7 | 29.91 | 20708.3 | 132.59 | 194.63 | 27.35 | 17.82 | 2595.36 | 0.65 | 0.77 | 1.15 | 0.16 | 0.5 | 10 | 261.9097 | 358.3564 | 324.1554 | 261909.6848 | 358356.3854 | 1.6929e-06 | 10 | 324155.3549
12 | 75 | CONCLUIDO | 6.9432 | 14.4 | 11.85 | 79.01 | 1.38 | 9 | 167.45 | 49.1 | 13 | 7 | 30.36 | 20886.38 | 132.43 | 194.63 | 27.68 | 17.82 | 2758.82 | 0.64 | 0.77 | 1.15 | 0.16 | 0.5 | 10 | 261.8234 | 358.2384 | 324.0486 | 261823.4489 | 358238.3937 | 1.6925e-06 | 10 | 324048.6242
13 | 75 | CONCLUIDO | 6.9767 | 14.33 | 11.81 | 88.59 | 1.47 | 8 | 168.9 | 49.1 | 14 | 6 | 30.81 | 21065.06 | 130.96 | 194.63 | 26.43 | 17.82 | 2138.31 | 0.67 | 0.77 | 1.14 | 0.13 | 0.5 | 10 | 259.8581 | 355.5493 | 321.6161 | 259858.0657 | 355549.2697 | 1.7006e-06 | 10 | 321616.1464
14 | 75 | CONCLUIDO | 6.9724 | 14.34 | 11.82 | 88.66 | 1.56 | 8 | 170.35 | 49.1 | 15 | 6 | 31.26 | 21244.37 | 130.37 | 194.63 | 26.63 | 17.82 | 2236.66 | 0.67 | 0.77 | 1.15 | 0.13 | 0.5 | 10 | 259.5176 | 355.0834 | 321.1947 | 259517.568 | 355083.3857 | 1.6996e-06 | 10 | 321194.7257
15 | 75 | CONCLUIDO | 6.9972 | 14.29 | 11.8 | 101.15 | 1.65 | 7 | 171.81 | 49.1 | 16 | 5 | 31.72 | 21424.29 | 129.86 | 194.63 | 26.05 | 17.82 | 1953.35 | 0.68 | 0.77 | 1.14 | 0.11 | 0.5 | 10 | 258.5563 | 353.7682 | 320.0051 | 258556.3439 | 353768.1964 | 1.7056e-06 | 10 | 320005.0563
16 | 75 | CONCLUIDO | 6.9934 | 14.3 | 11.81 | 101.22 | 1.74 | 7 | 173.28 | 49.1 | 17 | 5 | 32.18 | 21604.83 | 129.64 | 194.63 | 26.19 | 17.82 | 2024.27 | 0.68 | 0.77 | 1.15 | 0.12 | 0.5 | 10 | 258.494 | 353.6829 | 319.9279 | 258493.9921 | 353682.884 | 1.7047e-06 | 10 | 319927.8859
17 | 75 | CONCLUIDO | 6.9953 | 14.3 | 11.8 | 101.19 | 1.83 | 7 | 174.75 | 49.1 | 18 | 5 | 32.65 | 21786.02 | 128.22 | 194.63 | 26.08 | 17.82 | 1969.94 | 0.68 | 0.77 | 1.15 | 0.12 | 0.5 | 10 | 257.3185 | 352.0745 | 318.473 | 257318.4809 | 352074.4977 | 1.7052e-06 | 10 | 318473.0018
18 | 75 | CONCLUIDO | 7.0218 | 14.24 | 11.78 | 117.82 | 1.91 | 6 | 176.22 | 49.1 | 19 | 4 | 33.13 | 21967.84 | 127.56 | 194.63 | 25.39 | 17.82 | 1626.86 | 0.7 | 0.77 | 1.15 | 0.1 | 0.5 | 10 | 256.2186 | 350.5696 | 317.1117 | 256218.5975 | 350569.5886 | 1.7116e-06 | 10 | 317111.7191
19 | 75 | CONCLUIDO | 7.0245 | 14.24 | 11.78 | 117.76 | 2 | 6 | 177.7 | 49.1 | 20 | 4 | 33.61 | 22150.3 | 127.49 | 194.63 | 25.14 | 17.82 | 1505.29 | 0.71 | 0.77 | 1.15 | 0.09 | 0.5 | 10 | 256.1115 | 350.4231 | 316.9792 | 256111.5377 | 350423.1047 | 1.7123e-06 | 10 | 316979.2155
20 | 75 | CONCLUIDO | 7.0222 | 14.24 | 11.78 | 117.81 | 2.08 | 6 | 179.18 | 49.1 | 21 | 4 | 34.09 | 22333.43 | 126.64 | 194.65 | 25.41 | 17.82 | 1637.29 | 0.7 | 0.77 | 1.14 | 0.09 | 0.5 | 10 | 255.4978 | 349.5834 | 316.2196 | 255497.8005 | 349583.3625 | 1.7117e-06 | 10 | 316219.617
21 | 75 | CONCLUIDO | 7.0184 | 14.25 | 11.79 | 117.89 | 2.16 | 6 | 180.67 | 49.1 | 22 | 4 | 34.58 | 22517.21 | 125.29 | 194.63 | 25.65 | 17.82 | 1756.22 | 0.69 | 0.77 | 1.14 | 0.1 | 0.5 | 10 | 254.5578 | 348.2973 | 315.0563 | 254557.8304 | 348297.2538 | 1.7108e-06 | 10 | 315056.2527
22 | 75 | CONCLUIDO | 7.0432 | 14.2 | 11.77 | 141.23 | 2.24 | 5 | 182.17 | 49.1 | 23 | 3 | 35.08 | 22701.78 | 125.22 | 194.63 | 25.02 | 17.82 | 1450.14 | 0.71 | 0.77 | 1.14 | 0.08 | 0.5 | 10 | 253.9603 | 347.4797 | 314.3167 | 253960.3159 | 347479.7081 | 1.7168e-06 | 10 | 314316.7325
23 | 75 | CONCLUIDO | 7.0453 | 14.19 | 11.76 | 141.18 | 2.32 | 5 | 183.67 | 49.1 | 24 | 3 | 35.58 | 22886.92 | 125.19 | 194.63 | 24.87 | 17.82 | 1371.16 | 0.72 | 0.77 | 1.14 | 0.08 | 0.5 | 10 | 253.8642 | 347.3482 | 314.1978 | 253864.2015 | 347348.2002 | 1.7173e-06 | 10 | 314197.7755
24 | 75 | CONCLUIDO | 7.0442 | 14.2 | 11.77 | 141.2 | 2.4 | 5 | 185.18 | 49.1 | 25 | 3 | 36.08 | 23072.73 | 124.7 | 194.63 | 24.96 | 17.82 | 1417.71 | 0.71 | 0.77 | 1.14 | 0.08 | 0.5 | 10 | 253.5394 | 346.9038 | 313.7958 | 253539.4014 | 346903.7943 | 1.7171e-06 | 10 | 313795.7831
25 | 75 | CONCLUIDO | 7.0498 | 14.18 | 11.76 | 141.07 | 2.47 | 5 | 186.69 | 49.1 | 26 | 3 | 36.6 | 23259.24 | 122.8 | 194.63 | 24.59 | 17.82 | 1234.08 | 0.72 | 0.77 | 1.14 | 0.07 | 0.5 | 10 | 251.9331 | 344.7059 | 311.8077 | 251933.0555 | 344705.921 | 1.7184e-06 | 10 | 311807.6717
26 | 75 | CONCLUIDO | 7.0474 | 14.19 | 11.76 | 141.13 | 2.55 | 5 | 188.21 | 49.1 | 27 | 3 | 37.11 | 23446.45 | 121.29 | 194.63 | 24.69 | 17.82 | 1285.21 | 0.72 | 0.77 | 1.14 | 0.07 | 0.5 | 10 | 250.8124 | 343.1726 | 310.4207 | 250812.3908 | 343172.5782 | 1.7179e-06 | 10 | 310420.6689
27 | 75 | CONCLUIDO | 7.0449 | 14.19 | 11.77 | 141.19 | 2.62 | 5 | 189.73 | 49.1 | 28 | 3 | 37.64 | 23634.36 | 119.94 | 194.63 | 24.8 | 17.82 | 1335.92 | 0.72 | 0.77 | 1.15 | 0.08 | 0.5 | 10 | 249.8491 | 341.8545 | 309.2284 | 249849.0637 | 341854.5116 | 1.7173e-06 | 10 | 309228.3968
28 | 75 | CONCLUIDO | 7.0709 | 14.14 | 11.74 | 176.16 | 2.69 | 4 | 191.26 | 49.1 | 29 | 2 | 38.17 | 23822.99 | 119.14 | 194.63 | 24.19 | 17.82 | 1039.01 | 0.74 | 0.77 | 1.14 | 0.06 | 0.5 | 10 | 248.6538 | 340.2191 | 307.7491 | 248653.8043 | 340219.1049 | 1.7236e-06 | 10 | 307749.071
29 | 75 | CONCLUIDO | 7.0702 | 14.14 | 11.75 | 176.18 | 2.76 | 4 | 192.8 | 49.1 | 30 | 1 | 38.7 | 24012.34 | 119.91 | 194.63 | 24.22 | 17.82 | 1052.24 | 0.74 | 0.77 | 1.14 | 0.06 | 0.5 | 10 | 249.2919 | 341.0921 | 308.5388 | 249291.8664 | 341092.1296 | 1.7234e-06 | 10 | 308538.7755
30 | 75 | CONCLUIDO | 7.0717 | 14.14 | 11.74 | 176.13 | 2.83 | 4 | 194.34 | 49.1 | 31 | 1 | 39.24 | 24202.42 | 120.58 | 194.63 | 24.13 | 17.82 | 1007.89 | 0.74 | 0.77 | 1.14 | 0.06 | 0.5 | 10 | 249.7472 | 341.7152 | 309.1024 | 249747.2494 | 341715.2047 | 1.7238e-06 | 10 | 309102.3851
31 | 75 | CONCLUIDO | 7.0699 | 14.14 | 11.75 | 176.19 | 2.9 | 4 | 195.89 | 49.1 | 32 | 0 | 39.79 | 24393.24 | 121.08 | 194.63 | 24.22 | 17.82 | 1053.02 | 0.74 | 0.77 | 1.14 | 0.06 | 0.5 | 10 | 250.198 | 342.3319 | 309.6603 | 250197.9962 | 342331.9364 | 1.7233e-06 | 10 | 309660.2569

## RESULTADOS_17
Unnamed: 0 | Volume de calda [L] | STATUS | Capacidade operacional [ha/h] | Tempo de missao [h] | Tempo util [h] | Tempo por voo [min] | Autonomia Projetada [h] | N° Voos | MTOW [kg] | Massa Estrutura [kg] | Combustível [kg] | Abastecimentos | Massa gerador | Potência gerador [W] | Combustível consumido [L] | Calda cons [L] | Distância percorrida [km] | Distância Pulverizando [km] | RTL ACUMULADO[m] | EOC [km/km] | EOC [h/h] | Tempo de manobra [h] | Tempo rtl_rtw [h] | V pulv [m/s] | V desloc [m/s] | Preço Total por ha Simples [R$/ha] | Preço Total por ha Presumido [R$/ha] | Preço Total por ha Real [R$/ha] | Preço Total Simples [R$] | Preço Total Presumido [R$] | Prod CAPEX [ha/h/R$] | Dias Trabalhados | Preço Total Real [R$]
0 | 95 | CONCLUIDO | 4.4628 | 22.41 | 14.62 | 6.13 | 0.1 | 143 | 185.69 | 53.44 | 1 | 141 | 36.26 | 23136.14 | 198 | 194.63 | 113.2 | 17.82 | 44849.89 | 0.16 | 0.62 | 1.39 | 2.93 | 0.5 | 10 | 508.4607 | 695.6983 | 629.3019 | 508460.6745 | 695698.3265 | 1.05e-06 | 15 | 629301.8547
1 | 95 | CONCLUIDO | 5.611 | 17.82 | 12.97 | 12.16 | 0.19 | 64 | 187.21 | 53.44 | 2 | 62 | 36.77 | 23322.88 | 175.17 | 194.67 | 62.28 | 17.82 | 19782.83 | 0.29 | 0.7 | 1.24 | 1.28 | 0.5 | 10 | 375.9757 | 514.4265 | 465.3304 | 375975.7067 | 514426.5487 | 1.3202e-06 | 12 | 465330.4009
2 | 95 | CONCLUIDO | 6.0467 | 16.54 | 12.51 | 17.87 | 0.28 | 42 | 188.73 | 53.44 | 3 | 40 | 37.29 | 23510.33 | 168.38 | 194.63 | 48.03 | 17.82 | 12768.04 | 0.37 | 0.73 | 1.2 | 0.82 | 0.5 | 10 | 339.3061 | 464.2535 | 419.9458 | 339306.0744 | 464253.5401 | 1.4227e-06 | 11 | 419945.8338
3 | 95 | CONCLUIDO | 6.2877 | 15.9 | 12.28 | 23.77 | 0.37 | 31 | 190.25 | 53.44 | 4 | 29 | 37.82 | 23698.48 | 164.96 | 194.66 | 40.78 | 17.82 | 9196.67 | 0.44 | 0.74 | 1.19 | 0.59 | 0.5 | 10 | 327.6059 | 448.2448 | 405.465 | 327605.8933 | 448244.8362 | 1.4794e-06 | 11 | 405464.9782
4 | 95 | CONCLUIDO | 6.4244 | 15.57 | 12.17 | 29.2 | 0.46 | 25 | 191.78 | 53.44 | 5 | 23 | 38.35 | 23887.36 | 162.92 | 194.64 | 37.28 | 17.82 | 7479.14 | 0.48 | 0.75 | 1.18 | 0.48 | 0.5 | 10 | 321.3553 | 439.6925 | 397.7288 | 321355.2727 | 439692.4613 | 1.5115e-06 | 11 | 397728.8299
5 | 95 | CONCLUIDO | 6.5234 | 15.33 | 12.08 | 34.51 | 0.55 | 21 | 193.32 | 53.44 | 6 | 19 | 38.89 | 24076.95 | 161.22 | 194.64 | 34.62 | 17.82 | 6166.75 | 0.51 | 0.75 | 1.17 | 0.39 | 0.5 | 10 | 304.5882 | 416.7511 | 376.9769 | 304588.2386 | 416751.0655 | 1.5348e-06 | 10 | 376976.9288
6 | 95 | CONCLUIDO | 6.5962 | 15.16 | 12.02 | 40.07 | 0.64 | 18 | 194.86 | 53.44 | 7 | 16 | 39.43 | 24267.28 | 160.16 | 194.63 | 32.78 | 17.82 | 5260.75 | 0.54 | 0.76 | 1.17 | 0.34 | 0.5 | 10 | 301.4821 | 412.5011 | 373.1326 | 301482.1278 | 412501.1477 | 1.552e-06 | 10 | 373132.6172
7 | 95 | CONCLUIDO | 6.6358 | 15.07 | 12.01 | 45.02 | 0.72 | 16 | 196.41 | 53.44 | 8 | 14 | 39.98 | 24458.36 | 159.6 | 194.63 | 32.45 | 17.82 | 5106.48 | 0.55 | 0.76 | 1.16 | 0.32 | 0.5 | 10 | 299.9211 | 410.3653 | 371.2006 | 299921.0798 | 410365.2529 | 1.5613e-06 | 10 | 371200.5691
8 | 95 | CONCLUIDO | 6.6968 | 14.93 | 11.94 | 51.18 | 0.81 | 14 | 197.97 | 53.44 | 9 | 12 | 40.53 | 24650.18 | 158.42 | 194.63 | 30.41 | 17.82 | 4096.5 | 0.59 | 0.76 | 1.16 | 0.26 | 0.5 | 10 | 297.0884 | 406.4894 | 367.6947 | 297088.3839 | 406489.4335 | 1.5756e-06 | 10 | 367694.6525
9 | 95 | CONCLUIDO | 6.7213 | 14.88 | 11.93 | 55.04 | 0.89 | 13 | 199.53 | 53.44 | 10 | 11 | 41.1 | 24842.77 | 157.85 | 194.63 | 29.72 | 17.82 | 3755.99 | 0.6 | 0.76 | 1.16 | 0.24 | 0.5 | 10 | 295.9555 | 404.9394 | 366.2926 | 295955.5442 | 404939.4322 | 1.5814e-06 | 10 | 366292.5811
10 | 95 | CONCLUIDO | 6.7433 | 14.83 | 11.91 | 59.57 | 0.97 | 12 | 201.1 | 53.44 | 11 | 10 | 41.66 | 25036.12 | 157.19 | 194.66 | 29.41 | 17.82 | 3605.89 | 0.61 | 0.76 | 1.16 | 0.23 | 0.5 | 10 | 294.7844 | 403.337 | 364.8431 | 294784.3955 | 403337.0149 | 1.5866e-06 | 10 | 364843.0963
11 | 95 | CONCLUIDO | 6.7716 | 14.77 | 11.89 | 64.85 | 1.05 | 11 | 202.67 | 53.44 | 12 | 9 | 42.24 | 25230.25 | 156.43 | 194.63 | 28.74 | 17.82 | 3280.08 | 0.62 | 0.76 | 1.15 | 0.2 | 0.5 | 10 | 293.382 | 401.4182 | 363.1074 | 293381.9867 | 401418.1772 | 1.5932e-06 | 10 | 363107.3898
12 | 95 | CONCLUIDO | 6.8003 | 14.71 | 11.86 | 71.19 | 1.13 | 10 | 204.25 | 53.44 | 13 | 8 | 42.82 | 25425.3 | 155.46 | 194.64 | 27.87 | 17.82 | 2846.28 | 0.64 | 0.77 | 1.15 | 0.18 | 0.5 | 10 | 291.7761 | 399.2209 | 361.1198 | 291776.0658 | 399220.8855 | 1.6e-06 | 10 | 361119.8045
13 | 95 | CONCLUIDO | 6.8249 | 14.65 | 11.85 | 78.99 | 1.21 | 9 | 205.84 | 53.44 | 14 | 7 | 43.4 | 25621.03 | 154.87 | 194.63 | 27.33 | 17.82 | 2580.76 | 0.65 | 0.77 | 1.15 | 0.16 | 0.5 | 10 | 290.6611 | 397.6953 | 359.7398 | 290661.0757 | 397695.3068 | 1.6058e-06 | 10 | 359739.8249
14 | 95 | CONCLUIDO | 6.8243 | 14.65 | 11.85 | 79 | 1.28 | 9 | 207.43 | 53.44 | 15 | 7 | 44 | 25817.56 | 154.98 | 194.63 | 27.52 | 17.82 | 2676.93 | 0.65 | 0.77 | 1.15 | 0.16 | 0.5 | 10 | 290.7635 | 397.8355 | 359.8666 | 290763.5135 | 397835.4668 | 1.6056e-06 | 10 | 359866.6082
15 | 95 | CONCLUIDO | 6.8553 | 14.59 | 11.82 | 88.66 | 1.36 | 8 | 209.03 | 53.44 | 16 | 6 | 44.6 | 26014.91 | 154.06 | 194.63 | 26.57 | 17.82 | 2208.1 | 0.67 | 0.77 | 1.15 | 0.13 | 0.5 | 10 | 289.1649 | 395.6482 | 357.8881 | 289164.9265 | 395648.2095 | 1.6129e-06 | 10 | 357888.0997
16 | 95 | CONCLUIDO | 6.8537 | 14.59 | 11.82 | 88.68 | 1.43 | 8 | 210.64 | 53.44 | 17 | 6 | 45.21 | 26213.09 | 153.52 | 194.63 | 26.77 | 17.82 | 2309.66 | 0.67 | 0.77 | 1.15 | 0.14 | 0.5 | 10 | 288.7749 | 395.1145 | 357.4054 | 288774.8917 | 395114.5467 | 1.6125e-06 | 10 | 357405.3689
17 | 95 | CONCLUIDO | 6.8539 | 14.59 | 11.82 | 88.68 | 1.51 | 8 | 212.25 | 53.44 | 18 | 6 | 45.82 | 26412.11 | 152.8 | 194.64 | 26.64 | 17.82 | 2243.28 | 0.67 | 0.77 | 1.15 | 0.14 | 0.5 | 10 | 288.1984 | 394.3257 | 356.6918 | 288198.3854 | 394325.7453 | 1.6126e-06 | 10 | 356691.8496
18 | 95 | CONCLUIDO | 6.8819 | 14.53 | 11.8 | 101.16 | 1.58 | 7 | 213.87 | 53.44 | 19 | 5 | 46.44 | 26611.98 | 153.16 | 194.63 | 25.93 | 17.82 | 1893.3 | 0.69 | 0.77 | 1.15 | 0.12 | 0.5 | 10 | 287.7384 | 393.6964 | 356.1225 | 287738.3834 | 393696.3503 | 1.6192e-06 | 10 | 356122.5232
19 | 95 | CONCLUIDO | 6.8805 | 14.53 | 11.8 | 101.18 | 1.65 | 7 | 215.5 | 53.44 | 20 | 5 | 47.07 | 26812.71 | 152.99 | 194.63 | 26.12 | 17.82 | 1988.82 | 0.68 | 0.77 | 1.15 | 0.12 | 0.5 | 10 | 287.6374 | 393.5582 | 355.9975 | 287637.3968 | 393558.1759 | 1.6189e-06 | 10 | 355997.536
20 | 95 | CONCLUIDO | 6.8747 | 14.55 | 11.82 | 101.29 | 1.72 | 7 | 217.14 | 53.44 | 21 | 5 | 47.7 | 27014.3 | 152.38 | 194.63 | 26.33 | 17.82 | 2094.31 | 0.68 | 0.77 | 1.15 | 0.13 | 0.5 | 10 | 287.3668 | 393.188 | 355.6627 | 287366.828 | 393187.9718 | 1.6175e-06 | 10 | 355662.6637
21 | 95 | CONCLUIDO | 6.9105 | 14.47 | 11.78 | 117.79 | 1.79 | 6 | 218.78 | 53.44 | 22 | 4 | 48.34 | 27216.79 | 151.11 | 194.64 | 25.21 | 17.82 | 1536.99 | 0.71 | 0.77 | 1.15 | 0.09 | 0.5 | 10 | 285.37 | 390.4558 | 353.1913 | 285370.0128 | 390455.8411 | 1.6259e-06 | 10 | 353191.2837
22 | 95 | CONCLUIDO | 6.907 | 14.48 | 11.79 | 117.86 | 1.85 | 6 | 220.43 | 53.44 | 23 | 4 | 48.99 | 27420.16 | 151.67 | 194.63 | 25.5 | 17.82 | 1684.44 | 0.7 | 0.77 | 1.15 | 0.1 | 0.5 | 10 | 285.93 | 391.2221 | 353.8844 | 285930.018 | 391222.065 | 1.6251e-06 | 10 | 353884.3802
23 | 95 | CONCLUIDO | 6.9095 | 14.47 | 11.78 | 117.81 | 1.92 | 6 | 222.08 | 53.44 | 24 | 4 | 49.65 | 27624.44 | 151.31 | 194.63 | 25.2 | 17.82 | 1534.91 | 0.71 | 0.77 | 1.15 | 0.09 | 0.5 | 10 | 285.551 | 390.7035 | 353.4153 | 285550.9983 | 390703.4735 | 1.6257e-06 | 10 | 353415.2823
24 | 95 | CONCLUIDO | 6.9071 | 14.48 | 11.79 | 117.86 | 1.99 | 6 | 223.75 | 53.44 | 25 | 4 | 50.31 | 27829.77 | 150.87 | 194.63 | 25.55 | 17.82 | 1706.04 | 0.7 | 0.77 | 1.14 | 0.1 | 0.5 | 10 | 285.2974 | 390.3564 | 353.1014 | 285297.3595 | 390356.4337 | 1.6251e-06 | 10 | 353101.3635
25 | 95 | CONCLUIDO | 6.9091 | 14.47 | 11.78 | 117.82 | 2.05 | 6 | 225.42 | 53.44 | 26 | 4 | 50.98 | 28035.92 | 150.24 | 194.63 | 25.39 | 17.82 | 1626.52 | 0.7 | 0.77 | 1.14 | 0.1 | 0.5 | 10 | 284.7176 | 389.5632 | 352.3838 | 284717.6087 | 389563.1931 | 1.6256e-06 | 10 | 352383.8287
26 | 95 | CONCLUIDO | 6.9325 | 14.42 | 11.77 | 141.24 | 2.11 | 5 | 227.1 | 53.44 | 27 | 3 | 51.66 | 28243 | 149.27 | 194.63 | 24.98 | 17.82 | 1430.14 | 0.71 | 0.77 | 1.15 | 0.08 | 0.5 | 10 | 283.3746 | 387.7257 | 350.7217 | 283374.6253 | 387725.6639 | 1.6311e-06 | 10 | 350721.6708
27 | 95 | CONCLUIDO | 6.9337 | 14.42 | 11.77 | 141.21 | 2.18 | 5 | 228.79 | 53.44 | 28 | 3 | 52.35 | 28451.04 | 150.13 | 194.63 | 24.88 | 17.82 | 1378.66 | 0.72 | 0.77 | 1.15 | 0.08 | 0.5 | 10 | 284.0219 | 388.6113 | 351.5228 | 284021.888 | 388611.2774 | 1.6314e-06 | 10 | 351522.7625
28 | 95 | CONCLUIDO | 6.9347 | 14.42 | 11.77 | 141.19 | 2.24 | 5 | 230.48 | 53.44 | 29 | 3 | 53.05 | 28660.06 | 150.13 | 194.63 | 24.97 | 17.82 | 1424.78 | 0.71 | 0.77 | 1.14 | 0.08 | 0.5 | 10 | 283.9987 | 388.5796 | 351.4941 | 283998.7033 | 388579.555 | 1.6316e-06 | 10 | 351494.0676
29 | 95 | CONCLUIDO | 6.9345 | 14.42 | 11.77 | 141.19 | 2.3 | 5 | 232.18 | 53.44 | 30 | 3 | 53.75 | 28870.05 | 149.97 | 194.63 | 24.9 | 17.82 | 1387.65 | 0.72 | 0.77 | 1.14 | 0.08 | 0.5 | 10 | 283.8778 | 388.4141 | 351.3444 | 283877.7772 | 388414.0985 | 1.6316e-06 | 10 | 351344.4021
30 | 95 | CONCLUIDO | 6.9374 | 14.41 | 11.76 | 141.12 | 2.36 | 5 | 233.89 | 53.44 | 31 | 3 | 54.46 | 29081.05 | 149.21 | 194.63 | 24.7 | 17.82 | 1285.79 | 0.72 | 0.77 | 1.14 | 0.07 | 0.5 | 10 | 283.178 | 387.4566 | 350.4783 | 283177.9842 | 387456.6109 | 1.6322e-06 | 10 | 350478.2958
31 | 95 | CONCLUIDO | 6.9368 | 14.42 | 11.76 | 141.13 | 2.41 | 5 | 235.61 | 53.44 | 32 | 3 | 55.18 | 29293.06 | 147.92 | 194.63 | 24.69 | 17.82 | 1284.62 | 0.72 | 0.77 | 1.14 | 0.07 | 0.5 | 10 | 282.1798 | 386.0909 | 349.2429 | 282179.8056 | 386090.859 | 1.6321e-06 | 10 | 349242.8893
32 | 95 | CONCLUIDO | 6.9364 | 14.42 | 11.76 | 141.14 | 2.47 | 5 | 237.34 | 53.44 | 33 | 3 | 55.91 | 29506.09 | 147.2 | 194.63 | 24.77 | 17.82 | 1324.7 | 0.72 | 0.77 | 1.14 | 0.08 | 0.5 | 10 | 281.6241 | 385.3305 | 348.5551 | 281624.0944 | 385330.5104 | 1.632e-06 | 10 | 348555.1073
33 | 95 | CONCLUIDO | 6.9331 | 14.42 | 11.77 | 141.23 | 2.53 | 5 | 239.08 | 53.44 | 34 | 3 | 56.64 | 29720.17 | 146.4 | 194.63 | 24.88 | 17.82 | 1378.09 | 0.72 | 0.77 | 1.15 | 0.08 | 0.5 | 10 | 281.108 | 384.6244 | 347.9164 | 281108.0345 | 384624.4145 | 1.6312e-06 | 10 | 347916.4002
34 | 95 | CONCLUIDO | 6.9647 | 14.36 | 11.74 | 176.11 | 2.58 | 4 | 240.82 | 53.44 | 35 | 2 | 57.39 | 29935.43 | 145.17 | 194.63 | 24.06 | 17.82 | 971.93 | 0.74 | 0.77 | 1.14 | 0.05 | 0.5 | 10 | 279.3217 | 382.1803 | 345.7055 | 279321.712 | 382180.2892 | 1.6387e-06 | 10 | 345705.5388
35 | 95 | CONCLUIDO | 6.9627 | 14.36 | 11.74 | 176.17 | 2.64 | 4 | 242.57 | 53.44 | 36 | 2 | 58.14 | 30151.65 | 146.06 | 194.63 | 24.21 | 17.82 | 1045.64 | 0.74 | 0.77 | 1.14 | 0.06 | 0.5 | 10 | 280.0622 | 383.1934 | 346.622 | 280062.1578 | 383193.3998 | 1.6382e-06 | 10 | 346621.9595
36 | 95 | CONCLUIDO | 6.9639 | 14.36 | 11.74 | 176.13 | 2.69 | 4 | 244.34 | 53.44 | 37 | 2 | 58.9 | 30368.96 | 146.81 | 194.63 | 24.17 | 17.82 | 1025.82 | 0.74 | 0.77 | 1.14 | 0.06 | 0.5 | 10 | 280.6212 | 383.9583 | 347.3139 | 280621.2246 | 383958.3396 | 1.6385e-06 | 10 | 347313.8946
37 | 95 | CONCLUIDO | 6.9651 | 14.36 | 11.74 | 176.1 | 2.75 | 4 | 246.11 | 53.44 | 38 | 2 | 59.67 | 30587.38 | 147.11 | 194.63 | 24.04 | 17.82 | 964.94 | 0.74 | 0.77 | 1.14 | 0.05 | 0.5 | 10 | 280.8285 | 384.242 | 347.5704 | 280828.5056 | 384241.9506 | 1.6388e-06 | 10 | 347570.4381
38 | 95 | CONCLUIDO | 6.9607 | 14.37 | 11.75 | 176.23 | 2.8 | 4 | 247.89 | 53.44 | 39 | 2 | 60.45 | 30806.92 | 147.47 | 194.63 | 24.32 | 17.82 | 1105.38 | 0.73 | 0.77 | 1.14 | 0.06 | 0.5 | 10 | 281.2459 | 384.8131 | 348.0871 | 281245.92 | 384813.0754 | 1.6377e-06 | 10 | 348087.0556
39 | 95 | CONCLUIDO | 6.9642 | 14.36 | 11.74 | 176.12 | 2.85 | 4 | 249.68 | 53.44 | 40 | 2 | 61.24 | 31027.6 | 147.3 | 194.63 | 24.17 | 17.82 | 1025.82 | 0.74 | 0.77 | 1.14 | 0.06 | 0.5 | 10 | 280.9973 | 384.473 | 347.7794 | 280997.3404 | 384472.9579 | 1.6385e-06 | 10 | 347779.3984

## RESULTADOS_9
Unnamed: 0 | Volume de calda [L] | STATUS | Capacidade operacional [ha/h] | Tempo de missao [h] | Tempo util [h] | Tempo por voo [min] | Autonomia Projetada [h] | N° Voos | MTOW [kg] | Massa Estrutura [kg] | Combustível [kg] | Abastecimentos | Massa gerador | Potência gerador [W] | Combustível consumido [L] | Calda cons [L] | Distância percorrida [km] | Distância Pulverizando [km] | RTL ACUMULADO[m] | EOC [km/km] | EOC [h/h] | Tempo de manobra [h] | Tempo rtl_rtw [h] | V pulv [m/s] | V desloc [m/s] | Preço Total por ha Simples [R$/ha] | Preço Total por ha Presumido [R$/ha] | Preço Total por ha Real [R$/ha] | Preço Total Simples [R$] | Preço Total Presumido [R$] | Prod CAPEX [ha/h/R$] | Dias Trabalhados | Preço Total Real [R$]
0 | 55 | CONCLUIDO | 5.5149 | 18.13 | 13.68 | 8.29 | 0.15 | 99 | 116.05 | 43.4 | 1 | 97 | 16.65 | 14546.17 | 136.2 | 194.65 | 84.53 | 17.82 | 30734.09 | 0.21 | 0.66 | 1.3 | 2 | 0.5 | 10 | 320.6724 | 438.7581 | 396.8837 | 320672.3953 | 438758.1183 | 1.4038e-06 | 12 | 396883.6593
1 | 55 | CONCLUIDO | 6.3401 | 15.77 | 12.59 | 16.42 | 0.3 | 46 | 117.34 | 43.4 | 2 | 44 | 16.94 | 14705.49 | 124.23 | 194.65 | 50.57 | 17.82 | 14015.75 | 0.35 | 0.72 | 1.21 | 0.9 | 0.5 | 10 | 271.6579 | 371.6944 | 336.2204 | 271657.9296 | 371694.3639 | 1.6138e-06 | 11 | 336220.3755
2 | 55 | CONCLUIDO | 6.6383 | 15.06 | 12.26 | 24.53 | 0.45 | 30 | 118.63 | 43.4 | 3 | 28 | 17.23 | 14865.24 | 120.14 | 194.65 | 40.31 | 17.82 | 8966.85 | 0.44 | 0.74 | 1.19 | 0.58 | 0.5 | 10 | 249.49 | 341.3633 | 308.784 | 249490.0348 | 341363.2723 | 1.6897e-06 | 10 | 308784.0407
3 | 55 | CONCLUIDO | 6.796 | 14.71 | 12.1 | 33.01 | 0.59 | 22 | 119.93 | 43.4 | 4 | 20 | 17.53 | 15025.44 | 117.41 | 194.63 | 35.43 | 17.82 | 6569.93 | 0.5 | 0.75 | 1.17 | 0.42 | 0.5 | 10 | 243.671 | 333.4013 | 301.582 | 243670.9504 | 333401.3443 | 1.7298e-06 | 10 | 301581.988
4 | 55 | CONCLUIDO | 6.8853 | 14.52 | 12.01 | 40.03 | 0.73 | 18 | 121.23 | 43.4 | 5 | 16 | 17.83 | 15186.08 | 115.62 | 194.63 | 32.4 | 17.82 | 5074.35 | 0.55 | 0.76 | 1.16 | 0.32 | 0.5 | 10 | 240.3029 | 328.793 | 297.4134 | 240302.8631 | 328792.9787 | 1.7526e-06 | 10 | 297413.4382
5 | 55 | CONCLUIDO | 6.9439 | 14.4 | 11.96 | 47.83 | 0.86 | 15 | 122.54 | 43.4 | 6 | 13 | 18.14 | 15347.16 | 114.16 | 194.63 | 30.84 | 17.82 | 4306.1 | 0.58 | 0.76 | 1.16 | 0.27 | 0.5 | 10 | 237.9426 | 325.5635 | 294.4922 | 237942.5779 | 325563.5324 | 1.7675e-06 | 10 | 294492.2058
6 | 55 | CONCLUIDO | 6.9869 | 14.31 | 11.92 | 55.01 | 1 | 13 | 123.85 | 43.4 | 7 | 11 | 18.45 | 15508.69 | 112.82 | 194.63 | 29.61 | 17.82 | 3703.97 | 0.6 | 0.76 | 1.16 | 0.23 | 0.5 | 10 | 236.0169 | 322.9288 | 292.1089 | 236016.9358 | 322928.7839 | 1.7784e-06 | 10 | 292108.914
7 | 55 | CONCLUIDO | 7.0323 | 14.22 | 11.87 | 64.76 | 1.13 | 11 | 125.16 | 43.4 | 8 | 9 | 18.76 | 15670.68 | 110.85 | 194.63 | 28.24 | 17.82 | 3029.97 | 0.63 | 0.76 | 1.15 | 0.19 | 0.5 | 10 | 233.5573 | 319.5634 | 289.0647 | 233557.3066 | 319563.4107 | 1.79e-06 | 10 | 289064.7273
8 | 55 | CONCLUIDO | 7.0475 | 14.19 | 11.87 | 71.2 | 1.26 | 10 | 126.48 | 43.4 | 9 | 8 | 19.08 | 15833.12 | 109.71 | 194.63 | 28.05 | 17.82 | 2935.84 | 0.64 | 0.77 | 1.15 | 0.18 | 0.5 | 10 | 232.4181 | 318.0047 | 287.6548 | 232418.1197 | 318004.7249 | 1.7939e-06 | 10 | 287654.8003
9 | 55 | CONCLUIDO | 7.0662 | 14.15 | 11.85 | 79.02 | 1.38 | 9 | 127.8 | 43.4 | 10 | 7 | 19.4 | 15996.02 | 109.11 | 194.63 | 27.63 | 17.82 | 2735.3 | 0.64 | 0.77 | 1.15 | 0.17 | 0.5 | 10 | 231.5839 | 316.8634 | 286.6224 | 231583.9368 | 316863.3591 | 1.7986e-06 | 10 | 286622.3648
10 | 55 | CONCLUIDO | 7.0904 | 14.1 | 11.83 | 88.71 | 1.5 | 8 | 129.13 | 43.4 | 11 | 6 | 19.73 | 16159.39 | 107.38 | 194.63 | 26.85 | 17.82 | 2350.15 | 0.66 | 0.77 | 1.15 | 0.14 | 0.5 | 10 | 229.7959 | 314.4169 | 284.4094 | 229795.931 | 314416.9307 | 1.8048e-06 | 10 | 284409.4201
11 | 55 | CONCLUIDO | 7.0943 | 14.1 | 11.82 | 88.65 | 1.63 | 8 | 130.45 | 43.4 | 12 | 6 | 20.05 | 16323.22 | 106.42 | 194.63 | 26.67 | 17.82 | 2255.82 | 0.67 | 0.77 | 1.15 | 0.13 | 0.5 | 10 | 228.967 | 313.2827 | 283.3835 | 228966.9957 | 313282.7449 | 1.8058e-06 | 10 | 283383.4794
12 | 55 | CONCLUIDO | 7.1165 | 14.05 | 11.8 | 101.15 | 1.74 | 7 | 131.79 | 43.4 | 13 | 5 | 20.39 | 16487.53 | 105.6 | 194.63 | 26.01 | 17.82 | 1934.6 | 0.68 | 0.77 | 1.15 | 0.11 | 0.5 | 10 | 227.9228 | 311.854 | 282.0911 | 227922.7651 | 311853.9825 | 1.8114e-06 | 10 | 282091.0761
13 | 55 | CONCLUIDO | 7.1121 | 14.06 | 11.81 | 101.22 | 1.86 | 7 | 133.12 | 43.4 | 14 | 5 | 20.72 | 16652.31 | 104.34 | 194.63 | 26.22 | 17.82 | 2038.62 | 0.68 | 0.77 | 1.15 | 0.12 | 0.5 | 10 | 227.058 | 310.6707 | 281.0207 | 227057.9663 | 310670.7266 | 1.8103e-06 | 10 | 281020.7485
14 | 55 | CONCLUIDO | 7.1385 | 14.01 | 11.78 | 117.81 | 1.97 | 6 | 134.46 | 43.4 | 15 | 4 | 21.06 | 16817.7 | 102.48 | 194.63 | 25.38 | 17.82 | 1624.24 | 0.7 | 0.77 | 1.14 | 0.09 | 0.5 | 10 | 225.1348 | 308.0394 | 278.6406 | 225134.8252 | 308039.4001 | 1.817e-06 | 10 | 278640.5521
15 | 55 | CONCLUIDO | 7.1403 | 14 | 11.78 | 117.78 | 2.08 | 6 | 135.81 | 43.4 | 16 | 4 | 21.41 | 16983.46 | 102.07 | 194.63 | 25.17 | 17.82 | 1517.37 | 0.71 | 0.77 | 1.15 | 0.09 | 0.5 | 10 | 224.7942 | 307.5734 | 278.219 | 224794.2076 | 307573.352 | 1.8175e-06 | 10 | 278218.983
16 | 55 | CONCLUIDO | 7.1375 | 14.01 | 11.78 | 117.83 | 2.19 | 6 | 137.15 | 43.4 | 17 | 4 | 21.75 | 17149.71 | 100.8 | 194.63 | 25.4 | 17.82 | 1634.58 | 0.7 | 0.77 | 1.15 | 0.1 | 0.5 | 10 | 223.8696 | 306.3082 | 277.0746 | 223869.5539 | 306308.2 | 1.8168e-06 | 10 | 277074.5753
17 | 55 | CONCLUIDO | 7.1572 | 13.97 | 11.77 | 141.22 | 2.3 | 5 | 138.51 | 43.4 | 18 | 2 | 22.11 | 17316.45 | 99.01 | 194.63 | 24.91 | 17.82 | 1391.31 | 0.72 | 0.77 | 1.15 | 0.08 | 0.5 | 10 | 222.1764 | 303.9916 | 274.9791 | 222176.4375 | 303991.6035 | 1.8218e-06 | 10 | 274979.0715
18 | 55 | CONCLUIDO | 7.1588 | 13.97 | 11.77 | 141.18 | 2.4 | 5 | 139.86 | 43.4 | 19 | 2 | 22.46 | 17483.7 | 99.75 | 194.63 | 24.84 | 17.82 | 1357.73 | 0.72 | 0.77 | 1.14 | 0.08 | 0.5 | 10 | 222.7147 | 304.7281 | 275.6452 | 222714.6837 | 304728.0557 | 1.8222e-06 | 10 | 275645.2378
19 | 55 | CONCLUIDO | 7.1565 | 13.97 | 11.77 | 141.24 | 2.5 | 5 | 141.22 | 43.4 | 20 | 1 | 22.82 | 17651.44 | 99.91 | 194.63 | 24.9 | 17.82 | 1387.34 | 0.72 | 0.77 | 1.15 | 0.08 | 0.5 | 10 | 222.8714 | 304.9425 | 275.8393 | 222871.4453 | 304942.5438 | 1.8216e-06 | 10 | 275839.2554
20 | 55 | CONCLUIDO | 7.1539 | 13.98 | 11.77 | 141.3 | 2.61 | 5 | 142.59 | 43.4 | 21 | 0 | 23.19 | 17819.69 | 100.79 | 194.63 | 24.94 | 17.82 | 1407.46 | 0.71 | 0.77 | 1.15 | 0.09 | 0.5 | 10 | 223.5806 | 305.9128 | 276.717 | 223580.6026 | 305912.8442 | 1.8209e-06 | 10 | 276716.9517

## resultados
Unnamed: 0 | Volume de calda [L] | STATUS | Capacidade operacional [ha/h] | Tempo de missao [h] | Tempo util [h] | Tempo por voo [min] | Autonomia Projetada [h] | N° Voos | MTOW [kg] | Massa Estrutura [kg] | Combustível [kg] | Abastecimentos | Massa gerador | Potência gerador [W] | Combustível consumido [L] | Calda cons [L] | Distância percorrida [km] | Distância Pulverizando [km] | RTL ACUMULADO[m] | EOC [km/km] | EOC [h/h] | Tempo de manobra [h] | Tempo rtl_rtw [h] | V pulv [m/s] | V desloc [m/s]
0 | 100 | CONCLUIDO | 4.3375 | 23.05 | 14.74 | 5.94 | 0.09 | 149 | 194.77 | 54.38 | 1 | 147 | 39.4 | 24256.19 | 205.92 | 194.69 | 117.32 | 17.82 | 46879.09 | 0.15 | 0.62 | 1.39 | 3.05 | 0.5 | 10
1 | 100 | CONCLUIDO | 5.5283 | 18.09 | 13.01 | 11.82 | 0.18 | 66 | 196.32 | 54.38 | 2 | 64 | 39.95 | 24447.22 | 181.14 | 194.67 | 63.57 | 17.82 | 20420.39 | 0.28 | 0.7 | 1.24 | 1.32 | 0.5 | 10
2 | 100 | CONCLUIDO | 5.9781 | 16.73 | 12.54 | 17.5 | 0.27 | 43 | 197.88 | 54.38 | 3 | 41 | 40.5 | 24639 | 174.21 | 194.65 | 49.03 | 17.82 | 13261.91 | 0.36 | 0.72 | 1.2 | 0.85 | 0.5 | 10
3 | 100 | CONCLUIDO | 6.2211 | 16.07 | 12.31 | 23.09 | 0.36 | 32 | 199.44 | 54.38 | 4 | 30 | 41.06 | 24831.54 | 170.64 | 194.63 | 41.76 | 17.82 | 9681.97 | 0.43 | 0.74 | 1.19 | 0.63 | 0.5 | 10
4 | 100 | CONCLUIDO | 6.3617 | 15.72 | 12.19 | 28.13 | 0.44 | 26 | 201.01 | 54.38 | 5 | 24 | 41.63 | 25024.84 | 168.5 | 194.63 | 37.92 | 17.82 | 7795.25 | 0.47 | 0.74 | 1.18 | 0.51 | 0.5 | 10
5 | 100 | CONCLUIDO | 6.4898 | 15.41 | 12.08 | 34.5 | 0.53 | 21 | 202.58 | 54.38 | 6 | 19 | 42.2 | 25218.93 | 166.55 | 194.64 | 34.55 | 17.82 | 6134.41 | 0.52 | 0.75 | 1.17 | 0.39 | 0.5 | 10
6 | 100 | CONCLUIDO | 6.5618 | 15.24 | 12.02 | 40.08 | 0.61 | 18 | 204.16 | 54.38 | 7 | 16 | 42.78 | 25413.94 | 165.59 | 194.64 | 32.83 | 17.82 | 5288.25 | 0.54 | 0.76 | 1.17 | 0.34 | 0.5 | 10
7 | 100 | CONCLUIDO | 6.6124 | 15.12 | 11.98 | 44.94 | 0.69 | 16 | 205.75 | 54.38 | 8 | 14 | 43.37 | 25609.61 | 164.59 | 194.64 | 31.59 | 17.82 | 4676.81 | 0.56 | 0.76 | 1.16 | 0.3 | 0.5 | 10
8 | 100 | CONCLUIDO | 6.635 | 15.07 | 11.97 | 47.89 | 0.77 | 15 | 207.34 | 54.38 | 9 | 13 | 43.96 | 25806.1 | 164.06 | 194.64 | 31.27 | 17.82 | 4520.66 | 0.57 | 0.76 | 1.16 | 0.28 | 0.5 | 10
9 | 100 | CONCLUIDO | 6.6893 | 14.95 | 11.93 | 55.05 | 0.85 | 13 | 208.94 | 54.38 | 10 | 11 | 44.56 | 26003.41 | 163.23 | 194.64 | 29.86 | 17.82 | 3826.07 | 0.6 | 0.76 | 1.16 | 0.24 | 0.5 | 10
10 | 100 | CONCLUIDO | 6.7154 | 14.89 | 11.91 | 59.54 | 0.93 | 12 | 210.55 | 54.38 | 11 | 10 | 45.17 | 26201.54 | 162.81 | 194.63 | 29.21 | 17.82 | 3509.63 | 0.61 | 0.76 | 1.16 | 0.22 | 0.5 | 10
11 | 100 | CONCLUIDO | 6.7455 | 14.82 | 11.88 | 64.8 | 1 | 11 | 212.16 | 54.38 | 12 | 9 | 45.78 | 26400.51 | 161.72 | 194.64 | 28.44 | 17.82 | 3127.21 | 0.63 | 0.76 | 1.15 | 0.19 | 0.5 | 10
12 | 100 | CONCLUIDO | 6.772 | 14.77 | 11.86 | 71.17 | 1.08 | 10 | 213.78 | 54.38 | 13 | 8 | 46.4 | 26600.32 | 160.89 | 194.63 | 27.8 | 17.82 | 2813.83 | 0.64 | 0.77 | 1.15 | 0.17 | 0.5 | 10
13 | 100 | CONCLUIDO | 6.7757 | 14.76 | 11.85 | 71.12 | 1.15 | 10 | 215.41 | 54.38 | 14 | 8 | 47.03 | 26801 | 160.95 | 194.63 | 27.53 | 17.82 | 2675.84 | 0.65 | 0.77 | 1.15 | 0.17 | 0.5 | 10
14 | 100 | CONCLUIDO | 6.7944 | 14.72 | 11.85 | 79.01 | 1.23 | 9 | 217.04 | 54.38 | 15 | 7 | 47.66 | 27002.55 | 160.85 | 194.63 | 27.58 | 17.82 | 2706.75 | 0.65 | 0.77 | 1.15 | 0.17 | 0.5 | 10
15 | 100 | CONCLUIDO | 6.7922 | 14.72 | 11.86 | 79.04 | 1.3 | 9 | 218.68 | 54.38 | 16 | 7 | 48.31 | 27204.98 | 160.3 | 194.64 | 27.65 | 17.82 | 2745.39 | 0.64 | 0.77 | 1.15 | 0.17 | 0.5 | 10
16 | 100 | CONCLUIDO | 6.8298 | 14.64 | 11.81 | 88.6 | 1.37 | 8 | 220.33 | 54.38 | 17 | 6 | 48.95 | 27408.3 | 159.2 | 194.64 | 26.39 | 17.82 | 2119.94 | 0.68 | 0.77 | 1.15 | 0.13 | 0.5 | 10
17 | 100 | CONCLUIDO | 6.8243 | 14.65 | 11.83 | 88.69 | 1.44 | 8 | 221.99 | 54.38 | 18 | 6 | 49.61 | 27612.53 | 159.23 | 194.63 | 26.73 | 17.82 | 2287.17 | 0.67 | 0.77 | 1.15 | 0.14 | 0.5 | 10
18 | 100 | CONCLUIDO | 6.8556 | 14.59 | 11.8 | 101.12 | 1.51 | 7 | 223.65 | 54.38 | 19 | 5 | 50.27 | 27817.81 | 158.05 | 194.63 | 25.82 | 17.82 | 1836.26 | 0.69 | 0.77 | 1.15 | 0.11 | 0.5 | 10
19 | 100 | CONCLUIDO | 6.8554 | 14.59 | 11.8 | 101.13 | 1.58 | 7 | 225.32 | 54.38 | 20 | 5 | 50.95 | 28023.89 | 158.91 | 194.63 | 25.84 | 17.82 | 1846.83 | 0.69 | 0.77 | 1.15 | 0.11 | 0.5 | 10
20 | 100 | CONCLUIDO | 6.8496 | 14.6 | 11.81 | 101.23 | 1.64 | 7 | 227 | 54.38 | 21 | 5 | 51.62 | 28230.92 | 158.55 | 194.63 | 26.2 | 17.82 | 2025.96 | 0.68 | 0.77 | 1.15 | 0.12 | 0.5 | 10
21 | 100 | CONCLUIDO | 6.851 | 14.6 | 11.81 | 101.21 | 1.71 | 7 | 228.69 | 54.38 | 22 | 5 | 52.31 | 28438.91 | 157.72 | 194.63 | 26.2 | 17.82 | 2025.89 | 0.68 | 0.77 | 1.15 | 0.12 | 0.5 | 10
22 | 100 | CONCLUIDO | 6.8817 | 14.53 | 11.78 | 117.81 | 1.77 | 6 | 230.38 | 54.38 | 23 | 4 | 53 | 28647.87 | 157.02 | 194.63 | 25.31 | 17.82 | 1588.13 | 0.7 | 0.77 | 1.15 | 0.1 | 0.5 | 10
23 | 100 | CONCLUIDO | 6.8785 | 14.54 | 11.79 | 117.88 | 1.84 | 6 | 232.08 | 54.38 | 24 | 4 | 53.71 | 28857.81 | 157.61 | 194.63 | 25.55 | 17.82 | 1709.02 | 0.7 | 0.77 | 1.15 | 0.1 | 0.5 | 10
24 | 100 | CONCLUIDO | 6.8831 | 14.53 | 11.78 | 117.78 | 1.9 | 6 | 233.79 | 54.38 | 25 | 4 | 54.42 | 29068.74 | 157.17 | 194.63 | 25.2 | 17.82 | 1534.24 | 0.71 | 0.77 | 1.15 | 0.09 | 0.5 | 10
25 | 100 | CONCLUIDO | 6.8793 | 14.54 | 11.79 | 117.86 | 1.96 | 6 | 235.51 | 54.38 | 26 | 4 | 55.14 | 29280.69 | 156.91 | 194.63 | 25.57 | 17.82 | 1719.63 | 0.7 | 0.77 | 1.14 | 0.1 | 0.5 | 10
26 | 100 | CONCLUIDO | 6.8814 | 14.53 | 11.78 | 117.82 | 2.02 | 6 | 237.24 | 54.38 | 27 | 4 | 55.86 | 29493.67 | 156.3 | 194.63 | 25.35 | 17.82 | 1608.86 | 0.7 | 0.77 | 1.15 | 0.1 | 0.5 | 10
27 | 100 | CONCLUIDO | 6.9067 | 14.48 | 11.77 | 141.21 | 2.08 | 5 | 238.97 | 54.38 | 28 | 3 | 56.6 | 29707.68 | 155.03 | 194.63 | 24.9 | 17.82 | 1387.98 | 0.72 | 0.77 | 1.15 | 0.08 | 0.5 | 10
28 | 100 | CONCLUIDO | 6.907 | 14.48 | 11.77 | 141.2 | 2.14 | 5 | 240.72 | 54.38 | 29 | 3 | 57.34 | 29922.88 | 155.97 | 194.63 | 24.92 | 17.82 | 1398.9 | 0.71 | 0.77 | 1.14 | 0.08 | 0.5 | 10
29 | 100 | CONCLUIDO | 6.9063 | 14.48 | 11.77 | 141.22 | 2.2 | 5 | 242.47 | 54.38 | 30 | 3 | 58.1 | 30139.04 | 156.35 | 194.63 | 24.9 | 17.82 | 1387.29 | 0.72 | 0.77 | 1.15 | 0.08 | 0.5 | 10
30 | 100 | CONCLUIDO | 6.9033 | 14.49 | 11.77 | 141.3 | 2.26 | 5 | 244.23 | 54.38 | 31 | 3 | 58.86 | 30356.28 | 156.54 | 194.63 | 25.13 | 17.82 | 1504.27 | 0.71 | 0.77 | 1.15 | 0.09 | 0.5 | 10
31 | 100 | CONCLUIDO | 6.9089 | 14.47 | 11.76 | 141.16 | 2.31 | 5 | 246 | 54.38 | 32 | 3 | 59.63 | 30574.64 | 155.94 | 194.63 | 24.79 | 17.82 | 1331.84 | 0.72 | 0.77 | 1.14 | 0.08 | 0.5 | 10
32 | 100 | CONCLUIDO | 6.9128 | 14.47 | 11.75 | 141.06 | 2.37 | 5 | 247.78 | 54.38 | 33 | 3 | 60.41 | 30794.11 | 154.76 | 194.63 | 24.57 | 17.82 | 1225.2 | 0.73 | 0.77 | 1.14 | 0.07 | 0.5 | 10
33 | 100 | CONCLUIDO | 6.9097 | 14.47 | 11.76 | 141.14 | 2.42 | 5 | 249.57 | 54.38 | 34 | 3 | 61.2 | 31014.73 | 153.68 | 194.63 | 24.74 | 17.82 | 1306.66 | 0.72 | 0.77 | 1.14 | 0.07 | 0.5 | 10
34 | 100 | CONCLUIDO | 6.9066 | 14.48 | 11.77 | 141.21 | 2.48 | 5 | 251.37 | 54.38 | 35 | 3 | 61.99 | 31236.5 | 153.6 | 194.63 | 24.94 | 17.82 | 1406.11 | 0.71 | 0.77 | 1.14 | 0.08 | 0.5 | 10
35 | 100 | CONCLUIDO | 6.9086 | 14.47 | 11.76 | 141.16 | 2.53 | 5 | 253.18 | 54.38 | 36 | 3 | 62.8 | 31459.45 | 152.14 | 194.63 | 24.69 | 17.82 | 1284.81 | 0.72 | 0.77 | 1.15 | 0.08 | 0.5 | 10
36 | 100 | CONCLUIDO | 6.9388 | 14.41 | 11.74 | 176.09 | 2.58 | 4 | 255 | 54.38 | 37 | 2 | 63.62 | 31683.59 | 152.01 | 194.63 | 24.05 | 17.82 | 968.44 | 0.74 | 0.77 | 1.14 | 0.05 | 0.5 | 10
37 | 100 | CONCLUIDO | 6.9368 | 14.42 | 11.74 | 176.15 | 2.63 | 4 | 256.82 | 54.38 | 38 | 2 | 64.45 | 31909.08 | 153.08 | 194.63 | 24.18 | 17.82 | 1033.99 | 0.74 | 0.77 | 1.14 | 0.06 | 0.5 | 10
38 | 100 | CONCLUIDO | 6.938 | 14.41 | 11.74 | 176.12 | 2.68 | 4 | 258.66 | 54.38 | 39 | 2 | 65.28 | 32135.68 | 153.86 | 194.63 | 24.11 | 17.82 | 995.47 | 0.74 | 0.77 | 1.14 | 0.05 | 0.5 | 10
39 | 100 | CONCLUIDO | 6.9375 | 14.41 | 11.74 | 176.13 | 2.73 | 4 | 260.51 | 54.38 | 40 | 2 | 66.13 | 32363.54 | 154.18 | 194.63 | 24.1 | 17.82 | 991.04 | 0.74 | 0.77 | 1.14 | 0.06 | 0.5 | 10
0 | 40 | CONCLUIDO | 5.9579 | 16.78 | 13.31 | 9.86 | 0.2 | 81 | 89.87 | 37.55 | 1 | 79 | 11.32 | 11317.98 | 111.27 | 194.64 | 73.03 | 17.82 | 25074.41 | 0.24 | 0.68 | 1.27 | 1.63 | 0.5 | 10
1 | 40 | CONCLUIDO | 6.6226 | 15.1 | 12.44 | 19.65 | 0.39 | 38 | 91.1 | 37.55 | 2 | 36 | 11.54 | 11468.97 | 102.54 | 194.65 | 45.89 | 17.82 | 11715.9 | 0.39 | 0.73 | 1.2 | 0.76 | 0.5 | 10
2 | 40 | CONCLUIDO | 6.8577 | 14.58 | 12.17 | 29.21 | 0.57 | 25 | 92.32 | 37.55 | 3 | 23 | 11.77 | 11620.34 | 98.93 | 194.63 | 37.4 | 17.82 | 7539.11 | 0.48 | 0.75 | 1.18 | 0.48 | 0.5 | 10
3 | 40 | CONCLUIDO | 6.9722 | 14.34 | 12.04 | 38.03 | 0.75 | 19 | 93.55 | 37.55 | 4 | 17 | 12 | 11772.07 | 96.47 | 194.63 | 33.54 | 17.82 | 5638.32 | 0.53 | 0.75 | 1.17 | 0.36 | 0.5 | 10
4 | 40 | CONCLUIDO | 7.054 | 14.18 | 11.95 | 47.81 | 0.93 | 15 | 94.79 | 37.55 | 5 | 13 | 12.23 | 11924.18 | 94.24 | 194.63 | 30.65 | 17.82 | 4214.39 | 0.58 | 0.76 | 1.16 | 0.27 | 0.5 | 10
5 | 40 | CONCLUIDO | 7.0876 | 14.11 | 11.92 | 55.03 | 1.1 | 13 | 96.02 | 37.55 | 6 | 11 | 12.47 | 12076.67 | 92.53 | 194.64 | 29.78 | 17.82 | 3786.86 | 0.6 | 0.76 | 1.16 | 0.24 | 0.5 | 10
6 | 40 | CONCLUIDO | 7.1266 | 14.03 | 11.88 | 64.82 | 1.27 | 11 | 97.26 | 37.55 | 7 | 9 | 12.71 | 12229.54 | 90.6 | 194.63 | 28.59 | 17.82 | 3203.14 | 0.62 | 0.76 | 1.15 | 0.2 | 0.5 | 10
7 | 40 | CONCLUIDO | 7.1622 | 13.96 | 11.85 | 79.01 | 1.43 | 9 | 98.5 | 37.55 | 8 | 7 | 12.95 | 12382.79 | 88.56 | 194.63 | 27.48 | 17.82 | 2657.32 | 0.65 | 0.77 | 1.15 | 0.17 | 0.5 | 10
8 | 40 | CONCLUIDO | 7.1911 | 13.91 | 11.81 | 88.61 | 1.59 | 8 | 99.75 | 37.55 | 9 | 6 | 13.2 | 12536.43 | 86.86 | 194.63 | 26.5 | 17.82 | 2173.27 | 0.67 | 0.77 | 1.14 | 0.13 | 0.5 | 10
9 | 40 | CONCLUIDO | 7.1882 | 13.91 | 11.82 | 88.65 | 1.74 | 8 | 101 | 37.55 | 10 | 6 | 13.45 | 12690.46 | 84.35 | 194.64 | 26.49 | 17.82 | 2170.23 | 0.67 | 0.77 | 1.15 | 0.13 | 0.5 | 10
10 | 40 | CONCLUIDO | 7.2045 | 13.88 | 11.81 | 101.21 | 1.89 | 7 | 102.25 | 37.55 | 11 | 5 | 13.7 | 12844.88 | 83.73 | 194.63 | 26.21 | 17.82 | 2034.37 | 0.68 | 0.77 | 1.15 | 0.12 | 0.5 | 10
11 | 40 | CONCLUIDO | 7.2053 | 13.88 | 11.81 | 101.2 | 2.04 | 7 | 103.51 | 37.55 | 12 | 2 | 13.95 | 12999.7 | 82.02 | 194.65 | 26.01 | 17.82 | 1930.86 | 0.69 | 0.77 | 1.15 | 0.12 | 0.5 | 10
12 | 40 | CONCLUIDO | 7.2256 | 13.84 | 11.79 | 117.86 | 2.18 | 6 | 104.76 | 37.55 | 13 | 0 | 14.21 | 13154.91 | 82.77 | 194.68 | 25.34 | 17.82 | 1605.36 | 0.7 | 0.77 | 1.15 | 0.1 | 0.5 | 10
0 | 30 | CONCLUIDO | 6.2661 | 15.96 | 13.06 | 11.52 | 0.24 | 68 | 71.52 | 32.27 | 1 | 66 | 8.25 | 9054.6 | 92.83 | 194.66 | 64.87 | 17.82 | 21058.43 | 0.27 | 0.7 | 1.25 | 1.37 | 0.5 | 10
1 | 30 | CONCLUIDO | 6.8228 | 14.66 | 12.31 | 23.09 | 0.48 | 32 | 72.7 | 32.27 | 2 | 30 | 8.43 | 9200.25 | 85.65 | 194.64 | 41.67 | 17.82 | 9640.21 | 0.43 | 0.74 | 1.2 | 0.63 | 0.5 | 10
2 | 30 | CONCLUIDO | 7.0137 | 14.26 | 12.09 | 34.53 | 0.71 | 21 | 73.88 | 32.27 | 3 | 19 | 8.61 | 9346.23 | 82.23 | 194.64 | 34.85 | 17.82 | 6281.59 | 0.51 | 0.75 | 1.17 | 0.4 | 0.5 | 10
3 | 30 | CONCLUIDO | 7.0915 | 14.1 | 12.01 | 45.03 | 0.93 | 16 | 75.07 | 32.27 | 4 | 14 | 8.8 | 9492.55 | 79.77 | 194.63 | 32.32 | 17.82 | 5040.95 | 0.55 | 0.76 | 1.17 | 0.32 | 0.5 | 10
4 | 30 | CONCLUIDO | 7.1566 | 13.97 | 11.93 | 55.05 | 1.15 | 13 | 76.26 | 32.27 | 5 | 11 | 8.99 | 9639.2 | 77.12 | 194.63 | 29.81 | 17.82 | 3805.34 | 0.6 | 0.76 | 1.16 | 0.24 | 0.5 | 10
5 | 30 | CONCLUIDO | 7.2123 | 13.87 | 11.87 | 71.19 | 1.36 | 10 | 77.45 | 32.27 | 6 | 8 | 9.18 | 9786.19 | 74.03 | 194.65 | 27.93 | 17.82 | 2879.49 | 0.64 | 0.77 | 1.15 | 0.18 | 0.5 | 10
6 | 30 | CONCLUIDO | 7.2298 | 13.83 | 11.85 | 78.99 | 1.56 | 9 | 78.65 | 32.27 | 7 | 6 | 9.38 | 9933.52 | 72.89 | 194.64 | 27.4 | 17.82 | 2617.78 | 0.65 | 0.77 | 1.15 | 0.16 | 0.5 | 10
7 | 30 | CONCLUIDO | 7.248 | 13.8 | 11.83 | 88.71 | 1.75 | 8 | 79.84 | 32.27 | 8 | 2 | 9.57 | 10081.19 | 71.65 | 194.63 | 26.52 | 17.82 | 2180.85 | 0.67 | 0.77 | 1.16 | 0.14 | 0.5 | 10
8 | 30 | CONCLUIDO | 7.2467 | 13.8 | 11.83 | 88.73 | 1.94 | 8 | 81.04 | 32.27 | 9 | 0 | 9.77 | 10229.34 | 72.29 | 194.63 | 26.61 | 17.82 | 2226.33 | 0.67 | 0.77 | 1.16 | 0.14 | 0.5 | 10
0 | 15 | CONCLUIDO | 6.8153 | 14.67 | 12.51 | 17.87 | 0.43 | 42 | 39.78 | 19.54 | 1 | 40 | 4.24 | 5140 | 56.31 | 194.64 | 48.12 | 17.82 | 12813.53 | 0.37 | 0.73 | 1.2 | 0.82 | 0.5 | 10
1 | 15 | CONCLUIDO | 7.171 | 13.94 | 12.04 | 38.01 | 0.84 | 19 | 40.89 | 19.54 | 2 | 17 | 4.35 | 5277.26 | 50.03 | 194.64 | 33.31 | 17.82 | 5521.22 | 0.53 | 0.75 | 1.16 | 0.35 | 0.5 | 10
2 | 15 | CONCLUIDO | 7.2199 | 13.85 | 11.99 | 47.94 | 1.22 | 15 | 42.01 | 19.54 | 3 | 1 | 4.46 | 5414.79 | 48.1 | 194.66 | 31.1 | 17.82 | 4436.51 | 0.57 | 0.76 | 1.18 | 0.3 | 0.5 | 10
3 | 15 | CONCLUIDO | 7.2362 | 13.82 | 11.97 | 51.28 | 1.59 | 14 | 43.13 | 19.54 | 4 | 0 | 4.58 | 5552.61 | 49.13 | 194.66 | 30.48 | 17.82 | 4130.74 | 0.58 | 0.76 | 1.18 | 0.28 | 0.5 | 10
0 | 70 | CONCLUIDO | 5.0988 | 19.61 | 14.03 | 7.26 | 0.12 | 116 | 141.81 | 47.83 | 1 | 114 | 22.98 | 17723.39 | 159.57 | 194.65 | 95.52 | 17.82 | 36142.25 | 0.19 | 0.65 | 1.33 | 2.35 | 0.5 | 10
1 | 70 | CONCLUIDO | 6.0637 | 16.49 | 12.73 | 14.41 | 0.25 | 53 | 143.17 | 47.83 | 2 | 51 | 23.34 | 17891.86 | 143.97 | 194.62 | 55.05 | 17.82 | 16220.78 | 0.32 | 0.71 | 1.22 | 1.05 | 0.5 | 10
2 | 70 | CONCLUIDO | 6.409 | 15.6 | 12.36 | 21.19 | 0.37 | 35 | 144.54 | 47.83 | 3 | 33 | 23.71 | 18060.85 | 139.05 | 194.64 | 43.62 | 17.82 | 10599.71 | 0.41 | 0.73 | 1.19 | 0.68 | 0.5 | 10
3 | 70 | CONCLUIDO | 6.5904 | 15.17 | 12.19 | 28.14 | 0.49 | 26 | 145.92 | 47.83 | 4 | 24 | 24.09 | 18230.35 | 136.43 | 194.63 | 38.17 | 17.82 | 7919.9 | 0.47 | 0.74 | 1.18 | 0.51 | 0.5 | 10
4 | 70 | CONCLUIDO | 6.7079 | 14.91 | 12.07 | 34.49 | 0.6 | 21 | 147.3 | 47.83 | 5 | 19 | 24.47 | 18400.38 | 134.16 | 194.65 | 34.58 | 17.82 | 6146.07 | 0.52 | 0.75 | 1.16 | 0.39 | 0.5 | 10
5 | 70 | CONCLUIDO | 6.7913 | 14.72 | 12.01 | 42.37 | 0.71 | 17 | 148.68 | 47.83 | 6 | 15 | 24.85 | 18570.94 | 132.6 | 194.63 | 32.19 | 17.82 | 4970.6 | 0.55 | 0.76 | 1.17 | 0.32 | 0.5 | 10
6 | 70 | CONCLUIDO | 6.841 | 14.62 | 11.96 | 47.82 | 0.83 | 15 | 150.07 | 47.83 | 7 | 13 | 25.24 | 18742.03 | 131.5 | 194.64 | 30.72 | 17.82 | 4247.85 | 0.58 | 0.76 | 1.16 | 0.27 | 0.5 | 10
7 | 70 | CONCLUIDO | 6.8834 | 14.53 | 11.92 | 55.03 | 0.94 | 13 | 151.46 | 47.83 | 8 | 11 | 25.63 | 18913.66 | 130.5 | 194.64 | 29.87 | 17.82 | 3832.39 | 0.6 | 0.76 | 1.15 | 0.24 | 0.5 | 10
8 | 70 | CONCLUIDO | 6.9044 | 14.48 | 11.91 | 59.54 | 1.04 | 12 | 152.85 | 47.83 | 9 | 10 | 26.03 | 19085.83 | 129.7 | 194.63 | 29.33 | 17.82 | 3568.41 | 0.61 | 0.76 | 1.16 | 0.22 | 0.5 | 10
9 | 70 | CONCLUIDO | 6.9308 | 14.43 | 11.88 | 64.81 | 1.15 | 11 | 154.25 | 47.83 | 10 | 9 | 26.43 | 19258.55 | 128.42 | 194.63 | 28.52 | 17.82 | 3167.31 | 0.62 | 0.76 | 1.15 | 0.2 | 0.5 | 10
10 | 70 | CONCLUIDO | 6.9579 | 14.37 | 11.86 | 71.13 | 1.25 | 10 | 155.66 | 47.83 | 11 | 8 | 26.83 | 19431.82 | 127.81 | 194.63 | 27.65 | 17.82 | 2735.63 | 0.64 | 0.77 | 1.15 | 0.17 | 0.5 | 10
11 | 70 | CONCLUIDO | 6.9713 | 14.34 | 11.86 | 79.04 | 1.35 | 9 | 157.07 | 47.83 | 12 | 7 | 27.24 | 19605.66 | 127.48 | 194.63 | 27.58 | 17.82 | 2706.19 | 0.65 | 0.77 | 1.16 | 0.17 | 0.5 | 10
12 | 70 | CONCLUIDO | 6.999 | 14.29 | 11.83 | 88.71 | 1.45 | 8 | 158.48 | 47.83 | 13 | 6 | 27.65 | 19780.06 | 125.82 | 194.63 | 26.75 | 17.82 | 2296.17 | 0.67 | 0.77 | 1.15 | 0.14 | 0.5 | 10
13 | 70 | CONCLUIDO | 6.9998 | 14.29 | 11.83 | 88.7 | 1.55 | 8 | 159.9 | 47.83 | 14 | 6 | 28.07 | 19955.16 | 124.83 | 194.63 | 26.73 | 17.82 | 2286.79 | 0.67 | 0.77 | 1.15 | 0.14 | 0.5 | 10
14 | 70 | CONCLUIDO | 7.0274 | 14.23 | 11.8 | 101.14 | 1.65 | 7 | 161.32 | 47.83 | 15 | 5 | 28.5 | 20130.71 | 123.79 | 194.63 | 25.89 | 17.82 | 1871.19 | 0.69 | 0.77 | 1.15 | 0.11 | 0.5 | 10
15 | 70 | CONCLUIDO | 7.0258 | 14.23 | 11.8 | 101.17 | 1.74 | 7 | 162.75 | 47.83 | 16 | 5 | 28.92 | 20306.85 | 123.89 | 194.63 | 26.09 | 17.82 | 1974.12 | 0.68 | 0.77 | 1.15 | 0.12 | 0.5 | 10
16 | 70 | CONCLUIDO | 7.0251 | 14.23 | 11.8 | 101.18 | 1.83 | 7 | 164.19 | 47.83 | 17 | 5 | 29.36 | 20483.57 | 122.46 | 194.63 | 26.18 | 17.82 | 2015.87 | 0.68 | 0.77 | 1.14 | 0.12 | 0.5 | 10
17 | 70 | CONCLUIDO | 7.0504 | 14.18 | 11.78 | 117.82 | 1.93 | 6 | 165.62 | 47.83 | 18 | 4 | 29.8 | 20660.89 | 121.51 | 194.63 | 25.43 | 17.82 | 1647.75 | 0.7 | 0.77 | 1.14 | 0.1 | 0.5 | 10
18 | 70 | CONCLUIDO | 7.0534 | 14.18 | 11.78 | 117.76 | 2.02 | 6 | 167.07 | 47.83 | 19 | 4 | 30.24 | 20838.81 | 121.4 | 194.63 | 25.14 | 17.82 | 1501.97 | 0.71 | 0.77 | 1.15 | 0.09 | 0.5 | 10
19 | 70 | CONCLUIDO | 7.0505 | 14.18 | 11.78 | 117.82 | 2.1 | 6 | 168.51 | 47.83 | 20 | 4 | 30.69 | 21017.33 | 120.41 | 194.63 | 25.36 | 17.82 | 1612.22 | 0.7 | 0.77 | 1.15 | 0.1 | 0.5 | 10
20 | 70 | CONCLUIDO | 7.0486 | 14.19 | 11.79 | 117.86 | 2.19 | 6 | 169.97 | 47.83 | 21 | 4 | 31.14 | 21196.47 | 118.68 | 194.63 | 25.55 | 17.82 | 1707.55 | 0.7 | 0.77 | 1.14 | 0.1 | 0.5 | 10
21 | 70 | CONCLUIDO | 7.0731 | 14.14 | 11.77 | 141.18 | 2.28 | 5 | 171.42 | 47.83 | 22 | 3 | 31.6 | 21376.23 | 118.88 | 194.63 | 24.94 | 17.82 | 1408.44 | 0.71 | 0.77 | 1.14 | 0.08 | 0.5 | 10
22 | 70 | CONCLUIDO | 7.0706 | 14.14 | 11.77 | 141.24 | 2.36 | 5 | 172.89 | 47.83 | 23 | 3 | 32.06 | 21556.61 | 118.85 | 194.63 | 25.05 | 17.82 | 1463.19 | 0.71 | 0.77 | 1.14 | 0.08 | 0.5 | 10
23 | 70 | CONCLUIDO | 7.0749 | 14.13 | 11.76 | 141.14 | 2.44 | 5 | 174.35 | 47.83 | 24 | 3 | 32.53 | 21737.62 | 117.74 | 194.63 | 24.83 | 17.82 | 1355.09 | 0.72 | 0.77 | 1.14 | 0.08 | 0.5 | 10
24 | 70 | CONCLUIDO | 7.0741 | 14.14 | 11.76 | 141.16 | 2.52 | 5 | 175.83 | 47.83 | 25 | 3 | 33 | 21919.27 | 115.31 | 194.63 | 24.82 | 17.82 | 1346.36 | 0.72 | 0.77 | 1.14 | 0.08 | 0.5 | 10
25 | 70 | CONCLUIDO | 7.0699 | 14.14 | 11.77 | 141.26 | 2.6 | 5 | 177.3 | 47.83 | 26 | 3 | 33.48 | 22101.56 | 114.44 | 194.63 | 25.05 | 17.82 | 1461.22 | 0.71 | 0.77 | 1.15 | 0.09 | 0.5 | 10
26 | 70 | CONCLUIDO | 7.0993 | 14.09 | 11.74 | 176.13 | 2.68 | 4 | 178.79 | 47.83 | 27 | 1 | 33.96 | 22284.51 | 112.13 | 194.63 | 24.05 | 17.82 | 969.49 | 0.74 | 0.77 | 1.14 | 0.06 | 0.5 | 10
27 | 70 | CONCLUIDO | 7.0963 | 14.09 | 11.75 | 176.22 | 2.75 | 4 | 180.28 | 47.83 | 28 | 0 | 34.45 | 22468.11 | 113.06 | 194.63 | 24.19 | 17.82 | 1036.49 | 0.74 | 0.77 | 1.15 | 0.06 | 0.5 | 10
0 | 90 | CONCLUIDO | 4.5808 | 21.83 | 14.5 | 6.31 | 0.1 | 138 | 176.73 | 52.44 | 1 | 136 | 33.29 | 22031.19 | 190.32 | 194.76 | 110.12 | 17.82 | 43332.6 | 0.16 | 0.63 | 1.36 | 2.81 | 0.5 | 10
1 | 90 | CONCLUIDO | 5.7027 | 17.54 | 12.91 | 12.49 | 0.2 | 62 | 178.21 | 52.44 | 2 | 60 | 33.77 | 22213.89 | 168.8 | 194.68 | 60.46 | 17.82 | 18883.4 | 0.29 | 0.7 | 1.24 | 1.22 | 0.5 | 10
2 | 90 | CONCLUIDO | 6.1304 | 16.31 | 12.47 | 18.7 | 0.3 | 40 | 179.7 | 52.44 | 3 | 38 | 34.26 | 22397.24 | 162.5 | 194.63 | 46.89 | 17.82 | 12209.13 | 0.38 | 0.73 | 1.2 | 0.78 | 0.5 | 10
3 | 90 | CONCLUIDO | 6.3443 | 15.76 | 12.28 | 24.55 | 0.39 | 30 | 181.19 | 52.44 | 4 | 28 | 34.75 | 22581.25 | 159.55 | 194.63 | 40.48 | 17.82 | 9052.28 | 0.44 | 0.74 | 1.19 | 0.59 | 0.5 | 10
4 | 90 | CONCLUIDO | 6.4795 | 15.43 | 12.16 | 30.4 | 0.49 | 24 | 182.69 | 52.44 | 5 | 22 | 35.25 | 22766.06 | 157.49 | 194.63 | 37.01 | 17.82 | 7348.47 | 0.48 | 0.75 | 1.18 | 0.47 | 0.5 | 10
5 | 90 | CONCLUIDO | 6.5812 | 15.19 | 12.06 | 36.19 | 0.58 | 20 | 184.19 | 52.44 | 6 | 18 | 35.75 | 22951.43 | 155.85 | 194.64 | 34.29 | 17.82 | 6010.04 | 0.52 | 0.75 | 1.16 | 0.38 | 0.5 | 10
6 | 90 | CONCLUIDO | 6.6525 | 15.03 | 12.01 | 42.38 | 0.67 | 17 | 185.7 | 52.44 | 7 | 15 | 36.26 | 23137.49 | 154.41 | 194.64 | 32.27 | 17.82 | 5011.07 | 0.55 | 0.76 | 1.17 | 0.32 | 0.5 | 10
7 | 90 | CONCLUIDO | 6.7028 | 14.92 | 11.97 | 47.86 | 0.76 | 15 | 187.22 | 52.44 | 8 | 13 | 36.78 | 23324.24 | 153.76 | 194.64 | 31.25 | 17.82 | 4510.6 | 0.57 | 0.76 | 1.15 | 0.28 | 0.5 | 10
8 | 90 | CONCLUIDO | 6.7267 | 14.87 | 11.95 | 51.2 | 0.85 | 14 | 188.74 | 52.44 | 9 | 12 | 37.3 | 23511.69 | 152.92 | 194.63 | 30.57 | 17.82 | 4178.81 | 0.58 | 0.76 | 1.16 | 0.26 | 0.5 | 10
9 | 90 | CONCLUIDO | 6.7771 | 14.76 | 11.91 | 59.54 | 0.93 | 12 | 190.26 | 52.44 | 10 | 10 | 37.82 | 23699.85 | 152.08 | 194.63 | 29.37 | 17.82 | 3585.92 | 0.61 | 0.76 | 1.15 | 0.22 | 0.5 | 10
10 | 90 | CONCLUIDO | 6.8085 | 14.69 | 11.88 | 64.78 | 1.02 | 11 | 191.79 | 52.44 | 11 | 9 | 38.35 | 23888.73 | 150.88 | 194.63 | 28.3 | 17.82 | 3059.6 | 0.63 | 0.76 | 1.15 | 0.19 | 0.5 | 10
11 | 90 | CONCLUIDO | 6.832 | 14.64 | 11.86 | 71.16 | 1.1 | 10 | 193.33 | 52.44 | 12 | 8 | 38.89 | 24078.33 | 150.09 | 194.64 | 27.76 | 17.82 | 2793.8 | 0.64 | 0.77 | 1.15 | 0.17 | 0.5 | 10
12 | 90 | CONCLUIDO | 6.834 | 14.63 | 11.86 | 71.14 | 1.18 | 10 | 194.88 | 52.44 | 13 | 8 | 39.43 | 24268.67 | 150.07 | 194.63 | 27.6 | 17.82 | 2714.3 | 0.65 | 0.77 | 1.15 | 0.17 | 0.5 | 10
13 | 90 | CONCLUIDO | 6.8519 | 14.59 | 11.85 | 79.03 | 1.27 | 9 | 196.42 | 52.44 | 14 | 7 | 39.98 | 24459.75 | 149.93 | 194.63 | 27.52 | 17.82 | 2677.66 | 0.65 | 0.77 | 1.15 | 0.17 | 0.5 | 10
14 | 90 | CONCLUIDO | 6.8531 | 14.59 | 11.85 | 79.01 | 1.35 | 9 | 197.98 | 52.44 | 15 | 7 | 40.54 | 24651.58 | 149.02 | 194.63 | 27.43 | 17.82 | 2631.11 | 0.65 | 0.77 | 1.15 | 0.16 | 0.5 | 10
15 | 90 | CONCLUIDO | 6.8865 | 14.52 | 11.82 | 88.62 | 1.42 | 8 | 199.54 | 52.44 | 16 | 6 | 41.1 | 24844.17 | 148.08 | 194.63 | 26.42 | 17.82 | 2134.43 | 0.67 | 0.77 | 1.15 | 0.13 | 0.5 | 10
16 | 90 | CONCLUIDO | 6.8847 | 14.52 | 11.82 | 88.65 | 1.5 | 8 | 201.11 | 52.44 | 17 | 6 | 41.67 | 25037.53 | 147.55 | 194.63 | 26.6 | 17.82 | 2223.79 | 0.67 | 0.77 | 1.15 | 0.13 | 0.5 | 10
17 | 90 | CONCLUIDO | 6.9116 | 14.47 | 11.8 | 101.13 | 1.58 | 7 | 202.68 | 52.44 | 18 | 5 | 42.24 | 25231.66 | 147.09 | 194.63 | 25.86 | 17.82 | 1859.97 | 0.69 | 0.77 | 1.15 | 0.11 | 0.5 | 10
18 | 90 | CONCLUIDO | 6.9087 | 14.47 | 11.8 | 101.19 | 1.65 | 7 | 204.26 | 52.44 | 19 | 5 | 42.82 | 25426.72 | 147.5 | 194.63 | 26.12 | 17.82 | 1985.49 | 0.68 | 0.77 | 1.15 | 0.12 | 0.5 | 10
19 | 90 | CONCLUIDO | 6.9048 | 14.48 | 11.81 | 101.26 | 1.73 | 7 | 205.85 | 52.44 | 20 | 5 | 43.41 | 25622.45 | 146.56 | 194.63 | 26.32 | 17.82 | 2088 | 0.68 | 0.77 | 1.15 | 0.13 | 0.5 | 10
20 | 90 | CONCLUIDO | 6.9386 | 14.41 | 11.78 | 117.78 | 1.8 | 6 | 207.45 | 52.44 | 21 | 4 | 44 | 25818.99 | 145.18 | 194.63 | 25.26 | 17.82 | 1563.25 | 0.71 | 0.77 | 1.15 | 0.09 | 0.5 | 10
21 | 90 | CONCLUIDO | 6.9361 | 14.42 | 11.78 | 117.83 | 1.87 | 6 | 209.05 | 52.44 | 22 | 4 | 44.6 | 26016.35 | 145.67 | 194.63 | 25.47 | 17.82 | 1667.79 | 0.7 | 0.77 | 1.14 | 0.1 | 0.5 | 10
22 | 90 | CONCLUIDO | 6.9384 | 14.41 | 11.78 | 117.79 | 1.94 | 6 | 210.65 | 52.44 | 23 | 4 | 45.21 | 26214.54 | 145.33 | 194.63 | 25.17 | 17.82 | 1517.33 | 0.71 | 0.77 | 1.15 | 0.09 | 0.5 | 10
23 | 90 | CONCLUIDO | 6.9333 | 14.42 | 11.79 | 117.89 | 2.01 | 6 | 212.27 | 52.44 | 24 | 4 | 45.82 | 26413.56 | 144.9 | 194.63 | 25.54 | 17.82 | 1701.53 | 0.7 | 0.77 | 1.15 | 0.1 | 0.5 | 10
24 | 90 | CONCLUIDO | 6.9361 | 14.42 | 11.78 | 117.83 | 2.08 | 6 | 213.89 | 52.44 | 25 | 4 | 46.44 | 26613.43 | 144.27 | 194.63 | 25.42 | 17.82 | 1642.08 | 0.7 | 0.77 | 1.15 | 0.1 | 0.5 | 10
25 | 90 | CONCLUIDO | 6.9611 | 14.37 | 11.77 | 141.21 | 2.14 | 5 | 215.51 | 52.44 | 26 | 3 | 47.07 | 26814.17 | 143.24 | 194.63 | 24.98 | 17.82 | 1426.26 | 0.71 | 0.77 | 1.14 | 0.08 | 0.5 | 10
26 | 90 | CONCLUIDO | 6.9587 | 14.37 | 11.77 | 141.27 | 2.21 | 5 | 217.15 | 52.44 | 27 | 3 | 47.71 | 27015.77 | 144.25 | 194.63 | 25 | 17.82 | 1438.56 | 0.71 | 0.77 | 1.15 | 0.09 | 0.5 | 10
27 | 90 | CONCLUIDO | 6.9603 | 14.37 | 11.77 | 141.23 | 2.27 | 5 | 218.79 | 52.44 | 28 | 3 | 48.35 | 27218.26 | 143.99 | 194.63 | 25.02 | 17.82 | 1446 | 0.71 | 0.77 | 1.14 | 0.08 | 0.5 | 10
28 | 90 | CONCLUIDO | 6.9603 | 14.37 | 11.77 | 141.23 | 2.34 | 5 | 220.44 | 52.44 | 29 | 3 | 49 | 27421.64 | 143.57 | 194.63 | 25.01 | 17.82 | 1445.08 | 0.71 | 0.77 | 1.14 | 0.08 | 0.5 | 10
29 | 90 | CONCLUIDO | 6.9665 | 14.35 | 11.76 | 141.07 | 2.4 | 5 | 222.1 | 52.44 | 30 | 3 | 49.65 | 27625.93 | 142.28 | 194.63 | 24.62 | 17.82 | 1249.78 | 0.72 | 0.77 | 1.14 | 0.07 | 0.5 | 10
30 | 90 | CONCLUIDO | 6.9637 | 14.36 | 11.76 | 141.14 | 2.46 | 5 | 223.76 | 52.44 | 31 | 3 | 50.32 | 27831.27 | 140.79 | 194.63 | 24.75 | 17.82 | 1310.6 | 0.72 | 0.77 | 1.14 | 0.08 | 0.5 | 10
31 | 90 | CONCLUIDO | 6.9611 | 14.37 | 11.77 | 141.21 | 2.52 | 5 | 225.43 | 52.44 | 32 | 3 | 50.99 | 28037.42 | 140.49 | 194.63 | 24.98 | 17.82 | 1428.88 | 0.71 | 0.77 | 1.14 | 0.08 | 0.5 | 10
32 | 90 | CONCLUIDO | 6.9933 | 14.3 | 11.74 | 176.05 | 2.58 | 4 | 227.11 | 52.44 | 33 | 2 | 51.67 | 28244.51 | 138.36 | 194.63 | 24.02 | 17.82 | 952.3 | 0.74 | 0.77 | 1.14 | 0.05 | 0.5 | 10
33 | 90 | CONCLUIDO | 6.9903 | 14.31 | 11.74 | 176.14 | 2.64 | 4 | 228.8 | 52.44 | 34 | 2 | 52.36 | 28452.56 | 139.12 | 194.63 | 24.19 | 17.82 | 1039.57 | 0.74 | 0.77 | 1.14 | 0.06 | 0.5 | 10
34 | 90 | CONCLUIDO | 6.9892 | 14.31 | 11.74 | 176.18 | 2.7 | 4 | 230.49 | 52.44 | 35 | 2 | 53.05 | 28661.58 | 139.9 | 194.63 | 24.27 | 17.82 | 1078.03 | 0.73 | 0.77 | 1.14 | 0.06 | 0.5 | 10
35 | 90 | CONCLUIDO | 6.9934 | 14.3 | 11.74 | 176.05 | 2.76 | 4 | 232.2 | 52.44 | 36 | 2 | 53.75 | 28871.58 | 140.32 | 194.63 | 23.98 | 17.82 | 934.48 | 0.74 | 0.77 | 1.14 | 0.05 | 0.5 | 10
36 | 90 | CONCLUIDO | 6.9873 | 14.31 | 11.75 | 176.23 | 2.81 | 4 | 233.91 | 52.44 | 37 | 2 | 54.46 | 29082.59 | 140.53 | 194.66 | 24.31 | 17.82 | 1098.41 | 0.73 | 0.77 | 1.14 | 0.06 | 0.5 | 10
37 | 90 | CONCLUIDO | 6.9906 | 14.3 | 11.74 | 176.13 | 2.87 | 4 | 235.63 | 52.44 | 38 | 2 | 55.18 | 29294.6 | 140.34 | 194.63 | 24.18 | 17.82 | 1032.8 | 0.74 | 0.77 | 1.14 | 0.06 | 0.5 | 10
38 | 90 | CONCLUIDO | 6.9925 | 14.3 | 11.74 | 176.07 | 2.92 | 4 | 237.35 | 52.44 | 39 | 2 | 55.91 | 29507.65 | 140.12 | 194.63 | 24.02 | 17.82 | 954.04 | 0.74 | 0.77 | 1.14 | 0.05 | 0.5 | 10
39 | 90 | CONCLUIDO | 6.9925 | 14.3 | 11.74 | 176.07 | 2.98 | 4 | 239.09 | 52.44 | 40 | 2 | 56.65 | 29721.73 | 139.31 | 194.63 | 24.01 | 17.82 | 946.87 | 0.74 | 0.77 | 1.14 | 0.05 | 0.5 | 10
0 | 10 | CONCLUIDO | 7.0435 | 14.2 | 12.24 | 26.23 | 0.64 | 28 | 26.11 | 12.1 | 1 | 25 | 3.01 | 3454.41 | 37.11 | 194.65 | 39.38 | 17.82 | 8513.61 | 0.45 | 0.74 | 1.19 | 0.55 | 0.5 | 10
1 | 10 | CONCLUIDO | 7.1475 | 13.99 | 12.11 | 34.6 | 1.23 | 21 | 27.2 | 12.1 | 2 | 0 | 3.1 | 3588.35 | 35.94 | 194.65 | 34.74 | 17.82 | 6225.97 | 0.51 | 0.75 | 1.2 | 0.42 | 0.5 | 10
0 | 45 | CONCLUIDO | 5.8086 | 17.22 | 13.44 | 9.27 | 0.18 | 87 | 98.71 | 39.72 | 1 | 85 | 12.99 | 12407.75 | 119.83 | 194.65 | 76.78 | 17.82 | 26917.31 | 0.23 | 0.68 | 1.28 | 1.75 | 0.5 | 10
1 | 45 | CONCLUIDO | 6.5233 | 15.33 | 12.5 | 18.29 | 0.35 | 41 | 99.95 | 39.72 | 2 | 39 | 13.24 | 12561.45 | 110.2 | 194.67 | 47.68 | 17.82 | 12597.51 | 0.37 | 0.73 | 1.2 | 0.81 | 0.5 | 10
2 | 45 | CONCLUIDO | 6.7835 | 14.74 | 12.2 | 27.11 | 0.52 | 27 | 101.2 | 39.72 | 3 | 25 | 13.49 | 12715.54 | 106.2 | 194.63 | 38.35 | 17.82 | 8001.01 | 0.46 | 0.74 | 1.18 | 0.51 | 0.5 | 10
3 | 45 | CONCLUIDO | 6.911 | 14.47 | 12.07 | 36.21 | 0.69 | 20 | 102.45 | 39.72 | 4 | 18 | 13.74 | 12870.03 | 103.93 | 194.63 | 34.33 | 17.82 | 6028.52 | 0.52 | 0.75 | 1.17 | 0.38 | 0.5 | 10
4 | 45 | CONCLUIDO | 6.9883 | 14.31 | 11.99 | 44.97 | 0.85 | 16 | 103.71 | 39.72 | 5 | 14 | 14 | 13024.91 | 101.91 | 194.63 | 31.87 | 17.82 | 4819.87 | 0.56 | 0.76 | 1.17 | 0.31 | 0.5 | 10
5 | 45 | CONCLUIDO | 7.0516 | 14.18 | 11.93 | 55.04 | 1.01 | 13 | 104.97 | 39.72 | 6 | 11 | 14.25 | 13180.19 | 99.96 | 194.63 | 29.77 | 17.82 | 3783.64 | 0.6 | 0.76 | 1.16 | 0.24 | 0.5 | 10
6 | 45 | CONCLUIDO | 7.073 | 14.14 | 11.9 | 59.52 | 1.16 | 12 | 106.23 | 39.72 | 7 | 10 | 14.52 | 13335.87 | 98.3 | 194.64 | 29.04 | 17.82 | 3420.98 | 0.61 | 0.76 | 1.16 | 0.22 | 0.5 | 10
7 | 45 | CONCLUIDO | 7.115 | 14.05 | 11.86 | 71.17 | 1.31 | 10 | 107.5 | 39.72 | 8 | 8 | 14.78 | 13491.96 | 96.57 | 194.63 | 27.91 | 17.82 | 2868.96 | 0.64 | 0.77 | 1.15 | 0.17 | 0.5 | 10
8 | 45 | CONCLUIDO | 7.1293 | 14.03 | 11.85 | 79.02 | 1.46 | 9 | 108.77 | 39.72 | 9 | 7 | 15.05 | 13648.58 | 96.17 | 194.63 | 27.58 | 17.82 | 2706.65 | 0.65 | 0.77 | 1.15 | 0.17 | 0.5 | 10
9 | 45 | CONCLUIDO | 7.1599 | 13.97 | 11.81 | 88.61 | 1.6 | 8 | 110.04 | 39.72 | 10 | 6 | 15.32 | 13805.5 | 93.4 | 194.63 | 26.42 | 17.82 | 2132.02 | 0.67 | 0.77 | 1.15 | 0.13 | 0.5 | 10
10 | 45 | CONCLUIDO | 7.1792 | 13.93 | 11.8 | 101.12 | 1.74 | 7 | 111.32 | 39.72 | 11 | 5 | 15.6 | 13962.83 | 91.58 | 194.64 | 25.82 | 17.82 | 1840.26 | 0.69 | 0.77 | 1.15 | 0.11 | 0.5 | 10
11 | 45 | CONCLUIDO | 7.174 | 13.94 | 11.81 | 101.2 | 1.88 | 7 | 112.59 | 39.72 | 12 | 5 | 15.88 | 14120.58 | 91.05 | 194.66 | 26.22 | 17.82 | 2035.8 | 0.68 | 0.77 | 1.15 | 0.12 | 0.5 | 10
12 | 45 | CONCLUIDO | 7.1964 | 13.9 | 11.78 | 117.84 | 2.01 | 6 | 113.88 | 39.72 | 13 | 4 | 16.16 | 14278.75 | 88.67 | 194.63 | 25.41 | 17.82 | 1637.22 | 0.7 | 0.77 | 1.15 | 0.1 | 0.5 | 10
13 | 45 | CONCLUIDO | 7.1996 | 13.89 | 11.78 | 117.78 | 2.14 | 6 | 115.16 | 39.72 | 14 | 2 | 16.45 | 14437.35 | 88.94 | 194.63 | 25.23 | 17.82 | 1548.27 | 0.71 | 0.77 | 1.15 | 0.09 | 0.5 | 10
14 | 45 | CONCLUIDO | 7.1987 | 13.89 | 11.78 | 117.8 | 2.27 | 6 | 116.45 | 39.72 | 15 | 1 | 16.74 | 14596.38 | 88.93 | 194.63 | 25.19 | 17.82 | 1527.23 | 0.71 | 0.77 | 1.15 | 0.09 | 0.5 | 10
15 | 45 | CONCLUIDO | 7.1974 | 13.89 | 11.78 | 117.83 | 2.4 | 6 | 117.75 | 39.72 | 16 | 0 | 17.03 | 14755.84 | 89.64 | 194.63 | 25.22 | 17.82 | 1542.68 | 0.71 | 0.77 | 1.15 | 0.1 | 0.5 | 10
0 | 60 | CONCLUIDO | 5.3647 | 18.64 | 13.82 | 7.9 | 0.14 | 105 | 124.63 | 45 | 1 | 103 | 18.64 | 15605.44 | 144.32 | 194.65 | 88.76 | 17.82 | 32819.59 | 0.2 | 0.66 | 1.31 | 2.14 | 0.5 | 10
1 | 60 | CONCLUIDO | 6.2527 | 15.99 | 12.63 | 15.79 | 0.28 | 48 | 125.95 | 45 | 2 | 46 | 18.95 | 15767.7 | 130.87 | 194.65 | 51.85 | 17.82 | 14650.35 | 0.34 | 0.72 | 1.21 | 0.95 | 0.5 | 10
2 | 60 | CONCLUIDO | 6.5582 | 15.25 | 12.3 | 23.06 | 0.42 | 32 | 127.27 | 45 | 3 | 30 | 19.27 | 15930.42 | 126.48 | 194.66 | 41.47 | 17.82 | 9537.43 | 0.43 | 0.74 | 1.19 | 0.61 | 0.5 | 10
3 | 60 | CONCLUIDO | 6.7092 | 14.9 | 12.16 | 30.4 | 0.55 | 24 | 128.59 | 45 | 4 | 22 | 19.59 | 16093.6 | 124.17 | 194.63 | 37.08 | 17.82 | 7380.6 | 0.48 | 0.75 | 1.18 | 0.47 | 0.5 | 10
4 | 60 | CONCLUIDO | 6.8191 | 14.66 | 12.05 | 38.04 | 0.68 | 19 | 129.92 | 45 | 5 | 17 | 19.92 | 16257.24 | 122.12 | 194.63 | 33.61 | 17.82 | 5673.5 | 0.53 | 0.75 | 1.17 | 0.36 | 0.5 | 10
5 | 60 | CONCLUIDO | 6.8784 | 14.54 | 12 | 44.99 | 0.81 | 16 | 131.25 | 45 | 6 | 14 | 20.25 | 16421.36 | 120.74 | 194.63 | 32.1 | 17.82 | 4935.27 | 0.56 | 0.76 | 1.16 | 0.31 | 0.5 | 10
6 | 60 | CONCLUIDO | 6.9271 | 14.44 | 11.95 | 51.2 | 0.93 | 14 | 132.58 | 45 | 7 | 12 | 20.59 | 16585.95 | 119.31 | 194.63 | 30.52 | 17.82 | 4153.04 | 0.58 | 0.76 | 1.16 | 0.26 | 0.5 | 10
7 | 60 | CONCLUIDO | 6.9715 | 14.34 | 11.91 | 59.53 | 1.06 | 12 | 133.92 | 45 | 8 | 10 | 20.93 | 16751.02 | 118.22 | 194.64 | 29.12 | 17.82 | 3461.63 | 0.61 | 0.76 | 1.16 | 0.22 | 0.5 | 10
8 | 60 | CONCLUIDO | 6.9919 | 14.3 | 11.89 | 64.85 | 1.18 | 11 | 135.27 | 45 | 9 | 9 | 21.27 | 16916.71 | 116.85 | 194.64 | 28.72 | 17.82 | 3267.93 | 0.62 | 0.76 | 1.15 | 0.2 | 0.5 | 10
9 | 60 | CONCLUIDO | 7.0193 | 14.25 | 11.86 | 71.15 | 1.29 | 10 | 136.61 | 45 | 10 | 8 | 21.61 | 17082.76 | 115.85 | 194.63 | 27.64 | 17.82 | 2732.63 | 0.64 | 0.77 | 1.15 | 0.17 | 0.5 | 10
10 | 60 | CONCLUIDO | 7.0358 | 14.21 | 11.85 | 79.01 | 1.41 | 9 | 137.96 | 45 | 11 | 7 | 21.96 | 17249.3 | 115.1 | 194.63 | 27.52 | 17.82 | 2677.8 | 0.65 | 0.77 | 1.15 | 0.16 | 0.5 | 10
11 | 60 | CONCLUIDO | 7.067 | 14.15 | 11.81 | 88.6 | 1.52 | 8 | 139.32 | 45 | 12 | 6 | 22.32 | 17416.34 | 113.22 | 194.63 | 26.38 | 17.82 | 2112.59 | 0.68 | 0.77 | 1.15 | 0.13 | 0.5 | 10
12 | 60 | CONCLUIDO | 7.0594 | 14.17 | 11.83 | 88.72 | 1.63 | 8 | 140.67 | 45 | 13 | 6 | 22.68 | 17583.88 | 112.16 | 194.63 | 26.74 | 17.82 | 2292.44 | 0.67 | 0.77 | 1.15 | 0.14 | 0.5 | 10
13 | 60 | CONCLUIDO | 7.0884 | 14.11 | 11.8 | 101.11 | 1.74 | 7 | 142.04 | 45 | 14 | 5 | 23.04 | 17751.93 | 112.05 | 194.63 | 25.85 | 17.82 | 1853.65 | 0.69 | 0.77 | 1.15 | 0.11 | 0.5 | 10
14 | 60 | CONCLUIDO | 7.0796 | 14.12 | 11.81 | 101.26 | 1.85 | 7 | 143.4 | 45 | 15 | 5 | 23.41 | 17920.49 | 110.69 | 194.63 | 26.31 | 17.82 | 2081.55 | 0.68 | 0.77 | 1.15 | 0.13 | 0.5 | 10
15 | 60 | CONCLUIDO | 7.1076 | 14.07 | 11.78 | 117.84 | 1.96 | 6 | 144.77 | 45 | 16 | 4 | 23.78 | 18089.56 | 109.03 | 194.63 | 25.43 | 17.82 | 1647.25 | 0.7 | 0.77 | 1.15 | 0.1 | 0.5 | 10
16 | 60 | CONCLUIDO | 7.1117 | 14.06 | 11.78 | 117.76 | 2.06 | 6 | 146.15 | 45 | 17 | 4 | 24.15 | 18259.16 | 108.74 | 194.64 | 25.11 | 17.82 | 1490.31 | 0.71 | 0.77 | 1.15 | 0.09 | 0.5 | 10
17 | 60 | CONCLUIDO | 7.1083 | 14.07 | 11.78 | 117.83 | 2.16 | 6 | 147.53 | 45 | 18 | 4 | 24.53 | 18429.27 | 107.36 | 194.64 | 25.42 | 17.82 | 1641.71 | 0.7 | 0.77 | 1.14 | 0.1 | 0.5 | 10
18 | 60 | CONCLUIDO | 7.1277 | 14.03 | 11.77 | 141.24 | 2.26 | 5 | 148.91 | 45 | 19 | 3 | 24.92 | 18599.92 | 105.37 | 194.63 | 25.03 | 17.82 | 1451.82 | 0.71 | 0.77 | 1.14 | 0.08 | 0.5 | 10
19 | 60 | CONCLUIDO | 7.127 | 14.03 | 11.77 | 141.25 | 2.36 | 5 | 150.3 | 45 | 20 | 3 | 25.3 | 18771.1 | 106.11 | 194.63 | 25.06 | 17.82 | 1466.54 | 0.71 | 0.77 | 1.15 | 0.08 | 0.5 | 10
20 | 60 | CONCLUIDO | 7.1259 | 14.03 | 11.77 | 141.28 | 2.45 | 5 | 151.69 | 45 | 21 | 2 | 25.7 | 18942.82 | 105.87 | 194.63 | 25.02 | 17.82 | 1450.15 | 0.71 | 0.77 | 1.15 | 0.09 | 0.5 | 10
21 | 60 | CONCLUIDO | 7.1289 | 14.03 | 11.77 | 141.21 | 2.54 | 5 | 153.09 | 45 | 22 | 2 | 26.09 | 19115.09 | 105.11 | 194.63 | 24.85 | 17.82 | 1364.44 | 0.72 | 0.77 | 1.15 | 0.08 | 0.5 | 10
22 | 60 | CONCLUIDO | 7.1279 | 14.03 | 11.77 | 141.23 | 2.64 | 5 | 154.49 | 45 | 23 | 1 | 26.49 | 19287.9 | 104.81 | 194.63 | 24.87 | 17.82 | 1373.93 | 0.72 | 0.77 | 1.15 | 0.08 | 0.5 | 10
23 | 60 | CONCLUIDO | 7.1274 | 14.03 | 11.77 | 141.24 | 2.73 | 5 | 155.9 | 45 | 24 | 0 | 26.9 | 19461.27 | 105.64 | 194.63 | 24.88 | 17.82 | 1376.59 | 0.72 | 0.77 | 1.15 | 0.08 | 0.5 | 10
0 | 80 | CONCLUIDO | 4.8342 | 20.69 | 14.27 | 6.74 | 0.11 | 127 | 159.12 | 50.28 | 1 | 125 | 27.84 | 19859.16 | 174.95 | 194.67 | 102.72 | 17.82 | 39686.23 | 0.17 | 0.64 | 1.35 | 2.58 | 0.5 | 10
1 | 80 | CONCLUIDO | 5.8918 | 16.97 | 12.81 | 13.49 | 0.22 | 57 | 160.54 | 50.28 | 2 | 55 | 28.26 | 20034.4 | 156.36 | 194.64 | 57.51 | 17.82 | 17432.42 | 0.31 | 0.71 | 1.22 | 1.12 | 0.5 | 10
2 | 80 | CONCLUIDO | 6.28 | 15.92 | 12.41 | 20.12 | 0.33 | 37 | 161.97 | 50.28 | 3 | 35 | 28.69 | 20210.21 | 150.78 | 194.65 | 44.64 | 17.82 | 11097.66 | 0.4 | 0.73 | 1.2 | 0.72 | 0.5 | 10
3 | 80 | CONCLUIDO | 6.4716 | 15.45 | 12.23 | 26.2 | 0.43 | 28 | 163.4 | 50.28 | 4 | 26 | 29.12 | 20386.62 | 147.96 | 194.64 | 39.14 | 17.82 | 8391.06 | 0.46 | 0.74 | 1.18 | 0.54 | 0.5 | 10
4 | 80 | CONCLUIDO | 6.6039 | 15.14 | 12.11 | 33.02 | 0.54 | 22 | 164.83 | 50.28 | 5 | 20 | 29.55 | 20563.61 | 146 | 194.63 | 35.38 | 17.82 | 6542.81 | 0.5 | 0.75 | 1.18 | 0.42 | 0.5 | 10
5 | 80 | CONCLUIDO | 6.6724 | 14.99 | 12.05 | 38.05 | 0.64 | 19 | 166.27 | 50.28 | 6 | 17 | 29.99 | 20741.2 | 144.68 | 194.65 | 33.67 | 17.82 | 5701.33 | 0.53 | 0.75 | 1.17 | 0.36 | 0.5 | 10
6 | 80 | CONCLUIDO | 6.7455 | 14.82 | 11.98 | 44.94 | 0.74 | 16 | 167.72 | 50.28 | 7 | 14 | 30.44 | 20919.39 | 143.32 | 194.64 | 31.66 | 17.82 | 4711.59 | 0.56 | 0.76 | 1.16 | 0.3 | 0.5 | 10
7 | 80 | CONCLUIDO | 6.793 | 14.72 | 11.95 | 51.2 | 0.84 | 14 | 169.17 | 50.28 | 8 | 12 | 30.89 | 21098.19 | 142.23 | 194.64 | 30.47 | 17.82 | 4127.25 | 0.58 | 0.76 | 1.16 | 0.26 | 0.5 | 10
8 | 80 | CONCLUIDO | 6.8155 | 14.67 | 11.93 | 55.06 | 0.94 | 13 | 170.62 | 50.28 | 9 | 11 | 31.34 | 21277.6 | 141.58 | 194.64 | 29.9 | 17.82 | 3845.44 | 0.6 | 0.76 | 1.16 | 0.24 | 0.5 | 10
9 | 80 | CONCLUIDO | 6.8442 | 14.61 | 11.9 | 59.5 | 1.03 | 12 | 172.08 | 50.28 | 10 | 10 | 31.8 | 21457.64 | 140.3 | 194.63 | 28.98 | 17.82 | 3393.29 | 0.61 | 0.76 | 1.16 | 0.21 | 0.5 | 10
10 | 80 | CONCLUIDO | 6.8656 | 14.57 | 11.89 | 64.83 | 1.12 | 11 | 173.55 | 50.28 | 11 | 9 | 32.27 | 21638.31 | 139.53 | 194.65 | 28.49 | 17.82 | 3150.96 | 0.63 | 0.76 | 1.16 | 0.2 | 0.5 | 10
11 | 80 | CONCLUIDO | 6.8963 | 14.5 | 11.85 | 71.12 | 1.22 | 10 | 175.02 | 50.28 | 12 | 8 | 32.74 | 21819.6 | 139.07 | 194.64 | 27.59 | 17.82 | 2709.14 | 0.65 | 0.77 | 1.15 | 0.17 | 0.5 | 10
12 | 80 | CONCLUIDO | 6.9126 | 14.47 | 11.85 | 79.01 | 1.31 | 9 | 176.49 | 50.28 | 13 | 7 | 33.21 | 22001.54 | 138.8 | 194.66 | 27.46 | 17.82 | 2649.03 | 0.65 | 0.77 | 1.15 | 0.17 | 0.5 | 10
13 | 80 | CONCLUIDO | 6.914 | 14.46 | 11.85 | 78.99 | 1.4 | 9 | 177.97 | 50.28 | 14 | 7 | 33.69 | 22184.13 | 137.42 | 194.63 | 27.44 | 17.82 | 2637.03 | 0.65 | 0.77 | 1.15 | 0.16 | 0.5 | 10
14 | 80 | CONCLUIDO | 6.9398 | 14.41 | 11.83 | 88.71 | 1.48 | 8 | 179.46 | 50.28 | 15 | 6 | 34.18 | 22367.38 | 136.52 | 194.63 | 26.82 | 17.82 | 2331.56 | 0.66 | 0.77 | 1.15 | 0.14 | 0.5 | 10
15 | 80 | CONCLUIDO | 6.9428 | 14.4 | 11.82 | 88.66 | 1.57 | 8 | 180.95 | 50.28 | 16 | 6 | 34.67 | 22551.28 | 135.69 | 194.64 | 26.61 | 17.82 | 2227.11 | 0.67 | 0.77 | 1.15 | 0.13 | 0.5 | 10
16 | 80 | CONCLUIDO | 6.9686 | 14.35 | 11.8 | 101.14 | 1.65 | 7 | 182.45 | 50.28 | 17 | 5 | 35.17 | 22735.98 | 136.03 | 194.63 | 25.85 | 17.82 | 1852.74 | 0.69 | 0.77 | 1.15 | 0.11 | 0.5 | 10
17 | 80 | CONCLUIDO | 6.9653 | 14.36 | 11.81 | 101.2 | 1.74 | 7 | 183.95 | 50.28 | 18 | 5 | 35.67 | 22921.24 | 135.25 | 194.63 | 26.22 | 17.82 | 2039.62 | 0.68 | 0.77 | 1.15 | 0.12 | 0.5 | 10
18 | 80 | CONCLUIDO | 6.9684 | 14.35 | 11.8 | 101.15 | 1.82 | 7 | 185.46 | 50.28 | 19 | 5 | 36.18 | 23107.19 | 133.84 | 194.64 | 26 | 17.82 | 1926.05 | 0.69 | 0.77 | 1.15 | 0.11 | 0.5 | 10
19 | 80 | CONCLUIDO | 6.993 | 14.3 | 11.78 | 117.82 | 1.9 | 6 | 186.97 | 50.28 | 20 | 4 | 36.69 | 23293.82 | 133.68 | 194.63 | 25.33 | 17.82 | 1596.12 | 0.7 | 0.77 | 1.15 | 0.1 | 0.5 | 10
20 | 80 | CONCLUIDO | 6.9959 | 14.29 | 11.78 | 117.76 | 1.98 | 6 | 188.49 | 50.28 | 21 | 4 | 37.21 | 23481.16 | 133.47 | 194.63 | 25.19 | 17.82 | 1529.08 | 0.71 | 0.77 | 1.14 | 0.09 | 0.5 | 10
21 | 80 | CONCLUIDO | 6.9925 | 14.3 | 11.78 | 117.83 | 2.05 | 6 | 190.01 | 50.28 | 22 | 4 | 37.74 | 23669.2 | 132.76 | 194.63 | 25.46 | 17.82 | 1662.16 | 0.7 | 0.77 | 1.14 | 0.1 | 0.5 | 10
22 | 80 | CONCLUIDO | 6.9895 | 14.31 | 11.79 | 117.89 | 2.13 | 6 | 191.55 | 50.28 | 23 | 4 | 38.27 | 23857.96 | 131.82 | 194.63 | 25.67 | 17.82 | 1765.6 | 0.69 | 0.77 | 1.15 | 0.1 | 0.5 | 10
23 | 80 | CONCLUIDO | 7.0134 | 14.26 | 11.77 | 141.27 | 2.21 | 5 | 193.08 | 50.28 | 24 | 3 | 38.8 | 24047.45 | 131.41 | 194.64 | 25.15 | 17.82 | 1510.61 | 0.71 | 0.77 | 1.14 | 0.09 | 0.5 | 10
24 | 80 | CONCLUIDO | 7.016 | 14.25 | 11.77 | 141.21 | 2.28 | 5 | 194.62 | 50.28 | 25 | 3 | 39.34 | 24237.67 | 131.69 | 194.63 | 25.03 | 17.82 | 1454.45 | 0.71 | 0.77 | 1.14 | 0.08 | 0.5 | 10
25 | 80 | CONCLUIDO | 7.0155 | 14.25 | 11.77 | 141.22 | 2.35 | 5 | 196.17 | 50.28 | 26 | 3 | 39.89 | 24428.62 | 131.33 | 194.63 | 25.02 | 17.82 | 1449.38 | 0.71 | 0.77 | 1.14 | 0.08 | 0.5 | 10
26 | 80 | CONCLUIDO | 7.021 | 14.24 | 11.76 | 141.09 | 2.42 | 5 | 197.73 | 50.28 | 27 | 3 | 40.45 | 24620.33 | 130.09 | 194.63 | 24.65 | 17.82 | 1261.26 | 0.72 | 0.77 | 1.14 | 0.07 | 0.5 | 10
27 | 80 | CONCLUIDO | 7.0192 | 14.25 | 11.76 | 141.13 | 2.49 | 5 | 199.29 | 50.28 | 28 | 3 | 41.01 | 24812.8 | 128.06 | 194.63 | 24.72 | 17.82 | 1298.95 | 0.72 | 0.77 | 1.14 | 0.07 | 0.5 | 10
28 | 80 | CONCLUIDO | 7.0169 | 14.25 | 11.77 | 141.19 | 2.56 | 5 | 200.85 | 50.28 | 29 | 3 | 41.57 | 25006.03 | 127.51 | 194.63 | 24.95 | 17.82 | 1410.98 | 0.71 | 0.77 | 1.14 | 0.08 | 0.5 | 10
29 | 80 | CONCLUIDO | 7.046 | 14.19 | 11.74 | 176.09 | 2.63 | 4 | 202.43 | 50.28 | 30 | 2 | 42.15 | 25200.04 | 125.2 | 194.64 | 24 | 17.82 | 942.38 | 0.74 | 0.77 | 1.14 | 0.05 | 0.5 | 10
30 | 80 | CONCLUIDO | 7.0435 | 14.2 | 11.74 | 176.16 | 2.7 | 4 | 204.01 | 50.28 | 31 | 2 | 42.73 | 25394.96 | 126.05 | 194.63 | 24.21 | 17.82 | 1047.21 | 0.74 | 0.77 | 1.14 | 0.06 | 0.5 | 10
31 | 80 | CONCLUIDO | 7.0443 | 14.2 | 11.74 | 176.14 | 2.76 | 4 | 205.59 | 50.28 | 32 | 2 | 43.31 | 25590.57 | 126.76 | 194.63 | 24.16 | 17.82 | 1022.14 | 0.74 | 0.77 | 1.14 | 0.06 | 0.5 | 10
32 | 80 | CONCLUIDO | 7.0449 | 14.19 | 11.74 | 176.12 | 2.83 | 4 | 207.19 | 50.28 | 33 | 2 | 43.91 | 25786.97 | 126.8 | 194.63 | 24.12 | 17.82 | 1004.49 | 0.74 | 0.77 | 1.14 | 0.06 | 0.5 | 10
33 | 80 | CONCLUIDO | 7.0409 | 14.2 | 11.75 | 176.24 | 2.89 | 4 | 208.78 | 50.28 | 34 | 1 | 44.5 | 25984.2 | 127.03 | 194.65 | 24.3 | 17.82 | 1093.79 | 0.73 | 0.77 | 1.14 | 0.06 | 0.5 | 10
34 | 80 | CONCLUIDO | 7.0429 | 14.2 | 11.75 | 176.18 | 2.96 | 4 | 210.39 | 50.28 | 35 | 1 | 45.11 | 26182.25 | 127.3 | 194.65 | 24.15 | 17.82 | 1018.41 | 0.74 | 0.77 | 1.14 | 0.06 | 0.5 | 10
35 | 80 | CONCLUIDO | 7.044 | 14.2 | 11.74 | 176.15 | 3.02 | 4 | 212 | 50.28 | 36 | 0 | 45.72 | 26381.14 | 127.67 | 194.65 | 24.12 | 17.82 | 1002.23 | 0.74 | 0.77 | 1.14 | 0.06 | 0.5 | 10
0 | 35 | CONCLUIDO | 6.1109 | 16.36 | 13.18 | 10.54 | 0.22 | 75 | 80.84 | 35.1 | 1 | 73 | 9.74 | 10204.21 | 102.3 | 194.65 | 68.95 | 17.82 | 23063.76 | 0.26 | 0.69 | 1.26 | 1.49 | 0.5 | 10
1 | 35 | CONCLUIDO | 6.7204 | 14.88 | 12.39 | 21.23 | 0.43 | 35 | 82.04 | 35.1 | 2 | 33 | 9.94 | 10352.53 | 94.49 | 194.64 | 44 | 17.82 | 10788.7 | 0.4 | 0.73 | 1.2 | 0.7 | 0.5 | 10
2 | 35 | CONCLUIDO | 6.9335 | 14.42 | 12.13 | 31.66 | 0.63 | 23 | 83.25 | 35.1 | 3 | 21 | 10.15 | 10501.19 | 90.98 | 194.64 | 36.54 | 17.82 | 7119.28 | 0.49 | 0.75 | 1.17 | 0.45 | 0.5 | 10
3 | 35 | CONCLUIDO | 7.0436 | 14.2 | 12.01 | 42.4 | 0.83 | 17 | 84.46 | 35.1 | 4 | 15 | 10.36 | 10650.22 | 88.18 | 194.65 | 32.45 | 17.82 | 5100.68 | 0.55 | 0.76 | 1.17 | 0.33 | 0.5 | 10
4 | 35 | CONCLUIDO | 7.1041 | 14.08 | 11.94 | 51.19 | 1.02 | 14 | 85.67 | 35.1 | 5 | 12 | 10.57 | 10799.59 | 86.35 | 194.64 | 30.31 | 17.82 | 4049.46 | 0.59 | 0.76 | 1.16 | 0.26 | 0.5 | 10
5 | 35 | CONCLUIDO | 7.1653 | 13.96 | 11.87 | 64.77 | 1.21 | 11 | 86.88 | 35.1 | 6 | 9 | 10.78 | 10949.33 | 83.44 | 194.63 | 28.23 | 17.82 | 3021.98 | 0.63 | 0.76 | 1.15 | 0.19 | 0.5 | 10
6 | 35 | CONCLUIDO | 7.182 | 13.92 | 11.86 | 71.16 | 1.39 | 10 | 88.1 | 35.1 | 7 | 8 | 11 | 11099.43 | 82.19 | 194.63 | 27.79 | 17.82 | 2808.74 | 0.64 | 0.77 | 1.15 | 0.17 | 0.5 | 10
7 | 35 | CONCLUIDO | 7.1996 | 13.89 | 11.84 | 78.95 | 1.57 | 9 | 89.32 | 35.1 | 8 | 7 | 11.22 | 11249.89 | 79.6 | 194.63 | 27.38 | 17.82 | 2606.63 | 0.65 | 0.77 | 1.15 | 0.16 | 0.5 | 10
8 | 35 | CONCLUIDO | 7.2192 | 13.85 | 11.82 | 88.67 | 1.75 | 8 | 90.54 | 35.1 | 9 | 6 | 11.44 | 11400.71 | 77.18 | 194.63 | 26.64 | 17.82 | 2241.98 | 0.67 | 0.77 | 1.15 | 0.14 | 0.5 | 10
9 | 35 | CONCLUIDO | 7.2352 | 13.82 | 11.81 | 101.22 | 1.91 | 7 | 91.77 | 35.1 | 10 | 1 | 11.67 | 11551.91 | 77.23 | 194.64 | 25.91 | 17.82 | 1883.77 | 0.69 | 0.77 | 1.16 | 0.12 | 0.5 | 10
10 | 35 | CONCLUIDO | 7.2341 | 13.82 | 11.81 | 101.24 | 2.08 | 7 | 93 | 35.1 | 11 | 0 | 11.9 | 11703.47 | 78.1 | 194.64 | 25.88 | 17.82 | 1866.19 | 0.69 | 0.77 | 1.16 | 0.12 | 0.5 | 10
0 | 50 | CONCLUIDO | 5.6581 | 17.67 | 13.57 | 8.76 | 0.16 | 93 | 107.41 | 41.65 | 1 | 91 | 14.77 | 13481.73 | 128.22 | 194.66 | 80.79 | 17.82 | 28894.5 | 0.22 | 0.67 | 1.3 | 1.88 | 0.5 | 10
1 | 50 | CONCLUIDO | 6.4453 | 15.52 | 12.52 | 17.47 | 0.32 | 43 | 108.68 | 41.65 | 2 | 41 | 15.03 | 13638.32 | 117.19 | 194.64 | 48.55 | 17.82 | 13021.24 | 0.37 | 0.72 | 1.2 | 0.84 | 0.5 | 10
2 | 50 | CONCLUIDO | 6.7258 | 14.87 | 12.21 | 26.16 | 0.48 | 28 | 109.96 | 41.65 | 3 | 26 | 15.31 | 13795.21 | 113.04 | 194.63 | 38.81 | 17.82 | 8228.1 | 0.46 | 0.74 | 1.18 | 0.52 | 0.5 | 10
3 | 50 | CONCLUIDO | 6.8564 | 14.58 | 12.08 | 34.52 | 0.63 | 21 | 111.23 | 41.65 | 4 | 19 | 15.58 | 13952.52 | 110.8 | 194.63 | 34.62 | 17.82 | 6168.91 | 0.51 | 0.75 | 1.17 | 0.4 | 0.5 | 10
4 | 50 | CONCLUIDO | 6.9295 | 14.43 | 12.02 | 42.41 | 0.78 | 17 | 112.51 | 41.65 | 5 | 15 | 15.86 | 14110.24 | 109.05 | 194.63 | 32.61 | 17.82 | 5182.56 | 0.55 | 0.76 | 1.17 | 0.33 | 0.5 | 10
5 | 50 | CONCLUIDO | 6.9969 | 14.29 | 11.94 | 51.19 | 0.93 | 14 | 113.79 | 41.65 | 6 | 12 | 16.14 | 14268.39 | 107.28 | 194.63 | 30.48 | 17.82 | 4132.39 | 0.58 | 0.76 | 1.16 | 0.26 | 0.5 | 10
6 | 50 | CONCLUIDO | 7.0348 | 14.22 | 11.91 | 59.56 | 1.07 | 12 | 115.08 | 41.65 | 7 | 10 | 16.43 | 14426.96 | 105.93 | 194.64 | 29.53 | 17.82 | 3669.79 | 0.6 | 0.76 | 1.15 | 0.23 | 0.5 | 10
7 | 50 | CONCLUIDO | 7.0574 | 14.17 | 11.89 | 64.85 | 1.21 | 11 | 116.37 | 41.65 | 8 | 9 | 16.72 | 14585.96 | 104.37 | 194.64 | 28.74 | 17.82 | 3277.02 | 0.62 | 0.76 | 1.15 | 0.2 | 0.5 | 10
8 | 50 | CONCLUIDO | 7.082 | 14.12 | 11.86 | 71.17 | 1.35 | 10 | 117.66 | 41.65 | 9 | 8 | 17.01 | 14745.39 | 103.04 | 194.63 | 27.89 | 17.82 | 2856.52 | 0.64 | 0.77 | 1.15 | 0.18 | 0.5 | 10
9 | 50 | CONCLUIDO | 7.0984 | 14.09 | 11.85 | 79.01 | 1.48 | 9 | 118.96 | 41.65 | 10 | 7 | 17.31 | 14905.25 | 102.01 | 194.66 | 27.67 | 17.82 | 2751.04 | 0.64 | 0.77 | 1.15 | 0.16 | 0.5 | 10
10 | 50 | CONCLUIDO | 7.1218 | 14.04 | 11.83 | 88.71 | 1.61 | 8 | 120.26 | 41.65 | 11 | 6 | 17.61 | 15065.56 | 99.9 | 194.63 | 26.78 | 17.82 | 2311.86 | 0.67 | 0.77 | 1.15 | 0.14 | 0.5 | 10
11 | 50 | CONCLUIDO | 7.1492 | 13.99 | 11.8 | 101.11 | 1.74 | 7 | 121.56 | 41.65 | 12 | 5 | 17.91 | 15226.31 | 98.63 | 194.63 | 25.83 | 17.82 | 1845.16 | 0.69 | 0.77 | 1.15 | 0.11 | 0.5 | 10
12 | 50 | CONCLUIDO | 7.1454 | 14 | 11.8 | 101.17 | 1.87 | 7 | 122.87 | 41.65 | 13 | 5 | 18.22 | 15387.5 | 97.93 | 194.64 | 26.16 | 17.82 | 2006.09 | 0.68 | 0.77 | 1.14 | 0.12 | 0.5 | 10
13 | 50 | CONCLUIDO | 7.1682 | 13.95 | 11.78 | 117.81 | 1.99 | 6 | 124.18 | 41.65 | 14 | 4 | 18.53 | 15549.15 | 95.72 | 194.63 | 25.38 | 17.82 | 1625.37 | 0.7 | 0.77 | 1.14 | 0.09 | 0.5 | 10
14 | 50 | CONCLUIDO | 7.1697 | 13.95 | 11.78 | 117.78 | 2.11 | 6 | 125.49 | 41.65 | 15 | 4 | 18.84 | 15711.24 | 94.89 | 194.63 | 25.28 | 17.82 | 1573.61 | 0.7 | 0.77 | 1.14 | 0.09 | 0.5 | 10
15 | 50 | CONCLUIDO | 7.1672 | 13.95 | 11.78 | 117.83 | 2.23 | 6 | 126.81 | 41.65 | 16 | 3 | 19.16 | 15873.8 | 93.67 | 194.63 | 25.38 | 17.82 | 1620.93 | 0.7 | 0.77 | 1.15 | 0.1 | 0.5 | 10
16 | 50 | CONCLUIDO | 7.1622 | 13.96 | 11.79 | 117.93 | 2.34 | 6 | 128.13 | 41.65 | 17 | 1 | 19.48 | 16036.82 | 92.49 | 194.63 | 25.57 | 17.82 | 1716.36 | 0.7 | 0.77 | 1.15 | 0.11 | 0.5 | 10
17 | 50 | CONCLUIDO | 7.1851 | 13.92 | 11.77 | 141.25 | 2.46 | 5 | 129.46 | 41.65 | 18 | 0 | 19.81 | 16200.3 | 93.03 | 194.63 | 24.93 | 17.82 | 1404.45 | 0.71 | 0.77 | 1.15 | 0.08 | 0.5 | 10
0 | 25 | CONCLUIDO | 6.451 | 15.5 | 12.87 | 12.87 | 0.28 | 60 | 61.76 | 28.92 | 1 | 58 | 6.84 | 7851.41 | 82.12 | 194.64 | 59.13 | 17.82 | 18230.34 | 0.3 | 0.71 | 1.24 | 1.19 | 0.5 | 10
1 | 25 | CONCLUIDO | 6.9237 | 14.44 | 12.24 | 25.33 | 0.55 | 29 | 62.92 | 28.92 | 2 | 27 | 7 | 7994.37 | 75.98 | 194.65 | 39.65 | 17.82 | 8642.7 | 0.45 | 0.74 | 1.19 | 0.56 | 0.5 | 10
2 | 25 | CONCLUIDO | 7.0912 | 14.1 | 12.04 | 38.03 | 0.81 | 19 | 64.08 | 28.92 | 3 | 17 | 7.16 | 8137.65 | 72.34 | 194.63 | 33.37 | 17.82 | 5554.25 | 0.53 | 0.75 | 1.17 | 0.36 | 0.5 | 10
3 | 25 | CONCLUIDO | 7.1803 | 13.93 | 11.94 | 51.16 | 1.07 | 14 | 65.25 | 28.92 | 4 | 12 | 7.33 | 8281.25 | 69.48 | 194.63 | 30.24 | 17.82 | 4013.65 | 0.59 | 0.76 | 1.16 | 0.25 | 0.5 | 10
4 | 25 | CONCLUIDO | 7.2266 | 13.84 | 11.89 | 64.85 | 1.31 | 11 | 66.42 | 28.92 | 5 | 8 | 7.49 | 8425.16 | 66.46 | 194.64 | 28.55 | 17.82 | 3181.57 | 0.62 | 0.76 | 1.16 | 0.2 | 0.5 | 10
5 | 25 | CONCLUIDO | 7.2589 | 13.78 | 11.86 | 79.04 | 1.55 | 9 | 67.59 | 28.92 | 6 | 1 | 7.66 | 8569.4 | 63.93 | 194.63 | 27.4 | 17.82 | 2617.81 | 0.65 | 0.77 | 1.16 | 0.17 | 0.5 | 10
6 | 25 | CONCLUIDO | 7.2597 | 13.77 | 11.85 | 79.03 | 1.78 | 9 | 68.76 | 28.92 | 7 | 0 | 7.83 | 8713.95 | 64.9 | 194.63 | 27.34 | 17.82 | 2586.82 | 0.65 | 0.77 | 1.16 | 0.17 | 0.5 | 10
0 | 85 | CONCLUIDO | 4.7127 | 21.22 | 14.37 | 6.53 | 0.11 | 132 | 167.88 | 51.39 | 1 | 130 | 30.49 | 20939.59 | 182.46 | 194.67 | 105.94 | 17.82 | 41274.45 | 0.17 | 0.63 | 1.36 | 2.68 | 0.5 | 10
1 | 85 | CONCLUIDO | 5.7838 | 17.29 | 12.88 | 12.88 | 0.21 | 60 | 169.33 | 51.39 | 2 | 58 | 30.94 | 21118.46 | 162.87 | 194.66 | 59.37 | 17.82 | 18345.96 | 0.3 | 0.7 | 1.24 | 1.2 | 0.5 | 10
2 | 85 | CONCLUIDO | 6.1942 | 16.14 | 12.45 | 19.15 | 0.31 | 39 | 170.79 | 51.39 | 3 | 37 | 31.4 | 21297.94 | 156.91 | 194.65 | 46.33 | 17.82 | 11933.5 | 0.38 | 0.73 | 1.2 | 0.76 | 0.5 | 10
3 | 85 | CONCLUIDO | 6.4057 | 15.61 | 12.26 | 25.36 | 0.41 | 29 | 172.25 | 51.39 | 4 | 27 | 31.86 | 21478.05 | 153.91 | 194.63 | 40.08 | 17.82 | 8860.35 | 0.44 | 0.74 | 1.18 | 0.57 | 0.5 | 10
4 | 85 | CONCLUIDO | 6.5424 | 15.28 | 12.13 | 31.65 | 0.51 | 23 | 173.71 | 51.39 | 5 | 21 | 32.32 | 21658.78 | 151.78 | 194.65 | 36.48 | 17.82 | 7089.36 | 0.49 | 0.75 | 1.17 | 0.45 | 0.5 | 10
5 | 85 | CONCLUIDO | 6.6421 | 15.06 | 12.04 | 38.02 | 0.61 | 19 | 175.18 | 51.39 | 6 | 17 | 32.79 | 21840.16 | 149.89 | 194.63 | 33.37 | 17.82 | 5554.17 | 0.53 | 0.75 | 1.17 | 0.35 | 0.5 | 10
6 | 85 | CONCLUIDO | 6.6871 | 14.95 | 12.01 | 42.37 | 0.7 | 17 | 176.66 | 51.39 | 7 | 15 | 33.27 | 22022.17 | 149.26 | 194.65 | 32.34 | 17.82 | 5047.2 | 0.55 | 0.76 | 1.16 | 0.32 | 0.5 | 10
7 | 85 | CONCLUIDO | 6.7373 | 14.84 | 11.96 | 47.85 | 0.8 | 15 | 178.14 | 51.39 | 8 | 13 | 33.75 | 22204.83 | 148.01 | 194.63 | 30.99 | 17.82 | 4384.25 | 0.57 | 0.76 | 1.16 | 0.28 | 0.5 | 10
8 | 85 | CONCLUIDO | 6.7868 | 14.73 | 11.92 | 55.02 | 0.89 | 13 | 179.63 | 51.39 | 9 | 11 | 34.24 | 22388.15 | 147.13 | 194.63 | 29.82 | 17.82 | 3806.62 | 0.6 | 0.76 | 1.15 | 0.23 | 0.5 | 10
9 | 85 | CONCLUIDO | 6.808 | 14.69 | 11.91 | 59.55 | 0.98 | 12 | 181.12 | 51.39 | 10 | 10 | 34.73 | 22572.13 | 146.64 | 194.63 | 29.36 | 17.82 | 3581.78 | 0.61 | 0.76 | 1.16 | 0.22 | 0.5 | 10
10 | 85 | CONCLUIDO | 6.8366 | 14.63 | 11.88 | 64.81 | 1.07 | 11 | 182.62 | 51.39 | 11 | 9 | 35.22 | 22756.91 | 145.67 | 194.63 | 28.47 | 17.82 | 3144.38 | 0.63 | 0.76 | 1.15 | 0.2 | 0.5 | 10
11 | 85 | CONCLUIDO | 6.8603 | 14.58 | 11.87 | 71.19 | 1.16 | 10 | 184.12 | 51.39 | 12 | 8 | 35.73 | 22942.24 | 144.55 | 194.64 | 27.94 | 17.82 | 2883.39 | 0.64 | 0.77 | 1.15 | 0.18 | 0.5 | 10
12 | 85 | CONCLUIDO | 6.8842 | 14.53 | 11.85 | 78.99 | 1.24 | 9 | 185.63 | 51.39 | 13 | 7 | 36.24 | 23128.27 | 143.85 | 194.63 | 27.33 | 17.82 | 2585.06 | 0.65 | 0.77 | 1.15 | 0.16 | 0.5 | 10
13 | 85 | CONCLUIDO | 6.8826 | 14.53 | 11.85 | 79.01 | 1.33 | 9 | 187.14 | 51.39 | 14 | 7 | 36.75 | 23314.98 | 143.92 | 194.66 | 27.54 | 17.82 | 2687.22 | 0.65 | 0.77 | 1.15 | 0.17 | 0.5 | 10
14 | 85 | CONCLUIDO | 6.9162 | 14.46 | 11.82 | 88.61 | 1.41 | 8 | 188.66 | 51.39 | 15 | 6 | 37.27 | 23502.4 | 142.81 | 194.64 | 26.35 | 17.82 | 2098.68 | 0.68 | 0.77 | 1.15 | 0.13 | 0.5 | 10
15 | 85 | CONCLUIDO | 6.9134 | 14.46 | 11.82 | 88.66 | 1.49 | 8 | 190.19 | 51.39 | 16 | 6 | 37.79 | 23690.52 | 142.12 | 194.63 | 26.69 | 17.82 | 2266.6 | 0.67 | 0.77 | 1.15 | 0.13 | 0.5 | 10
16 | 85 | CONCLUIDO | 6.941 | 14.41 | 11.8 | 101.12 | 1.57 | 7 | 191.72 | 51.39 | 17 | 5 | 38.33 | 23879.37 | 141.05 | 194.63 | 25.79 | 17.82 | 1824.44 | 0.69 | 0.77 | 1.15 | 0.11 | 0.5 | 10
17 | 85 | CONCLUIDO | 6.9363 | 14.42 | 11.81 | 101.2 | 1.65 | 7 | 193.26 | 51.39 | 18 | 5 | 38.86 | 24068.93 | 141.73 | 194.63 | 26.18 | 17.82 | 2018.69 | 0.68 | 0.77 | 1.15 | 0.12 | 0.5 | 10
18 | 85 | CONCLUIDO | 6.9351 | 14.42 | 11.81 | 101.23 | 1.73 | 7 | 194.8 | 51.39 | 19 | 5 | 39.41 | 24259.23 | 140.93 | 194.63 | 26.22 | 17.82 | 2038.91 | 0.68 | 0.77 | 1.15 | 0.12 | 0.5 | 10
19 | 85 | CONCLUIDO | 6.9658 | 14.36 | 11.78 | 117.8 | 1.81 | 6 | 196.35 | 51.39 | 20 | 4 | 39.96 | 24450.27 | 139.33 | 194.63 | 25.32 | 17.82 | 1590.59 | 0.7 | 0.77 | 1.15 | 0.09 | 0.5 | 10
20 | 85 | CONCLUIDO | 6.965 | 14.36 | 11.78 | 117.82 | 1.88 | 6 | 197.9 | 51.39 | 21 | 4 | 40.51 | 24642.07 | 139.83 | 194.63 | 25.35 | 17.82 | 1607.51 | 0.7 | 0.77 | 1.15 | 0.1 | 0.5 | 10
21 | 85 | CONCLUIDO | 6.9686 | 14.35 | 11.77 | 117.74 | 1.96 | 6 | 199.46 | 51.39 | 22 | 4 | 41.07 | 24834.62 | 139.35 | 194.63 | 25.16 | 17.82 | 1513.02 | 0.71 | 0.77 | 1.14 | 0.09 | 0.5 | 10
22 | 85 | CONCLUIDO | 6.963 | 14.36 | 11.79 | 117.86 | 2.03 | 6 | 201.03 | 51.39 | 23 | 4 | 41.64 | 25027.94 | 138.85 | 194.63 | 25.5 | 17.82 | 1682.42 | 0.7 | 0.77 | 1.15 | 0.1 | 0.5 | 10
23 | 85 | CONCLUIDO | 6.9627 | 14.36 | 11.79 | 117.86 | 2.1 | 6 | 202.61 | 51.39 | 24 | 4 | 42.21 | 25222.04 | 138.14 | 194.64 | 25.47 | 17.82 | 1668.24 | 0.7 | 0.77 | 1.15 | 0.1 | 0.5 | 10
24 | 85 | CONCLUIDO | 6.9857 | 14.32 | 11.77 | 141.28 | 2.17 | 5 | 204.19 | 51.39 | 25 | 3 | 42.79 | 25417.05 | 137.33 | 194.63 | 25.07 | 17.82 | 1474.88 | 0.71 | 0.77 | 1.15 | 0.09 | 0.5 | 10
25 | 85 | CONCLUIDO | 6.9868 | 14.31 | 11.77 | 141.25 | 2.24 | 5 | 205.77 | 51.39 | 26 | 3 | 43.38 | 25612.75 | 138.04 | 194.63 | 25.11 | 17.82 | 1490.93 | 0.71 | 0.77 | 1.14 | 0.08 | 0.5 | 10
26 | 85 | CONCLUIDO | 6.9869 | 14.31 | 11.77 | 141.25 | 2.31 | 5 | 207.37 | 51.39 | 27 | 3 | 43.97 | 25809.25 | 137.7 | 194.63 | 25.09 | 17.82 | 1483.18 | 0.71 | 0.77 | 1.14 | 0.08 | 0.5 | 10
27 | 85 | CONCLUIDO | 6.9899 | 14.31 | 11.76 | 141.17 | 2.38 | 5 | 208.97 | 51.39 | 28 | 3 | 44.57 | 26006.56 | 136.98 | 194.63 | 24.83 | 17.82 | 1352.4 | 0.72 | 0.77 | 1.14 | 0.08 | 0.5 | 10
28 | 85 | CONCLUIDO | 6.9922 | 14.3 | 11.76 | 141.12 | 2.45 | 5 | 210.57 | 51.39 | 29 | 3 | 45.18 | 26204.71 | 135.36 | 194.63 | 24.59 | 17.82 | 1232.78 | 0.72 | 0.77 | 1.15 | 0.07 | 0.5 | 10
29 | 85 | CONCLUIDO | 6.991 | 14.3 | 11.76 | 141.15 | 2.51 | 5 | 212.19 | 51.39 | 30 | 3 | 45.79 | 26403.69 | 134.26 | 194.64 | 24.76 | 17.82 | 1317.8 | 0.72 | 0.77 | 1.14 | 0.08 | 0.5 | 10
30 | 85 | CONCLUIDO | 6.9884 | 14.31 | 11.77 | 141.21 | 2.58 | 5 | 213.81 | 51.39 | 31 | 3 | 46.41 | 26603.52 | 133.15 | 194.63 | 24.81 | 17.82 | 1344.42 | 0.72 | 0.77 | 1.15 | 0.08 | 0.5 | 10
31 | 85 | CONCLUIDO | 7.0195 | 14.25 | 11.74 | 176.07 | 2.64 | 4 | 215.43 | 51.39 | 32 | 2 | 47.04 | 26804.21 | 132.07 | 194.63 | 24.02 | 17.82 | 952.36 | 0.74 | 0.77 | 1.14 | 0.05 | 0.5 | 10
32 | 85 | CONCLUIDO | 7.0162 | 14.25 | 11.74 | 176.17 | 2.7 | 4 | 217.07 | 51.39 | 33 | 2 | 47.68 | 27005.77 | 132.92 | 194.63 | 24.23 | 17.82 | 1056.38 | 0.74 | 0.77 | 1.14 | 0.06 | 0.5 | 10
33 | 85 | CONCLUIDO | 7.0204 | 14.24 | 11.74 | 176.04 | 2.76 | 4 | 218.71 | 51.39 | 34 | 2 | 48.32 | 27208.22 | 133.42 | 194.63 | 23.99 | 17.82 | 939.27 | 0.74 | 0.77 | 1.14 | 0.05 | 0.5 | 10
34 | 85 | CONCLUIDO | 7.0163 | 14.25 | 11.74 | 176.17 | 2.82 | 4 | 220.36 | 51.39 | 35 | 2 | 48.97 | 27411.55 | 133.62 | 194.63 | 24.23 | 17.82 | 1056.66 | 0.74 | 0.77 | 1.14 | 0.06 | 0.5 | 10
35 | 85 | CONCLUIDO | 7.0167 | 14.25 | 11.74 | 176.15 | 2.88 | 4 | 222.01 | 51.39 | 36 | 2 | 49.62 | 27615.8 | 133.47 | 194.63 | 24.19 | 17.82 | 1038.19 | 0.74 | 0.77 | 1.14 | 0.06 | 0.5 | 10
36 | 85 | CONCLUIDO | 7.0195 | 14.25 | 11.74 | 176.07 | 2.94 | 4 | 223.68 | 51.39 | 37 | 2 | 50.29 | 27821.09 | 133.1 | 194.63 | 24 | 17.82 | 942.35 | 0.74 | 0.77 | 1.14 | 0.05 | 0.5 | 10
37 | 85 | CONCLUIDO | 7.0188 | 14.25 | 11.74 | 176.09 | 3 | 4 | 225.35 | 51.39 | 38 | 1 | 50.96 | 28027.19 | 132.82 | 194.63 | 24.03 | 17.82 | 958.93 | 0.74 | 0.77 | 1.14 | 0.05 | 0.5 | 10
38 | 85 | CONCLUIDO | 7.0185 | 14.25 | 11.74 | 176.1 | 3.05 | 4 | 227.03 | 51.39 | 39 | 1 | 51.64 | 28234.24 | 133.05 | 194.63 | 24.03 | 17.82 | 957.4 | 0.74 | 0.77 | 1.14 | 0.05 | 0.5 | 10
39 | 85 | CONCLUIDO | 7.0189 | 14.25 | 11.74 | 176.09 | 3.11 | 4 | 228.71 | 51.39 | 40 | 0 | 52.32 | 28442.24 | 133.48 | 194.63 | 23.95 | 17.82 | 916.28 | 0.74 | 0.77 | 1.14 | 0.05 | 0.5 | 10
0 | 20 | CONCLUIDO | 6.6222 | 15.1 | 12.72 | 14.67 | 0.34 | 52 | 51.33 | 24.83 | 1 | 50 | 5.51 | 6564.78 | 70.52 | 194.65 | 54.11 | 17.82 | 15759.42 | 0.33 | 0.71 | 1.23 | 1.03 | 0.5 | 10
1 | 20 | CONCLUIDO | 7.0372 | 14.21 | 12.16 | 29.18 | 0.66 | 25 | 52.47 | 24.83 | 2 | 23 | 5.64 | 6705.1 | 64.66 | 194.64 | 37.11 | 17.82 | 7391.56 | 0.48 | 0.75 | 1.17 | 0.47 | 0.5 | 10
2 | 20 | CONCLUIDO | 7.174 | 13.94 | 12 | 44.98 | 0.97 | 16 | 53.61 | 24.83 | 3 | 14 | 5.78 | 6845.59 | 60.63 | 194.63 | 32.22 | 17.82 | 4993.27 | 0.55 | 0.76 | 1.16 | 0.31 | 0.5 | 10
3 | 20 | CONCLUIDO | 7.2445 | 13.8 | 11.91 | 59.55 | 1.27 | 12 | 54.75 | 24.83 | 4 | 6 | 5.92 | 6986.39 | 57.58 | 194.65 | 29.24 | 17.82 | 3523.42 | 0.61 | 0.76 | 1.16 | 0.22 | 0.5 | 10
4 | 20 | CONCLUIDO | 7.2534 | 13.79 | 11.9 | 64.93 | 1.55 | 11 | 55.89 | 24.83 | 5 | 0 | 6.07 | 7127.49 | 57.75 | 194.63 | 28.77 | 17.82 | 3292.24 | 0.62 | 0.76 | 1.17 | 0.22 | 0.5 | 10
0 | 65 | CONCLUIDO | 5.2373 | 19.09 | 13.92 | 7.59 | 0.13 | 110 | 133.21 | 46.47 | 1 | 108 | 20.75 | 16663.42 | 151.87 | 194.68 | 91.73 | 17.82 | 34278.53 | 0.19 | 0.65 | 1.32 | 2.23 | 0.5 | 10
1 | 65 | CONCLUIDO | 6.1441 | 16.28 | 12.71 | 14.95 | 0.26 | 51 | 134.55 | 46.47 | 2 | 49 | 21.09 | 16828.84 | 137.74 | 194.64 | 53.86 | 17.82 | 15636.69 | 0.33 | 0.71 | 1.23 | 1.02 | 0.5 | 10
2 | 65 | CONCLUIDO | 6.491 | 15.41 | 12.33 | 22.41 | 0.39 | 33 | 135.9 | 46.47 | 3 | 31 | 21.43 | 16994.64 | 132.81 | 194.63 | 42.11 | 17.82 | 9853.62 | 0.42 | 0.74 | 1.19 | 0.64 | 0.5 | 10
3 | 65 | CONCLUIDO | 6.6568 | 15.02 | 12.16 | 29.19 | 0.52 | 25 | 137.25 | 46.47 | 4 | 23 | 21.78 | 17160.92 | 130.17 | 194.65 | 37.3 | 17.82 | 7488.51 | 0.48 | 0.75 | 1.17 | 0.47 | 0.5 | 10
4 | 65 | CONCLUIDO | 6.7571 | 14.8 | 12.07 | 36.22 | 0.64 | 20 | 138.6 | 46.47 | 5 | 18 | 22.13 | 17327.69 | 128.49 | 194.64 | 34.33 | 17.82 | 6027.6 | 0.52 | 0.75 | 1.17 | 0.39 | 0.5 | 10
5 | 65 | CONCLUIDO | 6.8259 | 14.65 | 12.01 | 42.38 | 0.76 | 17 | 139.95 | 46.47 | 6 | 15 | 22.49 | 17494.97 | 127.07 | 194.64 | 32.41 | 17.82 | 5082.63 | 0.55 | 0.76 | 1.16 | 0.32 | 0.5 | 10
6 | 65 | CONCLUIDO | 6.8946 | 14.5 | 11.94 | 51.18 | 0.88 | 14 | 141.31 | 46.47 | 7 | 12 | 22.85 | 17662.75 | 125.35 | 194.63 | 30.56 | 17.82 | 4174.1 | 0.58 | 0.76 | 1.15 | 0.26 | 0.5 | 10
7 | 65 | CONCLUIDO | 6.9136 | 14.46 | 11.93 | 55.06 | 0.99 | 13 | 142.68 | 46.47 | 8 | 11 | 23.21 | 17831.04 | 124.4 | 194.63 | 29.98 | 17.82 | 3889.71 | 0.59 | 0.76 | 1.16 | 0.24 | 0.5 | 10
8 | 65 | CONCLUIDO | 6.9641 | 14.36 | 11.88 | 64.8 | 1.11 | 11 | 144.05 | 46.47 | 9 | 9 | 23.58 | 17999.83 | 122.98 | 194.63 | 28.44 | 17.82 | 3125.76 | 0.63 | 0.76 | 1.15 | 0.19 | 0.5 | 10
9 | 65 | CONCLUIDO | 6.9839 | 14.32 | 11.87 | 71.2 | 1.22 | 10 | 145.42 | 46.47 | 10 | 8 | 23.95 | 18169.15 | 121.89 | 194.63 | 28.01 | 17.82 | 2917.98 | 0.64 | 0.77 | 1.15 | 0.18 | 0.5 | 10
10 | 65 | CONCLUIDO | 7.0047 | 14.28 | 11.85 | 79.01 | 1.33 | 9 | 146.8 | 46.47 | 11 | 7 | 24.33 | 18338.99 | 121.1 | 194.63 | 27.51 | 17.82 | 2671.87 | 0.65 | 0.77 | 1.15 | 0.16 | 0.5 | 10
11 | 65 | CONCLUIDO | 7.0032 | 14.28 | 11.85 | 79.03 | 1.43 | 9 | 148.18 | 46.47 | 12 | 7 | 24.71 | 18509.36 | 120.51 | 194.63 | 27.64 | 17.82 | 2737.16 | 0.64 | 0.77 | 1.15 | 0.17 | 0.5 | 10
12 | 65 | CONCLUIDO | 7.028 | 14.23 | 11.83 | 88.73 | 1.54 | 8 | 149.56 | 46.47 | 13 | 6 | 25.1 | 18680.25 | 119 | 194.63 | 26.84 | 17.82 | 2344.33 | 0.66 | 0.77 | 1.15 | 0.14 | 0.5 | 10
13 | 65 | CONCLUIDO | 7.0585 | 14.17 | 11.8 | 101.11 | 1.64 | 7 | 150.95 | 46.47 | 14 | 5 | 25.49 | 18851.69 | 117.35 | 194.63 | 25.84 | 17.82 | 1848.18 | 0.69 | 0.77 | 1.15 | 0.11 | 0.5 | 10
14 | 65 | CONCLUIDO | 7.054 | 14.18 | 11.81 | 101.19 | 1.74 | 7 | 152.35 | 46.47 | 15 | 5 | 25.88 | 19023.66 | 118.09 | 194.63 | 26.2 | 17.82 | 2029.36 | 0.68 | 0.77 | 1.15 | 0.12 | 0.5 | 10
15 | 65 | CONCLUIDO | 7.0498 | 14.18 | 11.81 | 101.26 | 1.84 | 7 | 153.75 | 46.47 | 16 | 5 | 26.28 | 19196.18 | 116.71 | 194.63 | 26.41 | 17.82 | 2131.98 | 0.67 | 0.77 | 1.15 | 0.13 | 0.5 | 10
16 | 65 | CONCLUIDO | 7.0777 | 14.13 | 11.79 | 117.85 | 1.94 | 6 | 155.15 | 46.47 | 17 | 4 | 26.68 | 19369.26 | 115.39 | 194.63 | 25.4 | 17.82 | 1632.15 | 0.7 | 0.77 | 1.15 | 0.1 | 0.5 | 10
17 | 65 | CONCLUIDO | 7.0831 | 14.12 | 11.77 | 117.74 | 2.04 | 6 | 156.56 | 46.47 | 18 | 4 | 27.09 | 19542.89 | 115.13 | 194.63 | 25.13 | 17.82 | 1497.07 | 0.71 | 0.77 | 1.14 | 0.09 | 0.5 | 10
18 | 65 | CONCLUIDO | 7.0787 | 14.13 | 11.78 | 117.83 | 2.13 | 6 | 157.97 | 46.47 | 19 | 4 | 27.5 | 19717.08 | 113.94 | 194.63 | 25.39 | 17.82 | 1628.35 | 0.7 | 0.77 | 1.15 | 0.1 | 0.5 | 10
19 | 65 | CONCLUIDO | 7.1017 | 14.08 | 11.76 | 141.18 | 2.22 | 5 | 159.39 | 46.47 | 20 | 3 | 27.92 | 19891.97 | 111.59 | 194.63 | 24.83 | 17.82 | 1350.8 | 0.72 | 0.77 | 1.14 | 0.08 | 0.5 | 10
20 | 65 | CONCLUIDO | 7.1003 | 14.08 | 11.77 | 141.21 | 2.31 | 5 | 160.81 | 46.47 | 21 | 3 | 28.34 | 20067.32 | 112.87 | 194.63 | 25 | 17.82 | 1437.44 | 0.71 | 0.77 | 1.14 | 0.08 | 0.5 | 10
21 | 65 | CONCLUIDO | 7.0992 | 14.09 | 11.77 | 141.24 | 2.4 | 5 | 162.24 | 46.47 | 22 | 3 | 28.77 | 20243.25 | 112.15 | 194.64 | 25.09 | 17.82 | 1484.84 | 0.71 | 0.77 | 1.14 | 0.08 | 0.5 | 10
22 | 65 | CONCLUIDO | 7.1065 | 14.07 | 11.76 | 141.06 | 2.49 | 5 | 163.67 | 46.47 | 23 | 3 | 29.2 | 20419.76 | 110 | 194.63 | 24.57 | 17.82 | 1225.41 | 0.73 | 0.77 | 1.14 | 0.07 | 0.5 | 10
23 | 65 | CONCLUIDO | 7.1019 | 14.08 | 11.76 | 141.17 | 2.58 | 5 | 165.1 | 46.47 | 24 | 2 | 29.64 | 20596.86 | 108.02 | 194.63 | 24.76 | 17.82 | 1315.62 | 0.72 | 0.77 | 1.15 | 0.08 | 0.5 | 10
24 | 65 | CONCLUIDO | 7.0998 | 14.08 | 11.77 | 141.22 | 2.66 | 5 | 166.54 | 46.47 | 25 | 1 | 30.08 | 20774.56 | 107.9 | 194.63 | 24.92 | 17.82 | 1397.1 | 0.72 | 0.77 | 1.15 | 0.08 | 0.5 | 10
25 | 65 | CONCLUIDO | 7.1006 | 14.08 | 11.77 | 141.2 | 2.74 | 5 | 167.99 | 46.47 | 26 | 1 | 30.52 | 20952.87 | 107.6 | 194.63 | 24.84 | 17.82 | 1357.55 | 0.72 | 0.77 | 1.15 | 0.08 | 0.5 | 10
26 | 65 | CONCLUIDO | 7.102 | 14.08 | 11.76 | 141.17 | 2.82 | 5 | 169.44 | 46.47 | 27 | 1 | 30.97 | 21131.78 | 107.12 | 194.63 | 24.74 | 17.82 | 1306.56 | 0.72 | 0.77 | 1.15 | 0.08 | 0.5 | 10
27 | 65 | CONCLUIDO | 7.1265 | 14.03 | 11.74 | 176.15 | 2.9 | 4 | 170.9 | 46.47 | 28 | 0 | 31.43 | 21311.32 | 107.68 | 194.63 | 24.11 | 17.82 | 996.25 | 0.74 | 0.77 | 1.14 | 0.06 | 0.5 | 10
0 | 75 | CONCLUIDO | 4.9711 | 20.12 | 14.14 | 7.01 | 0.12 | 121 | 150.44 | 49.1 | 1 | 119 | 25.34 | 18787.76 | 167.15 | 194.65 | 99.25 | 17.82 | 37980.99 | 0.18 | 0.64 | 1.32 | 2.45 | 0.5 | 10
1 | 75 | CONCLUIDO | 5.9755 | 16.74 | 12.78 | 13.94 | 0.23 | 55 | 151.83 | 49.1 | 2 | 53 | 25.73 | 18959.54 | 150.26 | 194.63 | 56.47 | 17.82 | 16923.7 | 0.32 | 0.71 | 1.22 | 1.09 | 0.5 | 10
2 | 75 | CONCLUIDO | 6.3381 | 15.78 | 12.4 | 20.67 | 0.35 | 36 | 153.23 | 49.1 | 3 | 34 | 26.13 | 19131.85 | 145.21 | 194.65 | 44.48 | 17.82 | 11023.84 | 0.4 | 0.73 | 1.2 | 0.71 | 0.5 | 10
3 | 75 | CONCLUIDO | 6.5375 | 15.3 | 12.2 | 27.1 | 0.46 | 27 | 154.63 | 49.1 | 4 | 25 | 26.53 | 19304.72 | 142.03 | 194.63 | 38.36 | 17.82 | 8009.36 | 0.46 | 0.74 | 1.17 | 0.51 | 0.5 | 10
4 | 75 | CONCLUIDO | 6.6432 | 15.05 | 12.1 | 33.01 | 0.57 | 22 | 156.03 | 49.1 | 5 | 20 | 26.94 | 19478.15 | 140.28 | 194.63 | 35.32 | 17.82 | 6513.81 | 0.5 | 0.75 | 1.17 | 0.42 | 0.5 | 10
5 | 75 | CONCLUIDO | 6.742 | 14.83 | 12.01 | 40.02 | 0.67 | 18 | 157.44 | 49.1 | 6 | 16 | 27.35 | 19652.13 | 138.62 | 194.63 | 32.39 | 17.82 | 5066.14 | 0.55 | 0.76 | 1.16 | 0.32 | 0.5 | 10
6 | 75 | CONCLUIDO | 6.7714 | 14.77 | 12 | 45.01 | 0.78 | 16 | 158.86 | 49.1 | 7 | 14 | 27.77 | 19826.68 | 137.85 | 194.64 | 32.29 | 17.82 | 5025.72 | 0.55 | 0.76 | 1.16 | 0.32 | 0.5 | 10
7 | 75 | CONCLUIDO | 6.8253 | 14.65 | 11.95 | 51.2 | 0.88 | 14 | 160.28 | 49.1 | 8 | 12 | 28.19 | 20001.93 | 136.59 | 194.63 | 30.48 | 17.82 | 4131.07 | 0.58 | 0.76 | 1.16 | 0.26 | 0.5 | 10
8 | 75 | CONCLUIDO | 6.8681 | 14.56 | 11.92 | 59.58 | 0.99 | 12 | 161.71 | 49.1 | 9 | 10 | 28.61 | 20177.64 | 135.72 | 194.63 | 29.62 | 17.82 | 3712.19 | 0.6 | 0.76 | 1.16 | 0.23 | 0.5 | 10
9 | 75 | CONCLUIDO | 6.9009 | 14.49 | 11.88 | 64.79 | 1.09 | 11 | 163.13 | 49.1 | 10 | 9 | 29.04 | 20353.94 | 134.34 | 194.63 | 28.36 | 17.82 | 3086.16 | 0.63 | 0.76 | 1.15 | 0.19 | 0.5 | 10
10 | 75 | CONCLUIDO | 6.9192 | 14.45 | 11.87 | 71.22 | 1.18 | 10 | 164.57 | 49.1 | 11 | 8 | 29.47 | 20530.82 | 133.42 | 194.63 | 28.05 | 17.82 | 2937.32 | 0.64 | 0.76 | 1.16 | 0.18 | 0.5 | 10
11 | 75 | CONCLUIDO | 6.9451 | 14.4 | 11.85 | 78.98 | 1.28 | 9 | 166.01 | 49.1 | 12 | 7 | 29.91 | 20708.3 | 132.59 | 194.63 | 27.35 | 17.82 | 2595.36 | 0.65 | 0.77 | 1.15 | 0.16 | 0.5 | 10
12 | 75 | CONCLUIDO | 6.9432 | 14.4 | 11.85 | 79.01 | 1.38 | 9 | 167.45 | 49.1 | 13 | 7 | 30.36 | 20886.38 | 132.43 | 194.63 | 27.68 | 17.82 | 2758.82 | 0.64 | 0.77 | 1.15 | 0.16 | 0.5 | 10
13 | 75 | CONCLUIDO | 6.9767 | 14.33 | 11.81 | 88.59 | 1.47 | 8 | 168.9 | 49.1 | 14 | 6 | 30.81 | 21065.06 | 130.96 | 194.63 | 26.43 | 17.82 | 2138.31 | 0.67 | 0.77 | 1.14 | 0.13 | 0.5 | 10
14 | 75 | CONCLUIDO | 6.9724 | 14.34 | 11.82 | 88.66 | 1.56 | 8 | 170.35 | 49.1 | 15 | 6 | 31.26 | 21244.37 | 130.37 | 194.63 | 26.63 | 17.82 | 2236.66 | 0.67 | 0.77 | 1.15 | 0.13 | 0.5 | 10
15 | 75 | CONCLUIDO | 6.9972 | 14.29 | 11.8 | 101.15 | 1.65 | 7 | 171.81 | 49.1 | 16 | 5 | 31.72 | 21424.29 | 129.86 | 194.63 | 26.05 | 17.82 | 1953.35 | 0.68 | 0.77 | 1.14 | 0.11 | 0.5 | 10
16 | 75 | CONCLUIDO | 6.9934 | 14.3 | 11.81 | 101.22 | 1.74 | 7 | 173.28 | 49.1 | 17 | 5 | 32.18 | 21604.83 | 129.64 | 194.63 | 26.19 | 17.82 | 2024.27 | 0.68 | 0.77 | 1.15 | 0.12 | 0.5 | 10
17 | 75 | CONCLUIDO | 6.9953 | 14.3 | 11.8 | 101.19 | 1.83 | 7 | 174.75 | 49.1 | 18 | 5 | 32.65 | 21786.02 | 128.22 | 194.63 | 26.08 | 17.82 | 1969.94 | 0.68 | 0.77 | 1.15 | 0.12 | 0.5 | 10
18 | 75 | CONCLUIDO | 7.0218 | 14.24 | 11.78 | 117.82 | 1.91 | 6 | 176.22 | 49.1 | 19 | 4 | 33.13 | 21967.84 | 127.56 | 194.63 | 25.39 | 17.82 | 1626.86 | 0.7 | 0.77 | 1.15 | 0.1 | 0.5 | 10
19 | 75 | CONCLUIDO | 7.0245 | 14.24 | 11.78 | 117.76 | 2 | 6 | 177.7 | 49.1 | 20 | 4 | 33.61 | 22150.3 | 127.49 | 194.63 | 25.14 | 17.82 | 1505.29 | 0.71 | 0.77 | 1.15 | 0.09 | 0.5 | 10
20 | 75 | CONCLUIDO | 7.0222 | 14.24 | 11.78 | 117.81 | 2.08 | 6 | 179.18 | 49.1 | 21 | 4 | 34.09 | 22333.43 | 126.64 | 194.65 | 25.41 | 17.82 | 1637.29 | 0.7 | 0.77 | 1.14 | 0.09 | 0.5 | 10
21 | 75 | CONCLUIDO | 7.0184 | 14.25 | 11.79 | 117.89 | 2.16 | 6 | 180.67 | 49.1 | 22 | 4 | 34.58 | 22517.21 | 125.29 | 194.63 | 25.65 | 17.82 | 1756.22 | 0.69 | 0.77 | 1.14 | 0.1 | 0.5 | 10
22 | 75 | CONCLUIDO | 7.0432 | 14.2 | 11.77 | 141.23 | 2.24 | 5 | 182.17 | 49.1 | 23 | 3 | 35.08 | 22701.78 | 125.22 | 194.63 | 25.02 | 17.82 | 1450.14 | 0.71 | 0.77 | 1.14 | 0.08 | 0.5 | 10
23 | 75 | CONCLUIDO | 7.0453 | 14.19 | 11.76 | 141.18 | 2.32 | 5 | 183.67 | 49.1 | 24 | 3 | 35.58 | 22886.92 | 125.19 | 194.63 | 24.87 | 17.82 | 1371.16 | 0.72 | 0.77 | 1.14 | 0.08 | 0.5 | 10
24 | 75 | CONCLUIDO | 7.0442 | 14.2 | 11.77 | 141.2 | 2.4 | 5 | 185.18 | 49.1 | 25 | 3 | 36.08 | 23072.73 | 124.7 | 194.63 | 24.96 | 17.82 | 1417.71 | 0.71 | 0.77 | 1.14 | 0.08 | 0.5 | 10
25 | 75 | CONCLUIDO | 7.0498 | 14.18 | 11.76 | 141.07 | 2.47 | 5 | 186.69 | 49.1 | 26 | 3 | 36.6 | 23259.24 | 122.8 | 194.63 | 24.59 | 17.82 | 1234.08 | 0.72 | 0.77 | 1.14 | 0.07 | 0.5 | 10
26 | 75 | CONCLUIDO | 7.0474 | 14.19 | 11.76 | 141.13 | 2.55 | 5 | 188.21 | 49.1 | 27 | 3 | 37.11 | 23446.45 | 121.29 | 194.63 | 24.69 | 17.82 | 1285.21 | 0.72 | 0.77 | 1.14 | 0.07 | 0.5 | 10
27 | 75 | CONCLUIDO | 7.0449 | 14.19 | 11.77 | 141.19 | 2.62 | 5 | 189.73 | 49.1 | 28 | 3 | 37.64 | 23634.36 | 119.94 | 194.63 | 24.8 | 17.82 | 1335.92 | 0.72 | 0.77 | 1.15 | 0.08 | 0.5 | 10
28 | 75 | CONCLUIDO | 7.0709 | 14.14 | 11.74 | 176.16 | 2.69 | 4 | 191.26 | 49.1 | 29 | 2 | 38.17 | 23822.99 | 119.14 | 194.63 | 24.19 | 17.82 | 1039.01 | 0.74 | 0.77 | 1.14 | 0.06 | 0.5 | 10
29 | 75 | CONCLUIDO | 7.0702 | 14.14 | 11.75 | 176.18 | 2.76 | 4 | 192.8 | 49.1 | 30 | 1 | 38.7 | 24012.34 | 119.91 | 194.63 | 24.22 | 17.82 | 1052.24 | 0.74 | 0.77 | 1.14 | 0.06 | 0.5 | 10
30 | 75 | CONCLUIDO | 7.0717 | 14.14 | 11.74 | 176.13 | 2.83 | 4 | 194.34 | 49.1 | 31 | 1 | 39.24 | 24202.42 | 120.58 | 194.63 | 24.13 | 17.82 | 1007.89 | 0.74 | 0.77 | 1.14 | 0.06 | 0.5 | 10
31 | 75 | CONCLUIDO | 7.0699 | 14.14 | 11.75 | 176.19 | 2.9 | 4 | 195.89 | 49.1 | 32 | 0 | 39.79 | 24393.24 | 121.08 | 194.63 | 24.22 | 17.82 | 1053.02 | 0.74 | 0.77 | 1.14 | 0.06 | 0.5 | 10
0 | 95 | CONCLUIDO | 4.4628 | 22.41 | 14.62 | 6.13 | 0.1 | 143 | 185.69 | 53.44 | 1 | 141 | 36.26 | 23136.14 | 198 | 194.63 | 113.2 | 17.82 | 44849.89 | 0.16 | 0.62 | 1.39 | 2.93 | 0.5 | 10
1 | 95 | CONCLUIDO | 5.611 | 17.82 | 12.97 | 12.16 | 0.19 | 64 | 187.21 | 53.44 | 2 | 62 | 36.77 | 23322.88 | 175.17 | 194.67 | 62.28 | 17.82 | 19782.83 | 0.29 | 0.7 | 1.24 | 1.28 | 0.5 | 10
2 | 95 | CONCLUIDO | 6.0467 | 16.54 | 12.51 | 17.87 | 0.28 | 42 | 188.73 | 53.44 | 3 | 40 | 37.29 | 23510.33 | 168.38 | 194.63 | 48.03 | 17.82 | 12768.04 | 0.37 | 0.73 | 1.2 | 0.82 | 0.5 | 10
3 | 95 | CONCLUIDO | 6.2877 | 15.9 | 12.28 | 23.77 | 0.37 | 31 | 190.25 | 53.44 | 4 | 29 | 37.82 | 23698.48 | 164.96 | 194.66 | 40.78 | 17.82 | 9196.67 | 0.44 | 0.74 | 1.19 | 0.59 | 0.5 | 10
4 | 95 | CONCLUIDO | 6.4244 | 15.57 | 12.17 | 29.2 | 0.46 | 25 | 191.78 | 53.44 | 5 | 23 | 38.35 | 23887.36 | 162.92 | 194.64 | 37.28 | 17.82 | 7479.14 | 0.48 | 0.75 | 1.18 | 0.48 | 0.5 | 10
5 | 95 | CONCLUIDO | 6.5234 | 15.33 | 12.08 | 34.51 | 0.55 | 21 | 193.32 | 53.44 | 6 | 19 | 38.89 | 24076.95 | 161.22 | 194.64 | 34.62 | 17.82 | 6166.75 | 0.51 | 0.75 | 1.17 | 0.39 | 0.5 | 10
6 | 95 | CONCLUIDO | 6.5962 | 15.16 | 12.02 | 40.07 | 0.64 | 18 | 194.86 | 53.44 | 7 | 16 | 39.43 | 24267.28 | 160.16 | 194.63 | 32.78 | 17.82 | 5260.75 | 0.54 | 0.76 | 1.17 | 0.34 | 0.5 | 10
7 | 95 | CONCLUIDO | 6.6358 | 15.07 | 12.01 | 45.02 | 0.72 | 16 | 196.41 | 53.44 | 8 | 14 | 39.98 | 24458.36 | 159.6 | 194.63 | 32.45 | 17.82 | 5106.48 | 0.55 | 0.76 | 1.16 | 0.32 | 0.5 | 10
8 | 95 | CONCLUIDO | 6.6968 | 14.93 | 11.94 | 51.18 | 0.81 | 14 | 197.97 | 53.44 | 9 | 12 | 40.53 | 24650.18 | 158.42 | 194.63 | 30.41 | 17.82 | 4096.5 | 0.59 | 0.76 | 1.16 | 0.26 | 0.5 | 10
9 | 95 | CONCLUIDO | 6.7213 | 14.88 | 11.93 | 55.04 | 0.89 | 13 | 199.53 | 53.44 | 10 | 11 | 41.1 | 24842.77 | 157.85 | 194.63 | 29.72 | 17.82 | 3755.99 | 0.6 | 0.76 | 1.16 | 0.24 | 0.5 | 10
10 | 95 | CONCLUIDO | 6.7433 | 14.83 | 11.91 | 59.57 | 0.97 | 12 | 201.1 | 53.44 | 11 | 10 | 41.66 | 25036.12 | 157.19 | 194.66 | 29.41 | 17.82 | 3605.89 | 0.61 | 0.76 | 1.16 | 0.23 | 0.5 | 10
11 | 95 | CONCLUIDO | 6.7716 | 14.77 | 11.89 | 64.85 | 1.05 | 11 | 202.67 | 53.44 | 12 | 9 | 42.24 | 25230.25 | 156.43 | 194.63 | 28.74 | 17.82 | 3280.08 | 0.62 | 0.76 | 1.15 | 0.2 | 0.5 | 10
12 | 95 | CONCLUIDO | 6.8003 | 14.71 | 11.86 | 71.19 | 1.13 | 10 | 204.25 | 53.44 | 13 | 8 | 42.82 | 25425.3 | 155.46 | 194.64 | 27.87 | 17.82 | 2846.28 | 0.64 | 0.77 | 1.15 | 0.18 | 0.5 | 10
13 | 95 | CONCLUIDO | 6.8249 | 14.65 | 11.85 | 78.99 | 1.21 | 9 | 205.84 | 53.44 | 14 | 7 | 43.4 | 25621.03 | 154.87 | 194.63 | 27.33 | 17.82 | 2580.76 | 0.65 | 0.77 | 1.15 | 0.16 | 0.5 | 10
14 | 95 | CONCLUIDO | 6.8243 | 14.65 | 11.85 | 79 | 1.28 | 9 | 207.43 | 53.44 | 15 | 7 | 44 | 25817.56 | 154.98 | 194.63 | 27.52 | 17.82 | 2676.93 | 0.65 | 0.77 | 1.15 | 0.16 | 0.5 | 10
15 | 95 | CONCLUIDO | 6.8553 | 14.59 | 11.82 | 88.66 | 1.36 | 8 | 209.03 | 53.44 | 16 | 6 | 44.6 | 26014.91 | 154.06 | 194.63 | 26.57 | 17.82 | 2208.1 | 0.67 | 0.77 | 1.15 | 0.13 | 0.5 | 10
16 | 95 | CONCLUIDO | 6.8537 | 14.59 | 11.82 | 88.68 | 1.43 | 8 | 210.64 | 53.44 | 17 | 6 | 45.21 | 26213.09 | 153.52 | 194.63 | 26.77 | 17.82 | 2309.66 | 0.67 | 0.77 | 1.15 | 0.14 | 0.5 | 10
17 | 95 | CONCLUIDO | 6.8539 | 14.59 | 11.82 | 88.68 | 1.51 | 8 | 212.25 | 53.44 | 18 | 6 | 45.82 | 26412.11 | 152.8 | 194.64 | 26.64 | 17.82 | 2243.28 | 0.67 | 0.77 | 1.15 | 0.14 | 0.5 | 10
18 | 95 | CONCLUIDO | 6.8819 | 14.53 | 11.8 | 101.16 | 1.58 | 7 | 213.87 | 53.44 | 19 | 5 | 46.44 | 26611.98 | 153.16 | 194.63 | 25.93 | 17.82 | 1893.3 | 0.69 | 0.77 | 1.15 | 0.12 | 0.5 | 10
19 | 95 | CONCLUIDO | 6.8805 | 14.53 | 11.8 | 101.18 | 1.65 | 7 | 215.5 | 53.44 | 20 | 5 | 47.07 | 26812.71 | 152.99 | 194.63 | 26.12 | 17.82 | 1988.82 | 0.68 | 0.77 | 1.15 | 0.12 | 0.5 | 10
20 | 95 | CONCLUIDO | 6.8747 | 14.55 | 11.82 | 101.29 | 1.72 | 7 | 217.14 | 53.44 | 21 | 5 | 47.7 | 27014.3 | 152.38 | 194.63 | 26.33 | 17.82 | 2094.31 | 0.68 | 0.77 | 1.15 | 0.13 | 0.5 | 10
21 | 95 | CONCLUIDO | 6.9105 | 14.47 | 11.78 | 117.79 | 1.79 | 6 | 218.78 | 53.44 | 22 | 4 | 48.34 | 27216.79 | 151.11 | 194.64 | 25.21 | 17.82 | 1536.99 | 0.71 | 0.77 | 1.15 | 0.09 | 0.5 | 10
22 | 95 | CONCLUIDO | 6.907 | 14.48 | 11.79 | 117.86 | 1.85 | 6 | 220.43 | 53.44 | 23 | 4 | 48.99 | 27420.16 | 151.67 | 194.63 | 25.5 | 17.82 | 1684.44 | 0.7 | 0.77 | 1.15 | 0.1 | 0.5 | 10
23 | 95 | CONCLUIDO | 6.9095 | 14.47 | 11.78 | 117.81 | 1.92 | 6 | 222.08 | 53.44 | 24 | 4 | 49.65 | 27624.44 | 151.31 | 194.63 | 25.2 | 17.82 | 1534.91 | 0.71 | 0.77 | 1.15 | 0.09 | 0.5 | 10
24 | 95 | CONCLUIDO | 6.9071 | 14.48 | 11.79 | 117.86 | 1.99 | 6 | 223.75 | 53.44 | 25 | 4 | 50.31 | 27829.77 | 150.87 | 194.63 | 25.55 | 17.82 | 1706.04 | 0.7 | 0.77 | 1.14 | 0.1 | 0.5 | 10
25 | 95 | CONCLUIDO | 6.9091 | 14.47 | 11.78 | 117.82 | 2.05 | 6 | 225.42 | 53.44 | 26 | 4 | 50.98 | 28035.92 | 150.24 | 194.63 | 25.39 | 17.82 | 1626.52 | 0.7 | 0.77 | 1.14 | 0.1 | 0.5 | 10
26 | 95 | CONCLUIDO | 6.9325 | 14.42 | 11.77 | 141.24 | 2.11 | 5 | 227.1 | 53.44 | 27 | 3 | 51.66 | 28243 | 149.27 | 194.63 | 24.98 | 17.82 | 1430.14 | 0.71 | 0.77 | 1.15 | 0.08 | 0.5 | 10
27 | 95 | CONCLUIDO | 6.9337 | 14.42 | 11.77 | 141.21 | 2.18 | 5 | 228.79 | 53.44 | 28 | 3 | 52.35 | 28451.04 | 150.13 | 194.63 | 24.88 | 17.82 | 1378.66 | 0.72 | 0.77 | 1.15 | 0.08 | 0.5 | 10
28 | 95 | CONCLUIDO | 6.9347 | 14.42 | 11.77 | 141.19 | 2.24 | 5 | 230.48 | 53.44 | 29 | 3 | 53.05 | 28660.06 | 150.13 | 194.63 | 24.97 | 17.82 | 1424.78 | 0.71 | 0.77 | 1.14 | 0.08 | 0.5 | 10
29 | 95 | CONCLUIDO | 6.9345 | 14.42 | 11.77 | 141.19 | 2.3 | 5 | 232.18 | 53.44 | 30 | 3 | 53.75 | 28870.05 | 149.97 | 194.63 | 24.9 | 17.82 | 1387.65 | 0.72 | 0.77 | 1.14 | 0.08 | 0.5 | 10
30 | 95 | CONCLUIDO | 6.9374 | 14.41 | 11.76 | 141.12 | 2.36 | 5 | 233.89 | 53.44 | 31 | 3 | 54.46 | 29081.05 | 149.21 | 194.63 | 24.7 | 17.82 | 1285.79 | 0.72 | 0.77 | 1.14 | 0.07 | 0.5 | 10
31 | 95 | CONCLUIDO | 6.9368 | 14.42 | 11.76 | 141.13 | 2.41 | 5 | 235.61 | 53.44 | 32 | 3 | 55.18 | 29293.06 | 147.92 | 194.63 | 24.69 | 17.82 | 1284.62 | 0.72 | 0.77 | 1.14 | 0.07 | 0.5 | 10
32 | 95 | CONCLUIDO | 6.9364 | 14.42 | 11.76 | 141.14 | 2.47 | 5 | 237.34 | 53.44 | 33 | 3 | 55.91 | 29506.09 | 147.2 | 194.63 | 24.77 | 17.82 | 1324.7 | 0.72 | 0.77 | 1.14 | 0.08 | 0.5 | 10
33 | 95 | CONCLUIDO | 6.9331 | 14.42 | 11.77 | 141.23 | 2.53 | 5 | 239.08 | 53.44 | 34 | 3 | 56.64 | 29720.17 | 146.4 | 194.63 | 24.88 | 17.82 | 1378.09 | 0.72 | 0.77 | 1.15 | 0.08 | 0.5 | 10
34 | 95 | CONCLUIDO | 6.9647 | 14.36 | 11.74 | 176.11 | 2.58 | 4 | 240.82 | 53.44 | 35 | 2 | 57.39 | 29935.43 | 145.17 | 194.63 | 24.06 | 17.82 | 971.93 | 0.74 | 0.77 | 1.14 | 0.05 | 0.5 | 10
35 | 95 | CONCLUIDO | 6.9627 | 14.36 | 11.74 | 176.17 | 2.64 | 4 | 242.57 | 53.44 | 36 | 2 | 58.14 | 30151.65 | 146.06 | 194.63 | 24.21 | 17.82 | 1045.64 | 0.74 | 0.77 | 1.14 | 0.06 | 0.5 | 10
36 | 95 | CONCLUIDO | 6.9639 | 14.36 | 11.74 | 176.13 | 2.69 | 4 | 244.34 | 53.44 | 37 | 2 | 58.9 | 30368.96 | 146.81 | 194.63 | 24.17 | 17.82 | 1025.82 | 0.74 | 0.77 | 1.14 | 0.06 | 0.5 | 10
37 | 95 | CONCLUIDO | 6.9651 | 14.36 | 11.74 | 176.1 | 2.75 | 4 | 246.11 | 53.44 | 38 | 2 | 59.67 | 30587.38 | 147.11 | 194.63 | 24.04 | 17.82 | 964.94 | 0.74 | 0.77 | 1.14 | 0.05 | 0.5 | 10
38 | 95 | CONCLUIDO | 6.9607 | 14.37 | 11.75 | 176.23 | 2.8 | 4 | 247.89 | 53.44 | 39 | 2 | 60.45 | 30806.92 | 147.47 | 194.63 | 24.32 | 17.82 | 1105.38 | 0.73 | 0.77 | 1.14 | 0.06 | 0.5 | 10
39 | 95 | CONCLUIDO | 6.9642 | 14.36 | 11.74 | 176.12 | 2.85 | 4 | 249.68 | 53.44 | 40 | 2 | 61.24 | 31027.6 | 147.3 | 194.63 | 24.17 | 17.82 | 1025.82 | 0.74 | 0.77 | 1.14 | 0.06 | 0.5 | 10
0 | 55 | CONCLUIDO | 5.5149 | 18.13 | 13.68 | 8.29 | 0.15 | 99 | 116.05 | 43.4 | 1 | 97 | 16.65 | 14546.17 | 136.2 | 194.65 | 84.53 | 17.82 | 30734.09 | 0.21 | 0.66 | 1.3 | 2 | 0.5 | 10
1 | 55 | CONCLUIDO | 6.3401 | 15.77 | 12.59 | 16.42 | 0.3 | 46 | 117.34 | 43.4 | 2 | 44 | 16.94 | 14705.49 | 124.23 | 194.65 | 50.57 | 17.82 | 14015.75 | 0.35 | 0.72 | 1.21 | 0.9 | 0.5 | 10
2 | 55 | CONCLUIDO | 6.6383 | 15.06 | 12.26 | 24.53 | 0.45 | 30 | 118.63 | 43.4 | 3 | 28 | 17.23 | 14865.24 | 120.14 | 194.65 | 40.31 | 17.82 | 8966.85 | 0.44 | 0.74 | 1.19 | 0.58 | 0.5 | 10
3 | 55 | CONCLUIDO | 6.796 | 14.71 | 12.1 | 33.01 | 0.59 | 22 | 119.93 | 43.4 | 4 | 20 | 17.53 | 15025.44 | 117.41 | 194.63 | 35.43 | 17.82 | 6569.93 | 0.5 | 0.75 | 1.17 | 0.42 | 0.5 | 10
4 | 55 | CONCLUIDO | 6.8853 | 14.52 | 12.01 | 40.03 | 0.73 | 18 | 121.23 | 43.4 | 5 | 16 | 17.83 | 15186.08 | 115.62 | 194.63 | 32.4 | 17.82 | 5074.35 | 0.55 | 0.76 | 1.16 | 0.32 | 0.5 | 10
5 | 55 | CONCLUIDO | 6.9439 | 14.4 | 11.96 | 47.83 | 0.86 | 15 | 122.54 | 43.4 | 6 | 13 | 18.14 | 15347.16 | 114.16 | 194.63 | 30.84 | 17.82 | 4306.1 | 0.58 | 0.76 | 1.16 | 0.27 | 0.5 | 10
6 | 55 | CONCLUIDO | 6.9869 | 14.31 | 11.92 | 55.01 | 1 | 13 | 123.85 | 43.4 | 7 | 11 | 18.45 | 15508.69 | 112.82 | 194.63 | 29.61 | 17.82 | 3703.97 | 0.6 | 0.76 | 1.16 | 0.23 | 0.5 | 10
7 | 55 | CONCLUIDO | 7.0323 | 14.22 | 11.87 | 64.76 | 1.13 | 11 | 125.16 | 43.4 | 8 | 9 | 18.76 | 15670.68 | 110.85 | 194.63 | 28.24 | 17.82 | 3029.97 | 0.63 | 0.76 | 1.15 | 0.19 | 0.5 | 10
8 | 55 | CONCLUIDO | 7.0475 | 14.19 | 11.87 | 71.2 | 1.26 | 10 | 126.48 | 43.4 | 9 | 8 | 19.08 | 15833.12 | 109.71 | 194.63 | 28.05 | 17.82 | 2935.84 | 0.64 | 0.77 | 1.15 | 0.18 | 0.5 | 10
9 | 55 | CONCLUIDO | 7.0662 | 14.15 | 11.85 | 79.02 | 1.38 | 9 | 127.8 | 43.4 | 10 | 7 | 19.4 | 15996.02 | 109.11 | 194.63 | 27.63 | 17.82 | 2735.3 | 0.64 | 0.77 | 1.15 | 0.17 | 0.5 | 10
10 | 55 | CONCLUIDO | 7.0904 | 14.1 | 11.83 | 88.71 | 1.5 | 8 | 129.13 | 43.4 | 11 | 6 | 19.73 | 16159.39 | 107.38 | 194.63 | 26.85 | 17.82 | 2350.15 | 0.66 | 0.77 | 1.15 | 0.14 | 0.5 | 10
11 | 55 | CONCLUIDO | 7.0943 | 14.1 | 11.82 | 88.65 | 1.63 | 8 | 130.45 | 43.4 | 12 | 6 | 20.05 | 16323.22 | 106.42 | 194.63 | 26.67 | 17.82 | 2255.82 | 0.67 | 0.77 | 1.15 | 0.13 | 0.5 | 10
12 | 55 | CONCLUIDO | 7.1165 | 14.05 | 11.8 | 101.15 | 1.74 | 7 | 131.79 | 43.4 | 13 | 5 | 20.39 | 16487.53 | 105.6 | 194.63 | 26.01 | 17.82 | 1934.6 | 0.68 | 0.77 | 1.15 | 0.11 | 0.5 | 10
13 | 55 | CONCLUIDO | 7.1121 | 14.06 | 11.81 | 101.22 | 1.86 | 7 | 133.12 | 43.4 | 14 | 5 | 20.72 | 16652.31 | 104.34 | 194.63 | 26.22 | 17.82 | 2038.62 | 0.68 | 0.77 | 1.15 | 0.12 | 0.5 | 10
14 | 55 | CONCLUIDO | 7.1385 | 14.01 | 11.78 | 117.81 | 1.97 | 6 | 134.46 | 43.4 | 15 | 4 | 21.06 | 16817.7 | 102.48 | 194.63 | 25.38 | 17.82 | 1624.24 | 0.7 | 0.77 | 1.14 | 0.09 | 0.5 | 10
15 | 55 | CONCLUIDO | 7.1403 | 14 | 11.78 | 117.78 | 2.08 | 6 | 135.81 | 43.4 | 16 | 4 | 21.41 | 16983.46 | 102.07 | 194.63 | 25.17 | 17.82 | 1517.37 | 0.71 | 0.77 | 1.15 | 0.09 | 0.5 | 10
16 | 55 | CONCLUIDO | 7.1375 | 14.01 | 11.78 | 117.83 | 2.19 | 6 | 137.15 | 43.4 | 17 | 4 | 21.75 | 17149.71 | 100.8 | 194.63 | 25.4 | 17.82 | 1634.58 | 0.7 | 0.77 | 1.15 | 0.1 | 0.5 | 10
17 | 55 | CONCLUIDO | 7.1572 | 13.97 | 11.77 | 141.22 | 2.3 | 5 | 138.51 | 43.4 | 18 | 2 | 22.11 | 17316.45 | 99.01 | 194.63 | 24.91 | 17.82 | 1391.31 | 0.72 | 0.77 | 1.15 | 0.08 | 0.5 | 10
18 | 55 | CONCLUIDO | 7.1588 | 13.97 | 11.77 | 141.18 | 2.4 | 5 | 139.86 | 43.4 | 19 | 2 | 22.46 | 17483.7 | 99.75 | 194.63 | 24.84 | 17.82 | 1357.73 | 0.72 | 0.77 | 1.14 | 0.08 | 0.5 | 10
19 | 55 | CONCLUIDO | 7.1565 | 13.97 | 11.77 | 141.24 | 2.5 | 5 | 141.22 | 43.4 | 20 | 1 | 22.82 | 17651.44 | 99.91 | 194.63 | 24.9 | 17.82 | 1387.34 | 0.72 | 0.77 | 1.15 | 0.08 | 0.5 | 10
20 | 55 | CONCLUIDO | 7.1539 | 13.98 | 11.77 | 141.3 | 2.61 | 5 | 142.59 | 43.4 | 21 | 0 | 23.19 | 17819.69 | 100.79 | 194.63 | 24.94 | 17.82 | 1407.46 | 0.71 | 0.77 | 1.15 | 0.09 | 0.5 | 10

## gráficos
Selecione o eixo X:
Selecione o eixo Y:
Selecione o eixo Z:
Eixo X | Eixo Y | Eixo Z

## hidden (hidden)
Unnamed: 0
Volume de calda [L]
STATUS
Capacidade operacional [ha/h]
Tempo de missao [h]
Tempo util [h]
Tempo por voo [min]
Autonomia Projetada [h]
N° Voos
MTOW [kg]
Massa Estrutura [kg]
Combustível [kg]
Abastecimentos
Massa gerador
Potência gerador [W]
Combustível consumido [L]
Calda cons [L]
Distância percorrida [km]
Distância Pulverizando [km]
RTL ACUMULADO[m]
EOC [km/km]
EOC [h/h]
Tempo de manobra [h]
Tempo rtl_rtw [h]
V pulv [m/s]
V desloc [m/s]