## RESULTADOS_18
Unnamed: 0 | Volume de calda [L] | STATUS | Capacidade operacional [ha/h] | Tempo de missao [h] | Tempo util [h] | Tempo por voo [min] | Autonomia Projetada [h] | N° Voos | MTOW [kg] | Massa Estrutura [kg] | Combustível [kg] | Abastecimentos | Massa gerador | Potência gerador [W] | Combustível consumido [L] | Calda cons [L] | Distância percorrida [km] | Distância Pulverizando [km] | RTL ACUMULADO[m] | EOC [km/km] | EOC [h/h] | Tempo de manobra [h] | Tempo rtl_rtw [h] | V pulv [m/s] | V desloc [m/s] | Preço Total por ha Simples [R$/ha] | Preço Total por ha Presumido [R$/ha] | Preço Total por ha Real [R$/ha] | Preço Total Simples [R$] | Preço Total Presumido [R$] | Prod CAPEX [ha/h/R$] | Dias Trabalhados | Preço Total Real [R$]
0 | 100 | CONCLUIDO | 2.7298 | 36.63 | 24.63 | 6.06 | 0.09 | 244 | 194.77 | 54.38 | 1 | 242 | 39.4 | 24256.19 | 335.62 | 2116.37 | 268.59 | 30.45 | 118080.13 | 0.11 | 0.7 | 0.47 | 7.27 | 0.5 | 10 | 537.4961 | 735.4259 | 665.2379 | 537496.1079 | 735425.8875 | 1.4336e-06 | 11 | 665237.873
1 | 100 | CONCLUIDO | 3.7942 | 26.36 | 20.11 | 12.57 | 0.18 | 96 | 196.32 | 54.38 | 2 | 94 | 39.95 | 24447.22 | 263.68 | 2116.21 | 120.41 | 30.45 | 44729.42 | 0.25 | 0.86 | 0.23 | 2.75 | 0.5 | 10 | 328.6402 | 449.6601 | 406.7452 | 328640.2479 | 449660.0858 | 1.9927e-06 | 8 | 406745.1583
2 | 100 | CONCLUIDO | 4.1941 | 23.84 | 19.03 | 19.35 | 0.27 | 59 | 197.88 | 54.38 | 3 | 57 | 40.5 | 24639 | 239.66 | 2116.26 | 85.07 | 30.45 | 27246.16 | 0.36 | 0.91 | 0.18 | 1.67 | 0.5 | 10 | 277.7232 | 379.9932 | 343.7272 | 277723.2362 | 379993.184 | 2.2027e-06 | 7 | 343727.1679
3 | 100 | CONCLUIDO | 4.4218 | 22.62 | 18.5 | 27.08 | 0.36 | 41 | 199.44 | 54.38 | 4 | 39 | 41.06 | 24831.54 | 222.16 | 2116.05 | 67.87 | 30.45 | 18736.76 | 0.45 | 0.93 | 0.15 | 1.15 | 0.5 | 10 | 256.9758 | 351.6056 | 318.0489 | 256975.7777 | 351605.5961 | 2.3223e-06 | 7 | 318048.8515
4 | 100 | CONCLUIDO | 4.5629 | 21.92 | 18.19 | 35.21 | 0.44 | 31 | 201.01 | 54.38 | 5 | 29 | 41.63 | 25024.84 | 206.28 | 2116.03 | 57.87 | 30.45 | 13784.8 | 0.53 | 0.95 | 0.13 | 0.84 | 0.5 | 10 | 242.5354 | 331.8476 | 300.1765 | 242535.3534 | 331847.5704 | 2.3964e-06 | 7 | 300176.504
5 | 100 | CONCLUIDO | 4.6513 | 21.5 | 18.05 | 45.12 | 0.53 | 24 | 202.58 | 54.38 | 6 | 19 | 42.2 | 25218.93 | 191.6 | 2116.12 | 53.05 | 30.45 | 11411.18 | 0.57 | 0.96 | 0.13 | 0.69 | 0.5 | 10 | 231.6084 | 316.8968 | 286.6527 | 231608.409 | 316896.843 | 2.4428e-06 | 7 | 286652.6531
6 | 100 | CONCLUIDO | 4.6648 | 21.44 | 18.03 | 47.02 | 0.61 | 23 | 204.16 | 54.38 | 7 | 0 | 42.78 | 25413.94 | 187.84 | 2116.03 | 51.42 | 30.45 | 10601.49 | 0.59 | 0.96 | 0.15 | 0.67 | 0.5 | 10 | 229.1924 | 313.5912 | 283.6625 | 229192.4082 | 313591.1642 | 2.4499e-06 | 7 | 283662.4636

## RESULTADOS_6
Unnamed: 0 | Volume de calda [L] | STATUS | Capacidade operacional [ha/h] | Tempo de missao [h] | Tempo util [h] | Tempo por voo [min] | Autonomia Projetada [h] | N° Voos | MTOW [kg] | Massa Estrutura [kg] | Combustível [kg] | Abastecimentos | Massa gerador | Potência gerador [W] | Combustível consumido [L] | Calda cons [L] | Distância percorrida [km] | Distância Pulverizando [km] | RTL ACUMULADO[m] | EOC [km/km] | EOC [h/h] | Tempo de manobra [h] | Tempo rtl_rtw [h] | V pulv [m/s] | V desloc [m/s] | Preço Total por ha Simples [R$/ha] | Preço Total por ha Presumido [R$/ha] | Preço Total por ha Real [R$/ha] | Preço Total Simples [R$] | Preço Total Presumido [R$] | Prod CAPEX [ha/h/R$] | Dias Trabalhados | Preço Total Real [R$]
0 | 40 | CONCLUIDO | 4.0571 | 24.65 | 20.59 | 11.03 | 0.2 | 112 | 89.87 | 37.55 | 1 | 110 | 11.32 | 11317.98 | 154.13 | 2116.31 | 136.16 | 30.45 | 52525.83 | 0.22 | 0.84 | 0.26 | 3.23 | 0.5 | 10 | 219.45 | 300.2612 | 271.6047 | 219449.9867 | 300261.1533 | 2.4204e-06 | 8 | 271604.6502
1 | 40 | CONCLUIDO | 4.5682 | 21.89 | 18.93 | 21.03 | 0.39 | 54 | 91.1 | 37.55 | 2 | 0 | 11.54 | 11468.97 | 123.29 | 2116.09 | 79.65 | 30.45 | 24559.13 | 0.38 | 0.91 | 0.24 | 1.57 | 0.5 | 10 | 174.724 | 239.0651 | 216.249 | 174723.9832 | 239065.0622 | 2.7253e-06 | 7 | 216249.0282

## RESULTADOS_4
Unnamed: 0 | Volume de calda [L] | STATUS | Capacidade operacional [ha/h] | Tempo de missao [h] | Tempo util [h] | Tempo por voo [min] | Autonomia Projetada [h] | N° Voos | MTOW [kg] | Massa Estrutura [kg] | Combustível [kg] | Abastecimentos | Massa gerador | Potência gerador [W] | Combustível consumido [L] | Calda cons [L] | Distância percorrida [km] | Distância Pulverizando [km] | RTL ACUMULADO[m] | EOC [km/km] | EOC [h/h] | Tempo de manobra [h] | Tempo rtl_rtw [h] | V pulv [m/s] | V desloc [m/s] | Preço Total por ha Simples [R$/ha] | Preço Total por ha Presumido [R$/ha] | Preço Total por ha Real [R$/ha] | Preço Total Simples [R$] | Preço Total Presumido [R$] | Prod CAPEX [ha/h/R$] | Dias Trabalhados | Preço Total Real [R$]
0 | 30 | CONCLUIDO | 4.3546 | 22.96 | 19.8 | 13.98 | 0.24 | 85 | 71.52 | 32.27 | 1 | 77 | 8.25 | 9054.6 | 116.37 | 2116.25 | 110.02 | 30.45 | 39588.19 | 0.28 | 0.87 | 0.23 | 2.44 | 0.5 | 10 | 170.6688 | 233.5165 | 211.23 | 170668.7602 | 233516.5271 | 2.6873e-06 | 7 | 211230.0375
1 | 30 | CONCLUIDO | 4.4525 | 22.46 | 19.5 | 16.25 | 0.48 | 72 | 72.7 | 32.27 | 2 | 0 | 8.43 | 9200.25 | 111.83 | 2116.07 | 97.4 | 30.45 | 33343.98 | 0.31 | 0.89 | 0.29 | 2.14 | 0.5 | 10 | 165.5993 | 226.5802 | 204.9557 | 165599.2793 | 226580.2397 | 2.7478e-06 | 7 | 204955.7397

## RESULTADOS_1
Unnamed: 0 | Volume de calda [L] | STATUS | Capacidade operacional [ha/h] | Tempo de missao [h] | Tempo util [h] | Tempo por voo [min] | Autonomia Projetada [h] | N° Voos | MTOW [kg] | Massa Estrutura [kg] | Combustível [kg] | Abastecimentos | Massa gerador | Potência gerador [W] | Combustível consumido [L] | Calda cons [L] | Distância percorrida [km] | Distância Pulverizando [km] | RTL ACUMULADO[m] | EOC [km/km] | EOC [h/h] | Tempo de manobra [h] | Tempo rtl_rtw [h] | V pulv [m/s] | V desloc [m/s] | Preço Total por ha Simples [R$/ha] | Preço Total por ha Presumido [R$/ha] | Preço Total por ha Real [R$/ha] | Preço Total Simples [R$] | Preço Total Presumido [R$] | Prod CAPEX [ha/h/R$] | Dias Trabalhados | Preço Total Real [R$]
0 | 15 | CONCLUIDO | 4.0203 | 24.87 | 21.6 | 9.13 | 0.43 | 142 | 39.78 | 19.54 | 1 | 0 | 4.24 | 5140 | 84.52 | 2116.23 | 162.68 | 30.45 | 65637.44 | 0.19 | 0.8 | 0.5 | 4.24 | 0.5 | 10 | 157.7852 | 215.8887 | 195.2846 | 157785.2154 | 215888.6927 | 2.6629e-06 | 8 | 195284.5789

## RESULTADOS_12
Unnamed: 0 | Volume de calda [L] | STATUS | Capacidade operacional [ha/h] | Tempo de missao [h] | Tempo util [h] | Tempo por voo [min] | Autonomia Projetada [h] | N° Voos | MTOW [kg] | Massa Estrutura [kg] | Combustível [kg] | Abastecimentos | Massa gerador | Potência gerador [W] | Combustível consumido [L] | Calda cons [L] | Distância percorrida [km] | Distância Pulverizando [km] | RTL ACUMULADO[m] | EOC [km/km] | EOC [h/h] | Tempo de manobra [h] | Tempo rtl_rtw [h] | V pulv [m/s] | V desloc [m/s] | Preço Total por ha Simples [R$/ha] | Preço Total por ha Presumido [R$/ha] | Preço Total por ha Real [R$/ha] | Preço Total Simples [R$] | Preço Total Presumido [R$] | Prod CAPEX [ha/h/R$] | Dias Trabalhados | Preço Total Real [R$]
0 | 70 | CONCLUIDO | 3.3307 | 30.02 | 22.62 | 7.58 | 0.12 | 179 | 141.81 | 47.83 | 1 | 177 | 22.98 | 17723.39 | 246.14 | 2116.45 | 202.7 | 30.45 | 85458 | 0.15 | 0.76 | 0.37 | 5.26 | 0.5 | 10 | 352.195 | 481.8887 | 435.8979 | 352194.9843 | 481888.7152 | 1.845e-06 | 9 | 435897.9326
1 | 70 | CONCLUIDO | 4.215 | 23.72 | 19.42 | 16.18 | 0.25 | 72 | 143.17 | 47.83 | 2 | 70 | 23.34 | 17891.86 | 196.32 | 2116.03 | 97.9 | 30.45 | 33593.97 | 0.31 | 0.89 | 0.2 | 2.06 | 0.5 | 10 | 241.1785 | 329.991 | 298.4971 | 241178.46 | 329991.009 | 2.3348e-06 | 7 | 298497.1303
2 | 70 | CONCLUIDO | 4.5509 | 21.97 | 18.53 | 26.47 | 0.37 | 42 | 144.54 | 47.83 | 3 | 40 | 23.71 | 18060.85 | 171.01 | 2116.03 | 68.86 | 30.45 | 19226.44 | 0.44 | 0.93 | 0.15 | 1.17 | 0.5 | 10 | 214.0871 | 292.9235 | 264.9672 | 214087.1273 | 292923.4524 | 2.5209e-06 | 7 | 264967.2492
3 | 70 | CONCLUIDO | 4.6641 | 21.44 | 18.29 | 34.29 | 0.49 | 32 | 145.92 | 47.83 | 4 | 2 | 24.09 | 18230.35 | 156.09 | 2116.03 | 59.67 | 30.45 | 14678.42 | 0.51 | 0.94 | 0.17 | 0.93 | 0.5 | 10 | 202.6502 | 277.275 | 250.8122 | 202650.2202 | 277274.9716 | 2.5836e-06 | 7 | 250812.2375
4 | 70 | CONCLUIDO | 4.6637 | 21.44 | 18.29 | 34.29 | 0.6 | 32 | 147.3 | 47.83 | 5 | 0 | 24.47 | 18400.38 | 157.35 | 2116.03 | 59.61 | 30.45 | 14648.94 | 0.51 | 0.94 | 0.17 | 0.93 | 0.5 | 10 | 203.314 | 278.1831 | 251.6337 | 203313.9568 | 278183.1253 | 2.5834e-06 | 7 | 251633.7183

## RESULTADOS_16
Unnamed: 0 | Volume de calda [L] | STATUS | Capacidade operacional [ha/h] | Tempo de missao [h] | Tempo util [h] | Tempo por voo [min] | Autonomia Projetada [h] | N° Voos | MTOW [kg] | Massa Estrutura [kg] | Combustível [kg] | Abastecimentos | Massa gerador | Potência gerador [W] | Combustível consumido [L] | Calda cons [L] | Distância percorrida [km] | Distância Pulverizando [km] | RTL ACUMULADO[m] | EOC [km/km] | EOC [h/h] | Tempo de manobra [h] | Tempo rtl_rtw [h] | V pulv [m/s] | V desloc [m/s] | Preço Total por ha Simples [R$/ha] | Preço Total por ha Presumido [R$/ha] | Preço Total por ha Real [R$/ha] | Preço Total Simples [R$] | Preço Total Presumido [R$] | Prod CAPEX [ha/h/R$] | Dias Trabalhados | Preço Total Real [R$]
0 | 90 | CONCLUIDO | 2.9186 | 34.26 | 23.95 | 6.47 | 0.1 | 222 | 176.73 | 52.44 | 1 | 220 | 33.29 | 22031.19 | 305.18 | 2116.42 | 245.96 | 30.45 | 106875.9 | 0.12 | 0.72 | 0.44 | 6.59 | 0.5 | 10 | 465.3709 | 636.741 | 575.9713 | 465370.9065 | 636741.005 | 1.5579e-06 | 10 | 575971.3371
1 | 90 | CONCLUIDO | 3.9328 | 25.43 | 19.88 | 13.55 | 0.2 | 88 | 178.21 | 52.44 | 2 | 86 | 33.77 | 22213.89 | 241.95 | 2116.19 | 112.89 | 30.45 | 41008.5 | 0.27 | 0.87 | 0.22 | 2.52 | 0.5 | 10 | 302.4523 | 413.8285 | 374.3333 | 302452.2652 | 413828.5324 | 2.0993e-06 | 8 | 374333.3181
2 | 90 | CONCLUIDO | 4.3068 | 23.22 | 18.88 | 20.98 | 0.3 | 54 | 179.7 | 52.44 | 3 | 52 | 34.26 | 22397.24 | 218.19 | 2116.09 | 80.16 | 30.45 | 24813.65 | 0.38 | 0.91 | 0.17 | 1.52 | 0.5 | 10 | 256.7311 | 351.2708 | 317.746 | 256731.0748 | 351270.7827 | 2.2989e-06 | 7 | 317745.9922
3 | 90 | CONCLUIDO | 4.5202 | 22.12 | 18.39 | 29.82 | 0.39 | 37 | 181.19 | 52.44 | 4 | 35 | 34.75 | 22581.25 | 199.69 | 2116.15 | 64.14 | 30.45 | 16892.13 | 0.47 | 0.94 | 0.14 | 1.03 | 0.5 | 10 | 237.5776 | 325.0642 | 294.0405 | 237577.6295 | 325064.1939 | 2.4128e-06 | 7 | 294040.5234
4 | 90 | CONCLUIDO | 4.6815 | 21.36 | 17.98 | 39.96 | 0.49 | 27 | 182.69 | 52.44 | 5 | 22 | 35.25 | 22766.06 | 180.42 | 2116.03 | 50.28 | 30.45 | 10011.75 | 0.61 | 0.96 | 0.13 | 0.62 | 0.5 | 10 | 221.4347 | 302.9767 | 274.061 | 221434.6694 | 302976.6837 | 2.4989e-06 | 7 | 274061.0142
5 | 90 | CONCLUIDO | 4.6796 | 21.37 | 18.06 | 43.34 | 0.58 | 25 | 184.19 | 52.44 | 6 | 0 | 35.75 | 22951.43 | 176.72 | 2116.03 | 52.52 | 30.45 | 11139.85 | 0.58 | 0.96 | 0.15 | 0.7 | 0.5 | 10 | 219.7654 | 300.6927 | 271.9951 | 219765.4208 | 300692.7441 | 2.4979e-06 | 7 | 271995.0506

## RESULTADOS_0
Unnamed: 0 | Volume de calda [L] | STATUS | Capacidade operacional [ha/h] | Tempo de missao [h] | Tempo util [h] | Tempo por voo [min] | Autonomia Projetada [h] | N° Voos | MTOW [kg] | Massa Estrutura [kg] | Combustível [kg] | Abastecimentos | Massa gerador | Potência gerador [W] | Combustível consumido [L] | Calda cons [L] | Distância percorrida [km] | Distância Pulverizando [km] | RTL ACUMULADO[m] | EOC [km/km] | EOC [h/h] | Tempo de manobra [h] | Tempo rtl_rtw [h] | V pulv [m/s] | V desloc [m/s] | Preço Total por ha Simples [R$/ha] | Preço Total por ha Presumido [R$/ha] | Preço Total por ha Real [R$/ha] | Preço Total Simples [R$] | Preço Total Presumido [R$] | Prod CAPEX [ha/h/R$] | Dias Trabalhados | Preço Total Real [R$]
0 | 10 | CONCLUIDO | 3.6034 | 27.75 | 23.74 | 6.69 | 0.64 | 213 | 26.11 | 12.1 | 1 | 0 | 3.01 | 3454.41 | 69.06 | 2116.76 | 229.29 | 30.45 | 98583.08 | 0.13 | 0.73 | 0.7 | 6.38 | 0.5 | 10 | 160.9019 | 220.1531 | 199.142 | 160901.9233 | 220153.1099 | 2.4715e-06 | 9 | 199142.0061

## RESULTADOS_7
Unnamed: 0 | Volume de calda [L] | STATUS | Capacidade operacional [ha/h] | Tempo de missao [h] | Tempo util [h] | Tempo por voo [min] | Autonomia Projetada [h] | N° Voos | MTOW [kg] | Massa Estrutura [kg] | Combustível [kg] | Abastecimentos | Massa gerador | Potência gerador [W] | Combustível consumido [L] | Calda cons [L] | Distância percorrida [km] | Distância Pulverizando [km] | RTL ACUMULADO[m] | EOC [km/km] | EOC [h/h] | Tempo de manobra [h] | Tempo rtl_rtw [h] | V pulv [m/s] | V desloc [m/s] | Preço Total por ha Simples [R$/ha] | Preço Total por ha Presumido [R$/ha] | Preço Total por ha Real [R$/ha] | Preço Total Simples [R$] | Preço Total Presumido [R$] | Prod CAPEX [ha/h/R$] | Dias Trabalhados | Preço Total Real [R$]
0 | 45 | CONCLUIDO | 3.9236 | 25.49 | 20.95 | 10.14 | 0.18 | 124 | 98.71 | 39.72 | 1 | 122 | 12.99 | 12407.75 | 170.56 | 2116.08 | 148.11 | 30.45 | 58441.13 | 0.21 | 0.82 | 0.28 | 3.59 | 0.5 | 10 | 238.2126 | 325.933 | 294.8264 | 238212.6305 | 325933.0303 | 2.3066e-06 | 8 | 294826.4393
1 | 45 | CONCLUIDO | 4.583 | 21.82 | 18.8 | 22.56 | 0.35 | 50 | 99.95 | 39.72 | 2 | 16 | 13.24 | 12561.45 | 129.89 | 2116.08 | 76.37 | 30.45 | 22938.71 | 0.4 | 0.92 | 0.2 | 1.45 | 0.5 | 10 | 180.4294 | 246.8714 | 223.3103 | 180429.3553 | 246871.404 | 2.6942e-06 | 7 | 223310.3436
2 | 45 | CONCLUIDO | 4.5868 | 21.8 | 18.81 | 23.03 | 0.52 | 49 | 101.2 | 39.72 | 3 | 0 | 13.49 | 12715.54 | 130.41 | 2116.1 | 75.82 | 30.45 | 22669.74 | 0.4 | 0.92 | 0.22 | 1.45 | 0.5 | 10 | 180.6366 | 247.155 | 223.5669 | 180636.6298 | 247155.006 | 2.6965e-06 | 7 | 223566.8791

## RESULTADOS_10
Unnamed: 0 | Volume de calda [L] | STATUS | Capacidade operacional [ha/h] | Tempo de missao [h] | Tempo util [h] | Tempo por voo [min] | Autonomia Projetada [h] | N° Voos | MTOW [kg] | Massa Estrutura [kg] | Combustível [kg] | Abastecimentos | Massa gerador | Potência gerador [W] | Combustível consumido [L] | Calda cons [L] | Distância percorrida [km] | Distância Pulverizando [km] | RTL ACUMULADO[m] | EOC [km/km] | EOC [h/h] | Tempo de manobra [h] | Tempo rtl_rtw [h] | V pulv [m/s] | V desloc [m/s] | Preço Total por ha Simples [R$/ha] | Preço Total por ha Presumido [R$/ha] | Preço Total por ha Real [R$/ha] | Preço Total Simples [R$] | Preço Total Presumido [R$] | Prod CAPEX [ha/h/R$] | Dias Trabalhados | Preço Total Real [R$]
0 | 60 | CONCLUIDO | 3.5605 | 28.09 | 21.94 | 8.39 | 0.14 | 157 | 124.63 | 45 | 1 | 155 | 18.64 | 15605.44 | 216.44 | 2116.27 | 180.49 | 30.45 | 74462.57 | 0.17 | 0.79 | 0.33 | 4.58 | 0.5 | 10 | 308.1765 | 421.6607 | 381.418 | 308176.5169 | 421660.7062 | 2.0152e-06 | 9 | 381418.0002
1 | 60 | CONCLUIDO | 4.3697 | 22.88 | 19.14 | 18.23 | 0.28 | 63 | 125.95 | 45 | 2 | 61 | 18.95 | 15767.7 | 171.45 | 2116.13 | 88.83 | 30.45 | 29104.29 | 0.34 | 0.9 | 0.18 | 1.78 | 0.5 | 10 | 216.707 | 296.5081 | 268.2098 | 216707.0426 | 296508.1361 | 2.4733e-06 | 7 | 268209.8158
2 | 60 | CONCLUIDO | 4.6381 | 21.56 | 18.46 | 29.14 | 0.42 | 38 | 127.27 | 45 | 3 | 12 | 19.27 | 15930.42 | 146.54 | 2116.13 | 65.36 | 30.45 | 17492.71 | 0.47 | 0.93 | 0.17 | 1.1 | 0.5 | 10 | 194.4877 | 266.1067 | 240.7099 | 194487.746 | 266106.7143 | 2.6252e-06 | 7 | 240709.863
3 | 60 | CONCLUIDO | 4.647 | 21.52 | 18.44 | 29.9 | 0.55 | 37 | 128.59 | 45 | 4 | 0 | 19.59 | 16093.6 | 146.8 | 2116.07 | 64.5 | 30.45 | 17068.35 | 0.47 | 0.94 | 0.18 | 1.08 | 0.5 | 10 | 194.3653 | 265.9392 | 240.5583 | 194365.2925 | 265939.168 | 2.6302e-06 | 7 | 240558.307

## RESULTADOS_14
Unnamed: 0 | Volume de calda [L] | STATUS | Capacidade operacional [ha/h] | Tempo de missao [h] | Tempo util [h] | Tempo por voo [min] | Autonomia Projetada [h] | N° Voos | MTOW [kg] | Massa Estrutura [kg] | Combustível [kg] | Abastecimentos | Massa gerador | Potência gerador [W] | Combustível consumido [L] | Calda cons [L] | Distância percorrida [km] | Distância Pulverizando [km] | RTL ACUMULADO[m] | EOC [km/km] | EOC [h/h] | Tempo de manobra [h] | Tempo rtl_rtw [h] | V pulv [m/s] | V desloc [m/s] | Preço Total por ha Simples [R$/ha] | Preço Total por ha Presumido [R$/ha] | Preço Total por ha Real [R$/ha] | Preço Total Simples [R$] | Preço Total Presumido [R$] | Prod CAPEX [ha/h/R$] | Dias Trabalhados | Preço Total Real [R$]
0 | 80 | CONCLUIDO | 3.1208 | 32.04 | 23.27 | 6.98 | 0.11 | 200 | 159.12 | 50.28 | 1 | 198 | 27.84 | 19859.16 | 275.39 | 2116.3 | 223.73 | 30.45 | 95868.41 | 0.14 | 0.74 | 0.41 | 5.91 | 0.5 | 10 | 411.6128 | 563.1868 | 509.437 | 411612.7788 | 563186.763 | 1.6955e-06 | 10 | 509437.0088
1 | 80 | CONCLUIDO | 4.0777 | 24.52 | 19.62 | 14.72 | 0.22 | 80 | 160.54 | 50.28 | 2 | 78 | 28.26 | 20034.4 | 219.32 | 2116.15 | 104.5 | 30.45 | 36856.28 | 0.29 | 0.88 | 0.21 | 2.26 | 0.5 | 10 | 276.8229 | 378.7613 | 342.6129 | 276822.9293 | 378761.3445 | 2.2154e-06 | 8 | 342612.8933
2 | 80 | CONCLUIDO | 4.4274 | 22.59 | 18.72 | 23.39 | 0.33 | 48 | 161.97 | 50.28 | 3 | 46 | 28.69 | 20210.21 | 195.61 | 2116.06 | 74.71 | 30.45 | 22120.14 | 0.41 | 0.92 | 0.16 | 1.36 | 0.5 | 10 | 235.6263 | 322.3943 | 291.6255 | 235626.3351 | 322394.3468 | 2.4054e-06 | 7 | 291625.4828
3 | 80 | CONCLUIDO | 4.6186 | 21.65 | 18.26 | 33.21 | 0.43 | 33 | 163.4 | 50.28 | 4 | 31 | 29.12 | 20386.62 | 175.13 | 2116.11 | 60.05 | 30.45 | 14862.89 | 0.51 | 0.94 | 0.14 | 0.91 | 0.5 | 10 | 217.5962 | 297.7248 | 269.3103 | 217596.2309 | 297724.7628 | 2.5093e-06 | 7 | 269310.3293
4 | 80 | CONCLUIDO | 4.6788 | 21.37 | 18.15 | 38.89 | 0.54 | 28 | 164.83 | 50.28 | 5 | 0 | 29.55 | 20563.61 | 166.66 | 2116.03 | 54.97 | 30.45 | 12352 | 0.55 | 0.95 | 0.17 | 0.79 | 0.5 | 10 | 211.2574 | 289.0517 | 261.465 | 211257.3807 | 289051.6682 | 2.542e-06 | 7 | 261464.9827

## RESULTADOS_5
Unnamed: 0 | Volume de calda [L] | STATUS | Capacidade operacional [ha/h] | Tempo de missao [h] | Tempo util [h] | Tempo por voo [min] | Autonomia Projetada [h] | N° Voos | MTOW [kg] | Massa Estrutura [kg] | Combustível [kg] | Abastecimentos | Massa gerador | Potência gerador [W] | Combustível consumido [L] | Calda cons [L] | Distância percorrida [km] | Distância Pulverizando [km] | RTL ACUMULADO[m] | EOC [km/km] | EOC [h/h] | Tempo de manobra [h] | Tempo rtl_rtw [h] | V pulv [m/s] | V desloc [m/s] | Preço Total por ha Simples [R$/ha] | Preço Total por ha Presumido [R$/ha] | Preço Total por ha Real [R$/ha] | Preço Total Simples [R$] | Preço Total Presumido [R$] | Prod CAPEX [ha/h/R$] | Dias Trabalhados | Preço Total Real [R$]
0 | 35 | CONCLUIDO | 4.1902 | 23.87 | 20.25 | 12.15 | 0.22 | 100 | 80.84 | 35.1 | 1 | 98 | 9.74 | 10204.21 | 136.75 | 2116.29 | 125.03 | 30.45 | 47017.81 | 0.24 | 0.85 | 0.24 | 2.89 | 0.5 | 10 | 190.5634 | 260.7373 | 235.8529 | 190563.4293 | 260737.291 | 2.5403e-06 | 7 | 235852.8899
1 | 35 | CONCLUIDO | 4.5135 | 22.16 | 19.2 | 18.58 | 0.43 | 62 | 82.04 | 35.1 | 2 | 0 | 9.94 | 10352.53 | 117.88 | 2116.19 | 87.97 | 30.45 | 28681.75 | 0.35 | 0.9 | 0.26 | 1.84 | 0.5 | 10 | 170.4468 | 233.2128 | 210.9553 | 170446.7859 | 233212.812 | 2.7363e-06 | 7 | 210955.3085

## RESULTADOS_8
Unnamed: 0 | Volume de calda [L] | STATUS | Capacidade operacional [ha/h] | Tempo de missao [h] | Tempo util [h] | Tempo por voo [min] | Autonomia Projetada [h] | N° Voos | MTOW [kg] | Massa Estrutura [kg] | Combustível [kg] | Abastecimentos | Massa gerador | Potência gerador [W] | Combustível consumido [L] | Calda cons [L] | Distância percorrida [km] | Distância Pulverizando [km] | RTL ACUMULADO[m] | EOC [km/km] | EOC [h/h] | Tempo de manobra [h] | Tempo rtl_rtw [h] | V pulv [m/s] | V desloc [m/s] | Preço Total por ha Simples [R$/ha] | Preço Total por ha Presumido [R$/ha] | Preço Total por ha Real [R$/ha] | Preço Total Simples [R$] | Preço Total Presumido [R$] | Prod CAPEX [ha/h/R$] | Dias Trabalhados | Preço Total Real [R$]
0 | 50 | CONCLUIDO | 3.8008 | 26.31 | 21.27 | 9.46 | 0.16 | 135 | 107.41 | 41.65 | 1 | 133 | 14.77 | 13481.73 | 186.2 | 2116.3 | 158.59 | 30.45 | 63625.37 | 0.19 | 0.81 | 0.29 | 3.92 | 0.5 | 10 | 256.9815 | 351.6135 | 318.056 | 256981.5455 | 351613.4878 | 2.2043e-06 | 8 | 318055.99
1 | 50 | CONCLUIDO | 4.5278 | 22.09 | 18.87 | 21.36 | 0.32 | 53 | 108.68 | 41.65 | 2 | 51 | 15.03 | 13638.32 | 143.19 | 2116.14 | 80.03 | 30.45 | 24757.36 | 0.38 | 0.91 | 0.17 | 1.51 | 0.5 | 10 | 191.5244 | 262.0521 | 237.0422 | 191524.3696 | 262052.0919 | 2.626e-06 | 7 | 237042.208
2 | 50 | CONCLUIDO | 4.616 | 21.66 | 18.65 | 25.43 | 0.48 | 44 | 109.96 | 41.65 | 3 | 0 | 15.31 | 13795.21 | 135.79 | 2116.12 | 70.86 | 30.45 | 20217.28 | 0.43 | 0.93 | 0.21 | 1.29 | 0.5 | 10 | 185.0806 | 253.2354 | 229.067 | 185080.585 | 253235.4216 | 2.6771e-06 | 7 | 229066.9884

## RESULTADOS_3
Unnamed: 0 | Volume de calda [L] | STATUS | Capacidade operacional [ha/h] | Tempo de missao [h] | Tempo util [h] | Tempo por voo [min] | Autonomia Projetada [h] | N° Voos | MTOW [kg] | Massa Estrutura [kg] | Combustível [kg] | Abastecimentos | Massa gerador | Potência gerador [W] | Combustível consumido [L] | Calda cons [L] | Distância percorrida [km] | Distância Pulverizando [km] | RTL ACUMULADO[m] | EOC [km/km] | EOC [h/h] | Tempo de manobra [h] | Tempo rtl_rtw [h] | V pulv [m/s] | V desloc [m/s] | Preço Total por ha Simples [R$/ha] | Preço Total por ha Presumido [R$/ha] | Preço Total por ha Real [R$/ha] | Preço Total Simples [R$] | Preço Total Presumido [R$] | Prod CAPEX [ha/h/R$] | Dias Trabalhados | Preço Total Real [R$]
0 | 25 | CONCLUIDO | 4.3662 | 22.9 | 19.91 | 13.89 | 0.28 | 86 | 61.76 | 28.92 | 1 | 1 | 6.84 | 7851.41 | 103.17 | 2116.27 | 110.29 | 30.45 | 39719.74 | 0.28 | 0.87 | 0.33 | 2.55 | 0.5 | 10 | 159.4614 | 218.1822 | 197.3592 | 159461.4261 | 218182.1581 | 2.7491e-06 | 7 | 197359.1592
1 | 25 | CONCLUIDO | 4.3666 | 22.9 | 19.91 | 13.89 | 0.55 | 86 | 62.92 | 28.92 | 2 | 0 | 7 | 7994.37 | 104.91 | 2116.14 | 110.26 | 30.45 | 39704.59 | 0.28 | 0.87 | 0.33 | 2.55 | 0.5 | 10 | 160.4172 | 219.4899 | 198.5421 | 160417.2308 | 219489.9323 | 2.7493e-06 | 7 | 198542.1212

## RESULTADOS_15
Unnamed: 0 | Volume de calda [L] | STATUS | Capacidade operacional [ha/h] | Tempo de missao [h] | Tempo util [h] | Tempo por voo [min] | Autonomia Projetada [h] | N° Voos | MTOW [kg] | Massa Estrutura [kg] | Combustível [kg] | Abastecimentos | Massa gerador | Potência gerador [W] | Combustível consumido [L] | Calda cons [L] | Distância percorrida [km] | Distância Pulverizando [km] | RTL ACUMULADO[m] | EOC [km/km] | EOC [h/h] | Tempo de manobra [h] | Tempo rtl_rtw [h] | V pulv [m/s] | V desloc [m/s] | Preço Total por ha Simples [R$/ha] | Preço Total por ha Presumido [R$/ha] | Preço Total por ha Real [R$/ha] | Preço Total Simples [R$] | Preço Total Presumido [R$] | Prod CAPEX [ha/h/R$] | Dias Trabalhados | Preço Total Real [R$]
0 | 85 | CONCLUIDO | 3.0186 | 33.13 | 23.6 | 6.71 | 0.11 | 211 | 167.88 | 51.39 | 1 | 209 | 30.49 | 20939.59 | 290.15 | 2116.42 | 234.86 | 30.45 | 101381.15 | 0.13 | 0.73 | 0.42 | 6.24 | 0.5 | 10 | 437.6267 | 598.7802 | 541.6335 | 437626.7443 | 598780.2183 | 1.6253e-06 | 10 | 541633.4747
1 | 85 | CONCLUIDO | 4.004 | 24.98 | 19.76 | 14.11 | 0.21 | 84 | 169.33 | 51.39 | 2 | 82 | 30.94 | 21118.46 | 230.79 | 2116.11 | 108.99 | 30.45 | 39082.06 | 0.28 | 0.87 | 0.21 | 2.4 | 0.5 | 10 | 289.6319 | 396.2872 | 358.4661 | 289631.9389 | 396287.1965 | 2.1558e-06 | 8 | 358466.1027
2 | 85 | CONCLUIDO | 4.3672 | 22.9 | 18.8 | 22.11 | 0.31 | 51 | 170.79 | 51.39 | 3 | 49 | 31.4 | 21297.94 | 207.09 | 2116.03 | 77.63 | 30.45 | 23565.41 | 0.39 | 0.92 | 0.16 | 1.44 | 0.5 | 10 | 246.1737 | 336.8257 | 304.6795 | 246173.6564 | 336825.6571 | 2.3514e-06 | 7 | 304679.4891
3 | 85 | CONCLUIDO | 4.5704 | 21.88 | 18.32 | 31.41 | 0.41 | 35 | 172.25 | 51.39 | 4 | 33 | 31.86 | 21478.05 | 187.87 | 2116.08 | 61.89 | 30.45 | 15774.94 | 0.49 | 0.94 | 0.14 | 0.96 | 0.5 | 10 | 227.7164 | 311.5716 | 281.8356 | 227716.3521 | 311571.5591 | 2.4608e-06 | 7 | 281835.6068
4 | 85 | CONCLUIDO | 4.7152 | 21.21 | 17.92 | 39.82 | 0.51 | 27 | 173.71 | 51.39 | 5 | 5 | 32.32 | 21658.78 | 168.55 | 2116.1 | 47.9 | 30.45 | 8818.71 | 0.64 | 0.96 | 0.14 | 0.56 | 0.5 | 10 | 212.5175 | 290.7759 | 263.0246 | 212517.536 | 290775.8684 | 2.5387e-06 | 7 | 263024.6276
5 | 85 | CONCLUIDO | 4.7214 | 21.18 | 17.93 | 41.37 | 0.61 | 26 | 175.18 | 51.39 | 6 | 0 | 32.79 | 21840.16 | 169.83 | 2116.03 | 48.01 | 30.45 | 8881.6 | 0.63 | 0.96 | 0.14 | 0.57 | 0.5 | 10 | 213.0288 | 291.4754 | 263.6574 | 213028.8274 | 291475.4398 | 2.5421e-06 | 7 | 263657.4329

## RESULTADOS_2
Unnamed: 0 | Volume de calda [L] | STATUS | Capacidade operacional [ha/h] | Tempo de missao [h] | Tempo util [h] | Tempo por voo [min] | Autonomia Projetada [h] | N° Voos | MTOW [kg] | Massa Estrutura [kg] | Combustível [kg] | Abastecimentos | Massa gerador | Potência gerador [W] | Combustível consumido [L] | Calda cons [L] | Distância percorrida [km] | Distância Pulverizando [km] | RTL ACUMULADO[m] | EOC [km/km] | EOC [h/h] | Tempo de manobra [h] | Tempo rtl_rtw [h] | V pulv [m/s] | V desloc [m/s] | Preço Total por ha Simples [R$/ha] | Preço Total por ha Presumido [R$/ha] | Preço Total por ha Real [R$/ha] | Preço Total Simples [R$] | Preço Total Presumido [R$] | Prod CAPEX [ha/h/R$] | Dias Trabalhados | Preço Total Real [R$]
0 | 20 | CONCLUIDO | 4.2373 | 23.6 | 20.54 | 11.52 | 0.34 | 107 | 51.33 | 24.83 | 1 | 0 | 5.51 | 6564.78 | 94.88 | 2116.27 | 129.93 | 30.45 | 49433.56 | 0.23 | 0.84 | 0.39 | 3.19 | 0.5 | 10 | 153.8875 | 210.5557 | 190.4606 | 153887.5309 | 210555.7088 | 2.7303e-06 | 7 | 190460.5674

## RESULTADOS_11
Unnamed: 0 | Volume de calda [L] | STATUS | Capacidade operacional [ha/h] | Tempo de missao [h] | Tempo util [h] | Tempo por voo [min] | Autonomia Projetada [h] | N° Voos | MTOW [kg] | Massa Estrutura [kg] | Combustível [kg] | Abastecimentos | Massa gerador | Potência gerador [W] | Combustível consumido [L] | Calda cons [L] | Distância percorrida [km] | Distância Pulverizando [km] | RTL ACUMULADO[m] | EOC [km/km] | EOC [h/h] | Tempo de manobra [h] | Tempo rtl_rtw [h] | V pulv [m/s] | V desloc [m/s] | Preço Total por ha Simples [R$/ha] | Preço Total por ha Presumido [R$/ha] | Preço Total por ha Real [R$/ha] | Preço Total Simples [R$] | Preço Total Presumido [R$] | Prod CAPEX [ha/h/R$] | Dias Trabalhados | Preço Total Real [R$]
0 | 65 | CONCLUIDO | 3.4436 | 29.04 | 22.29 | 7.96 | 0.13 | 168 | 133.21 | 46.47 | 1 | 166 | 20.75 | 16663.42 | 231.34 | 2116.25 | 191.63 | 30.45 | 79981.97 | 0.16 | 0.77 | 0.35 | 4.93 | 0.5 | 10 | 329.7268 | 451.1468 | 408.09 | 329726.8123 | 451146.7712 | 1.9276e-06 | 9 | 408089.9565
1 | 65 | CONCLUIDO | 4.2989 | 23.26 | 19.26 | 17.25 | 0.26 | 67 | 134.55 | 46.47 | 2 | 65 | 21.09 | 16828.84 | 183.75 | 2116.17 | 92.57 | 30.45 | 30952.61 | 0.33 | 0.9 | 0.19 | 1.9 | 0.5 | 10 | 228.4362 | 312.5565 | 282.7266 | 228436.2379 | 312556.5386 | 2.4064e-06 | 7 | 282726.5813
2 | 65 | CONCLUIDO | 4.6095 | 21.69 | 18.45 | 28.39 | 0.39 | 39 | 135.9 | 46.47 | 3 | 35 | 21.43 | 16994.64 | 157.68 | 2116.13 | 66.36 | 30.45 | 17988.42 | 0.46 | 0.94 | 0.14 | 1.09 | 0.5 | 10 | 203.1825 | 278.0032 | 251.471 | 203182.4925 | 278003.25 | 2.5802e-06 | 7 | 251471.01
3 | 65 | CONCLUIDO | 4.6596 | 21.46 | 18.36 | 32.39 | 0.52 | 34 | 137.25 | 46.47 | 4 | 0 | 21.78 | 17160.92 | 151.66 | 2116.1 | 61.77 | 30.45 | 15718.58 | 0.49 | 0.94 | 0.18 | 1 | 0.5 | 10 | 198.5665 | 271.6875 | 245.758 | 198566.5042 | 271687.4512 | 2.6083e-06 | 7 | 245757.9821

## RESULTADOS_13
Unnamed: 0 | Volume de calda [L] | STATUS | Capacidade operacional [ha/h] | Tempo de missao [h] | Tempo util [h] | Tempo por voo [min] | Autonomia Projetada [h] | N° Voos | MTOW [kg] | Massa Estrutura [kg] | Combustível [kg] | Abastecimentos | Massa gerador | Potência gerador [W] | Combustível consumido [L] | Calda cons [L] | Distância percorrida [km] | Distância Pulverizando [km] | RTL ACUMULADO[m] | EOC [km/km] | EOC [h/h] | Tempo de manobra [h] | Tempo rtl_rtw [h] | V pulv [m/s] | V desloc [m/s] | Preço Total por ha Simples [R$/ha] | Preço Total por ha Presumido [R$/ha] | Preço Total por ha Real [R$/ha] | Preço Total Simples [R$] | Preço Total Presumido [R$] | Prod CAPEX [ha/h/R$] | Dias Trabalhados | Preço Total Real [R$]
0 | 75 | CONCLUIDO | 3.2289 | 30.97 | 22.92 | 7.28 | 0.12 | 189 | 150.44 | 49.1 | 1 | 187 | 25.34 | 18787.76 | 260.35 | 2116.46 | 212.47 | 30.45 | 90296.37 | 0.14 | 0.75 | 0.38 | 5.56 | 0.5 | 10 | 374.6219 | 512.5742 | 463.6549 | 374621.9034 | 512574.2154 | 1.7709e-06 | 9 | 463654.8516
1 | 75 | CONCLUIDO | 4.145 | 24.13 | 19.53 | 15.42 | 0.23 | 76 | 151.83 | 49.1 | 2 | 74 | 25.73 | 18959.54 | 207.82 | 2116.21 | 101.46 | 30.45 | 35356.24 | 0.3 | 0.88 | 0.2 | 2.17 | 0.5 | 10 | 253.0089 | 346.178 | 313.1392 | 253008.9145 | 346177.9588 | 2.2733e-06 | 7 | 313139.2203
2 | 75 | CONCLUIDO | 4.491 | 22.27 | 18.62 | 24.82 | 0.35 | 45 | 153.23 | 49.1 | 3 | 43 | 26.13 | 19131.85 | 183.43 | 2116.1 | 71.62 | 30.45 | 20592.35 | 0.43 | 0.93 | 0.15 | 1.26 | 0.5 | 10 | 224.7489 | 307.5114 | 278.1629 | 224748.9052 | 307511.3674 | 2.4631e-06 | 7 | 278162.9141
3 | 75 | CONCLUIDO | 4.6622 | 21.45 | 18.23 | 35.27 | 0.46 | 31 | 154.63 | 49.1 | 4 | 17 | 26.53 | 19304.72 | 162.74 | 2116.07 | 58.37 | 30.45 | 14034.37 | 0.52 | 0.95 | 0.15 | 0.87 | 0.5 | 10 | 207.9764 | 284.5625 | 257.4043 | 207976.409 | 284562.4981 | 2.557e-06 | 7 | 257404.2527
4 | 75 | CONCLUIDO | 4.6672 | 21.43 | 18.23 | 36.47 | 0.57 | 30 | 156.03 | 49.1 | 5 | 0 | 26.94 | 19478.15 | 162.11 | 2116.05 | 58.04 | 30.45 | 13872.83 | 0.52 | 0.95 | 0.16 | 0.88 | 0.5 | 10 | 207.5167 | 283.9335 | 256.8352 | 207516.6616 | 283933.4514 | 2.5598e-06 | 7 | 256835.2413

## RESULTADOS_17
Unnamed: 0 | Volume de calda [L] | STATUS | Capacidade operacional [ha/h] | Tempo de missao [h] | Tempo util [h] | Tempo por voo [min] | Autonomia Projetada [h] | N° Voos | MTOW [kg] | Massa Estrutura [kg] | Combustível [kg] | Abastecimentos | Massa gerador | Potência gerador [W] | Combustível consumido [L] | Calda cons [L] | Distância percorrida [km] | Distância Pulverizando [km] | RTL ACUMULADO[m] | EOC [km/km] | EOC [h/h] | Tempo de manobra [h] | Tempo rtl_rtw [h] | V pulv [m/s] | V desloc [m/s] | Preço Total por ha Simples [R$/ha] | Preço Total por ha Presumido [R$/ha] | Preço Total por ha Real [R$/ha] | Preço Total Simples [R$] | Preço Total Presumido [R$] | Prod CAPEX [ha/h/R$] | Dias Trabalhados | Preço Total Real [R$]
0 | 95 | CONCLUIDO | 2.822 | 35.44 | 24.3 | 6.26 | 0.1 | 233 | 185.69 | 53.44 | 1 | 231 | 36.26 | 23136.14 | 320.36 | 2116.52 | 257.41 | 30.45 | 112543.88 | 0.12 | 0.71 | 0.46 | 6.93 | 0.5 | 10 | 506.8207 | 693.4544 | 627.2721 | 506820.6602 | 693454.3866 | 1.4939e-06 | 11 | 627272.0733
1 | 95 | CONCLUIDO | 3.8624 | 25.89 | 20 | 13.04 | 0.19 | 92 | 187.21 | 53.44 | 2 | 90 | 36.77 | 23322.88 | 252.89 | 2116.07 | 116.91 | 30.45 | 42999.75 | 0.26 | 0.86 | 0.22 | 2.64 | 0.5 | 10 | 315.475 | 431.6468 | 390.451 | 315474.9645 | 431646.7642 | 2.0447e-06 | 8 | 390451.0028
2 | 95 | CONCLUIDO | 4.2579 | 23.49 | 18.93 | 20.28 | 0.28 | 56 | 188.73 | 53.44 | 3 | 54 | 37.29 | 23510.33 | 228.63 | 2116.06 | 81.98 | 30.45 | 25715.71 | 0.37 | 0.91 | 0.17 | 1.57 | 0.5 | 10 | 266.5724 | 364.7362 | 329.9262 | 266572.4247 | 364736.1518 | 2.2541e-06 | 7 | 329926.2454
3 | 95 | CONCLUIDO | 4.4723 | 22.36 | 18.44 | 28.37 | 0.37 | 39 | 190.25 | 53.44 | 4 | 37 | 37.82 | 23698.48 | 210.9 | 2116.06 | 65.99 | 30.45 | 17806.81 | 0.46 | 0.94 | 0.14 | 1.08 | 0.5 | 10 | 247.1293 | 338.1332 | 305.8622 | 247129.288 | 338133.1944 | 2.3676e-06 | 7 | 305862.2369
4 | 95 | CONCLUIDO | 4.6137 | 21.67 | 18.13 | 37.5 | 0.46 | 29 | 191.78 | 53.44 | 5 | 27 | 38.35 | 23887.36 | 194.16 | 2116.03 | 55.51 | 30.45 | 12612.69 | 0.55 | 0.95 | 0.13 | 0.77 | 0.5 | 10 | 232.6815 | 318.3651 | 287.9808 | 232681.5254 | 318365.1283 | 2.4424e-06 | 7 | 287980.8073
5 | 95 | CONCLUIDO | 4.673 | 21.4 | 18.04 | 45.09 | 0.55 | 24 | 193.32 | 53.44 | 6 | 4 | 38.89 | 24076.95 | 182.14 | 2116.08 | 52.14 | 30.45 | 10954.3 | 0.58 | 0.96 | 0.14 | 0.68 | 0.5 | 10 | 224.3913 | 307.022 | 277.7203 | 224391.2598 | 307022.0211 | 2.4738e-06 | 7 | 277720.2703
6 | 95 | CONCLUIDO | 4.6691 | 21.42 | 18.06 | 45.14 | 0.64 | 24 | 194.86 | 53.44 | 7 | 0 | 39.43 | 24267.28 | 183.69 | 2116.08 | 52.46 | 30.45 | 11117.06 | 0.58 | 0.96 | 0.15 | 0.7 | 0.5 | 10 | 225.3573 | 308.3439 | 278.916 | 225357.3492 | 308343.8672 | 2.4717e-06 | 7 | 278915.9613

## RESULTADOS_9
Unnamed: 0 | Volume de calda [L] | STATUS | Capacidade operacional [ha/h] | Tempo de missao [h] | Tempo util [h] | Tempo por voo [min] | Autonomia Projetada [h] | N° Voos | MTOW [kg] | Massa Estrutura [kg] | Combustível [kg] | Abastecimentos | Massa gerador | Potência gerador [W] | Combustível consumido [L] | Calda cons [L] | Distância percorrida [km] | Distância Pulverizando [km] | RTL ACUMULADO[m] | EOC [km/km] | EOC [h/h] | Tempo de manobra [h] | Tempo rtl_rtw [h] | V pulv [m/s] | V desloc [m/s] | Preço Total por ha Simples [R$/ha] | Preço Total por ha Presumido [R$/ha] | Preço Total por ha Real [R$/ha] | Preço Total Simples [R$] | Preço Total Presumido [R$] | Prod CAPEX [ha/h/R$] | Dias Trabalhados | Preço Total Real [R$]
0 | 55 | CONCLUIDO | 3.6698 | 27.25 | 21.65 | 8.84 | 0.15 | 147 | 116.05 | 43.4 | 1 | 145 | 16.65 | 14546.17 | 201.96 | 2116.2 | 171.11 | 30.45 | 69827.46 | 0.18 | 0.8 | 0.31 | 4.29 | 0.5 | 10 | 277.4274 | 379.5884 | 343.361 | 277427.3987 | 379588.4061 | 2.1017e-06 | 8 | 343361.0214
1 | 55 | CONCLUIDO | 4.4509 | 22.47 | 19 | 19.65 | 0.3 | 58 | 117.34 | 43.4 | 2 | 56 | 16.94 | 14705.49 | 157.71 | 2116.24 | 83.96 | 30.45 | 26692.93 | 0.36 | 0.91 | 0.17 | 1.64 | 0.5 | 10 | 204.1077 | 279.2692 | 252.6162 | 204107.745 | 279269.2213 | 2.5491e-06 | 7 | 252616.1587
2 | 55 | CONCLUIDO | 4.6362 | 21.57 | 18.53 | 27.79 | 0.45 | 40 | 118.63 | 43.4 | 3 | 0 | 17.23 | 14865.24 | 140.76 | 2116.26 | 67.1 | 30.45 | 18356.18 | 0.45 | 0.93 | 0.2 | 1.17 | 0.5 | 10 | 189.3864 | 259.1269 | 234.3962 | 189386.4327 | 259126.8723 | 2.6552e-06 | 7 | 234396.1673

## resultados
Unnamed: 0 | Volume de calda [L] | STATUS | Capacidade operacional [ha/h] | Tempo de missao [h] | Tempo util [h] | Tempo por voo [min] | Autonomia Projetada [h] | N° Voos | MTOW [kg] | Massa Estrutura [kg] | Combustível [kg] | Abastecimentos | Massa gerador | Potência gerador [W] | Combustível consumido [L] | Calda cons [L] | Distância percorrida [km] | Distância Pulverizando [km] | RTL ACUMULADO[m] | EOC [km/km] | EOC [h/h] | Tempo de manobra [h] | Tempo rtl_rtw [h] | V pulv [m/s] | V desloc [m/s]
0 | 100 | CONCLUIDO | 2.7298 | 36.63 | 24.63 | 6.06 | 0.09 | 244 | 194.77 | 54.38 | 1 | 242 | 39.4 | 24256.19 | 335.62 | 2116.37 | 268.59 | 30.45 | 118080.13 | 0.11 | 0.7 | 0.47 | 7.27 | 0.5 | 10
1 | 100 | CONCLUIDO | 3.7942 | 26.36 | 20.11 | 12.57 | 0.18 | 96 | 196.32 | 54.38 | 2 | 94 | 39.95 | 24447.22 | 263.68 | 2116.21 | 120.41 | 30.45 | 44729.42 | 0.25 | 0.86 | 0.23 | 2.75 | 0.5 | 10
2 | 100 | CONCLUIDO | 4.1941 | 23.84 | 19.03 | 19.35 | 0.27 | 59 | 197.88 | 54.38 | 3 | 57 | 40.5 | 24639 | 239.66 | 2116.26 | 85.07 | 30.45 | 27246.16 | 0.36 | 0.91 | 0.18 | 1.67 | 0.5 | 10
3 | 100 | CONCLUIDO | 4.4218 | 22.62 | 18.5 | 27.08 | 0.36 | 41 | 199.44 | 54.38 | 4 | 39 | 41.06 | 24831.54 | 222.16 | 2116.05 | 67.87 | 30.45 | 18736.76 | 0.45 | 0.93 | 0.15 | 1.15 | 0.5 | 10
4 | 100 | CONCLUIDO | 4.5629 | 21.92 | 18.19 | 35.21 | 0.44 | 31 | 201.01 | 54.38 | 5 | 29 | 41.63 | 25024.84 | 206.28 | 2116.03 | 57.87 | 30.45 | 13784.8 | 0.53 | 0.95 | 0.13 | 0.84 | 0.5 | 10
5 | 100 | CONCLUIDO | 4.6513 | 21.5 | 18.05 | 45.12 | 0.53 | 24 | 202.58 | 54.38 | 6 | 19 | 42.2 | 25218.93 | 191.6 | 2116.12 | 53.05 | 30.45 | 11411.18 | 0.57 | 0.96 | 0.13 | 0.69 | 0.5 | 10
6 | 100 | CONCLUIDO | 4.6648 | 21.44 | 18.03 | 47.02 | 0.61 | 23 | 204.16 | 54.38 | 7 | 0 | 42.78 | 25413.94 | 187.84 | 2116.03 | 51.42 | 30.45 | 10601.49 | 0.59 | 0.96 | 0.15 | 0.67 | 0.5 | 10
0 | 40 | CONCLUIDO | 4.0571 | 24.65 | 20.59 | 11.03 | 0.2 | 112 | 89.87 | 37.55 | 1 | 110 | 11.32 | 11317.98 | 154.13 | 2116.31 | 136.16 | 30.45 | 52525.83 | 0.22 | 0.84 | 0.26 | 3.23 | 0.5 | 10
1 | 40 | CONCLUIDO | 4.5682 | 21.89 | 18.93 | 21.03 | 0.39 | 54 | 91.1 | 37.55 | 2 | 0 | 11.54 | 11468.97 | 123.29 | 2116.09 | 79.65 | 30.45 | 24559.13 | 0.38 | 0.91 | 0.24 | 1.57 | 0.5 | 10
0 | 30 | CONCLUIDO | 4.3546 | 22.96 | 19.8 | 13.98 | 0.24 | 85 | 71.52 | 32.27 | 1 | 77 | 8.25 | 9054.6 | 116.37 | 2116.25 | 110.02 | 30.45 | 39588.19 | 0.28 | 0.87 | 0.23 | 2.44 | 0.5 | 10
1 | 30 | CONCLUIDO | 4.4525 | 22.46 | 19.5 | 16.25 | 0.48 | 72 | 72.7 | 32.27 | 2 | 0 | 8.43 | 9200.25 | 111.83 | 2116.07 | 97.4 | 30.45 | 33343.98 | 0.31 | 0.89 | 0.29 | 2.14 | 0.5 | 10
0 | 15 | CONCLUIDO | 4.0203 | 24.87 | 21.6 | 9.13 | 0.43 | 142 | 39.78 | 19.54 | 1 | 0 | 4.24 | 5140 | 84.52 | 2116.23 | 162.68 | 30.45 | 65637.44 | 0.19 | 0.8 | 0.5 | 4.24 | 0.5 | 10
0 | 70 | CONCLUIDO | 3.3307 | 30.02 | 22.62 | 7.58 | 0.12 | 179 | 141.81 | 47.83 | 1 | 177 | 22.98 | 17723.39 | 246.14 | 2116.45 | 202.7 | 30.45 | 85458 | 0.15 | 0.76 | 0.37 | 5.26 | 0.5 | 10
1 | 70 | CONCLUIDO | 4.215 | 23.72 | 19.42 | 16.18 | 0.25 | 72 | 143.17 | 47.83 | 2 | 70 | 23.34 | 17891.86 | 196.32 | 2116.03 | 97.9 | 30.45 | 33593.97 | 0.31 | 0.89 | 0.2 | 2.06 | 0.5 | 10
2 | 70 | CONCLUIDO | 4.5509 | 21.97 | 18.53 | 26.47 | 0.37 | 42 | 144.54 | 47.83 | 3 | 40 | 23.71 | 18060.85 | 171.01 | 2116.03 | 68.86 | 30.45 | 19226.44 | 0.44 | 0.93 | 0.15 | 1.17 | 0.5 | 10
3 | 70 | CONCLUIDO | 4.6641 | 21.44 | 18.29 | 34.29 | 0.49 | 32 | 145.92 | 47.83 | 4 | 2 | 24.09 | 18230.35 | 156.09 | 2116.03 | 59.67 | 30.45 | 14678.42 | 0.51 | 0.94 | 0.17 | 0.93 | 0.5 | 10
4 | 70 | CONCLUIDO | 4.6637 | 21.44 | 18.29 | 34.29 | 0.6 | 32 | 147.3 | 47.83 | 5 | 0 | 24.47 | 18400.38 | 157.35 | 2116.03 | 59.61 | 30.45 | 14648.94 | 0.51 | 0.94 | 0.17 | 0.93 | 0.5 | 10
0 | 90 | CONCLUIDO | 2.9186 | 34.26 | 23.95 | 6.47 | 0.1 | 222 | 176.73 | 52.44 | 1 | 220 | 33.29 | 22031.19 | 305.18 | 2116.42 | 245.96 | 30.45 | 106875.9 | 0.12 | 0.72 | 0.44 | 6.59 | 0.5 | 10
1 | 90 | CONCLUIDO | 3.9328 | 25.43 | 19.88 | 13.55 | 0.2 | 88 | 178.21 | 52.44 | 2 | 86 | 33.77 | 22213.89 | 241.95 | 2116.19 | 112.89 | 30.45 | 41008.5 | 0.27 | 0.87 | 0.22 | 2.52 | 0.5 | 10
2 | 90 | CONCLUIDO | 4.3068 | 23.22 | 18.88 | 20.98 | 0.3 | 54 | 179.7 | 52.44 | 3 | 52 | 34.26 | 22397.24 | 218.19 | 2116.09 | 80.16 | 30.45 | 24813.65 | 0.38 | 0.91 | 0.17 | 1.52 | 0.5 | 10
3 | 90 | CONCLUIDO | 4.5202 | 22.12 | 18.39 | 29.82 | 0.39 | 37 | 181.19 | 52.44 | 4 | 35 | 34.75 | 22581.25 | 199.69 | 2116.15 | 64.14 | 30.45 | 16892.13 | 0.47 | 0.94 | 0.14 | 1.03 | 0.5 | 10
4 | 90 | CONCLUIDO | 4.6815 | 21.36 | 17.98 | 39.96 | 0.49 | 27 | 182.69 | 52.44 | 5 | 22 | 35.25 | 22766.06 | 180.42 | 2116.03 | 50.28 | 30.45 | 10011.75 | 0.61 | 0.96 | 0.13 | 0.62 | 0.5 | 10
5 | 90 | CONCLUIDO | 4.6796 | 21.37 | 18.06 | 43.34 | 0.58 | 25 | 184.19 | 52.44 | 6 | 0 | 35.75 | 22951.43 | 176.72 | 2116.03 | 52.52 | 30.45 | 11139.85 | 0.58 | 0.96 | 0.15 | 0.7 | 0.5 | 10
0 | 10 | CONCLUIDO | 3.6034 | 27.75 | 23.74 | 6.69 | 0.64 | 213 | 26.11 | 12.1 | 1 | 0 | 3.01 | 3454.41 | 69.06 | 2116.76 | 229.29 | 30.45 | 98583.08 | 0.13 | 0.73 | 0.7 | 6.38 | 0.5 | 10
0 | 45 | CONCLUIDO | 3.9236 | 25.49 | 20.95 | 10.14 | 0.18 | 124 | 98.71 | 39.72 | 1 | 122 | 12.99 | 12407.75 | 170.56 | 2116.08 | 148.11 | 30.45 | 58441.13 | 0.21 | 0.82 | 0.28 | 3.59 | 0.5 | 10
1 | 45 | CONCLUIDO | 4.583 | 21.82 | 18.8 | 22.56 | 0.35 | 50 | 99.95 | 39.72 | 2 | 16 | 13.24 | 12561.45 | 129.89 | 2116.08 | 76.37 | 30.45 | 22938.71 | 0.4 | 0.92 | 0.2 | 1.45 | 0.5 | 10
2 | 45 | CONCLUIDO | 4.5868 | 21.8 | 18.81 | 23.03 | 0.52 | 49 | 101.2 | 39.72 | 3 | 0 | 13.49 | 12715.54 | 130.41 | 2116.1 | 75.82 | 30.45 | 22669.74 | 0.4 | 0.92 | 0.22 | 1.45 | 0.5 | 10
0 | 60 | CONCLUIDO | 3.5605 | 28.09 | 21.94 | 8.39 | 0.14 | 157 | 124.63 | 45 | 1 | 155 | 18.64 | 15605.44 | 216.44 | 2116.27 | 180.49 | 30.45 | 74462.57 | 0.17 | 0.79 | 0.33 | 4.58 | 0.5 | 10
1 | 60 | CONCLUIDO | 4.3697 | 22.88 | 19.14 | 18.23 | 0.28 | 63 | 125.95 | 45 | 2 | 61 | 18.95 | 15767.7 | 171.45 | 2116.13 | 88.83 | 30.45 | 29104.29 | 0.34 | 0.9 | 0.18 | 1.78 | 0.5 | 10
2 | 60 | CONCLUIDO | 4.6381 | 21.56 | 18.46 | 29.14 | 0.42 | 38 | 127.27 | 45 | 3 | 12 | 19.27 | 15930.42 | 146.54 | 2116.13 | 65.36 | 30.45 | 17492.71 | 0.47 | 0.93 | 0.17 | 1.1 | 0.5 | 10
3 | 60 | CONCLUIDO | 4.647 | 21.52 | 18.44 | 29.9 | 0.55 | 37 | 128.59 | 45 | 4 | 0 | 19.59 | 16093.6 | 146.8 | 2116.07 | 64.5 | 30.45 | 17068.35 | 0.47 | 0.94 | 0.18 | 1.08 | 0.5 | 10
0 | 80 | CONCLUIDO | 3.1208 | 32.04 | 23.27 | 6.98 | 0.11 | 200 | 159.12 | 50.28 | 1 | 198 | 27.84 | 19859.16 | 275.39 | 2116.3 | 223.73 | 30.45 | 95868.41 | 0.14 | 0.74 | 0.41 | 5.91 | 0.5 | 10
1 | 80 | CONCLUIDO | 4.0777 | 24.52 | 19.62 | 14.72 | 0.22 | 80 | 160.54 | 50.28 | 2 | 78 | 28.26 | 20034.4 | 219.32 | 2116.15 | 104.5 | 30.45 | 36856.28 | 0.29 | 0.88 | 0.21 | 2.26 | 0.5 | 10
2 | 80 | CONCLUIDO | 4.4274 | 22.59 | 18.72 | 23.39 | 0.33 | 48 | 161.97 | 50.28 | 3 | 46 | 28.69 | 20210.21 | 195.61 | 2116.06 | 74.71 | 30.45 | 22120.14 | 0.41 | 0.92 | 0.16 | 1.36 | 0.5 | 10
3 | 80 | CONCLUIDO | 4.6186 | 21.65 | 18.26 | 33.21 | 0.43 | 33 | 163.4 | 50.28 | 4 | 31 | 29.12 | 20386.62 | 175.13 | 2116.11 | 60.05 | 30.45 | 14862.89 | 0.51 | 0.94 | 0.14 | 0.91 | 0.5 | 10
4 | 80 | CONCLUIDO | 4.6788 | 21.37 | 18.15 | 38.89 | 0.54 | 28 | 164.83 | 50.28 | 5 | 0 | 29.55 | 20563.61 | 166.66 | 2116.03 | 54.97 | 30.45 | 12352 | 0.55 | 0.95 | 0.17 | 0.79 | 0.5 | 10
0 | 35 | CONCLUIDO | 4.1902 | 23.87 | 20.25 | 12.15 | 0.22 | 100 | 80.84 | 35.1 | 1 | 98 | 9.74 | 10204.21 | 136.75 | 2116.29 | 125.03 | 30.45 | 47017.81 | 0.24 | 0.85 | 0.24 | 2.89 | 0.5 | 10
1 | 35 | CONCLUIDO | 4.5135 | 22.16 | 19.2 | 18.58 | 0.43 | 62 | 82.04 | 35.1 | 2 | 0 | 9.94 | 10352.53 | 117.88 | 2116.19 | 87.97 | 30.45 | 28681.75 | 0.35 | 0.9 | 0.26 | 1.84 | 0.5 | 10
0 | 50 | CONCLUIDO | 3.8008 | 26.31 | 21.27 | 9.46 | 0.16 | 135 | 107.41 | 41.65 | 1 | 133 | 14.77 | 13481.73 | 186.2 | 2116.3 | 158.59 | 30.45 | 63625.37 | 0.19 | 0.81 | 0.29 | 3.92 | 0.5 | 10
1 | 50 | CONCLUIDO | 4.5278 | 22.09 | 18.87 | 21.36 | 0.32 | 53 | 108.68 | 41.65 | 2 | 51 | 15.03 | 13638.32 | 143.19 | 2116.14 | 80.03 | 30.45 | 24757.36 | 0.38 | 0.91 | 0.17 | 1.51 | 0.5 | 10
2 | 50 | CONCLUIDO | 4.616 | 21.66 | 18.65 | 25.43 | 0.48 | 44 | 109.96 | 41.65 | 3 | 0 | 15.31 | 13795.21 | 135.79 | 2116.12 | 70.86 | 30.45 | 20217.28 | 0.43 | 0.93 | 0.21 | 1.29 | 0.5 | 10
0 | 25 | CONCLUIDO | 4.3662 | 22.9 | 19.91 | 13.89 | 0.28 | 86 | 61.76 | 28.92 | 1 | 1 | 6.84 | 7851.41 | 103.17 | 2116.27 | 110.29 | 30.45 | 39719.74 | 0.28 | 0.87 | 0.33 | 2.55 | 0.5 | 10
1 | 25 | CONCLUIDO | 4.3666 | 22.9 | 19.91 | 13.89 | 0.55 | 86 | 62.92 | 28.92 | 2 | 0 | 7 | 7994.37 | 104.91 | 2116.14 | 110.26 | 30.45 | 39704.59 | 0.28 | 0.87 | 0.33 | 2.55 | 0.5 | 10
0 | 85 | CONCLUIDO | 3.0186 | 33.13 | 23.6 | 6.71 | 0.11 | 211 | 167.88 | 51.39 | 1 | 209 | 30.49 | 20939.59 | 290.15 | 2116.42 | 234.86 | 30.45 | 101381.15 | 0.13 | 0.73 | 0.42 | 6.24 | 0.5 | 10
1 | 85 | CONCLUIDO | 4.004 | 24.98 | 19.76 | 14.11 | 0.21 | 84 | 169.33 | 51.39 | 2 | 82 | 30.94 | 21118.46 | 230.79 | 2116.11 | 108.99 | 30.45 | 39082.06 | 0.28 | 0.87 | 0.21 | 2.4 | 0.5 | 10
2 | 85 | CONCLUIDO | 4.3672 | 22.9 | 18.8 | 22.11 | 0.31 | 51 | 170.79 | 51.39 | 3 | 49 | 31.4 | 21297.94 | 207.09 | 2116.03 | 77.63 | 30.45 | 23565.41 | 0.39 | 0.92 | 0.16 | 1.44 | 0.5 | 10
3 | 85 | CONCLUIDO | 4.5704 | 21.88 | 18.32 | 31.41 | 0.41 | 35 | 172.25 | 51.39 | 4 | 33 | 31.86 | 21478.05 | 187.87 | 2116.08 | 61.89 | 30.45 | 15774.94 | 0.49 | 0.94 | 0.14 | 0.96 | 0.5 | 10
4 | 85 | CONCLUIDO | 4.7152 | 21.21 | 17.92 | 39.82 | 0.51 | 27 | 173.71 | 51.39 | 5 | 5 | 32.32 | 21658.78 | 168.55 | 2116.1 | 47.9 | 30.45 | 8818.71 | 0.64 | 0.96 | 0.14 | 0.56 | 0.5 | 10
5 | 85 | CONCLUIDO | 4.7214 | 21.18 | 17.93 | 41.37 | 0.61 | 26 | 175.18 | 51.39 | 6 | 0 | 32.79 | 21840.16 | 169.83 | 2116.03 | 48.01 | 30.45 | 8881.6 | 0.63 | 0.96 | 0.14 | 0.57 | 0.5 | 10
0 | 20 | CONCLUIDO | 4.2373 | 23.6 | 20.54 | 11.52 | 0.34 | 107 | 51.33 | 24.83 | 1 | 0 | 5.51 | 6564.78 | 94.88 | 2116.27 | 129.93 | 30.45 | 49433.56 | 0.23 | 0.84 | 0.39 | 3.19 | 0.5 | 10
0 | 65 | CONCLUIDO | 3.4436 | 29.04 | 22.29 | 7.96 | 0.13 | 168 | 133.21 | 46.47 | 1 | 166 | 20.75 | 16663.42 | 231.34 | 2116.25 | 191.63 | 30.45 | 79981.97 | 0.16 | 0.77 | 0.35 | 4.93 | 0.5 | 10
1 | 65 | CONCLUIDO | 4.2989 | 23.26 | 19.26 | 17.25 | 0.26 | 67 | 134.55 | 46.47 | 2 | 65 | 21.09 | 16828.84 | 183.75 | 2116.17 | 92.57 | 30.45 | 30952.61 | 0.33 | 0.9 | 0.19 | 1.9 | 0.5 | 10
2 | 65 | CONCLUIDO | 4.6095 | 21.69 | 18.45 | 28.39 | 0.39 | 39 | 135.9 | 46.47 | 3 | 35 | 21.43 | 16994.64 | 157.68 | 2116.13 | 66.36 | 30.45 | 17988.42 | 0.46 | 0.94 | 0.14 | 1.09 | 0.5 | 10
3 | 65 | CONCLUIDO | 4.6596 | 21.46 | 18.36 | 32.39 | 0.52 | 34 | 137.25 | 46.47 | 4 | 0 | 21.78 | 17160.92 | 151.66 | 2116.1 | 61.77 | 30.45 | 15718.58 | 0.49 | 0.94 | 0.18 | 1 | 0.5 | 10
0 | 75 | CONCLUIDO | 3.2289 | 30.97 | 22.92 | 7.28 | 0.12 | 189 | 150.44 | 49.1 | 1 | 187 | 25.34 | 18787.76 | 260.35 | 2116.46 | 212.47 | 30.45 | 90296.37 | 0.14 | 0.75 | 0.38 | 5.56 | 0.5 | 10
1 | 75 | CONCLUIDO | 4.145 | 24.13 | 19.53 | 15.42 | 0.23 | 76 | 151.83 | 49.1 | 2 | 74 | 25.73 | 18959.54 | 207.82 | 2116.21 | 101.46 | 30.45 | 35356.24 | 0.3 | 0.88 | 0.2 | 2.17 | 0.5 | 10
2 | 75 | CONCLUIDO | 4.491 | 22.27 | 18.62 | 24.82 | 0.35 | 45 | 153.23 | 49.1 | 3 | 43 | 26.13 | 19131.85 | 183.43 | 2116.1 | 71.62 | 30.45 | 20592.35 | 0.43 | 0.93 | 0.15 | 1.26 | 0.5 | 10
3 | 75 | CONCLUIDO | 4.6622 | 21.45 | 18.23 | 35.27 | 0.46 | 31 | 154.63 | 49.1 | 4 | 17 | 26.53 | 19304.72 | 162.74 | 2116.07 | 58.37 | 30.45 | 14034.37 | 0.52 | 0.95 | 0.15 | 0.87 | 0.5 | 10
4 | 75 | CONCLUIDO | 4.6672 | 21.43 | 18.23 | 36.47 | 0.57 | 30 | 156.03 | 49.1 | 5 | 0 | 26.94 | 19478.15 | 162.11 | 2116.05 | 58.04 | 30.45 | 13872.83 | 0.52 | 0.95 | 0.16 | 0.88 | 0.5 | 10
0 | 95 | CONCLUIDO | 2.822 | 35.44 | 24.3 | 6.26 | 0.1 | 233 | 185.69 | 53.44 | 1 | 231 | 36.26 | 23136.14 | 320.36 | 2116.52 | 257.41 | 30.45 | 112543.88 | 0.12 | 0.71 | 0.46 | 6.93 | 0.5 | 10
1 | 95 | CONCLUIDO | 3.8624 | 25.89 | 20 | 13.04 | 0.19 | 92 | 187.21 | 53.44 | 2 | 90 | 36.77 | 23322.88 | 252.89 | 2116.07 | 116.91 | 30.45 | 42999.75 | 0.26 | 0.86 | 0.22 | 2.64 | 0.5 | 10
2 | 95 | CONCLUIDO | 4.2579 | 23.49 | 18.93 | 20.28 | 0.28 | 56 | 188.73 | 53.44 | 3 | 54 | 37.29 | 23510.33 | 228.63 | 2116.06 | 81.98 | 30.45 | 25715.71 | 0.37 | 0.91 | 0.17 | 1.57 | 0.5 | 10
3 | 95 | CONCLUIDO | 4.4723 | 22.36 | 18.44 | 28.37 | 0.37 | 39 | 190.25 | 53.44 | 4 | 37 | 37.82 | 23698.48 | 210.9 | 2116.06 | 65.99 | 30.45 | 17806.81 | 0.46 | 0.94 | 0.14 | 1.08 | 0.5 | 10
4 | 95 | CONCLUIDO | 4.6137 | 21.67 | 18.13 | 37.5 | 0.46 | 29 | 191.78 | 53.44 | 5 | 27 | 38.35 | 23887.36 | 194.16 | 2116.03 | 55.51 | 30.45 | 12612.69 | 0.55 | 0.95 | 0.13 | 0.77 | 0.5 | 10
5 | 95 | CONCLUIDO | 4.673 | 21.4 | 18.04 | 45.09 | 0.55 | 24 | 193.32 | 53.44 | 6 | 4 | 38.89 | 24076.95 | 182.14 | 2116.08 | 52.14 | 30.45 | 10954.3 | 0.58 | 0.96 | 0.14 | 0.68 | 0.5 | 10
6 | 95 | CONCLUIDO | 4.6691 | 21.42 | 18.06 | 45.14 | 0.64 | 24 | 194.86 | 53.44 | 7 | 0 | 39.43 | 24267.28 | 183.69 | 2116.08 | 52.46 | 30.45 | 11117.06 | 0.58 | 0.96 | 0.15 | 0.7 | 0.5 | 10
0 | 55 | CONCLUIDO | 3.6698 | 27.25 | 21.65 | 8.84 | 0.15 | 147 | 116.05 | 43.4 | 1 | 145 | 16.65 | 14546.17 | 201.96 | 2116.2 | 171.11 | 30.45 | 69827.46 | 0.18 | 0.8 | 0.31 | 4.29 | 0.5 | 10
1 | 55 | CONCLUIDO | 4.4509 | 22.47 | 19 | 19.65 | 0.3 | 58 | 117.34 | 43.4 | 2 | 56 | 16.94 | 14705.49 | 157.71 | 2116.24 | 83.96 | 30.45 | 26692.93 | 0.36 | 0.91 | 0.17 | 1.64 | 0.5 | 10
2 | 55 | CONCLUIDO | 4.6362 | 21.57 | 18.53 | 27.79 | 0.45 | 40 | 118.63 | 43.4 | 3 | 0 | 17.23 | 14865.24 | 140.76 | 2116.26 | 67.1 | 30.45 | 18356.18 | 0.45 | 0.93 | 0.2 | 1.17 | 0.5 | 10

## gráficos
Selecione o eixo X:
Selecione o eixo Y:
Selecione o eixo Z:
Eixo X | Eixo Y | Eixo Z

## hidden (hidden)
Unnamed: 0
Volume de calda [L]
STATUS
Capacidade operacional [ha/h]
Tempo de missao [h]
Tempo util [h]
Tempo por voo [min]
Autonomia Projetada [h]
N° Voos
MTOW [kg]
Massa Estrutura [kg]
Combustível [kg]
Abastecimentos
Massa gerador
Potência gerador [W]
Combustível consumido [L]
Calda cons [L]
Distância percorrida [km]
Distância Pulverizando [km]
RTL ACUMULADO[m]
EOC [km/km]
EOC [h/h]
Tempo de manobra [h]
Tempo rtl_rtw [h]
V pulv [m/s]
V desloc [m/s]