## RESULTADOS_18
Unnamed: 0 | Volume de calda [L] | STATUS | Capacidade operacional [ha/h] | Tempo de missao [h] | Tempo util [h] | Tempo por voo [min] | Autonomia Projetada [h] | N° Voos | MTOW [kg] | Massa Estrutura [kg] | Combustível [kg] | Abastecimentos | Massa gerador | Potência gerador [W] | Combustível consumido [L] | Calda cons [L] | Distância percorrida [km] | Distância Pulverizando [km] | RTL ACUMULADO[m] | EOC [km/km] | EOC [h/h] | Tempo de manobra [h] | Tempo rtl_rtw [h] | V pulv [m/s] | V desloc [m/s] | Preço Total por ha Simples [R$/ha] | Preço Total por ha Presumido [R$/ha] | Preço Total por ha Real [R$/ha] | Preço Total Simples [R$] | Preço Total Presumido [R$] | Prod CAPEX [ha/h/R$] | Dias Trabalhados | Preço Total Real [R$]
0 | 100 | CONCLUIDO | 1.4154 | 70.65 | 49.04 | 5.99 | 0.09 | 491 | 194.77 | 54.38 | 1 | 489 | 39.4 | 24256.19 | 676.77 | 2104.22 | 540.08 | 60.53 | 237588.79 | 0.11 | 0.7 | 0.95 | 14.65 | 0.5 | 10 | 1813.5843 | 2481.426 | 2244.6022 | 1813584.2945 | 2481426.0414 | 7.4335e-07 | 21 | 2244602.2227
1 | 100 | CONCLUIDO | 1.9903 | 50.24 | 40.07 | 12.2 | 0.18 | 197 | 196.32 | 54.38 | 2 | 195 | 39.95 | 24447.22 | 543.46 | 2104.03 | 245.98 | 60.53 | 92007.78 | 0.25 | 0.86 | 0.48 | 5.68 | 0.5 | 10 | 1077.2203 | 1473.9003 | 1333.2334 | 1077220.2962 | 1473900.3329 | 1.0453e-06 | 15 | 1333233.3538
2 | 100 | CONCLUIDO | 2.2161 | 45.12 | 37.86 | 18.62 | 0.27 | 122 | 197.88 | 54.38 | 3 | 120 | 40.5 | 24639 | 504.91 | 2103.96 | 173.77 | 60.53 | 56278.82 | 0.35 | 0.91 | 0.36 | 3.47 | 0.5 | 10 | 920.5773 | 1259.5745 | 1139.3625 | 920577.3243 | 1259574.5081 | 1.1639e-06 | 14 | 1139362.4848
3 | 100 | CONCLUIDO | 2.3357 | 42.81 | 36.88 | 25.14 | 0.36 | 88 | 199.44 | 54.38 | 4 | 86 | 41.06 | 24831.54 | 483.34 | 2103.88 | 141.57 | 60.53 | 40351.01 | 0.43 | 0.93 | 0.31 | 2.49 | 0.5 | 10 | 842.8841 | 1153.2712 | 1043.2046 | 842884.0617 | 1153271.1586 | 1.2267e-06 | 13 | 1043204.5779
4 | 100 | CONCLUIDO | 2.4119 | 41.46 | 36.3 | 32.03 | 0.44 | 68 | 201.01 | 54.38 | 5 | 66 | 41.63 | 25024.84 | 466.7 | 2103.94 | 122.83 | 60.53 | 31082.09 | 0.49 | 0.94 | 0.27 | 1.91 | 0.5 | 10 | 789.6166 | 1080.3883 | 977.2776 | 789616.6195 | 1080388.2942 | 1.2667e-06 | 12 | 977277.5517
5 | 100 | CONCLUIDO | 2.4677 | 40.52 | 35.87 | 39.13 | 0.53 | 55 | 202.58 | 54.38 | 6 | 53 | 42.2 | 25218.93 | 452.04 | 2103.86 | 108.66 | 60.53 | 24058.85 | 0.56 | 0.96 | 0.25 | 1.48 | 0.5 | 10 | 758.7581 | 1038.1663 | 939.0851 | 758758.0736 | 1038166.2703 | 1.296e-06 | 12 | 939085.1386
6 | 100 | CONCLUIDO | 2.4943 | 40.09 | 35.75 | 45.64 | 0.61 | 47 | 204.16 | 54.38 | 7 | 45 | 42.78 | 25413.94 | 441.99 | 2103.89 | 105.09 | 60.53 | 22315.69 | 0.58 | 0.96 | 0.24 | 1.36 | 0.5 | 10 | 741.9561 | 1015.1771 | 918.29 | 741956.1353 | 1015177.1172 | 1.31e-06 | 12 | 918290.0379
7 | 100 | CONCLUIDO | 2.5268 | 39.58 | 35.5 | 53.26 | 0.69 | 40 | 205.75 | 54.38 | 8 | 38 | 43.37 | 25609.61 | 429.51 | 2103.88 | 97.03 | 60.53 | 18320.44 | 0.62 | 0.97 | 0.23 | 1.12 | 0.5 | 10 | 721.2456 | 986.8401 | 892.6575 | 721245.6302 | 986840.0903 | 1.327e-06 | 12 | 892657.4571
8 | 100 | CONCLUIDO | 2.5476 | 39.25 | 35.38 | 60.64 | 0.77 | 35 | 207.34 | 54.38 | 9 | 33 | 43.96 | 25806.1 | 416.53 | 2103.87 | 92.77 | 60.53 | 16212.72 | 0.65 | 0.97 | 0.22 | 0.99 | 0.5 | 10 | 703.7084 | 962.8449 | 870.9523 | 703708.3872 | 962844.8608 | 1.338e-06 | 12 | 870952.2986
9 | 100 | CONCLUIDO | 2.5716 | 38.89 | 35.2 | 70.41 | 0.85 | 30 | 208.94 | 54.38 | 10 | 28 | 44.56 | 26003.41 | 403.8 | 2103.86 | 87.2 | 60.53 | 13453.41 | 0.69 | 0.97 | 0.21 | 0.82 | 0.5 | 10 | 685.7535 | 938.2782 | 848.7302 | 685753.474 | 938278.1565 | 1.3506e-06 | 12 | 848730.2061
10 | 100 | CONCLUIDO | 2.5925 | 38.57 | 35.01 | 77.79 | 0.93 | 27 | 210.55 | 54.38 | 11 | 25 | 45.17 | 26201.54 | 391.4 | 2103.92 | 80.25 | 60.53 | 9992.93 | 0.75 | 0.98 | 0.21 | 0.62 | 0.5 | 10 | 669.0151 | 915.376 | 828.0138 | 669015.1423 | 915376.0326 | 1.3615e-06 | 12 | 828013.8288
11 | 100 | CONCLUIDO | 2.5963 | 38.52 | 35.07 | 87.67 | 1 | 24 | 212.16 | 54.38 | 12 | 19 | 45.78 | 26400.51 | 379.59 | 2103.89 | 82.58 | 60.53 | 11173.48 | 0.73 | 0.98 | 0.21 | 0.68 | 0.5 | 10 | 657.5172 | 899.644 | 813.7833 | 657517.1915 | 899644.0291 | 1.3635e-06 | 12 | 813783.2656
12 | 100 | CONCLUIDO | 2.6 | 38.46 | 35.05 | 91.44 | 1.08 | 23 | 213.78 | 54.38 | 13 | 3 | 46.4 | 26600.32 | 372.36 | 2103.85 | 81.42 | 60.53 | 10598.45 | 0.74 | 0.98 | 0.23 | 0.66 | 0.5 | 10 | 649.9793 | 889.3303 | 804.4539 | 649979.2816 | 889330.3281 | 1.3655e-06 | 12 | 804453.8898
13 | 100 | CONCLUIDO | 2.6002 | 38.46 | 35.05 | 91.43 | 1.15 | 23 | 215.41 | 54.38 | 14 | 0 | 47.03 | 26801 | 374.58 | 2103.83 | 81.21 | 60.53 | 10493.19 | 0.75 | 0.98 | 0.23 | 0.66 | 0.5 | 10 | 652.0057 | 892.103 | 806.9619 | 652005.7294 | 892103.0034 | 1.3656e-06 | 12 | 806961.9448

## RESULTADOS_6
Unnamed: 0 | Volume de calda [L] | STATUS | Capacidade operacional [ha/h] | Tempo de missao [h] | Tempo util [h] | Tempo por voo [min] | Autonomia Projetada [h] | N° Voos | MTOW [kg] | Massa Estrutura [kg] | Combustível [kg] | Abastecimentos | Massa gerador | Potência gerador [W] | Combustível consumido [L] | Calda cons [L] | Distância percorrida [km] | Distância Pulverizando [km] | RTL ACUMULADO[m] | EOC [km/km] | EOC [h/h] | Tempo de manobra [h] | Tempo rtl_rtw [h] | V pulv [m/s] | V desloc [m/s] | Preço Total por ha Simples [R$/ha] | Preço Total por ha Presumido [R$/ha] | Preço Total por ha Real [R$/ha] | Preço Total Simples [R$] | Preço Total Presumido [R$] | Prod CAPEX [ha/h/R$] | Dias Trabalhados | Preço Total Real [R$]
0 | 40 | CONCLUIDO | 2.0926 | 47.79 | 41.33 | 10.38 | 0.2 | 239 | 89.87 | 37.55 | 1 | 237 | 11.32 | 11317.98 | 330.52 | 2103.95 | 287.36 | 60.53 | 112491 | 0.21 | 0.83 | 0.55 | 6.94 | 0.5 | 10 | 690.3842 | 944.6142 | 854.4615 | 690384.2262 | 944614.1559 | 1.2484e-06 | 14 | 854461.5066
1 | 40 | CONCLUIDO | 2.4355 | 41.06 | 37.23 | 22.34 | 0.39 | 100 | 91.1 | 37.55 | 2 | 98 | 11.54 | 11468.97 | 275.17 | 2103.96 | 153.36 | 60.53 | 46185.92 | 0.39 | 0.92 | 0.32 | 2.84 | 0.5 | 10 | 524.7576 | 717.9965 | 649.4719 | 524757.6235 | 717996.5312 | 1.453e-06 | 12 | 649471.95
2 | 40 | CONCLUIDO | 2.5585 | 39.09 | 36.03 | 36.64 | 0.57 | 59 | 92.32 | 37.55 | 3 | 46 | 11.77 | 11620.34 | 240.77 | 2103.86 | 113.55 | 60.53 | 26486.03 | 0.53 | 0.95 | 0.28 | 1.64 | 0.5 | 10 | 469.5502 | 642.4593 | 581.1439 | 469550.2157 | 642459.3202 | 1.5263e-06 | 12 | 581143.9044
3 | 40 | CONCLUIDO | 2.5612 | 39.04 | 36.08 | 40.09 | 0.75 | 54 | 93.55 | 37.55 | 4 | 0 | 12 | 11772.07 | 238.13 | 2103.92 | 113.74 | 60.53 | 26603.4 | 0.53 | 0.95 | 0.33 | 1.7 | 0.5 | 10 | 466.8543 | 638.7707 | 577.8073 | 466854.3068 | 638770.6587 | 1.5279e-06 | 12 | 577807.2836

## RESULTADOS_4
Unnamed: 0 | Volume de calda [L] | STATUS | Capacidade operacional [ha/h] | Tempo de missao [h] | Tempo util [h] | Tempo por voo [min] | Autonomia Projetada [h] | N° Voos | MTOW [kg] | Massa Estrutura [kg] | Combustível [kg] | Abastecimentos | Massa gerador | Potência gerador [W] | Combustível consumido [L] | Calda cons [L] | Distância percorrida [km] | Distância Pulverizando [km] | RTL ACUMULADO[m] | EOC [km/km] | EOC [h/h] | Tempo de manobra [h] | Tempo rtl_rtw [h] | V pulv [m/s] | V desloc [m/s] | Preço Total por ha Simples [R$/ha] | Preço Total por ha Presumido [R$/ha] | Preço Total por ha Real [R$/ha] | Preço Total Simples [R$] | Preço Total Presumido [R$] | Prod CAPEX [ha/h/R$] | Dias Trabalhados | Preço Total Real [R$]
0 | 30 | CONCLUIDO | 2.2333 | 44.78 | 39.95 | 12.48 | 0.24 | 192 | 71.52 | 32.27 | 1 | 190 | 8.25 | 9054.6 | 265.26 | 2103.95 | 241.87 | 60.53 | 89978.07 | 0.25 | 0.86 | 0.48 | 5.56 | 0.5 | 10 | 549.6518 | 752.0579 | 680.2825 | 549651.8277 | 752057.8796 | 1.3782e-06 | 13 | 680282.5311
1 | 30 | CONCLUIDO | 2.5221 | 39.65 | 36.59 | 28.15 | 0.48 | 78 | 72.7 | 32.27 | 2 | 60 | 8.43 | 9200.25 | 212.85 | 2103.88 | 131.72 | 60.53 | 35474.13 | 0.46 | 0.94 | 0.31 | 2.2 | 0.5 | 10 | 432.2665 | 591.4461 | 534.9993 | 432266.4872 | 591446.078 | 1.5565e-06 | 12 | 534999.2945
2 | 30 | CONCLUIDO | 2.5315 | 39.5 | 36.54 | 30.45 | 0.71 | 72 | 73.88 | 32.27 | 3 | 0 | 8.61 | 9346.23 | 210.33 | 2103.88 | 127.78 | 60.53 | 33533.29 | 0.47 | 0.94 | 0.37 | 2.15 | 0.5 | 10 | 428.5808 | 586.4032 | 530.4377 | 428580.8475 | 586403.2231 | 1.5623e-06 | 12 | 530437.7226

## RESULTADOS_1
Unnamed: 0 | Volume de calda [L] | STATUS | Capacidade operacional [ha/h] | Tempo de missao [h] | Tempo util [h] | Tempo por voo [min] | Autonomia Projetada [h] | N° Voos | MTOW [kg] | Massa Estrutura [kg] | Combustível [kg] | Abastecimentos | Massa gerador | Potência gerador [W] | Combustível consumido [L] | Calda cons [L] | Distância percorrida [km] | Distância Pulverizando [km] | RTL ACUMULADO[m] | EOC [km/km] | EOC [h/h] | Tempo de manobra [h] | Tempo rtl_rtw [h] | V pulv [m/s] | V desloc [m/s] | Preço Total por ha Simples [R$/ha] | Preço Total por ha Presumido [R$/ha] | Preço Total por ha Real [R$/ha] | Preço Total Simples [R$] | Preço Total Presumido [R$] | Prod CAPEX [ha/h/R$] | Dias Trabalhados | Preço Total Real [R$]
0 | 15 | CONCLUIDO | 2.3852 | 41.92 | 38.65 | 16.33 | 0.43 | 142 | 39.78 | 19.54 | 1 | 0 | 4.24 | 5140 | 150.77 | 2104.12 | 193.39 | 60.53 | 65989.21 | 0.31 | 0.89 | 0.58 | 4.26 | 0.5 | 10 | 365.6573 | 500.3085 | 452.5598 | 365657.3413 | 500308.506 | 1.5799e-06 | 13 | 452559.7644

## RESULTADOS_12
Unnamed: 0 | Volume de calda [L] | STATUS | Capacidade operacional [ha/h] | Tempo de missao [h] | Tempo util [h] | Tempo por voo [min] | Autonomia Projetada [h] | N° Voos | MTOW [kg] | Massa Estrutura [kg] | Combustível [kg] | Abastecimentos | Massa gerador | Potência gerador [W] | Combustível consumido [L] | Calda cons [L] | Distância percorrida [km] | Distância Pulverizando [km] | RTL ACUMULADO[m] | EOC [km/km] | EOC [h/h] | Tempo de manobra [h] | Tempo rtl_rtw [h] | V pulv [m/s] | V desloc [m/s] | Preço Total por ha Simples [R$/ha] | Preço Total por ha Presumido [R$/ha] | Preço Total por ha Real [R$/ha] | Preço Total Simples [R$] | Preço Total Presumido [R$] | Prod CAPEX [ha/h/R$] | Dias Trabalhados | Preço Total Real [R$]
0 | 70 | CONCLUIDO | 1.7285 | 57.85 | 45.11 | 7.44 | 0.12 | 364 | 141.81 | 47.83 | 1 | 362 | 22.98 | 17723.39 | 502.66 | 2104.12 | 411.11 | 60.53 | 173741.62 | 0.15 | 0.76 | 0.75 | 10.72 | 0.5 | 10 | 1161.6225 | 1589.3832 | 1437.6947 | 1161622.5312 | 1589383.1944 | 9.5747e-07 | 17 | 1437694.693
1 | 70 | CONCLUIDO | 2.2047 | 45.36 | 38.74 | 15.29 | 0.25 | 152 | 143.17 | 47.83 | 2 | 150 | 23.34 | 17891.86 | 418.74 | 2103.93 | 202.46 | 60.53 | 70476.22 | 0.3 | 0.88 | 0.41 | 4.35 | 0.5 | 10 | 798.0472 | 1091.9233 | 987.7117 | 798047.1586 | 1091923.3297 | 1.2213e-06 | 14 | 987711.6996
2 | 70 | CONCLUIDO | 2.3813 | 41.99 | 37.05 | 23.65 | 0.37 | 94 | 144.54 | 47.83 | 3 | 92 | 23.71 | 18060.85 | 387.74 | 2103.86 | 147.51 | 60.53 | 43291.78 | 0.41 | 0.93 | 0.31 | 2.66 | 0.5 | 10 | 700.8738 | 958.9664 | 867.444 | 700873.7631 | 958966.403 | 1.3191e-06 | 13 | 867443.9954
3 | 70 | CONCLUIDO | 2.4742 | 40.42 | 36.25 | 32.47 | 0.49 | 67 | 145.92 | 47.83 | 4 | 65 | 24.09 | 18230.35 | 365.89 | 2103.89 | 121.41 | 60.53 | 30376.83 | 0.5 | 0.95 | 0.27 | 1.87 | 0.5 | 10 | 644.0965 | 881.2813 | 797.173 | 644096.5224 | 881281.2775 | 1.3705e-06 | 12 | 797173.0292
4 | 70 | CONCLUIDO | 2.5231 | 39.63 | 35.93 | 42.27 | 0.6 | 51 | 147.3 | 47.83 | 5 | 49 | 24.47 | 18400.38 | 347.43 | 2103.87 | 112.48 | 60.53 | 25990.53 | 0.54 | 0.95 | 0.21 | 1.54 | 0.5 | 10 | 615.3848 | 841.9966 | 761.6376 | 615384.7787 | 841996.603 | 1.3976e-06 | 12 | 761637.629
5 | 70 | CONCLUIDO | 2.5664 | 38.97 | 35.55 | 52.03 | 0.71 | 41 | 148.68 | 47.83 | 6 | 39 | 24.85 | 18570.94 | 327.91 | 2103.84 | 98.54 | 60.53 | 19070.37 | 0.61 | 0.96 | 0.23 | 1.17 | 0.5 | 10 | 587.5088 | 803.8554 | 727.1366 | 587508.7706 | 803855.419 | 1.4216e-06 | 12 | 727136.586
6 | 70 | CONCLUIDO | 2.5978 | 38.49 | 35.31 | 64.2 | 0.83 | 33 | 150.07 | 47.83 | 7 | 24 | 25.24 | 18742.03 | 309.42 | 2103.83 | 90.36 | 60.53 | 15021.47 | 0.67 | 0.97 | 0.23 | 0.93 | 0.5 | 10 | 563.9755 | 771.6562 | 698.0104 | 563975.5374 | 771656.2112 | 1.439e-06 | 12 | 698010.4254
7 | 70 | CONCLUIDO | 2.5993 | 38.47 | 35.32 | 66.22 | 0.94 | 32 | 151.46 | 47.83 | 8 | 0 | 25.63 | 18913.66 | 306.31 | 2103.83 | 89.77 | 60.53 | 14731.79 | 0.67 | 0.97 | 0.25 | 0.93 | 0.5 | 10 | 560.8757 | 767.4149 | 694.1739 | 560875.704 | 767414.8822 | 1.4398e-06 | 12 | 694173.883

## RESULTADOS_16
Unnamed: 0 | Volume de calda [L] | STATUS | Capacidade operacional [ha/h] | Tempo de missao [h] | Tempo util [h] | Tempo por voo [min] | Autonomia Projetada [h] | N° Voos | MTOW [kg] | Massa Estrutura [kg] | Combustível [kg] | Abastecimentos | Massa gerador | Potência gerador [W] | Combustível consumido [L] | Calda cons [L] | Distância percorrida [km] | Distância Pulverizando [km] | RTL ACUMULADO[m] | EOC [km/km] | EOC [h/h] | Tempo de manobra [h] | Tempo rtl_rtw [h] | V pulv [m/s] | V desloc [m/s] | Preço Total por ha Simples [R$/ha] | Preço Total por ha Presumido [R$/ha] | Preço Total por ha Real [R$/ha] | Preço Total Simples [R$] | Preço Total Presumido [R$] | Prod CAPEX [ha/h/R$] | Dias Trabalhados | Preço Total Real [R$]
0 | 90 | CONCLUIDO | 1.5157 | 65.97 | 47.66 | 6.4 | 0.1 | 447 | 176.73 | 52.44 | 1 | 445 | 33.29 | 22031.19 | 616.64 | 2104.24 | 494.83 | 60.53 | 215183.62 | 0.12 | 0.72 | 0.88 | 13.27 | 0.5 | 10 | 1572.8552 | 2152.0499 | 1946.6613 | 1572855.2109 | 2152049.8891 | 8.0906e-07 | 20 | 1946661.2681
1 | 90 | CONCLUIDO | 2.0608 | 48.52 | 39.63 | 13.07 | 0.2 | 182 | 178.21 | 52.44 | 2 | 180 | 33.77 | 22213.89 | 502.54 | 2103.98 | 231.87 | 60.53 | 85030.15 | 0.26 | 0.86 | 0.45 | 5.24 | 0.5 | 10 | 983.9265 | 1346.2516 | 1217.7672 | 983926.4637 | 1346251.5954 | 1.1e-06 | 15 | 1217767.2326
2 | 90 | CONCLUIDO | 2.2707 | 44.04 | 37.6 | 19.96 | 0.3 | 113 | 179.7 | 52.44 | 3 | 111 | 34.26 | 22397.24 | 466.9 | 2103.88 | 165.41 | 60.53 | 52145.07 | 0.37 | 0.91 | 0.34 | 3.21 | 0.5 | 10 | 837.9055 | 1146.4593 | 1037.0428 | 837905.4863 | 1146459.2522 | 1.2121e-06 | 13 | 1037042.7902
3 | 90 | CONCLUIDO | 2.3825 | 41.97 | 36.67 | 27.16 | 0.39 | 81 | 181.19 | 52.44 | 4 | 79 | 34.75 | 22581.25 | 445.46 | 2103.89 | 134.95 | 60.53 | 37073.89 | 0.45 | 0.93 | 0.3 | 2.28 | 0.5 | 10 | 779.9592 | 1067.1746 | 965.325 | 779959.2196 | 1067174.6137 | 1.2717e-06 | 13 | 965324.9663
4 | 90 | CONCLUIDO | 2.4512 | 40.8 | 36.13 | 34.41 | 0.49 | 63 | 182.69 | 52.44 | 5 | 61 | 35.25 | 22766.06 | 429.02 | 2103.88 | 117.53 | 60.53 | 28455.24 | 0.51 | 0.95 | 0.27 | 1.75 | 0.5 | 10 | 731.8212 | 1001.31 | 905.7464 | 731821.1678 | 1001310.0075 | 1.3084e-06 | 12 | 905746.3857
5 | 90 | CONCLUIDO | 2.4856 | 40.23 | 36 | 42.35 | 0.58 | 51 | 184.19 | 52.44 | 6 | 49 | 35.75 | 22951.43 | 416.51 | 2103.87 | 114.92 | 60.53 | 27212.5 | 0.53 | 0.95 | 0.21 | 1.61 | 0.5 | 10 | 710.9696 | 972.78 | 879.9392 | 710969.6101 | 972779.9863 | 1.3268e-06 | 12 | 879939.2297
6 | 90 | CONCLUIDO | 2.5326 | 39.49 | 35.57 | 50.82 | 0.67 | 42 | 185.7 | 52.44 | 7 | 40 | 36.26 | 23137.49 | 400.51 | 2103.89 | 99.33 | 60.53 | 19458.24 | 0.61 | 0.96 | 0.23 | 1.18 | 0.5 | 10 | 683.3428 | 934.9798 | 845.7466 | 683342.8034 | 934979.7706 | 1.3519e-06 | 12 | 845746.6135
7 | 90 | CONCLUIDO | 2.5595 | 39.07 | 35.37 | 58.95 | 0.76 | 36 | 187.22 | 52.44 | 8 | 34 | 36.78 | 23324.24 | 387.96 | 2103.83 | 92.65 | 60.53 | 16149.45 | 0.65 | 0.97 | 0.22 | 0.98 | 0.5 | 10 | 664.9797 | 909.8546 | 823.0194 | 664979.7382 | 909854.6146 | 1.3662e-06 | 12 | 823019.3672
8 | 90 | CONCLUIDO | 2.58 | 38.76 | 35.24 | 68.2 | 0.85 | 31 | 188.74 | 52.44 | 9 | 29 | 37.3 | 23511.69 | 372.42 | 2103.83 | 88.38 | 60.53 | 14039.25 | 0.68 | 0.97 | 0.21 | 0.85 | 0.5 | 10 | 645.7361 | 883.5247 | 799.2023 | 645736.1313 | 883524.6627 | 1.3772e-06 | 12 | 799202.3089
9 | 90 | CONCLUIDO | 2.6024 | 38.43 | 35.05 | 77.88 | 0.93 | 27 | 190.26 | 52.44 | 10 | 22 | 37.82 | 23699.85 | 357.64 | 2103.88 | 81.45 | 60.53 | 10594.54 | 0.74 | 0.98 | 0.21 | 0.66 | 0.5 | 10 | 626.8978 | 857.7492 | 775.8868 | 626897.8042 | 857749.2324 | 1.3891e-06 | 12 | 775886.8496
10 | 90 | CONCLUIDO | 2.6025 | 38.42 | 35.11 | 84.27 | 1.02 | 25 | 191.79 | 52.44 | 11 | 3 | 38.35 | 23888.73 | 351.06 | 2103.88 | 83.61 | 60.53 | 11683 | 0.72 | 0.98 | 0.23 | 0.73 | 0.5 | 10 | 621.0178 | 849.704 | 768.6094 | 621017.8356 | 849704 | 1.3892e-06 | 12 | 768609.4428
11 | 90 | CONCLUIDO | 2.6017 | 38.44 | 35.13 | 84.31 | 1.1 | 25 | 193.33 | 52.44 | 12 | 0 | 38.89 | 24078.33 | 352.71 | 2103.83 | 83.96 | 60.53 | 11861.09 | 0.72 | 0.98 | 0.23 | 0.74 | 0.5 | 10 | 622.7823 | 852.1182 | 770.7932 | 622782.2862 | 852118.1992 | 1.3887e-06 | 12 | 770793.2342

## RESULTADOS_0
Unnamed: 0 | Volume de calda [L] | STATUS | Capacidade operacional [ha/h] | Tempo de missao [h] | Tempo util [h] | Tempo por voo [min] | Autonomia Projetada [h] | N° Voos | MTOW [kg] | Massa Estrutura [kg] | Combustível [kg] | Abastecimentos | Massa gerador | Potência gerador [W] | Combustível consumido [L] | Calda cons [L] | Distância percorrida [km] | Distância Pulverizando [km] | RTL ACUMULADO[m] | EOC [km/km] | EOC [h/h] | Tempo de manobra [h] | Tempo rtl_rtw [h] | V pulv [m/s] | V desloc [m/s] | Preço Total por ha Simples [R$/ha] | Preço Total por ha Presumido [R$/ha] | Preço Total por ha Real [R$/ha] | Preço Total Simples [R$] | Preço Total Presumido [R$] | Prod CAPEX [ha/h/R$] | Dias Trabalhados | Preço Total Real [R$]
0 | 10 | CONCLUIDO | 2.2364 | 44.71 | 40.71 | 11.52 | 0.64 | 212 | 26.11 | 12.1 | 1 | 0 | 3.01 | 3454.41 | 118.49 | 2104.09 | 257.76 | 60.53 | 97825.96 | 0.23 | 0.84 | 0.78 | 6.32 | 0.5 | 10 | 332.35 | 454.7359 | 411.3365 | 332349.9507 | 454735.8648 | 1.5339e-06 | 13 | 411336.512

## RESULTADOS_7
Unnamed: 0 | Volume de calda [L] | STATUS | Capacidade operacional [ha/h] | Tempo de missao [h] | Tempo util [h] | Tempo por voo [min] | Autonomia Projetada [h] | N° Voos | MTOW [kg] | Massa Estrutura [kg] | Combustível [kg] | Abastecimentos | Massa gerador | Potência gerador [W] | Combustível consumido [L] | Calda cons [L] | Distância percorrida [km] | Distância Pulverizando [km] | RTL ACUMULADO[m] | EOC [km/km] | EOC [h/h] | Tempo de manobra [h] | Tempo rtl_rtw [h] | V pulv [m/s] | V desloc [m/s] | Preço Total por ha Simples [R$/ha] | Preço Total por ha Presumido [R$/ha] | Preço Total por ha Real [R$/ha] | Preço Total Simples [R$] | Preço Total Presumido [R$] | Prod CAPEX [ha/h/R$] | Dias Trabalhados | Preço Total Real [R$]
0 | 45 | CONCLUIDO | 2.0268 | 49.34 | 41.99 | 9.65 | 0.18 | 261 | 98.71 | 39.72 | 1 | 259 | 12.99 | 12407.75 | 360.75 | 2104.03 | 308.62 | 60.53 | 123011.79 | 0.2 | 0.82 | 0.58 | 7.59 | 0.5 | 10 | 767.7882 | 1050.5216 | 950.2613 | 767788.1526 | 1050521.6228 | 1.1915e-06 | 15 | 950261.3135
1 | 45 | CONCLUIDO | 2.3946 | 41.76 | 37.51 | 20.46 | 0.35 | 110 | 99.95 | 39.72 | 2 | 108 | 13.24 | 12561.45 | 302.52 | 2103.87 | 162.54 | 60.53 | 50723.18 | 0.37 | 0.91 | 0.34 | 3.12 | 0.5 | 10 | 579.0182 | 792.2383 | 716.6281 | 579018.2045 | 792238.2518 | 1.4077e-06 | 13 | 716628.145
2 | 45 | CONCLUIDO | 2.5277 | 39.56 | 36.22 | 32.92 | 0.52 | 66 | 101.2 | 39.72 | 3 | 64 | 13.49 | 12715.54 | 270.21 | 2103.84 | 119.87 | 60.53 | 29610.86 | 0.5 | 0.95 | 0.28 | 1.83 | 0.5 | 10 | 510.0063 | 697.8131 | 631.2148 | 510006.274 | 697813.084 | 1.486e-06 | 12 | 631214.7827
3 | 45 | CONCLUIDO | 2.5734 | 38.86 | 35.86 | 43.91 | 0.69 | 49 | 102.45 | 39.72 | 4 | 11 | 13.74 | 12870.03 | 248.77 | 2103.9 | 107.29 | 60.53 | 23405.59 | 0.56 | 0.96 | 0.29 | 1.48 | 0.5 | 10 | 481.9834 | 659.471 | 596.532 | 481983.4301 | 659470.9927 | 1.5128e-06 | 12 | 596532.0067
4 | 45 | CONCLUIDO | 2.577 | 38.8 | 35.83 | 44.79 | 0.85 | 48 | 103.71 | 39.72 | 5 | 0 | 14 | 13024.91 | 250.78 | 2103.93 | 105.86 | 60.53 | 22694.41 | 0.57 | 0.96 | 0.3 | 1.44 | 0.5 | 10 | 483.2845 | 661.2512 | 598.1423 | 483284.5102 | 661251.1879 | 1.515e-06 | 12 | 598142.3026

## RESULTADOS_10
Unnamed: 0 | Volume de calda [L] | STATUS | Capacidade operacional [ha/h] | Tempo de missao [h] | Tempo util [h] | Tempo por voo [min] | Autonomia Projetada [h] | N° Voos | MTOW [kg] | Massa Estrutura [kg] | Combustível [kg] | Abastecimentos | Massa gerador | Potência gerador [W] | Combustível consumido [L] | Calda cons [L] | Distância percorrida [km] | Distância Pulverizando [km] | RTL ACUMULADO[m] | EOC [km/km] | EOC [h/h] | Tempo de manobra [h] | Tempo rtl_rtw [h] | V pulv [m/s] | V desloc [m/s] | Preço Total por ha Simples [R$/ha] | Preço Total por ha Presumido [R$/ha] | Preço Total por ha Real [R$/ha] | Preço Total Simples [R$] | Preço Total Presumido [R$] | Prod CAPEX [ha/h/R$] | Dias Trabalhados | Preço Total Real [R$]
0 | 60 | CONCLUIDO | 1.8434 | 54.25 | 43.86 | 8.15 | 0.14 | 323 | 124.63 | 45 | 1 | 321 | 18.64 | 15605.44 | 446.64 | 2104.17 | 370.11 | 60.53 | 153446.98 | 0.16 | 0.78 | 0.68 | 9.47 | 0.5 | 10 | 991.3069 | 1356.3498 | 1226.9017 | 991306.9113 | 1356349.8495 | 1.0434e-06 | 16 | 1226901.7235
1 | 60 | CONCLUIDO | 2.2784 | 43.89 | 38.28 | 16.89 | 0.28 | 136 | 125.95 | 45 | 2 | 134 | 18.95 | 15767.7 | 374.81 | 2104.06 | 187.56 | 60.53 | 63105.6 | 0.32 | 0.9 | 0.38 | 3.89 | 0.5 | 10 | 703.812 | 962.9866 | 871.0805 | 703811.9772 | 962986.5972 | 1.2896e-06 | 13 | 871080.5079
2 | 60 | CONCLUIDO | 2.4371 | 41.03 | 36.75 | 26.25 | 0.42 | 84 | 127.27 | 45 | 3 | 82 | 19.27 | 15930.42 | 344.37 | 2103.88 | 137.89 | 60.53 | 38529.25 | 0.44 | 0.93 | 0.29 | 2.37 | 0.5 | 10 | 620.2602 | 848.6674 | 767.6718 | 620260.2149 | 848667.3899 | 1.3794e-06 | 12 | 767671.7654
3 | 60 | CONCLUIDO | 2.5224 | 39.65 | 36.01 | 36.62 | 0.55 | 59 | 128.59 | 45 | 4 | 57 | 19.59 | 16093.6 | 321.04 | 2103.87 | 113.1 | 60.53 | 26259.61 | 0.54 | 0.95 | 0.26 | 1.62 | 0.5 | 10 | 578.8276 | 791.9774 | 716.3922 | 578827.5881 | 791977.4422 | 1.4277e-06 | 12 | 716392.2266
4 | 60 | CONCLUIDO | 2.5724 | 38.87 | 35.62 | 48.57 | 0.68 | 44 | 129.92 | 45 | 5 | 42 | 19.92 | 16257.24 | 299.54 | 2103.83 | 100.8 | 60.53 | 20184.04 | 0.6 | 0.96 | 0.23 | 1.23 | 0.5 | 10 | 548.6204 | 750.6467 | 679.006 | 548620.444 | 750646.6949 | 1.456e-06 | 12 | 679006.0279
5 | 60 | CONCLUIDO | 2.5941 | 38.55 | 35.47 | 57.52 | 0.81 | 37 | 131.25 | 45 | 6 | 5 | 20.25 | 16421.36 | 283.29 | 2103.95 | 94.63 | 60.53 | 17136.74 | 0.64 | 0.97 | 0.27 | 1.08 | 0.5 | 10 | 529.4912 | 724.4733 | 655.3305 | 529491.2254 | 724473.2541 | 1.4683e-06 | 12 | 655330.5435
6 | 60 | CONCLUIDO | 2.5933 | 38.56 | 35.48 | 57.54 | 0.93 | 37 | 132.58 | 45 | 7 | 0 | 20.59 | 16585.95 | 285.25 | 2103.92 | 94.84 | 60.53 | 17237.69 | 0.64 | 0.97 | 0.27 | 1.09 | 0.5 | 10 | 531.4761 | 727.1891 | 657.7872 | 531476.1371 | 727189.0979 | 1.4678e-06 | 12 | 657787.191

## RESULTADOS_14
Unnamed: 0 | Volume de calda [L] | STATUS | Capacidade operacional [ha/h] | Tempo de missao [h] | Tempo util [h] | Tempo por voo [min] | Autonomia Projetada [h] | N° Voos | MTOW [kg] | Massa Estrutura [kg] | Combustível [kg] | Abastecimentos | Massa gerador | Potência gerador [W] | Combustível consumido [L] | Calda cons [L] | Distância percorrida [km] | Distância Pulverizando [km] | RTL ACUMULADO[m] | EOC [km/km] | EOC [h/h] | Tempo de manobra [h] | Tempo rtl_rtw [h] | V pulv [m/s] | V desloc [m/s] | Preço Total por ha Simples [R$/ha] | Preço Total por ha Presumido [R$/ha] | Preço Total por ha Real [R$/ha] | Preço Total Simples [R$] | Preço Total Presumido [R$] | Prod CAPEX [ha/h/R$] | Dias Trabalhados | Preço Total Real [R$]
0 | 80 | CONCLUIDO | 1.6195 | 61.75 | 46.37 | 6.87 | 0.11 | 405 | 159.12 | 50.28 | 1 | 403 | 27.84 | 19859.16 | 559.16 | 2104.2 | 452.53 | 60.53 | 194243.24 | 0.13 | 0.74 | 0.81 | 11.98 | 0.5 | 10 | 1350.2289 | 1847.4427 | 1671.1254 | 1350228.8693 | 1847442.7068 | 8.7987e-07 | 18 | 1671125.3678
1 | 80 | CONCLUIDO | 2.1324 | 46.9 | 39.19 | 14.08 | 0.22 | 167 | 160.54 | 50.28 | 2 | 165 | 28.26 | 20034.4 | 460.78 | 2103.95 | 217.3 | 60.53 | 77821.05 | 0.28 | 0.87 | 0.43 | 4.8 | 0.5 | 10 | 882.8044 | 1207.892 | 1092.6124 | 882804.4177 | 1207891.9509 | 1.1585e-06 | 14 | 1092612.4384
2 | 80 | CONCLUIDO | 2.3228 | 43.05 | 37.38 | 21.56 | 0.33 | 104 | 161.97 | 50.28 | 3 | 102 | 28.69 | 20210.21 | 428.36 | 2103.93 | 157.99 | 60.53 | 48481.31 | 0.38 | 0.92 | 0.33 | 2.99 | 0.5 | 10 | 770.376 | 1054.0625 | 953.4642 | 770376.0175 | 1054062.4538 | 1.262e-06 | 13 | 953464.2126
3 | 80 | CONCLUIDO | 2.4288 | 41.17 | 36.46 | 29.57 | 0.43 | 74 | 163.4 | 50.28 | 4 | 72 | 29.12 | 20386.62 | 406.69 | 2103.91 | 128.31 | 60.53 | 33788.27 | 0.47 | 0.94 | 0.28 | 2.08 | 0.5 | 10 | 706.1384 | 966.1697 | 873.9598 | 706138.4018 | 966169.714 | 1.3196e-06 | 12 | 873959.8325
4 | 80 | CONCLUIDO | 2.4934 | 40.11 | 35.94 | 37.84 | 0.54 | 57 | 164.83 | 50.28 | 5 | 55 | 29.55 | 20563.61 | 388.9 | 2103.86 | 111.1 | 60.53 | 25268.06 | 0.54 | 0.95 | 0.26 | 1.56 | 0.5 | 10 | 672.1204 | 919.6248 | 831.8571 | 672120.4431 | 919624.8421 | 1.3547e-06 | 12 | 831857.1379
5 | 80 | CONCLUIDO | 2.531 | 39.51 | 35.7 | 46.57 | 0.64 | 46 | 166.27 | 50.28 | 6 | 44 | 29.99 | 20741.2 | 373.87 | 2103.83 | 103.61 | 60.53 | 21578.04 | 0.58 | 0.96 | 0.24 | 1.32 | 0.5 | 10 | 648.9119 | 887.8699 | 803.1328 | 648911.8781 | 887869.8596 | 1.3751e-06 | 12 | 803132.8063
6 | 80 | CONCLUIDO | 2.5642 | 39 | 35.45 | 55.97 | 0.74 | 38 | 167.72 | 50.28 | 7 | 36 | 30.44 | 20919.39 | 356.83 | 2103.83 | 95.46 | 60.53 | 17543.96 | 0.63 | 0.97 | 0.22 | 1.06 | 0.5 | 10 | 625.2743 | 855.5279 | 773.8775 | 625274.2991 | 855527.8811 | 1.3931e-06 | 12 | 773877.5009
7 | 80 | CONCLUIDO | 2.5896 | 38.62 | 35.26 | 66.11 | 0.84 | 32 | 169.17 | 50.28 | 8 | 30 | 30.89 | 21098.19 | 341.4 | 2103.83 | 89.03 | 60.53 | 14359.91 | 0.68 | 0.97 | 0.22 | 0.87 | 0.5 | 10 | 605.3691 | 828.2927 | 749.2416 | 605369.1033 | 828292.7142 | 1.4069e-06 | 12 | 749241.6201
8 | 80 | CONCLUIDO | 2.6026 | 38.42 | 35.2 | 75.42 | 0.94 | 28 | 170.62 | 50.28 | 9 | 9 | 31.34 | 21277.6 | 328.34 | 2103.9 | 86.39 | 60.53 | 13057.99 | 0.7 | 0.97 | 0.23 | 0.81 | 0.5 | 10 | 590.684 | 808.1999 | 731.0665 | 590684.0093 | 808199.9207 | 1.414e-06 | 12 | 731066.4546
9 | 80 | CONCLUIDO | 2.5987 | 38.48 | 35.25 | 75.54 | 1.03 | 28 | 172.08 | 50.28 | 10 | 0 | 31.8 | 21457.64 | 329.68 | 2103.83 | 87.78 | 60.53 | 13753.55 | 0.69 | 0.97 | 0.25 | 0.87 | 0.5 | 10 | 592.8039 | 811.1005 | 733.6902 | 592803.9238 | 811100.4811 | 1.4119e-06 | 12 | 733690.1896

## RESULTADOS_5
Unnamed: 0 | Volume de calda [L] | STATUS | Capacidade operacional [ha/h] | Tempo de missao [h] | Tempo util [h] | Tempo por voo [min] | Autonomia Projetada [h] | N° Voos | MTOW [kg] | Massa Estrutura [kg] | Combustível [kg] | Abastecimentos | Massa gerador | Potência gerador [W] | Combustível consumido [L] | Calda cons [L] | Distância percorrida [km] | Distância Pulverizando [km] | RTL ACUMULADO[m] | EOC [km/km] | EOC [h/h] | Tempo de manobra [h] | Tempo rtl_rtw [h] | V pulv [m/s] | V desloc [m/s] | Preço Total por ha Simples [R$/ha] | Preço Total por ha Presumido [R$/ha] | Preço Total por ha Real [R$/ha] | Preço Total Simples [R$] | Preço Total Presumido [R$] | Prod CAPEX [ha/h/R$] | Dias Trabalhados | Preço Total Real [R$]
0 | 35 | CONCLUIDO | 2.1615 | 46.26 | 40.65 | 11.29 | 0.22 | 216 | 80.84 | 35.1 | 1 | 214 | 9.74 | 10204.21 | 299.02 | 2104.07 | 264.85 | 60.53 | 101348.59 | 0.23 | 0.84 | 0.51 | 6.26 | 0.5 | 10 | 625.1013 | 855.2912 | 773.6634 | 625101.2963 | 855291.1711 | 1.3104e-06 | 14 | 773663.3821
1 | 35 | CONCLUIDO | 2.4796 | 40.33 | 36.91 | 24.88 | 0.43 | 89 | 82.04 | 35.1 | 2 | 87 | 9.94 | 10352.53 | 245.27 | 2103.84 | 142.57 | 60.53 | 40843.29 | 0.42 | 0.93 | 0.31 | 2.52 | 0.5 | 10 | 479.1784 | 655.633 | 593.0603 | 479178.3757 | 655632.9936 | 1.5032e-06 | 12 | 593060.3008
2 | 35 | CONCLUIDO | 2.5512 | 39.2 | 36.24 | 35.07 | 0.63 | 62 | 83.25 | 35.1 | 3 | 1 | 10.15 | 10501.19 | 223.17 | 2103.91 | 118.52 | 60.53 | 28953.36 | 0.51 | 0.95 | 0.34 | 1.85 | 0.5 | 10 | 446.3979 | 610.7813 | 552.4892 | 446397.9044 | 610781.3065 | 1.5466e-06 | 12 | 552489.1959
3 | 35 | CONCLUIDO | 2.551 | 39.2 | 36.24 | 35.07 | 0.83 | 62 | 84.46 | 35.1 | 4 | 0 | 10.36 | 10650.22 | 226.22 | 2103.91 | 118.54 | 60.53 | 28962.66 | 0.51 | 0.95 | 0.34 | 1.85 | 0.5 | 10 | 449.3146 | 614.7721 | 556.0991 | 449314.6224 | 614772.0888 | 1.5465e-06 | 12 | 556099.1035

## RESULTADOS_8
Unnamed: 0 | Volume de calda [L] | STATUS | Capacidade operacional [ha/h] | Tempo de missao [h] | Tempo util [h] | Tempo por voo [min] | Autonomia Projetada [h] | N° Voos | MTOW [kg] | Massa Estrutura [kg] | Combustível [kg] | Abastecimentos | Massa gerador | Potência gerador [W] | Combustível consumido [L] | Calda cons [L] | Distância percorrida [km] | Distância Pulverizando [km] | RTL ACUMULADO[m] | EOC [km/km] | EOC [h/h] | Tempo de manobra [h] | Tempo rtl_rtw [h] | V pulv [m/s] | V desloc [m/s] | Preço Total por ha Simples [R$/ha] | Preço Total por ha Presumido [R$/ha] | Preço Total por ha Real [R$/ha] | Preço Total Simples [R$] | Preço Total Presumido [R$] | Prod CAPEX [ha/h/R$] | Dias Trabalhados | Preço Total Real [R$]
0 | 50 | CONCLUIDO | 1.9637 | 50.92 | 42.62 | 9.07 | 0.16 | 282 | 107.41 | 41.65 | 1 | 280 | 14.77 | 13481.73 | 389.88 | 2104.09 | 329.39 | 60.53 | 133288.17 | 0.18 | 0.8 | 0.62 | 8.23 | 0.5 | 10 | 835.9134 | 1143.7336 | 1034.5772 | 835913.3764 | 1143733.5595 | 1.1389e-06 | 15 | 1034577.2339
1 | 50 | CONCLUIDO | 2.3552 | 42.46 | 37.78 | 19.05 | 0.32 | 119 | 108.68 | 41.65 | 2 | 117 | 15.03 | 13638.32 | 327.69 | 2103.96 | 171.25 | 60.53 | 55033.5 | 0.35 | 0.91 | 0.35 | 3.39 | 0.5 | 10 | 620.957 | 849.6208 | 768.5342 | 620957.0259 | 849620.7976 | 1.3659e-06 | 13 | 768534.1811
2 | 50 | CONCLUIDO | 2.4976 | 40.04 | 36.4 | 30.34 | 0.48 | 72 | 109.96 | 41.65 | 3 | 70 | 15.31 | 13795.21 | 296.51 | 2103.93 | 126.29 | 60.53 | 32787.78 | 0.48 | 0.94 | 0.28 | 2.01 | 0.5 | 10 | 547.7847 | 749.5032 | 677.9717 | 547784.7369 | 749503.2436 | 1.4485e-06 | 12 | 677971.706
3 | 50 | CONCLUIDO | 2.5588 | 39.08 | 35.93 | 43.12 | 0.63 | 50 | 111.23 | 41.65 | 4 | 46 | 15.58 | 13952.52 | 271.83 | 2103.87 | 111.82 | 60.53 | 25663.04 | 0.54 | 0.95 | 0.24 | 1.55 | 0.5 | 10 | 512.969 | 701.8668 | 634.8816 | 512968.9874 | 701866.7992 | 1.484e-06 | 12 | 634881.617
4 | 50 | CONCLUIDO | 2.5846 | 38.69 | 35.68 | 48.65 | 0.78 | 44 | 112.51 | 41.65 | 5 | 0 | 15.86 | 14110.24 | 260.82 | 2103.93 | 100.82 | 60.53 | 20197.09 | 0.6 | 0.96 | 0.29 | 1.29 | 0.5 | 10 | 498.0448 | 681.4469 | 616.4106 | 498044.8391 | 681446.921 | 1.499e-06 | 12 | 616410.5833

## RESULTADOS_3
Unnamed: 0 | Volume de calda [L] | STATUS | Capacidade operacional [ha/h] | Tempo de missao [h] | Tempo util [h] | Tempo por voo [min] | Autonomia Projetada [h] | N° Voos | MTOW [kg] | Massa Estrutura [kg] | Combustível [kg] | Abastecimentos | Massa gerador | Potência gerador [W] | Combustível consumido [L] | Calda cons [L] | Distância percorrida [km] | Distância Pulverizando [km] | RTL ACUMULADO[m] | EOC [km/km] | EOC [h/h] | Tempo de manobra [h] | Tempo rtl_rtw [h] | V pulv [m/s] | V desloc [m/s] | Preço Total por ha Simples [R$/ha] | Preço Total por ha Presumido [R$/ha] | Preço Total por ha Real [R$/ha] | Preço Total Simples [R$] | Preço Total Presumido [R$] | Prod CAPEX [ha/h/R$] | Dias Trabalhados | Preço Total Real [R$]
0 | 25 | CONCLUIDO | 2.3134 | 43.23 | 39.14 | 14.23 | 0.28 | 165 | 61.76 | 28.92 | 1 | 163 | 6.84 | 7851.41 | 227.94 | 2103.95 | 215.23 | 60.53 | 76794.86 | 0.28 | 0.88 | 0.43 | 4.75 | 0.5 | 10 | 482.5196 | 660.2047 | 597.1957 | 482519.6479 | 660204.6695 | 1.4566e-06 | 13 | 597195.6624
1 | 25 | CONCLUIDO | 2.5044 | 39.93 | 36.94 | 25.77 | 0.55 | 86 | 62.92 | 28.92 | 2 | 0 | 7 | 7994.37 | 192.44 | 2103.93 | 140.21 | 60.53 | 39677.6 | 0.43 | 0.93 | 0.41 | 2.55 | 0.5 | 10 | 405.6952 | 555.0901 | 502.1131 | 405695.2233 | 555090.1025 | 1.5768e-06 | 12 | 502113.0822

## RESULTADOS_15
Unnamed: 0 | Volume de calda [L] | STATUS | Capacidade operacional [ha/h] | Tempo de missao [h] | Tempo util [h] | Tempo por voo [min] | Autonomia Projetada [h] | N° Voos | MTOW [kg] | Massa Estrutura [kg] | Combustível [kg] | Abastecimentos | Massa gerador | Potência gerador [W] | Combustível consumido [L] | Calda cons [L] | Distância percorrida [km] | Distância Pulverizando [km] | RTL ACUMULADO[m] | EOC [km/km] | EOC [h/h] | Tempo de manobra [h] | Tempo rtl_rtw [h] | V pulv [m/s] | V desloc [m/s] | Preço Total por ha Simples [R$/ha] | Preço Total por ha Presumido [R$/ha] | Preço Total por ha Real [R$/ha] | Preço Total Simples [R$] | Preço Total Presumido [R$] | Prod CAPEX [ha/h/R$] | Dias Trabalhados | Preço Total Real [R$]
0 | 85 | CONCLUIDO | 1.5667 | 63.83 | 47.02 | 6.62 | 0.11 | 426 | 167.88 | 51.39 | 1 | 424 | 30.49 | 20939.59 | 587.77 | 2104.34 | 473.66 | 60.53 | 204702.62 | 0.13 | 0.73 | 0.85 | 12.63 | 0.5 | 10 | 1458.8178 | 1996.0189 | 1805.5217 | 1458817.8435 | 1996018.932 | 8.4353e-07 | 19 | 1805521.6866
1 | 85 | CONCLUIDO | 2.098 | 47.66 | 39.4 | 13.58 | 0.21 | 174 | 169.33 | 51.39 | 2 | 172 | 30.94 | 21118.46 | 481.47 | 2104.02 | 223.92 | 60.53 | 81096.87 | 0.27 | 0.87 | 0.44 | 5.01 | 0.5 | 10 | 925.9048 | 1266.8638 | 1145.9561 | 925904.7958 | 1266863.7897 | 1.1296e-06 | 14 | 1145956.0876
2 | 85 | CONCLUIDO | 2.2997 | 43.48 | 37.45 | 20.81 | 0.31 | 108 | 170.79 | 51.39 | 3 | 106 | 31.4 | 21297.94 | 447.34 | 2104.01 | 160.42 | 60.53 | 49674.07 | 0.38 | 0.92 | 0.34 | 3.06 | 0.5 | 10 | 802.5388 | 1098.069 | 993.2709 | 802538.8183 | 1098069.0166 | 1.2382e-06 | 13 | 993270.8508
3 | 85 | CONCLUIDO | 2.4058 | 41.57 | 36.55 | 28.12 | 0.41 | 78 | 172.25 | 51.39 | 4 | 76 | 31.86 | 21478.05 | 426.16 | 2103.87 | 131.13 | 60.53 | 35177.8 | 0.46 | 0.94 | 0.28 | 2.16 | 0.5 | 10 | 748.753 | 1024.4769 | 926.7022 | 748752.9904 | 1024476.8741 | 1.2953e-06 | 13 | 926702.2391
4 | 85 | CONCLUIDO | 2.4719 | 40.46 | 36.05 | 36.05 | 0.51 | 60 | 173.71 | 51.39 | 5 | 58 | 32.32 | 21658.78 | 409.42 | 2103.91 | 114.69 | 60.53 | 27050.24 | 0.53 | 0.95 | 0.26 | 1.66 | 0.5 | 10 | 702.4119 | 961.071 | 869.3477 | 702411.931 | 961070.9922 | 1.3309e-06 | 12 | 869347.7256
5 | 85 | CONCLUIDO | 2.5072 | 39.88 | 35.85 | 43.9 | 0.61 | 49 | 175.18 | 51.39 | 6 | 47 | 32.79 | 21840.16 | 395.87 | 2103.83 | 108.58 | 60.53 | 24047.81 | 0.56 | 0.96 | 0.25 | 1.46 | 0.5 | 10 | 680.6349 | 931.2748 | 842.3952 | 680634.9419 | 931274.755 | 1.3499e-06 | 12 | 842395.1994
6 | 85 | CONCLUIDO | 2.5488 | 39.23 | 35.51 | 53.26 | 0.7 | 40 | 176.66 | 51.39 | 7 | 38 | 33.27 | 22022.17 | 379.55 | 2103.87 | 97.05 | 60.53 | 18329.59 | 0.62 | 0.97 | 0.23 | 1.12 | 0.5 | 10 | 654.9719 | 896.1615 | 810.6331 | 654971.9414 | 896161.5055 | 1.3723e-06 | 12 | 810633.1092
7 | 85 | CONCLUIDO | 2.5736 | 38.86 | 35.33 | 62.35 | 0.8 | 34 | 178.14 | 51.39 | 8 | 32 | 33.75 | 22204.83 | 365.17 | 2103.88 | 91.48 | 60.53 | 15574.53 | 0.66 | 0.97 | 0.22 | 0.94 | 0.5 | 10 | 635.7916 | 869.9181 | 786.8944 | 635791.6142 | 869918.1356 | 1.3857e-06 | 12 | 786894.3697
8 | 85 | CONCLUIDO | 2.5963 | 38.52 | 35.16 | 72.75 | 0.89 | 29 | 179.63 | 51.39 | 9 | 27 | 34.24 | 22388.15 | 348.22 | 2103.87 | 85.83 | 60.53 | 12773.03 | 0.71 | 0.97 | 0.21 | 0.77 | 0.5 | 10 | 615.0064 | 841.4789 | 761.1694 | 615006.4244 | 841478.9221 | 1.3979e-06 | 12 | 761169.3548
9 | 85 | CONCLUIDO | 2.6098 | 38.32 | 35.06 | 80.91 | 0.98 | 26 | 181.12 | 51.39 | 10 | 7 | 34.73 | 22572.13 | 337.19 | 2103.83 | 82.23 | 60.53 | 10992.33 | 0.74 | 0.98 | 0.22 | 0.68 | 0.5 | 10 | 601.9411 | 823.6024 | 744.999 | 601941.1346 | 823602.4161 | 1.4052e-06 | 12 | 744998.9575
10 | 85 | CONCLUIDO | 2.6006 | 38.45 | 35.2 | 81.23 | 1.07 | 26 | 182.62 | 51.39 | 11 | 0 | 35.22 | 22756.91 | 341.42 | 2103.94 | 86.5 | 60.53 | 13124.8 | 0.7 | 0.97 | 0.23 | 0.81 | 0.5 | 10 | 608.0704 | 831.9888 | 752.585 | 608070.4392 | 831988.8011 | 1.4002e-06 | 12 | 752584.9576

## RESULTADOS_2
Unnamed: 0 | Volume de calda [L] | STATUS | Capacidade operacional [ha/h] | Tempo de missao [h] | Tempo util [h] | Tempo por voo [min] | Autonomia Projetada [h] | N° Voos | MTOW [kg] | Massa Estrutura [kg] | Combustível [kg] | Abastecimentos | Massa gerador | Potência gerador [W] | Combustível consumido [L] | Calda cons [L] | Distância percorrida [km] | Distância Pulverizando [km] | RTL ACUMULADO[m] | EOC [km/km] | EOC [h/h] | Tempo de manobra [h] | Tempo rtl_rtw [h] | V pulv [m/s] | V desloc [m/s] | Preço Total por ha Simples [R$/ha] | Preço Total por ha Presumido [R$/ha] | Preço Total por ha Real [R$/ha] | Preço Total Simples [R$] | Preço Total Presumido [R$] | Prod CAPEX [ha/h/R$] | Dias Trabalhados | Preço Total Real [R$]
0 | 20 | CONCLUIDO | 2.403 | 41.61 | 38.23 | 17.12 | 0.34 | 134 | 51.33 | 24.83 | 1 | 130 | 5.51 | 6564.78 | 184.23 | 2103.9 | 185.6 | 60.53 | 62134.33 | 0.33 | 0.9 | 0.39 | 3.84 | 0.5 | 10 | 410.8167 | 562.0975 | 508.4517 | 410816.7087 | 562097.5447 | 1.5484e-06 | 13 | 508451.744
1 | 20 | CONCLUIDO | 2.4607 | 40.64 | 37.58 | 21.07 | 0.66 | 107 | 52.47 | 24.83 | 2 | 0 | 5.64 | 6705.1 | 175.96 | 2104.02 | 160.26 | 60.53 | 49598.19 | 0.38 | 0.91 | 0.48 | 3.19 | 0.5 | 10 | 384.6333 | 526.2723 | 476.0456 | 384633.3072 | 526272.2598 | 1.5856e-06 | 12 | 476045.5739

## RESULTADOS_11
Unnamed: 0 | Volume de calda [L] | STATUS | Capacidade operacional [ha/h] | Tempo de missao [h] | Tempo util [h] | Tempo por voo [min] | Autonomia Projetada [h] | N° Voos | MTOW [kg] | Massa Estrutura [kg] | Combustível [kg] | Abastecimentos | Massa gerador | Potência gerador [W] | Combustível consumido [L] | Calda cons [L] | Distância percorrida [km] | Distância Pulverizando [km] | RTL ACUMULADO[m] | EOC [km/km] | EOC [h/h] | Tempo de manobra [h] | Tempo rtl_rtw [h] | V pulv [m/s] | V desloc [m/s] | Preço Total por ha Simples [R$/ha] | Preço Total por ha Presumido [R$/ha] | Preço Total por ha Real [R$/ha] | Preço Total Simples [R$] | Preço Total Presumido [R$] | Prod CAPEX [ha/h/R$] | Dias Trabalhados | Preço Total Real [R$]
0 | 65 | CONCLUIDO | 1.7839 | 56.06 | 44.51 | 7.76 | 0.13 | 344 | 133.21 | 46.47 | 1 | 342 | 20.75 | 16663.42 | 474.92 | 2104.07 | 391.24 | 60.53 | 163904.8 | 0.15 | 0.77 | 0.72 | 10.12 | 0.5 | 10 | 1081.2867 | 1479.4641 | 1338.2661 | 1081286.6657 | 1479464.119 | 9.9856e-07 | 17 | 1338266.14
1 | 65 | CONCLUIDO | 2.2403 | 44.64 | 38.54 | 16.06 | 0.26 | 144 | 134.55 | 46.47 | 2 | 142 | 21.09 | 16828.84 | 397.44 | 2103.99 | 196.24 | 60.53 | 67405.57 | 0.31 | 0.89 | 0.39 | 4.15 | 0.5 | 10 | 745.7793 | 1020.4082 | 923.0219 | 745779.3361 | 1020408.1891 | 1.254e-06 | 13 | 923021.8637
2 | 65 | CONCLUIDO | 2.4096 | 41.5 | 36.9 | 24.87 | 0.39 | 89 | 135.9 | 46.47 | 3 | 87 | 21.43 | 16994.64 | 366.1 | 2103.95 | 142.61 | 60.53 | 40862.56 | 0.42 | 0.93 | 0.3 | 2.51 | 0.5 | 10 | 665.9444 | 911.1745 | 824.2133 | 665944.395 | 911174.5007 | 1.3488e-06 | 13 | 824213.2852
3 | 65 | CONCLUIDO | 2.4986 | 40.02 | 36.13 | 34.41 | 0.52 | 63 | 137.25 | 46.47 | 4 | 61 | 21.78 | 17160.92 | 343.82 | 2103.88 | 117.29 | 60.53 | 28332.74 | 0.52 | 0.95 | 0.26 | 1.74 | 0.5 | 10 | 611.5706 | 836.7779 | 756.917 | 611570.6405 | 836777.9309 | 1.3986e-06 | 12 | 756917.0196
4 | 65 | CONCLUIDO | 2.5453 | 39.29 | 35.8 | 44.75 | 0.64 | 48 | 138.6 | 46.47 | 5 | 46 | 22.13 | 17327.69 | 324.51 | 2103.89 | 106.99 | 60.53 | 23262.02 | 0.57 | 0.96 | 0.24 | 1.41 | 0.5 | 10 | 583.3042 | 798.1025 | 721.9327 | 583304.1615 | 798102.4873 | 1.4248e-06 | 12 | 721932.7061
5 | 65 | CONCLUIDO | 2.59 | 38.61 | 35.42 | 57.44 | 0.76 | 37 | 139.95 | 46.47 | 6 | 34 | 22.49 | 17494.97 | 301.57 | 2103.87 | 94.32 | 60.53 | 16979.53 | 0.64 | 0.97 | 0.23 | 1.03 | 0.5 | 10 | 552.802 | 756.3681 | 684.1814 | 552801.9947 | 756368.0771 | 1.4498e-06 | 12 | 684181.3694
6 | 65 | CONCLUIDO | 2.5987 | 38.48 | 35.38 | 62.43 | 0.88 | 34 | 141.31 | 46.47 | 7 | 1 | 22.85 | 17662.75 | 295.23 | 2103.83 | 91.44 | 60.53 | 15556.91 | 0.66 | 0.97 | 0.26 | 0.99 | 0.5 | 10 | 545.3682 | 746.1968 | 674.9808 | 545368.1683 | 746196.7878 | 1.4547e-06 | 12 | 674980.8137
7 | 65 | CONCLUIDO | 2.5979 | 38.49 | 35.39 | 62.45 | 0.99 | 34 | 142.68 | 46.47 | 8 | 0 | 23.21 | 17831.04 | 297.69 | 2103.83 | 91.77 | 60.53 | 15720.9 | 0.66 | 0.97 | 0.26 | 1 | 0.5 | 10 | 547.8206 | 749.5524 | 678.0161 | 547820.6402 | 749552.368 | 1.4542e-06 | 12 | 678016.142

## RESULTADOS_13
Unnamed: 0 | Volume de calda [L] | STATUS | Capacidade operacional [ha/h] | Tempo de missao [h] | Tempo util [h] | Tempo por voo [min] | Autonomia Projetada [h] | N° Voos | MTOW [kg] | Massa Estrutura [kg] | Combustível [kg] | Abastecimentos | Massa gerador | Potência gerador [W] | Combustível consumido [L] | Calda cons [L] | Distância percorrida [km] | Distância Pulverizando [km] | RTL ACUMULADO[m] | EOC [km/km] | EOC [h/h] | Tempo de manobra [h] | Tempo rtl_rtw [h] | V pulv [m/s] | V desloc [m/s] | Preço Total por ha Simples [R$/ha] | Preço Total por ha Presumido [R$/ha] | Preço Total por ha Real [R$/ha] | Preço Total Simples [R$] | Preço Total Presumido [R$] | Prod CAPEX [ha/h/R$] | Dias Trabalhados | Preço Total Real [R$]
0 | 75 | CONCLUIDO | 1.6718 | 59.81 | 45.77 | 7.13 | 0.12 | 385 | 150.44 | 49.1 | 1 | 383 | 25.34 | 18787.76 | 531.2 | 2104.14 | 432.61 | 60.53 | 184384.35 | 0.14 | 0.75 | 0.78 | 11.38 | 0.5 | 10 | 1260.9883 | 1725.3398 | 1560.6758 | 1260988.2619 | 1725339.7708 | 9.1691e-07 | 18 | 1560675.7646
1 | 75 | CONCLUIDO | 2.1713 | 46.06 | 38.92 | 14.69 | 0.23 | 159 | 151.83 | 49.1 | 2 | 157 | 25.73 | 18959.54 | 439.4 | 2103.97 | 208.27 | 60.53 | 73344.33 | 0.29 | 0.88 | 0.42 | 4.53 | 0.5 | 10 | 838.384 | 1147.114 | 1037.6351 | 838384.036 | 1147114.025 | 1.1909e-06 | 14 | 1037635.0724
2 | 75 | CONCLUIDO | 2.3536 | 42.49 | 37.19 | 22.54 | 0.35 | 99 | 153.23 | 49.1 | 3 | 97 | 26.13 | 19131.85 | 407.75 | 2103.92 | 151.58 | 60.53 | 45298.31 | 0.4 | 0.92 | 0.33 | 2.8 | 0.5 | 10 | 734.5109 | 1004.9902 | 909.0753 | 734510.8821 | 1004990.1932 | 1.2908e-06 | 13 | 909075.3397
3 | 75 | CONCLUIDO | 2.4497 | 40.82 | 36.38 | 30.74 | 0.46 | 71 | 154.63 | 49.1 | 4 | 69 | 26.53 | 19304.72 | 386.39 | 2103.92 | 125.42 | 60.53 | 32359.28 | 0.48 | 0.94 | 0.28 | 1.99 | 0.5 | 10 | 675.5362 | 924.2984 | 836.0847 | 675536.1898 | 924298.4175 | 1.3436e-06 | 12 | 836084.6738
4 | 75 | CONCLUIDO | 2.5194 | 39.69 | 35.77 | 39.74 | 0.57 | 54 | 156.03 | 49.1 | 5 | 52 | 26.94 | 19478.15 | 367.01 | 2103.85 | 104.81 | 60.53 | 22141.75 | 0.58 | 0.96 | 0.26 | 1.38 | 0.5 | 10 | 639.7022 | 875.2688 | 791.7344 | 639702.2137 | 875268.7905 | 1.3818e-06 | 12 | 791734.3656
5 | 75 | CONCLUIDO | 2.552 | 39.18 | 35.59 | 49.67 | 0.67 | 43 | 157.44 | 49.1 | 6 | 41 | 27.35 | 19652.13 | 351.1 | 2103.94 | 99.97 | 60.53 | 19776.24 | 0.61 | 0.96 | 0.23 | 1.21 | 0.5 | 10 | 617.5478 | 844.9561 | 764.3147 | 617547.7668 | 844956.0988 | 1.3997e-06 | 12 | 764314.6746
6 | 75 | CONCLUIDO | 2.5798 | 38.76 | 35.39 | 58.98 | 0.78 | 36 | 158.86 | 49.1 | 7 | 34 | 27.77 | 19826.68 | 333.78 | 2103.84 | 93.26 | 60.53 | 16452.77 | 0.65 | 0.97 | 0.22 | 1 | 0.5 | 10 | 595.3952 | 814.646 | 736.8973 | 595395.2158 | 814646.0013 | 1.4149e-06 | 12 | 736897.3303
7 | 75 | CONCLUIDO | 2.6019 | 38.43 | 35.24 | 70.48 | 0.88 | 30 | 160.28 | 49.1 | 8 | 15 | 28.19 | 20001.93 | 317.71 | 2103.85 | 87.8 | 60.53 | 13756.73 | 0.69 | 0.97 | 0.23 | 0.85 | 0.5 | 10 | 576.0187 | 788.1341 | 712.9157 | 576018.6565 | 788134.138 | 1.427e-06 | 12 | 712915.722
8 | 75 | CONCLUIDO | 2.6018 | 38.43 | 35.24 | 70.48 | 0.99 | 30 | 161.71 | 49.1 | 9 | 0 | 28.61 | 20177.64 | 318.28 | 2103.87 | 87.27 | 60.53 | 13490.73 | 0.69 | 0.97 | 0.25 | 0.85 | 0.5 | 10 | 576.5652 | 788.8819 | 713.5922 | 576565.2042 | 788881.9487 | 1.427e-06 | 12 | 713592.1627

## RESULTADOS_17
Unnamed: 0 | Volume de calda [L] | STATUS | Capacidade operacional [ha/h] | Tempo de missao [h] | Tempo util [h] | Tempo por voo [min] | Autonomia Projetada [h] | N° Voos | MTOW [kg] | Massa Estrutura [kg] | Combustível [kg] | Abastecimentos | Massa gerador | Potência gerador [W] | Combustível consumido [L] | Calda cons [L] | Distância percorrida [km] | Distância Pulverizando [km] | RTL ACUMULADO[m] | EOC [km/km] | EOC [h/h] | Tempo de manobra [h] | Tempo rtl_rtw [h] | V pulv [m/s] | V desloc [m/s] | Preço Total por ha Simples [R$/ha] | Preço Total por ha Presumido [R$/ha] | Preço Total por ha Real [R$/ha] | Preço Total Simples [R$] | Preço Total Presumido [R$] | Prod CAPEX [ha/h/R$] | Dias Trabalhados | Preço Total Real [R$]
0 | 95 | CONCLUIDO | 1.4644 | 68.29 | 48.36 | 6.19 | 0.1 | 469 | 185.69 | 53.44 | 1 | 467 | 36.26 | 23136.14 | 646.65 | 2104.13 | 517.58 | 60.53 | 226452.5 | 0.12 | 0.71 | 0.91 | 13.97 | 0.5 | 10 | 1684.4017 | 2304.6727 | 2084.718 | 1684401.6985 | 2304672.7144 | 7.7523e-07 | 20 | 2084717.9851
1 | 95 | CONCLUIDO | 2.0262 | 49.35 | 39.85 | 12.65 | 0.19 | 189 | 187.21 | 53.44 | 2 | 187 | 36.77 | 23322.88 | 522.92 | 2103.94 | 238.57 | 60.53 | 88342.55 | 0.25 | 0.86 | 0.47 | 5.46 | 0.5 | 10 | 1029.4945 | 1408.5998 | 1274.165 | 1029494.5136 | 1408599.8115 | 1.0726e-06 | 15 | 1274165.0225
2 | 95 | CONCLUIDO | 2.2412 | 44.62 | 37.76 | 19.2 | 0.28 | 118 | 188.73 | 53.44 | 3 | 116 | 37.29 | 23510.33 | 486.26 | 2103.9 | 170.31 | 60.53 | 54571.45 | 0.36 | 0.91 | 0.36 | 3.37 | 0.5 | 10 | 873.9933 | 1195.8362 | 1081.7073 | 873993.3246 | 1195836.2245 | 1.1865e-06 | 13 | 1081707.2936
3 | 95 | CONCLUIDO | 2.3576 | 42.42 | 36.78 | 25.96 | 0.37 | 85 | 190.25 | 53.44 | 4 | 83 | 37.82 | 23698.48 | 464.39 | 2103.9 | 138.82 | 60.53 | 38989.73 | 0.44 | 0.93 | 0.3 | 2.4 | 0.5 | 10 | 811.6202 | 1110.4946 | 1004.5106 | 811620.2433 | 1110494.6231 | 1.2481e-06 | 13 | 1004510.5748
4 | 95 | CONCLUIDO | 2.43 | 41.15 | 36.23 | 32.93 | 0.46 | 66 | 191.78 | 53.44 | 5 | 64 | 38.35 | 23887.36 | 448.49 | 2103.87 | 120.44 | 60.53 | 29896.68 | 0.5 | 0.95 | 0.27 | 1.84 | 0.5 | 10 | 761.6501 | 1042.1233 | 942.6645 | 761650.1499 | 1042123.3367 | 1.2864e-06 | 12 | 942664.5481
5 | 95 | CONCLUIDO | 2.4981 | 40.03 | 35.59 | 40.29 | 0.55 | 53 | 193.32 | 53.44 | 6 | 51 | 38.89 | 24076.95 | 429.76 | 2103.86 | 98.68 | 60.53 | 19078.91 | 0.61 | 0.96 | 0.25 | 1.2 | 0.5 | 10 | 723.8955 | 990.4657 | 895.937 | 723895.4562 | 990465.6992 | 1.3224e-06 | 12 | 895937.043
6 | 95 | CONCLUIDO | 2.5163 | 39.74 | 35.63 | 48.59 | 0.64 | 44 | 194.86 | 53.44 | 7 | 42 | 39.43 | 24267.28 | 420.5 | 2103.87 | 101.2 | 60.53 | 20387.32 | 0.6 | 0.96 | 0.24 | 1.25 | 0.5 | 10 | 711.0053 | 972.8288 | 879.9834 | 711005.3044 | 972828.8248 | 1.3321e-06 | 12 | 879983.4071
7 | 95 | CONCLUIDO | 2.5423 | 39.33 | 35.45 | 55.98 | 0.72 | 38 | 196.41 | 53.44 | 8 | 36 | 39.98 | 24458.36 | 407.88 | 2103.85 | 95.33 | 60.53 | 17479.66 | 0.63 | 0.97 | 0.22 | 1.06 | 0.5 | 10 | 692.441 | 947.4283 | 857.0071 | 692441.0048 | 947428.3312 | 1.3458e-06 | 12 | 857007.101
8 | 95 | CONCLUIDO | 2.5644 | 39 | 35.3 | 64.18 | 0.81 | 33 | 197.97 | 53.44 | 9 | 31 | 40.53 | 24650.18 | 395.83 | 2103.83 | 90.34 | 60.53 | 15010.95 | 0.67 | 0.97 | 0.22 | 0.91 | 0.5 | 10 | 675.7227 | 924.5536 | 836.3155 | 675722.6764 | 924553.5766 | 1.3575e-06 | 12 | 836315.4809
9 | 95 | CONCLUIDO | 2.5828 | 38.72 | 35.17 | 72.77 | 0.89 | 29 | 199.53 | 53.44 | 10 | 27 | 41.1 | 24842.77 | 381.52 | 2103.83 | 85.96 | 60.53 | 12841.72 | 0.7 | 0.97 | 0.21 | 0.78 | 0.5 | 10 | 657.9938 | 900.2961 | 814.3731 | 657993.7806 | 900296.1193 | 1.3673e-06 | 12 | 814373.1212
10 | 95 | CONCLUIDO | 2.59 | 38.61 | 35.17 | 81.17 | 0.97 | 26 | 201.1 | 53.44 | 11 | 22 | 41.66 | 25036.12 | 370.01 | 2103.83 | 86.24 | 60.53 | 12994.53 | 0.7 | 0.97 | 0.21 | 0.79 | 0.5 | 10 | 645.8264 | 883.6482 | 799.314 | 645826.4108 | 883648.1871 | 1.3711e-06 | 12 | 799314.0443
11 | 95 | CONCLUIDO | 2.6009 | 38.45 | 35.09 | 87.72 | 1.05 | 24 | 202.67 | 53.44 | 12 | 5 | 42.24 | 25230.25 | 362 | 2103.83 | 82.75 | 60.53 | 11258.67 | 0.73 | 0.98 | 0.23 | 0.7 | 0.5 | 10 | 635.9438 | 870.1264 | 787.0827 | 635943.8097 | 870126.3763 | 1.3769e-06 | 12 | 787082.7362
12 | 95 | CONCLUIDO | 2.6007 | 38.45 | 35.09 | 87.72 | 1.13 | 24 | 204.25 | 53.44 | 13 | 0 | 42.82 | 25425.3 | 364.62 | 2103.84 | 82.45 | 60.53 | 11108.34 | 0.73 | 0.98 | 0.23 | 0.7 | 0.5 | 10 | 638.418 | 873.5116 | 790.1449 | 638417.9619 | 873511.6205 | 1.3768e-06 | 12 | 790144.8974

## RESULTADOS_9
Unnamed: 0 | Volume de calda [L] | STATUS | Capacidade operacional [ha/h] | Tempo de missao [h] | Tempo util [h] | Tempo por voo [min] | Autonomia Projetada [h] | N° Voos | MTOW [kg] | Massa Estrutura [kg] | Combustível [kg] | Abastecimentos | Massa gerador | Potência gerador [W] | Combustível consumido [L] | Calda cons [L] | Distância percorrida [km] | Distância Pulverizando [km] | RTL ACUMULADO[m] | EOC [km/km] | EOC [h/h] | Tempo de manobra [h] | Tempo rtl_rtw [h] | V pulv [m/s] | V desloc [m/s] | Preço Total por ha Simples [R$/ha] | Preço Total por ha Presumido [R$/ha] | Preço Total por ha Real [R$/ha] | Preço Total Simples [R$] | Preço Total Presumido [R$] | Prod CAPEX [ha/h/R$] | Dias Trabalhados | Preço Total Real [R$]
0 | 55 | CONCLUIDO | 1.9019 | 52.58 | 43.26 | 8.57 | 0.15 | 303 | 116.05 | 43.4 | 1 | 301 | 16.65 | 14546.17 | 418.63 | 2103.98 | 350.34 | 60.53 | 143661.09 | 0.17 | 0.79 | 0.65 | 8.87 | 0.5 | 10 | 918.295 | 1256.4517 | 1136.5377 | 918294.9526 | 1256451.6665 | 1.0892e-06 | 16 | 1136537.6829
1 | 55 | CONCLUIDO | 2.3187 | 43.13 | 38.01 | 17.96 | 0.3 | 127 | 117.34 | 43.4 | 2 | 125 | 16.94 | 14705.49 | 351.29 | 2103.97 | 178.65 | 60.53 | 58694.09 | 0.34 | 0.9 | 0.37 | 3.62 | 0.5 | 10 | 661.4342 | 905.0035 | 818.6312 | 661434.2082 | 905003.464 | 1.3279e-06 | 13 | 818631.2036
2 | 55 | CONCLUIDO | 2.4686 | 40.51 | 36.56 | 28.12 | 0.45 | 78 | 118.63 | 43.4 | 3 | 76 | 17.23 | 14865.24 | 321.51 | 2103.88 | 131.39 | 60.53 | 35309.98 | 0.46 | 0.94 | 0.29 | 2.17 | 0.5 | 10 | 584.5233 | 799.7706 | 723.4416 | 584523.3158 | 799770.588 | 1.4138e-06 | 12 | 723441.6056
3 | 55 | CONCLUIDO | 2.5553 | 39.14 | 35.76 | 39.73 | 0.59 | 54 | 119.93 | 43.4 | 4 | 52 | 17.53 | 15025.44 | 295.31 | 2103.87 | 104.91 | 60.53 | 22188.32 | 0.58 | 0.96 | 0.25 | 1.37 | 0.5 | 10 | 541.6799 | 741.1503 | 670.416 | 541679.9018 | 741150.3389 | 1.4634e-06 | 12 | 670415.9908
4 | 55 | CONCLUIDO | 2.5894 | 38.62 | 35.56 | 52.03 | 0.73 | 41 | 121.23 | 43.4 | 5 | 21 | 17.83 | 15186.08 | 274.16 | 2103.85 | 97.97 | 60.53 | 18786.12 | 0.62 | 0.96 | 0.25 | 1.17 | 0.5 | 10 | 515.8845 | 705.856 | 638.4901 | 515884.536 | 705855.9813 | 1.483e-06 | 12 | 638490.0772
5 | 55 | CONCLUIDO | 2.5886 | 38.63 | 35.59 | 53.39 | 0.86 | 40 | 122.54 | 43.4 | 6 | 0 | 18.14 | 15347.16 | 274.42 | 2103.91 | 98.17 | 60.53 | 18889.31 | 0.62 | 0.96 | 0.28 | 1.2 | 0.5 | 10 | 516.3494 | 706.4921 | 639.0655 | 516349.4273 | 706492.0662 | 1.4825e-06 | 12 | 639065.455

## resultados
Unnamed: 0 | Volume de calda [L] | STATUS | Capacidade operacional [ha/h] | Tempo de missao [h] | Tempo util [h] | Tempo por voo [min] | Autonomia Projetada [h] | N° Voos | MTOW [kg] | Massa Estrutura [kg] | Combustível [kg] | Abastecimentos | Massa gerador | Potência gerador [W] | Combustível consumido [L] | Calda cons [L] | Distância percorrida [km] | Distância Pulverizando [km] | RTL ACUMULADO[m] | EOC [km/km] | EOC [h/h] | Tempo de manobra [h] | Tempo rtl_rtw [h] | V pulv [m/s] | V desloc [m/s]
0 | 100 | CONCLUIDO | 1.4154 | 70.65 | 49.04 | 5.99 | 0.09 | 491 | 194.77 | 54.38 | 1 | 489 | 39.4 | 24256.19 | 676.77 | 2104.22 | 540.08 | 60.53 | 237588.79 | 0.11 | 0.7 | 0.95 | 14.65 | 0.5 | 10
1 | 100 | CONCLUIDO | 1.9903 | 50.24 | 40.07 | 12.2 | 0.18 | 197 | 196.32 | 54.38 | 2 | 195 | 39.95 | 24447.22 | 543.46 | 2104.03 | 245.98 | 60.53 | 92007.78 | 0.25 | 0.86 | 0.48 | 5.68 | 0.5 | 10
2 | 100 | CONCLUIDO | 2.2161 | 45.12 | 37.86 | 18.62 | 0.27 | 122 | 197.88 | 54.38 | 3 | 120 | 40.5 | 24639 | 504.91 | 2103.96 | 173.77 | 60.53 | 56278.82 | 0.35 | 0.91 | 0.36 | 3.47 | 0.5 | 10
3 | 100 | CONCLUIDO | 2.3357 | 42.81 | 36.88 | 25.14 | 0.36 | 88 | 199.44 | 54.38 | 4 | 86 | 41.06 | 24831.54 | 483.34 | 2103.88 | 141.57 | 60.53 | 40351.01 | 0.43 | 0.93 | 0.31 | 2.49 | 0.5 | 10
4 | 100 | CONCLUIDO | 2.4119 | 41.46 | 36.3 | 32.03 | 0.44 | 68 | 201.01 | 54.38 | 5 | 66 | 41.63 | 25024.84 | 466.7 | 2103.94 | 122.83 | 60.53 | 31082.09 | 0.49 | 0.94 | 0.27 | 1.91 | 0.5 | 10
5 | 100 | CONCLUIDO | 2.4677 | 40.52 | 35.87 | 39.13 | 0.53 | 55 | 202.58 | 54.38 | 6 | 53 | 42.2 | 25218.93 | 452.04 | 2103.86 | 108.66 | 60.53 | 24058.85 | 0.56 | 0.96 | 0.25 | 1.48 | 0.5 | 10
6 | 100 | CONCLUIDO | 2.4943 | 40.09 | 35.75 | 45.64 | 0.61 | 47 | 204.16 | 54.38 | 7 | 45 | 42.78 | 25413.94 | 441.99 | 2103.89 | 105.09 | 60.53 | 22315.69 | 0.58 | 0.96 | 0.24 | 1.36 | 0.5 | 10
7 | 100 | CONCLUIDO | 2.5268 | 39.58 | 35.5 | 53.26 | 0.69 | 40 | 205.75 | 54.38 | 8 | 38 | 43.37 | 25609.61 | 429.51 | 2103.88 | 97.03 | 60.53 | 18320.44 | 0.62 | 0.97 | 0.23 | 1.12 | 0.5 | 10
8 | 100 | CONCLUIDO | 2.5476 | 39.25 | 35.38 | 60.64 | 0.77 | 35 | 207.34 | 54.38 | 9 | 33 | 43.96 | 25806.1 | 416.53 | 2103.87 | 92.77 | 60.53 | 16212.72 | 0.65 | 0.97 | 0.22 | 0.99 | 0.5 | 10
9 | 100 | CONCLUIDO | 2.5716 | 38.89 | 35.2 | 70.41 | 0.85 | 30 | 208.94 | 54.38 | 10 | 28 | 44.56 | 26003.41 | 403.8 | 2103.86 | 87.2 | 60.53 | 13453.41 | 0.69 | 0.97 | 0.21 | 0.82 | 0.5 | 10
10 | 100 | CONCLUIDO | 2.5925 | 38.57 | 35.01 | 77.79 | 0.93 | 27 | 210.55 | 54.38 | 11 | 25 | 45.17 | 26201.54 | 391.4 | 2103.92 | 80.25 | 60.53 | 9992.93 | 0.75 | 0.98 | 0.21 | 0.62 | 0.5 | 10
11 | 100 | CONCLUIDO | 2.5963 | 38.52 | 35.07 | 87.67 | 1 | 24 | 212.16 | 54.38 | 12 | 19 | 45.78 | 26400.51 | 379.59 | 2103.89 | 82.58 | 60.53 | 11173.48 | 0.73 | 0.98 | 0.21 | 0.68 | 0.5 | 10
12 | 100 | CONCLUIDO | 2.6 | 38.46 | 35.05 | 91.44 | 1.08 | 23 | 213.78 | 54.38 | 13 | 3 | 46.4 | 26600.32 | 372.36 | 2103.85 | 81.42 | 60.53 | 10598.45 | 0.74 | 0.98 | 0.23 | 0.66 | 0.5 | 10
13 | 100 | CONCLUIDO | 2.6002 | 38.46 | 35.05 | 91.43 | 1.15 | 23 | 215.41 | 54.38 | 14 | 0 | 47.03 | 26801 | 374.58 | 2103.83 | 81.21 | 60.53 | 10493.19 | 0.75 | 0.98 | 0.23 | 0.66 | 0.5 | 10
0 | 40 | CONCLUIDO | 2.0926 | 47.79 | 41.33 | 10.38 | 0.2 | 239 | 89.87 | 37.55 | 1 | 237 | 11.32 | 11317.98 | 330.52 | 2103.95 | 287.36 | 60.53 | 112491 | 0.21 | 0.83 | 0.55 | 6.94 | 0.5 | 10
1 | 40 | CONCLUIDO | 2.4355 | 41.06 | 37.23 | 22.34 | 0.39 | 100 | 91.1 | 37.55 | 2 | 98 | 11.54 | 11468.97 | 275.17 | 2103.96 | 153.36 | 60.53 | 46185.92 | 0.39 | 0.92 | 0.32 | 2.84 | 0.5 | 10
2 | 40 | CONCLUIDO | 2.5585 | 39.09 | 36.03 | 36.64 | 0.57 | 59 | 92.32 | 37.55 | 3 | 46 | 11.77 | 11620.34 | 240.77 | 2103.86 | 113.55 | 60.53 | 26486.03 | 0.53 | 0.95 | 0.28 | 1.64 | 0.5 | 10
3 | 40 | CONCLUIDO | 2.5612 | 39.04 | 36.08 | 40.09 | 0.75 | 54 | 93.55 | 37.55 | 4 | 0 | 12 | 11772.07 | 238.13 | 2103.92 | 113.74 | 60.53 | 26603.4 | 0.53 | 0.95 | 0.33 | 1.7 | 0.5 | 10
0 | 30 | CONCLUIDO | 2.2333 | 44.78 | 39.95 | 12.48 | 0.24 | 192 | 71.52 | 32.27 | 1 | 190 | 8.25 | 9054.6 | 265.26 | 2103.95 | 241.87 | 60.53 | 89978.07 | 0.25 | 0.86 | 0.48 | 5.56 | 0.5 | 10
1 | 30 | CONCLUIDO | 2.5221 | 39.65 | 36.59 | 28.15 | 0.48 | 78 | 72.7 | 32.27 | 2 | 60 | 8.43 | 9200.25 | 212.85 | 2103.88 | 131.72 | 60.53 | 35474.13 | 0.46 | 0.94 | 0.31 | 2.2 | 0.5 | 10
2 | 30 | CONCLUIDO | 2.5315 | 39.5 | 36.54 | 30.45 | 0.71 | 72 | 73.88 | 32.27 | 3 | 0 | 8.61 | 9346.23 | 210.33 | 2103.88 | 127.78 | 60.53 | 33533.29 | 0.47 | 0.94 | 0.37 | 2.15 | 0.5 | 10
0 | 15 | CONCLUIDO | 2.3852 | 41.92 | 38.65 | 16.33 | 0.43 | 142 | 39.78 | 19.54 | 1 | 0 | 4.24 | 5140 | 150.77 | 2104.12 | 193.39 | 60.53 | 65989.21 | 0.31 | 0.89 | 0.58 | 4.26 | 0.5 | 10
0 | 70 | CONCLUIDO | 1.7285 | 57.85 | 45.11 | 7.44 | 0.12 | 364 | 141.81 | 47.83 | 1 | 362 | 22.98 | 17723.39 | 502.66 | 2104.12 | 411.11 | 60.53 | 173741.62 | 0.15 | 0.76 | 0.75 | 10.72 | 0.5 | 10
1 | 70 | CONCLUIDO | 2.2047 | 45.36 | 38.74 | 15.29 | 0.25 | 152 | 143.17 | 47.83 | 2 | 150 | 23.34 | 17891.86 | 418.74 | 2103.93 | 202.46 | 60.53 | 70476.22 | 0.3 | 0.88 | 0.41 | 4.35 | 0.5 | 10
2 | 70 | CONCLUIDO | 2.3813 | 41.99 | 37.05 | 23.65 | 0.37 | 94 | 144.54 | 47.83 | 3 | 92 | 23.71 | 18060.85 | 387.74 | 2103.86 | 147.51 | 60.53 | 43291.78 | 0.41 | 0.93 | 0.31 | 2.66 | 0.5 | 10
3 | 70 | CONCLUIDO | 2.4742 | 40.42 | 36.25 | 32.47 | 0.49 | 67 | 145.92 | 47.83 | 4 | 65 | 24.09 | 18230.35 | 365.89 | 2103.89 | 121.41 | 60.53 | 30376.83 | 0.5 | 0.95 | 0.27 | 1.87 | 0.5 | 10
4 | 70 | CONCLUIDO | 2.5231 | 39.63 | 35.93 | 42.27 | 0.6 | 51 | 147.3 | 47.83 | 5 | 49 | 24.47 | 18400.38 | 347.43 | 2103.87 | 112.48 | 60.53 | 25990.53 | 0.54 | 0.95 | 0.21 | 1.54 | 0.5 | 10
5 | 70 | CONCLUIDO | 2.5664 | 38.97 | 35.55 | 52.03 | 0.71 | 41 | 148.68 | 47.83 | 6 | 39 | 24.85 | 18570.94 | 327.91 | 2103.84 | 98.54 | 60.53 | 19070.37 | 0.61 | 0.96 | 0.23 | 1.17 | 0.5 | 10
6 | 70 | CONCLUIDO | 2.5978 | 38.49 | 35.31 | 64.2 | 0.83 | 33 | 150.07 | 47.83 | 7 | 24 | 25.24 | 18742.03 | 309.42 | 2103.83 | 90.36 | 60.53 | 15021.47 | 0.67 | 0.97 | 0.23 | 0.93 | 0.5 | 10
7 | 70 | CONCLUIDO | 2.5993 | 38.47 | 35.32 | 66.22 | 0.94 | 32 | 151.46 | 47.83 | 8 | 0 | 25.63 | 18913.66 | 306.31 | 2103.83 | 89.77 | 60.53 | 14731.79 | 0.67 | 0.97 | 0.25 | 0.93 | 0.5 | 10
0 | 90 | CONCLUIDO | 1.5157 | 65.97 | 47.66 | 6.4 | 0.1 | 447 | 176.73 | 52.44 | 1 | 445 | 33.29 | 22031.19 | 616.64 | 2104.24 | 494.83 | 60.53 | 215183.62 | 0.12 | 0.72 | 0.88 | 13.27 | 0.5 | 10
1 | 90 | CONCLUIDO | 2.0608 | 48.52 | 39.63 | 13.07 | 0.2 | 182 | 178.21 | 52.44 | 2 | 180 | 33.77 | 22213.89 | 502.54 | 2103.98 | 231.87 | 60.53 | 85030.15 | 0.26 | 0.86 | 0.45 | 5.24 | 0.5 | 10
2 | 90 | CONCLUIDO | 2.2707 | 44.04 | 37.6 | 19.96 | 0.3 | 113 | 179.7 | 52.44 | 3 | 111 | 34.26 | 22397.24 | 466.9 | 2103.88 | 165.41 | 60.53 | 52145.07 | 0.37 | 0.91 | 0.34 | 3.21 | 0.5 | 10
3 | 90 | CONCLUIDO | 2.3825 | 41.97 | 36.67 | 27.16 | 0.39 | 81 | 181.19 | 52.44 | 4 | 79 | 34.75 | 22581.25 | 445.46 | 2103.89 | 134.95 | 60.53 | 37073.89 | 0.45 | 0.93 | 0.3 | 2.28 | 0.5 | 10
4 | 90 | CONCLUIDO | 2.4512 | 40.8 | 36.13 | 34.41 | 0.49 | 63 | 182.69 | 52.44 | 5 | 61 | 35.25 | 22766.06 | 429.02 | 2103.88 | 117.53 | 60.53 | 28455.24 | 0.51 | 0.95 | 0.27 | 1.75 | 0.5 | 10
5 | 90 | CONCLUIDO | 2.4856 | 40.23 | 36 | 42.35 | 0.58 | 51 | 184.19 | 52.44 | 6 | 49 | 35.75 | 22951.43 | 416.51 | 2103.87 | 114.92 | 60.53 | 27212.5 | 0.53 | 0.95 | 0.21 | 1.61 | 0.5 | 10
6 | 90 | CONCLUIDO | 2.5326 | 39.49 | 35.57 | 50.82 | 0.67 | 42 | 185.7 | 52.44 | 7 | 40 | 36.26 | 23137.49 | 400.51 | 2103.89 | 99.33 | 60.53 | 19458.24 | 0.61 | 0.96 | 0.23 | 1.18 | 0.5 | 10
7 | 90 | CONCLUIDO | 2.5595 | 39.07 | 35.37 | 58.95 | 0.76 | 36 | 187.22 | 52.44 | 8 | 34 | 36.78 | 23324.24 | 387.96 | 2103.83 | 92.65 | 60.53 | 16149.45 | 0.65 | 0.97 | 0.22 | 0.98 | 0.5 | 10
8 | 90 | CONCLUIDO | 2.58 | 38.76 | 35.24 | 68.2 | 0.85 | 31 | 188.74 | 52.44 | 9 | 29 | 37.3 | 23511.69 | 372.42 | 2103.83 | 88.38 | 60.53 | 14039.25 | 0.68 | 0.97 | 0.21 | 0.85 | 0.5 | 10
9 | 90 | CONCLUIDO | 2.6024 | 38.43 | 35.05 | 77.88 | 0.93 | 27 | 190.26 | 52.44 | 10 | 22 | 37.82 | 23699.85 | 357.64 | 2103.88 | 81.45 | 60.53 | 10594.54 | 0.74 | 0.98 | 0.21 | 0.66 | 0.5 | 10
10 | 90 | CONCLUIDO | 2.6025 | 38.42 | 35.11 | 84.27 | 1.02 | 25 | 191.79 | 52.44 | 11 | 3 | 38.35 | 23888.73 | 351.06 | 2103.88 | 83.61 | 60.53 | 11683 | 0.72 | 0.98 | 0.23 | 0.73 | 0.5 | 10
11 | 90 | CONCLUIDO | 2.6017 | 38.44 | 35.13 | 84.31 | 1.1 | 25 | 193.33 | 52.44 | 12 | 0 | 38.89 | 24078.33 | 352.71 | 2103.83 | 83.96 | 60.53 | 11861.09 | 0.72 | 0.98 | 0.23 | 0.74 | 0.5 | 10
0 | 10 | CONCLUIDO | 2.2364 | 44.71 | 40.71 | 11.52 | 0.64 | 212 | 26.11 | 12.1 | 1 | 0 | 3.01 | 3454.41 | 118.49 | 2104.09 | 257.76 | 60.53 | 97825.96 | 0.23 | 0.84 | 0.78 | 6.32 | 0.5 | 10
0 | 45 | CONCLUIDO | 2.0268 | 49.34 | 41.99 | 9.65 | 0.18 | 261 | 98.71 | 39.72 | 1 | 259 | 12.99 | 12407.75 | 360.75 | 2104.03 | 308.62 | 60.53 | 123011.79 | 0.2 | 0.82 | 0.58 | 7.59 | 0.5 | 10
1 | 45 | CONCLUIDO | 2.3946 | 41.76 | 37.51 | 20.46 | 0.35 | 110 | 99.95 | 39.72 | 2 | 108 | 13.24 | 12561.45 | 302.52 | 2103.87 | 162.54 | 60.53 | 50723.18 | 0.37 | 0.91 | 0.34 | 3.12 | 0.5 | 10
2 | 45 | CONCLUIDO | 2.5277 | 39.56 | 36.22 | 32.92 | 0.52 | 66 | 101.2 | 39.72 | 3 | 64 | 13.49 | 12715.54 | 270.21 | 2103.84 | 119.87 | 60.53 | 29610.86 | 0.5 | 0.95 | 0.28 | 1.83 | 0.5 | 10
3 | 45 | CONCLUIDO | 2.5734 | 38.86 | 35.86 | 43.91 | 0.69 | 49 | 102.45 | 39.72 | 4 | 11 | 13.74 | 12870.03 | 248.77 | 2103.9 | 107.29 | 60.53 | 23405.59 | 0.56 | 0.96 | 0.29 | 1.48 | 0.5 | 10
4 | 45 | CONCLUIDO | 2.577 | 38.8 | 35.83 | 44.79 | 0.85 | 48 | 103.71 | 39.72 | 5 | 0 | 14 | 13024.91 | 250.78 | 2103.93 | 105.86 | 60.53 | 22694.41 | 0.57 | 0.96 | 0.3 | 1.44 | 0.5 | 10
0 | 60 | CONCLUIDO | 1.8434 | 54.25 | 43.86 | 8.15 | 0.14 | 323 | 124.63 | 45 | 1 | 321 | 18.64 | 15605.44 | 446.64 | 2104.17 | 370.11 | 60.53 | 153446.98 | 0.16 | 0.78 | 0.68 | 9.47 | 0.5 | 10
1 | 60 | CONCLUIDO | 2.2784 | 43.89 | 38.28 | 16.89 | 0.28 | 136 | 125.95 | 45 | 2 | 134 | 18.95 | 15767.7 | 374.81 | 2104.06 | 187.56 | 60.53 | 63105.6 | 0.32 | 0.9 | 0.38 | 3.89 | 0.5 | 10
2 | 60 | CONCLUIDO | 2.4371 | 41.03 | 36.75 | 26.25 | 0.42 | 84 | 127.27 | 45 | 3 | 82 | 19.27 | 15930.42 | 344.37 | 2103.88 | 137.89 | 60.53 | 38529.25 | 0.44 | 0.93 | 0.29 | 2.37 | 0.5 | 10
3 | 60 | CONCLUIDO | 2.5224 | 39.65 | 36.01 | 36.62 | 0.55 | 59 | 128.59 | 45 | 4 | 57 | 19.59 | 16093.6 | 321.04 | 2103.87 | 113.1 | 60.53 | 26259.61 | 0.54 | 0.95 | 0.26 | 1.62 | 0.5 | 10
4 | 60 | CONCLUIDO | 2.5724 | 38.87 | 35.62 | 48.57 | 0.68 | 44 | 129.92 | 45 | 5 | 42 | 19.92 | 16257.24 | 299.54 | 2103.83 | 100.8 | 60.53 | 20184.04 | 0.6 | 0.96 | 0.23 | 1.23 | 0.5 | 10
5 | 60 | CONCLUIDO | 2.5941 | 38.55 | 35.47 | 57.52 | 0.81 | 37 | 131.25 | 45 | 6 | 5 | 20.25 | 16421.36 | 283.29 | 2103.95 | 94.63 | 60.53 | 17136.74 | 0.64 | 0.97 | 0.27 | 1.08 | 0.5 | 10
6 | 60 | CONCLUIDO | 2.5933 | 38.56 | 35.48 | 57.54 | 0.93 | 37 | 132.58 | 45 | 7 | 0 | 20.59 | 16585.95 | 285.25 | 2103.92 | 94.84 | 60.53 | 17237.69 | 0.64 | 0.97 | 0.27 | 1.09 | 0.5 | 10
0 | 80 | CONCLUIDO | 1.6195 | 61.75 | 46.37 | 6.87 | 0.11 | 405 | 159.12 | 50.28 | 1 | 403 | 27.84 | 19859.16 | 559.16 | 2104.2 | 452.53 | 60.53 | 194243.24 | 0.13 | 0.74 | 0.81 | 11.98 | 0.5 | 10
1 | 80 | CONCLUIDO | 2.1324 | 46.9 | 39.19 | 14.08 | 0.22 | 167 | 160.54 | 50.28 | 2 | 165 | 28.26 | 20034.4 | 460.78 | 2103.95 | 217.3 | 60.53 | 77821.05 | 0.28 | 0.87 | 0.43 | 4.8 | 0.5 | 10
2 | 80 | CONCLUIDO | 2.3228 | 43.05 | 37.38 | 21.56 | 0.33 | 104 | 161.97 | 50.28 | 3 | 102 | 28.69 | 20210.21 | 428.36 | 2103.93 | 157.99 | 60.53 | 48481.31 | 0.38 | 0.92 | 0.33 | 2.99 | 0.5 | 10
3 | 80 | CONCLUIDO | 2.4288 | 41.17 | 36.46 | 29.57 | 0.43 | 74 | 163.4 | 50.28 | 4 | 72 | 29.12 | 20386.62 | 406.69 | 2103.91 | 128.31 | 60.53 | 33788.27 | 0.47 | 0.94 | 0.28 | 2.08 | 0.5 | 10
4 | 80 | CONCLUIDO | 2.4934 | 40.11 | 35.94 | 37.84 | 0.54 | 57 | 164.83 | 50.28 | 5 | 55 | 29.55 | 20563.61 | 388.9 | 2103.86 | 111.1 | 60.53 | 25268.06 | 0.54 | 0.95 | 0.26 | 1.56 | 0.5 | 10
5 | 80 | CONCLUIDO | 2.531 | 39.51 | 35.7 | 46.57 | 0.64 | 46 | 166.27 | 50.28 | 6 | 44 | 29.99 | 20741.2 | 373.87 | 2103.83 | 103.61 | 60.53 | 21578.04 | 0.58 | 0.96 | 0.24 | 1.32 | 0.5 | 10
6 | 80 | CONCLUIDO | 2.5642 | 39 | 35.45 | 55.97 | 0.74 | 38 | 167.72 | 50.28 | 7 | 36 | 30.44 | 20919.39 | 356.83 | 2103.83 | 95.46 | 60.53 | 17543.96 | 0.63 | 0.97 | 0.22 | 1.06 | 0.5 | 10
7 | 80 | CONCLUIDO | 2.5896 | 38.62 | 35.26 | 66.11 | 0.84 | 32 | 169.17 | 50.28 | 8 | 30 | 30.89 | 21098.19 | 341.4 | 2103.83 | 89.03 | 60.53 | 14359.91 | 0.68 | 0.97 | 0.22 | 0.87 | 0.5 | 10
8 | 80 | CONCLUIDO | 2.6026 | 38.42 | 35.2 | 75.42 | 0.94 | 28 | 170.62 | 50.28 | 9 | 9 | 31.34 | 21277.6 | 328.34 | 2103.9 | 86.39 | 60.53 | 13057.99 | 0.7 | 0.97 | 0.23 | 0.81 | 0.5 | 10
9 | 80 | CONCLUIDO | 2.5987 | 38.48 | 35.25 | 75.54 | 1.03 | 28 | 172.08 | 50.28 | 10 | 0 | 31.8 | 21457.64 | 329.68 | 2103.83 | 87.78 | 60.53 | 13753.55 | 0.69 | 0.97 | 0.25 | 0.87 | 0.5 | 10
0 | 35 | CONCLUIDO | 2.1615 | 46.26 | 40.65 | 11.29 | 0.22 | 216 | 80.84 | 35.1 | 1 | 214 | 9.74 | 10204.21 | 299.02 | 2104.07 | 264.85 | 60.53 | 101348.59 | 0.23 | 0.84 | 0.51 | 6.26 | 0.5 | 10
1 | 35 | CONCLUIDO | 2.4796 | 40.33 | 36.91 | 24.88 | 0.43 | 89 | 82.04 | 35.1 | 2 | 87 | 9.94 | 10352.53 | 245.27 | 2103.84 | 142.57 | 60.53 | 40843.29 | 0.42 | 0.93 | 0.31 | 2.52 | 0.5 | 10
2 | 35 | CONCLUIDO | 2.5512 | 39.2 | 36.24 | 35.07 | 0.63 | 62 | 83.25 | 35.1 | 3 | 1 | 10.15 | 10501.19 | 223.17 | 2103.91 | 118.52 | 60.53 | 28953.36 | 0.51 | 0.95 | 0.34 | 1.85 | 0.5 | 10
3 | 35 | CONCLUIDO | 2.551 | 39.2 | 36.24 | 35.07 | 0.83 | 62 | 84.46 | 35.1 | 4 | 0 | 10.36 | 10650.22 | 226.22 | 2103.91 | 118.54 | 60.53 | 28962.66 | 0.51 | 0.95 | 0.34 | 1.85 | 0.5 | 10
0 | 50 | CONCLUIDO | 1.9637 | 50.92 | 42.62 | 9.07 | 0.16 | 282 | 107.41 | 41.65 | 1 | 280 | 14.77 | 13481.73 | 389.88 | 2104.09 | 329.39 | 60.53 | 133288.17 | 0.18 | 0.8 | 0.62 | 8.23 | 0.5 | 10
1 | 50 | CONCLUIDO | 2.3552 | 42.46 | 37.78 | 19.05 | 0.32 | 119 | 108.68 | 41.65 | 2 | 117 | 15.03 | 13638.32 | 327.69 | 2103.96 | 171.25 | 60.53 | 55033.5 | 0.35 | 0.91 | 0.35 | 3.39 | 0.5 | 10
2 | 50 | CONCLUIDO | 2.4976 | 40.04 | 36.4 | 30.34 | 0.48 | 72 | 109.96 | 41.65 | 3 | 70 | 15.31 | 13795.21 | 296.51 | 2103.93 | 126.29 | 60.53 | 32787.78 | 0.48 | 0.94 | 0.28 | 2.01 | 0.5 | 10
3 | 50 | CONCLUIDO | 2.5588 | 39.08 | 35.93 | 43.12 | 0.63 | 50 | 111.23 | 41.65 | 4 | 46 | 15.58 | 13952.52 | 271.83 | 2103.87 | 111.82 | 60.53 | 25663.04 | 0.54 | 0.95 | 0.24 | 1.55 | 0.5 | 10
4 | 50 | CONCLUIDO | 2.5846 | 38.69 | 35.68 | 48.65 | 0.78 | 44 | 112.51 | 41.65 | 5 | 0 | 15.86 | 14110.24 | 260.82 | 2103.93 | 100.82 | 60.53 | 20197.09 | 0.6 | 0.96 | 0.29 | 1.29 | 0.5 | 10
0 | 25 | CONCLUIDO | 2.3134 | 43.23 | 39.14 | 14.23 | 0.28 | 165 | 61.76 | 28.92 | 1 | 163 | 6.84 | 7851.41 | 227.94 | 2103.95 | 215.23 | 60.53 | 76794.86 | 0.28 | 0.88 | 0.43 | 4.75 | 0.5 | 10
1 | 25 | CONCLUIDO | 2.5044 | 39.93 | 36.94 | 25.77 | 0.55 | 86 | 62.92 | 28.92 | 2 | 0 | 7 | 7994.37 | 192.44 | 2103.93 | 140.21 | 60.53 | 39677.6 | 0.43 | 0.93 | 0.41 | 2.55 | 0.5 | 10
0 | 85 | CONCLUIDO | 1.5667 | 63.83 | 47.02 | 6.62 | 0.11 | 426 | 167.88 | 51.39 | 1 | 424 | 30.49 | 20939.59 | 587.77 | 2104.34 | 473.66 | 60.53 | 204702.62 | 0.13 | 0.73 | 0.85 | 12.63 | 0.5 | 10
1 | 85 | CONCLUIDO | 2.098 | 47.66 | 39.4 | 13.58 | 0.21 | 174 | 169.33 | 51.39 | 2 | 172 | 30.94 | 21118.46 | 481.47 | 2104.02 | 223.92 | 60.53 | 81096.87 | 0.27 | 0.87 | 0.44 | 5.01 | 0.5 | 10
2 | 85 | CONCLUIDO | 2.2997 | 43.48 | 37.45 | 20.81 | 0.31 | 108 | 170.79 | 51.39 | 3 | 106 | 31.4 | 21297.94 | 447.34 | 2104.01 | 160.42 | 60.53 | 49674.07 | 0.38 | 0.92 | 0.34 | 3.06 | 0.5 | 10
3 | 85 | CONCLUIDO | 2.4058 | 41.57 | 36.55 | 28.12 | 0.41 | 78 | 172.25 | 51.39 | 4 | 76 | 31.86 | 21478.05 | 426.16 | 2103.87 | 131.13 | 60.53 | 35177.8 | 0.46 | 0.94 | 0.28 | 2.16 | 0.5 | 10
4 | 85 | CONCLUIDO | 2.4719 | 40.46 | 36.05 | 36.05 | 0.51 | 60 | 173.71 | 51.39 | 5 | 58 | 32.32 | 21658.78 | 409.42 | 2103.91 | 114.69 | 60.53 | 27050.24 | 0.53 | 0.95 | 0.26 | 1.66 | 0.5 | 10
5 | 85 | CONCLUIDO | 2.5072 | 39.88 | 35.85 | 43.9 | 0.61 | 49 | 175.18 | 51.39 | 6 | 47 | 32.79 | 21840.16 | 395.87 | 2103.83 | 108.58 | 60.53 | 24047.81 | 0.56 | 0.96 | 0.25 | 1.46 | 0.5 | 10
6 | 85 | CONCLUIDO | 2.5488 | 39.23 | 35.51 | 53.26 | 0.7 | 40 | 176.66 | 51.39 | 7 | 38 | 33.27 | 22022.17 | 379.55 | 2103.87 | 97.05 | 60.53 | 18329.59 | 0.62 | 0.97 | 0.23 | 1.12 | 0.5 | 10
7 | 85 | CONCLUIDO | 2.5736 | 38.86 | 35.33 | 62.35 | 0.8 | 34 | 178.14 | 51.39 | 8 | 32 | 33.75 | 22204.83 | 365.17 | 2103.88 | 91.48 | 60.53 | 15574.53 | 0.66 | 0.97 | 0.22 | 0.94 | 0.5 | 10
8 | 85 | CONCLUIDO | 2.5963 | 38.52 | 35.16 | 72.75 | 0.89 | 29 | 179.63 | 51.39 | 9 | 27 | 34.24 | 22388.15 | 348.22 | 2103.87 | 85.83 | 60.53 | 12773.03 | 0.71 | 0.97 | 0.21 | 0.77 | 0.5 | 10
9 | 85 | CONCLUIDO | 2.6098 | 38.32 | 35.06 | 80.91 | 0.98 | 26 | 181.12 | 51.39 | 10 | 7 | 34.73 | 22572.13 | 337.19 | 2103.83 | 82.23 | 60.53 | 10992.33 | 0.74 | 0.98 | 0.22 | 0.68 | 0.5 | 10
10 | 85 | CONCLUIDO | 2.6006 | 38.45 | 35.2 | 81.23 | 1.07 | 26 | 182.62 | 51.39 | 11 | 0 | 35.22 | 22756.91 | 341.42 | 2103.94 | 86.5 | 60.53 | 13124.8 | 0.7 | 0.97 | 0.23 | 0.81 | 0.5 | 10
0 | 20 | CONCLUIDO | 2.403 | 41.61 | 38.23 | 17.12 | 0.34 | 134 | 51.33 | 24.83 | 1 | 130 | 5.51 | 6564.78 | 184.23 | 2103.9 | 185.6 | 60.53 | 62134.33 | 0.33 | 0.9 | 0.39 | 3.84 | 0.5 | 10
1 | 20 | CONCLUIDO | 2.4607 | 40.64 | 37.58 | 21.07 | 0.66 | 107 | 52.47 | 24.83 | 2 | 0 | 5.64 | 6705.1 | 175.96 | 2104.02 | 160.26 | 60.53 | 49598.19 | 0.38 | 0.91 | 0.48 | 3.19 | 0.5 | 10
0 | 65 | CONCLUIDO | 1.7839 | 56.06 | 44.51 | 7.76 | 0.13 | 344 | 133.21 | 46.47 | 1 | 342 | 20.75 | 16663.42 | 474.92 | 2104.07 | 391.24 | 60.53 | 163904.8 | 0.15 | 0.77 | 0.72 | 10.12 | 0.5 | 10
1 | 65 | CONCLUIDO | 2.2403 | 44.64 | 38.54 | 16.06 | 0.26 | 144 | 134.55 | 46.47 | 2 | 142 | 21.09 | 16828.84 | 397.44 | 2103.99 | 196.24 | 60.53 | 67405.57 | 0.31 | 0.89 | 0.39 | 4.15 | 0.5 | 10
2 | 65 | CONCLUIDO | 2.4096 | 41.5 | 36.9 | 24.87 | 0.39 | 89 | 135.9 | 46.47 | 3 | 87 | 21.43 | 16994.64 | 366.1 | 2103.95 | 142.61 | 60.53 | 40862.56 | 0.42 | 0.93 | 0.3 | 2.51 | 0.5 | 10
3 | 65 | CONCLUIDO | 2.4986 | 40.02 | 36.13 | 34.41 | 0.52 | 63 | 137.25 | 46.47 | 4 | 61 | 21.78 | 17160.92 | 343.82 | 2103.88 | 117.29 | 60.53 | 28332.74 | 0.52 | 0.95 | 0.26 | 1.74 | 0.5 | 10
4 | 65 | CONCLUIDO | 2.5453 | 39.29 | 35.8 | 44.75 | 0.64 | 48 | 138.6 | 46.47 | 5 | 46 | 22.13 | 17327.69 | 324.51 | 2103.89 | 106.99 | 60.53 | 23262.02 | 0.57 | 0.96 | 0.24 | 1.41 | 0.5 | 10
5 | 65 | CONCLUIDO | 2.59 | 38.61 | 35.42 | 57.44 | 0.76 | 37 | 139.95 | 46.47 | 6 | 34 | 22.49 | 17494.97 | 301.57 | 2103.87 | 94.32 | 60.53 | 16979.53 | 0.64 | 0.97 | 0.23 | 1.03 | 0.5 | 10
6 | 65 | CONCLUIDO | 2.5987 | 38.48 | 35.38 | 62.43 | 0.88 | 34 | 141.31 | 46.47 | 7 | 1 | 22.85 | 17662.75 | 295.23 | 2103.83 | 91.44 | 60.53 | 15556.91 | 0.66 | 0.97 | 0.26 | 0.99 | 0.5 | 10
7 | 65 | CONCLUIDO | 2.5979 | 38.49 | 35.39 | 62.45 | 0.99 | 34 | 142.68 | 46.47 | 8 | 0 | 23.21 | 17831.04 | 297.69 | 2103.83 | 91.77 | 60.53 | 15720.9 | 0.66 | 0.97 | 0.26 | 1 | 0.5 | 10
0 | 75 | CONCLUIDO | 1.6718 | 59.81 | 45.77 | 7.13 | 0.12 | 385 | 150.44 | 49.1 | 1 | 383 | 25.34 | 18787.76 | 531.2 | 2104.14 | 432.61 | 60.53 | 184384.35 | 0.14 | 0.75 | 0.78 | 11.38 | 0.5 | 10
1 | 75 | CONCLUIDO | 2.1713 | 46.06 | 38.92 | 14.69 | 0.23 | 159 | 151.83 | 49.1 | 2 | 157 | 25.73 | 18959.54 | 439.4 | 2103.97 | 208.27 | 60.53 | 73344.33 | 0.29 | 0.88 | 0.42 | 4.53 | 0.5 | 10
2 | 75 | CONCLUIDO | 2.3536 | 42.49 | 37.19 | 22.54 | 0.35 | 99 | 153.23 | 49.1 | 3 | 97 | 26.13 | 19131.85 | 407.75 | 2103.92 | 151.58 | 60.53 | 45298.31 | 0.4 | 0.92 | 0.33 | 2.8 | 0.5 | 10
3 | 75 | CONCLUIDO | 2.4497 | 40.82 | 36.38 | 30.74 | 0.46 | 71 | 154.63 | 49.1 | 4 | 69 | 26.53 | 19304.72 | 386.39 | 2103.92 | 125.42 | 60.53 | 32359.28 | 0.48 | 0.94 | 0.28 | 1.99 | 0.5 | 10
4 | 75 | CONCLUIDO | 2.5194 | 39.69 | 35.77 | 39.74 | 0.57 | 54 | 156.03 | 49.1 | 5 | 52 | 26.94 | 19478.15 | 367.01 | 2103.85 | 104.81 | 60.53 | 22141.75 | 0.58 | 0.96 | 0.26 | 1.38 | 0.5 | 10
5 | 75 | CONCLUIDO | 2.552 | 39.18 | 35.59 | 49.67 | 0.67 | 43 | 157.44 | 49.1 | 6 | 41 | 27.35 | 19652.13 | 351.1 | 2103.94 | 99.97 | 60.53 | 19776.24 | 0.61 | 0.96 | 0.23 | 1.21 | 0.5 | 10
6 | 75 | CONCLUIDO | 2.5798 | 38.76 | 35.39 | 58.98 | 0.78 | 36 | 158.86 | 49.1 | 7 | 34 | 27.77 | 19826.68 | 333.78 | 2103.84 | 93.26 | 60.53 | 16452.77 | 0.65 | 0.97 | 0.22 | 1 | 0.5 | 10
7 | 75 | CONCLUIDO | 2.6019 | 38.43 | 35.24 | 70.48 | 0.88 | 30 | 160.28 | 49.1 | 8 | 15 | 28.19 | 20001.93 | 317.71 | 2103.85 | 87.8 | 60.53 | 13756.73 | 0.69 | 0.97 | 0.23 | 0.85 | 0.5 | 10
8 | 75 | CONCLUIDO | 2.6018 | 38.43 | 35.24 | 70.48 | 0.99 | 30 | 161.71 | 49.1 | 9 | 0 | 28.61 | 20177.64 | 318.28 | 2103.87 | 87.27 | 60.53 | 13490.73 | 0.69 | 0.97 | 0.25 | 0.85 | 0.5 | 10
0 | 95 | CONCLUIDO | 1.4644 | 68.29 | 48.36 | 6.19 | 0.1 | 469 | 185.69 | 53.44 | 1 | 467 | 36.26 | 23136.14 | 646.65 | 2104.13 | 517.58 | 60.53 | 226452.5 | 0.12 | 0.71 | 0.91 | 13.97 | 0.5 | 10
1 | 95 | CONCLUIDO | 2.0262 | 49.35 | 39.85 | 12.65 | 0.19 | 189 | 187.21 | 53.44 | 2 | 187 | 36.77 | 23322.88 | 522.92 | 2103.94 | 238.57 | 60.53 | 88342.55 | 0.25 | 0.86 | 0.47 | 5.46 | 0.5 | 10
2 | 95 | CONCLUIDO | 2.2412 | 44.62 | 37.76 | 19.2 | 0.28 | 118 | 188.73 | 53.44 | 3 | 116 | 37.29 | 23510.33 | 486.26 | 2103.9 | 170.31 | 60.53 | 54571.45 | 0.36 | 0.91 | 0.36 | 3.37 | 0.5 | 10
3 | 95 | CONCLUIDO | 2.3576 | 42.42 | 36.78 | 25.96 | 0.37 | 85 | 190.25 | 53.44 | 4 | 83 | 37.82 | 23698.48 | 464.39 | 2103.9 | 138.82 | 60.53 | 38989.73 | 0.44 | 0.93 | 0.3 | 2.4 | 0.5 | 10
4 | 95 | CONCLUIDO | 2.43 | 41.15 | 36.23 | 32.93 | 0.46 | 66 | 191.78 | 53.44 | 5 | 64 | 38.35 | 23887.36 | 448.49 | 2103.87 | 120.44 | 60.53 | 29896.68 | 0.5 | 0.95 | 0.27 | 1.84 | 0.5 | 10
5 | 95 | CONCLUIDO | 2.4981 | 40.03 | 35.59 | 40.29 | 0.55 | 53 | 193.32 | 53.44 | 6 | 51 | 38.89 | 24076.95 | 429.76 | 2103.86 | 98.68 | 60.53 | 19078.91 | 0.61 | 0.96 | 0.25 | 1.2 | 0.5 | 10
6 | 95 | CONCLUIDO | 2.5163 | 39.74 | 35.63 | 48.59 | 0.64 | 44 | 194.86 | 53.44 | 7 | 42 | 39.43 | 24267.28 | 420.5 | 2103.87 | 101.2 | 60.53 | 20387.32 | 0.6 | 0.96 | 0.24 | 1.25 | 0.5 | 10
7 | 95 | CONCLUIDO | 2.5423 | 39.33 | 35.45 | 55.98 | 0.72 | 38 | 196.41 | 53.44 | 8 | 36 | 39.98 | 24458.36 | 407.88 | 2103.85 | 95.33 | 60.53 | 17479.66 | 0.63 | 0.97 | 0.22 | 1.06 | 0.5 | 10
8 | 95 | CONCLUIDO | 2.5644 | 39 | 35.3 | 64.18 | 0.81 | 33 | 197.97 | 53.44 | 9 | 31 | 40.53 | 24650.18 | 395.83 | 2103.83 | 90.34 | 60.53 | 15010.95 | 0.67 | 0.97 | 0.22 | 0.91 | 0.5 | 10
9 | 95 | CONCLUIDO | 2.5828 | 38.72 | 35.17 | 72.77 | 0.89 | 29 | 199.53 | 53.44 | 10 | 27 | 41.1 | 24842.77 | 381.52 | 2103.83 | 85.96 | 60.53 | 12841.72 | 0.7 | 0.97 | 0.21 | 0.78 | 0.5 | 10
10 | 95 | CONCLUIDO | 2.59 | 38.61 | 35.17 | 81.17 | 0.97 | 26 | 201.1 | 53.44 | 11 | 22 | 41.66 | 25036.12 | 370.01 | 2103.83 | 86.24 | 60.53 | 12994.53 | 0.7 | 0.97 | 0.21 | 0.79 | 0.5 | 10
11 | 95 | CONCLUIDO | 2.6009 | 38.45 | 35.09 | 87.72 | 1.05 | 24 | 202.67 | 53.44 | 12 | 5 | 42.24 | 25230.25 | 362 | 2103.83 | 82.75 | 60.53 | 11258.67 | 0.73 | 0.98 | 0.23 | 0.7 | 0.5 | 10
12 | 95 | CONCLUIDO | 2.6007 | 38.45 | 35.09 | 87.72 | 1.13 | 24 | 204.25 | 53.44 | 13 | 0 | 42.82 | 25425.3 | 364.62 | 2103.84 | 82.45 | 60.53 | 11108.34 | 0.73 | 0.98 | 0.23 | 0.7 | 0.5 | 10
0 | 55 | CONCLUIDO | 1.9019 | 52.58 | 43.26 | 8.57 | 0.15 | 303 | 116.05 | 43.4 | 1 | 301 | 16.65 | 14546.17 | 418.63 | 2103.98 | 350.34 | 60.53 | 143661.09 | 0.17 | 0.79 | 0.65 | 8.87 | 0.5 | 10
1 | 55 | CONCLUIDO | 2.3187 | 43.13 | 38.01 | 17.96 | 0.3 | 127 | 117.34 | 43.4 | 2 | 125 | 16.94 | 14705.49 | 351.29 | 2103.97 | 178.65 | 60.53 | 58694.09 | 0.34 | 0.9 | 0.37 | 3.62 | 0.5 | 10
2 | 55 | CONCLUIDO | 2.4686 | 40.51 | 36.56 | 28.12 | 0.45 | 78 | 118.63 | 43.4 | 3 | 76 | 17.23 | 14865.24 | 321.51 | 2103.88 | 131.39 | 60.53 | 35309.98 | 0.46 | 0.94 | 0.29 | 2.17 | 0.5 | 10
3 | 55 | CONCLUIDO | 2.5553 | 39.14 | 35.76 | 39.73 | 0.59 | 54 | 119.93 | 43.4 | 4 | 52 | 17.53 | 15025.44 | 295.31 | 2103.87 | 104.91 | 60.53 | 22188.32 | 0.58 | 0.96 | 0.25 | 1.37 | 0.5 | 10
4 | 55 | CONCLUIDO | 2.5894 | 38.62 | 35.56 | 52.03 | 0.73 | 41 | 121.23 | 43.4 | 5 | 21 | 17.83 | 15186.08 | 274.16 | 2103.85 | 97.97 | 60.53 | 18786.12 | 0.62 | 0.96 | 0.25 | 1.17 | 0.5 | 10
5 | 55 | CONCLUIDO | 2.5886 | 38.63 | 35.59 | 53.39 | 0.86 | 40 | 122.54 | 43.4 | 6 | 0 | 18.14 | 15347.16 | 274.42 | 2103.91 | 98.17 | 60.53 | 18889.31 | 0.62 | 0.96 | 0.28 | 1.2 | 0.5 | 10

## gráficos
Selecione o eixo X:
Selecione o eixo Y:
Selecione o eixo Z:
Eixo X | Eixo Y | Eixo Z

## hidden (hidden)
Unnamed: 0
Volume de calda [L]
STATUS
Capacidade operacional [ha/h]
Tempo de missao [h]
Tempo util [h]
Tempo por voo [min]
Autonomia Projetada [h]
N° Voos
MTOW [kg]
Massa Estrutura [kg]
Combustível [kg]
Abastecimentos
Massa gerador
Potência gerador [W]
Combustível consumido [L]
Calda cons [L]
Distância percorrida [km]
Distância Pulverizando [km]
RTL ACUMULADO[m]
EOC [km/km]
EOC [h/h]
Tempo de manobra [h]
Tempo rtl_rtw [h]
V pulv [m/s]
V desloc [m/s]