## RESULTADOS_18
Unnamed: 0 | Volume de calda [L] | STATUS | Capacidade operacional [ha/h] | Tempo de missao [h] | Tempo util [h] | Tempo por voo [min] | Autonomia Projetada [h] | N° Voos | MTOW [kg] | Massa Estrutura [kg] | Combustível [kg] | Abastecimentos | Massa gerador | Potência gerador [W] | Combustível consumido [L] | Calda cons [L] | Distância percorrida [km] | Distância Pulverizando [km] | RTL ACUMULADO[m] | EOC [km/km] | EOC [h/h] | Tempo de manobra [h] | Tempo rtl_rtw [h] | V pulv [m/s] | V desloc [m/s] | Preço Total por ha Simples [R$/ha] | Preço Total por ha Presumido [R$/ha] | Preço Total por ha Real [R$/ha] | Preço Total Simples [R$] | Preço Total Presumido [R$] | Prod CAPEX [ha/h/R$] | Dias Trabalhados | Preço Total Real [R$]
0 | 100 | CONCLUIDO | 1.0171 | 98.32 | 68.82 | 5.95 | 0.09 | 694 | 194.77 | 54.38 | 1 | 692 | 39.4 | 24256.19 | 958.55 | 2120.49 | 764.89 | 82.47 | 335673.2 | 0.11 | 0.64 | 7.79 | 20.74 | 0.5 | 10 | 3413.7976 | 4670.9085 | 4225.1236 | 3413797.6303 | 4670908.5239 | 5.3416e-07 | 29 | 4225123.5701
1 | 100 | CONCLUIDO | 1.4366 | 69.61 | 56.2 | 12.04 | 0.18 | 280 | 196.32 | 54.38 | 2 | 278 | 39.95 | 24447.22 | 774.74 | 2120.23 | 352.04 | 82.47 | 131320.3 | 0.23 | 0.78 | 7.11 | 8.14 | 0.5 | 10 | 2012.8066 | 2754.0108 | 2491.1718 | 2012806.5767 | 2754010.757 | 7.5448e-07 | 21 | 2491171.8356
2 | 100 | CONCLUIDO | 1.6015 | 62.44 | 53.12 | 18.21 | 0.27 | 175 | 197.88 | 54.38 | 3 | 173 | 40.5 | 24639 | 724.59 | 2120.02 | 251.97 | 82.47 | 81807.28 | 0.33 | 0.83 | 6.93 | 5.06 | 0.5 | 10 | 1709.8826 | 2339.5368 | 2116.2547 | 1709882.5913 | 2339536.7961 | 8.4108e-07 | 19 | 2116254.6879
3 | 100 | CONCLUIDO | 1.6927 | 59.08 | 51.66 | 24.6 | 0.36 | 126 | 199.44 | 54.38 | 4 | 124 | 41.06 | 24831.54 | 696.92 | 2119.94 | 204.48 | 82.47 | 58309.87 | 0.4 | 0.85 | 6.84 | 3.6 | 0.5 | 10 | 1568.6878 | 2146.3479 | 1941.5035 | 1568687.82 | 2146347.8809 | 8.8898e-07 | 18 | 1941503.4516
4 | 100 | CONCLUIDO | 1.7468 | 57.25 | 50.88 | 30.84 | 0.44 | 99 | 201.01 | 54.38 | 5 | 97 | 41.63 | 25024.84 | 678.95 | 2120 | 178.82 | 82.47 | 45613.31 | 0.46 | 0.87 | 6.81 | 2.82 | 0.5 | 10 | 1484.7071 | 2031.4418 | 1837.5638 | 1484707.1102 | 2031441.7688 | 9.1739e-07 | 17 | 1837563.8175
5 | 100 | CONCLUIDO | 1.786 | 55.99 | 50.32 | 37.28 | 0.53 | 81 | 202.58 | 54.38 | 6 | 79 | 42.2 | 25218.93 | 664.37 | 2119.92 | 161.16 | 82.47 | 36876.45 | 0.51 | 0.88 | 6.77 | 2.27 | 0.5 | 10 | 1433.3902 | 1961.2277 | 1774.0509 | 1433390.1816 | 1961227.6832 | 9.3798e-07 | 17 | 1774050.8657
6 | 100 | CONCLUIDO | 1.8144 | 55.12 | 49.95 | 44.08 | 0.61 | 68 | 204.16 | 54.38 | 7 | 66 | 42.78 | 25413.94 | 650.83 | 2119.87 | 149.45 | 82.47 | 31084.03 | 0.55 | 0.88 | 6.73 | 1.9 | 0.5 | 10 | 1381.5736 | 1890.33 | 1709.9196 | 1381573.6343 | 1890329.9972 | 9.5289e-07 | 16 | 1709919.5554
7 | 100 | CONCLUIDO | 1.8338 | 54.53 | 49.72 | 50.56 | 0.69 | 59 | 205.75 | 54.38 | 8 | 57 | 43.37 | 25609.61 | 640.22 | 2119.97 | 141.46 | 82.47 | 27133.3 | 0.58 | 0.89 | 6.73 | 1.66 | 0.5 | 10 | 1353.6183 | 1852.0803 | 1675.3203 | 1353618.3019 | 1852080.2781 | 9.6308e-07 | 16 | 1675320.3358
8 | 100 | CONCLUIDO | 1.8519 | 54 | 49.5 | 58.23 | 0.77 | 51 | 207.34 | 54.38 | 9 | 49 | 43.96 | 25806.1 | 628.54 | 2119.95 | 133.8 | 82.47 | 23343.92 | 0.62 | 0.89 | 6.73 | 1.44 | 0.5 | 10 | 1325.7048 | 1813.8878 | 1640.7729 | 1325704.8374 | 1813887.8445 | 9.7259e-07 | 16 | 1640772.9345
9 | 100 | CONCLUIDO | 1.8636 | 53.66 | 49.35 | 64.37 | 0.85 | 46 | 208.94 | 54.38 | 10 | 44 | 44.56 | 26003.41 | 618.87 | 2119.92 | 129.18 | 82.47 | 21059.7 | 0.64 | 0.89 | 6.72 | 1.3 | 0.5 | 10 | 1305.1505 | 1785.7645 | 1615.3337 | 1305150.5231 | 1785764.5249 | 9.7873e-07 | 16 | 1615333.665
10 | 100 | CONCLUIDO | 1.8769 | 53.28 | 49.17 | 71.95 | 0.93 | 41 | 210.55 | 54.38 | 11 | 39 | 45.17 | 26201.54 | 608.6 | 2119.97 | 123.42 | 82.47 | 18202.61 | 0.67 | 0.9 | 6.7 | 1.11 | 0.5 | 10 | 1282.9695 | 1755.4154 | 1587.881 | 1282969.4588 | 1755415.4141 | 9.8572e-07 | 16 | 1587881.0308
11 | 100 | CONCLUIDO | 1.8847 | 53.06 | 49.1 | 79.63 | 1 | 37 | 212.16 | 54.38 | 12 | 35 | 45.78 | 26400.51 | 597.88 | 2119.9 | 121.43 | 82.47 | 17229.05 | 0.68 | 0.9 | 6.7 | 1.05 | 0.5 | 10 | 1264.2956 | 1729.865 | 1564.7691 | 1264295.5945 | 1729865.0092 | 9.8981e-07 | 16 | 1564769.1206
12 | 100 | CONCLUIDO | 1.8932 | 52.82 | 48.98 | 86.44 | 1.08 | 34 | 213.78 | 54.38 | 13 | 32 | 46.4 | 26600.32 | 587.06 | 2119.93 | 117.5 | 82.47 | 15278.49 | 0.7 | 0.9 | 6.69 | 0.92 | 0.5 | 10 | 1244.9573 | 1703.4055 | 1540.8349 | 1244957.2872 | 1703405.484 | 9.9428e-07 | 16 | 1540834.8554
13 | 100 | CONCLUIDO | 1.8991 | 52.66 | 48.93 | 94.71 | 1.15 | 31 | 215.41 | 54.38 | 14 | 29 | 47.03 | 26801 | 579.58 | 2119.9 | 115.68 | 82.47 | 14386.67 | 0.71 | 0.9 | 6.69 | 0.88 | 0.5 | 10 | 1231.8759 | 1685.507 | 1524.6446 | 1231875.9278 | 1685506.9909 | 9.9738e-07 | 16 | 1524644.5693
14 | 100 | CONCLUIDO | 1.9054 | 52.48 | 48.84 | 101.04 | 1.23 | 29 | 217.04 | 54.38 | 15 | 27 | 47.66 | 27002.55 | 567.03 | 2119.87 | 112.7 | 82.47 | 12904.11 | 0.73 | 0.9 | 6.68 | 0.78 | 0.5 | 10 | 1211.9846 | 1658.2908 | 1500.0258 | 1211984.5937 | 1658290.79 | 1.0007e-06 | 16 | 1500025.8445
15 | 100 | CONCLUIDO | 1.9126 | 52.28 | 48.76 | 112.52 | 1.3 | 26 | 218.68 | 54.38 | 16 | 24 | 48.31 | 27204.98 | 555.36 | 2119.87 | 109.98 | 82.47 | 11558.62 | 0.75 | 0.9 | 6.68 | 0.7 | 0.5 | 10 | 1192.9294 | 1632.2186 | 1476.4419 | 1192929.3555 | 1632218.5725 | 1.0045e-06 | 16 | 1476441.9228
16 | 100 | CONCLUIDO | 1.914 | 52.25 | 48.76 | 117.02 | 1.37 | 25 | 220.33 | 54.38 | 17 | 18 | 48.95 | 27408.3 | 547.39 | 2119.89 | 109.6 | 82.47 | 11376.58 | 0.75 | 0.9 | 6.69 | 0.7 | 0.5 | 10 | 1182.1302 | 1617.4427 | 1463.0762 | 1182130.1959 | 1617442.6859 | 1.0052e-06 | 16 | 1463076.226
17 | 100 | CONCLUIDO | 1.9193 | 52.1 | 48.69 | 127.02 | 1.44 | 23 | 221.99 | 54.38 | 18 | 8 | 49.61 | 27612.53 | 539.93 | 2119.87 | 107.42 | 82.47 | 10295.18 | 0.77 | 0.9 | 6.69 | 0.63 | 0.5 | 10 | 1169.5929 | 1600.2886 | 1447.5593 | 1169592.889 | 1600288.5896 | 1.008e-06 | 16 | 1447559.2926
18 | 100 | CONCLUIDO | 1.9187 | 52.12 | 48.71 | 127.06 | 1.51 | 23 | 223.65 | 54.38 | 19 | 5 | 50.27 | 27817.81 | 541.78 | 2119.87 | 107.7 | 82.47 | 10434.98 | 0.77 | 0.9 | 6.7 | 0.65 | 0.5 | 10 | 1172.3484 | 1604.0589 | 1450.9697 | 1172348.4443 | 1604058.8619 | 1.0077e-06 | 16 | 1450969.7354
19 | 100 | CONCLUIDO | 1.9176 | 52.15 | 48.74 | 127.14 | 1.58 | 23 | 225.32 | 54.38 | 20 | 0 | 50.95 | 28023.89 | 543.72 | 2119.87 | 108.26 | 82.47 | 10715.16 | 0.76 | 0.9 | 6.71 | 0.68 | 0.5 | 10 | 1175.5339 | 1608.4173 | 1454.9122 | 1175533.8914 | 1608417.3311 | 1.0071e-06 | 16 | 1454912.2385

## RESULTADOS_6
Unnamed: 0 | Volume de calda [L] | STATUS | Capacidade operacional [ha/h] | Tempo de missao [h] | Tempo util [h] | Tempo por voo [min] | Autonomia Projetada [h] | N° Voos | MTOW [kg] | Massa Estrutura [kg] | Combustível [kg] | Abastecimentos | Massa gerador | Potência gerador [W] | Combustível consumido [L] | Calda cons [L] | Distância percorrida [km] | Distância Pulverizando [km] | RTL ACUMULADO[m] | EOC [km/km] | EOC [h/h] | Tempo de manobra [h] | Tempo rtl_rtw [h] | V pulv [m/s] | V desloc [m/s] | Preço Total por ha Simples [R$/ha] | Preço Total por ha Presumido [R$/ha] | Preço Total por ha Real [R$/ha] | Preço Total Simples [R$] | Preço Total Presumido [R$] | Prod CAPEX [ha/h/R$] | Dias Trabalhados | Preço Total Real [R$]
0 | 40 | CONCLUIDO | 1.5034 | 66.52 | 58.08 | 10.13 | 0.2 | 344 | 89.87 | 37.55 | 1 | 342 | 11.32 | 11317.98 | 476.12 | 2120.2 | 413.93 | 82.47 | 161945.15 | 0.2 | 0.76 | 7.2 | 10.01 | 0.5 | 10 | 1288.5102 | 1762.9965 | 1594.7386 | 1288510.2348 | 1762996.5483 | 8.9689e-07 | 20 | 1594738.6321
1 | 40 | CONCLUIDO | 1.7536 | 57.03 | 52.29 | 21.2 | 0.39 | 148 | 91.1 | 37.55 | 2 | 146 | 11.54 | 11468.97 | 409.02 | 2120 | 224.63 | 82.47 | 68272.46 | 0.37 | 0.84 | 6.89 | 4.23 | 0.5 | 10 | 984.5655 | 1347.126 | 1218.5582 | 984565.5447 | 1347126.0142 | 1.0462e-06 | 17 | 1218558.1981
2 | 40 | CONCLUIDO | 1.8427 | 54.27 | 50.61 | 33.37 | 0.57 | 91 | 92.32 | 37.55 | 3 | 89 | 11.77 | 11620.34 | 374.3 | 2119.91 | 170.37 | 82.47 | 41430.03 | 0.48 | 0.87 | 6.78 | 2.55 | 0.5 | 10 | 882.3152 | 1207.2226 | 1092.0069 | 882315.1974 | 1207222.578 | 1.0993e-06 | 16 | 1092006.9495
3 | 40 | CONCLUIDO | 1.8879 | 52.97 | 49.84 | 47.47 | 0.75 | 63 | 93.55 | 37.55 | 4 | 55 | 12 | 11772.07 | 344.84 | 2119.89 | 145.03 | 82.47 | 28900.41 | 0.57 | 0.88 | 6.75 | 1.78 | 0.5 | 10 | 824.3587 | 1127.924 | 1020.2765 | 824358.7464 | 1127924.005 | 1.1263e-06 | 16 | 1020276.521
4 | 40 | CONCLUIDO | 1.8993 | 52.65 | 49.67 | 54.19 | 0.93 | 55 | 94.79 | 37.55 | 5 | 5 | 12.23 | 11924.18 | 334.24 | 2119.97 | 137.35 | 82.47 | 25100.79 | 0.6 | 0.89 | 6.8 | 1.61 | 0.5 | 10 | 806.2415 | 1103.1352 | 997.8535 | 806241.5205 | 1103135.2172 | 1.1331e-06 | 16 | 997853.5403
5 | 40 | CONCLUIDO | 1.9002 | 52.63 | 49.67 | 55.19 | 1.1 | 54 | 96.02 | 37.55 | 6 | 0 | 12.47 | 12076.67 | 336.82 | 2119.99 | 137.09 | 82.47 | 24973.42 | 0.6 | 0.89 | 6.8 | 1.61 | 0.5 | 10 | 809.2256 | 1107.2182 | 1001.5468 | 809225.5901 | 1107218.1528 | 1.1336e-06 | 16 | 1001546.8063

## RESULTADOS_4
Unnamed: 0 | Volume de calda [L] | STATUS | Capacidade operacional [ha/h] | Tempo de missao [h] | Tempo util [h] | Tempo por voo [min] | Autonomia Projetada [h] | N° Voos | MTOW [kg] | Massa Estrutura [kg] | Combustível [kg] | Abastecimentos | Massa gerador | Potência gerador [W] | Combustível consumido [L] | Calda cons [L] | Distância percorrida [km] | Distância Pulverizando [km] | RTL ACUMULADO[m] | EOC [km/km] | EOC [h/h] | Tempo de manobra [h] | Tempo rtl_rtw [h] | V pulv [m/s] | V desloc [m/s] | Preço Total por ha Simples [R$/ha] | Preço Total por ha Presumido [R$/ha] | Preço Total por ha Real [R$/ha] | Preço Total Simples [R$] | Preço Total Presumido [R$] | Prod CAPEX [ha/h/R$] | Dias Trabalhados | Preço Total Real [R$]
0 | 30 | CONCLUIDO | 1.6041 | 62.34 | 56.16 | 12.08 | 0.24 | 279 | 71.52 | 32.27 | 1 | 277 | 8.25 | 9054.6 | 386.63 | 2120.13 | 350.98 | 82.47 | 130795.31 | 0.23 | 0.78 | 7.1 | 8.1 | 0.5 | 10 | 1028.3822 | 1407.0779 | 1272.7883 | 1028382.1813 | 1407077.8694 | 9.8994e-07 | 19 | 1272788.3324
1 | 30 | CONCLUIDO | 1.813 | 55.16 | 51.46 | 25.95 | 0.48 | 119 | 72.7 | 32.27 | 2 | 117 | 8.43 | 9200.25 | 327.31 | 2120.01 | 197.99 | 82.47 | 55098.63 | 0.42 | 0.86 | 6.84 | 3.4 | 0.5 | 10 | 804.217 | 1100.3652 | 995.3479 | 804217.0107 | 1100365.1936 | 1.1189e-06 | 16 | 995347.8839
2 | 30 | CONCLUIDO | 1.8774 | 53.26 | 50.25 | 40.2 | 0.71 | 75 | 73.88 | 32.27 | 3 | 25 | 8.61 | 9346.23 | 294.56 | 2120.02 | 156.29 | 82.47 | 34470.81 | 0.53 | 0.88 | 6.83 | 2.2 | 0.5 | 10 | 735.6168 | 1006.5034 | 910.4441 | 735616.8124 | 1006503.3758 | 1.1586e-06 | 16 | 910444.1062
3 | 30 | CONCLUIDO | 1.8812 | 53.16 | 50.19 | 41.83 | 0.93 | 72 | 75.07 | 32.27 | 4 | 0 | 8.8 | 9492.55 | 295.48 | 2119.96 | 153.6 | 82.47 | 33140.71 | 0.54 | 0.88 | 6.85 | 2.14 | 0.5 | 10 | 735.4259 | 1006.2422 | 910.2078 | 735425.9024 | 1006242.1644 | 1.1609e-06 | 16 | 910207.8245

## RESULTADOS_1
Unnamed: 0 | Volume de calda [L] | STATUS | Capacidade operacional [ha/h] | Tempo de missao [h] | Tempo util [h] | Tempo por voo [min] | Autonomia Projetada [h] | N° Voos | MTOW [kg] | Massa Estrutura [kg] | Combustível [kg] | Abastecimentos | Massa gerador | Potência gerador [W] | Combustível consumido [L] | Calda cons [L] | Distância percorrida [km] | Distância Pulverizando [km] | RTL ACUMULADO[m] | EOC [km/km] | EOC [h/h] | Tempo de manobra [h] | Tempo rtl_rtw [h] | V pulv [m/s] | V desloc [m/s] | Preço Total por ha Simples [R$/ha] | Preço Total por ha Presumido [R$/ha] | Preço Total por ha Real [R$/ha] | Preço Total Simples [R$] | Preço Total Presumido [R$] | Prod CAPEX [ha/h/R$] | Dias Trabalhados | Preço Total Real [R$]
0 | 15 | CONCLUIDO | 1.7849 | 56.03 | 52.59 | 20.23 | 0.43 | 156 | 39.78 | 19.54 | 1 | 88 | 4.24 | 5140 | 209.56 | 2120.07 | 232.04 | 82.47 | 71937.58 | 0.36 | 0.84 | 6.98 | 4.53 | 0.5 | 10 | 605.9474 | 829.084 | 749.9574 | 605947.4312 | 829084.0079 | 1.1823e-06 | 17 | 749957.3938
1 | 15 | CONCLUIDO | 1.7983 | 55.61 | 52.32 | 21.95 | 0.84 | 143 | 40.89 | 19.54 | 2 | 0 | 4.35 | 5277.26 | 209.71 | 2120.12 | 219.45 | 82.47 | 65708.96 | 0.38 | 0.84 | 7.07 | 4.26 | 0.5 | 10 | 602.0588 | 823.7634 | 745.1445 | 602058.7578 | 823763.3533 | 1.1911e-06 | 17 | 745144.535

## RESULTADOS_12
Unnamed: 0 | Volume de calda [L] | STATUS | Capacidade operacional [ha/h] | Tempo de missao [h] | Tempo util [h] | Tempo por voo [min] | Autonomia Projetada [h] | N° Voos | MTOW [kg] | Massa Estrutura [kg] | Combustível [kg] | Abastecimentos | Massa gerador | Potência gerador [W] | Combustível consumido [L] | Calda cons [L] | Distância percorrida [km] | Distância Pulverizando [km] | RTL ACUMULADO[m] | EOC [km/km] | EOC [h/h] | Tempo de manobra [h] | Tempo rtl_rtw [h] | V pulv [m/s] | V desloc [m/s] | Preço Total por ha Simples [R$/ha] | Preço Total por ha Presumido [R$/ha] | Preço Total por ha Real [R$/ha] | Preço Total Simples [R$] | Preço Total Presumido [R$] | Prod CAPEX [ha/h/R$] | Dias Trabalhados | Preço Total Real [R$]
0 | 70 | CONCLUIDO | 1.2421 | 80.51 | 63.34 | 7.35 | 0.12 | 517 | 141.81 | 47.83 | 1 | 515 | 22.98 | 17723.39 | 715.58 | 2120.24 | 585.62 | 82.47 | 246922.68 | 0.14 | 0.7 | 7.5 | 15.28 | 0.5 | 10 | 2180.4314 | 2983.3624 | 2698.6345 | 2180431.3816 | 2983362.4101 | 6.8804e-07 | 24 | 2698634.4889
1 | 70 | CONCLUIDO | 1.5905 | 62.87 | 54.35 | 14.96 | 0.25 | 218 | 143.17 | 47.83 | 2 | 216 | 23.34 | 17891.86 | 602.41 | 2119.98 | 292.04 | 82.47 | 101627.94 | 0.28 | 0.81 | 7 | 6.29 | 0.5 | 10 | 1477.8231 | 2022.0227 | 1829.0437 | 1477823.0818 | 2022022.7374 | 8.8103e-07 | 19 | 1829043.7253
2 | 70 | CONCLUIDO | 1.7207 | 58.11 | 51.96 | 22.92 | 0.37 | 136 | 144.54 | 47.83 | 3 | 134 | 23.71 | 18060.85 | 563.99 | 2119.99 | 213.7 | 82.47 | 62870.27 | 0.39 | 0.85 | 6.87 | 3.9 | 0.5 | 10 | 1291.7711 | 1767.4582 | 1598.7744 | 1291771.0624 | 1767458.1565 | 9.5315e-07 | 17 | 1598774.4307
3 | 70 | CONCLUIDO | 1.7888 | 55.9 | 50.84 | 31.13 | 0.49 | 98 | 145.92 | 47.83 | 4 | 96 | 24.09 | 18230.35 | 540.33 | 2120.01 | 177.88 | 82.47 | 45148.58 | 0.46 | 0.87 | 6.8 | 2.78 | 0.5 | 10 | 1211.9461 | 1658.2381 | 1499.9782 | 1211946.0787 | 1658238.0921 | 9.9087e-07 | 17 | 1499978.176
4 | 70 | CONCLUIDO | 1.8305 | 54.63 | 50.21 | 39.64 | 0.6 | 76 | 147.3 | 47.83 | 5 | 74 | 24.47 | 18400.38 | 521.15 | 2119.93 | 157.07 | 82.47 | 34851.79 | 0.53 | 0.88 | 6.76 | 2.15 | 0.5 | 10 | 1148.4934 | 1571.4193 | 1421.4453 | 1148493.3897 | 1571419.3237 | 1.014e-06 | 16 | 1421445.269
5 | 70 | CONCLUIDO | 1.8577 | 53.83 | 49.81 | 48.2 | 0.71 | 62 | 148.68 | 47.83 | 6 | 60 | 24.85 | 18570.94 | 504.43 | 2119.93 | 144.24 | 82.47 | 28507.59 | 0.57 | 0.88 | 6.74 | 1.75 | 0.5 | 10 | 1110.5089 | 1519.4473 | 1374.4334 | 1110508.9152 | 1519447.2899 | 1.029e-06 | 16 | 1374433.3731
6 | 70 | CONCLUIDO | 1.8804 | 53.18 | 49.48 | 58.21 | 0.83 | 51 | 150.07 | 47.83 | 7 | 49 | 25.24 | 18742.03 | 487.84 | 2119.96 | 133.66 | 82.47 | 23274.28 | 0.62 | 0.89 | 6.72 | 1.42 | 0.5 | 10 | 1076.2793 | 1472.6128 | 1332.0687 | 1076279.3201 | 1472612.8478 | 1.0416e-06 | 16 | 1332068.7444
7 | 70 | CONCLUIDO | 1.8946 | 52.78 | 49.28 | 67.2 | 0.94 | 44 | 151.46 | 47.83 | 8 | 42 | 25.63 | 18913.66 | 471.11 | 2119.92 | 127.06 | 82.47 | 20008.49 | 0.65 | 0.89 | 6.71 | 1.22 | 0.5 | 10 | 1047.2086 | 1432.8371 | 1296.0891 | 1047208.6439 | 1432837.0661 | 1.0495e-06 | 16 | 1296089.1075
8 | 70 | CONCLUIDO | 1.9088 | 52.39 | 49.09 | 79.61 | 1.04 | 37 | 152.85 | 47.83 | 9 | 34 | 26.03 | 19085.83 | 451.08 | 2119.88 | 120.92 | 82.47 | 16974.19 | 0.68 | 0.9 | 6.7 | 1.04 | 0.5 | 10 | 1014.4411 | 1388.0031 | 1255.534 | 1014441.1348 | 1388003.1146 | 1.0573e-06 | 16 | 1255534.0454
9 | 70 | CONCLUIDO | 1.9175 | 52.15 | 48.97 | 89.04 | 1.15 | 33 | 154.25 | 47.83 | 10 | 18 | 26.43 | 19258.55 | 439.99 | 2119.87 | 116.49 | 82.47 | 14778.46 | 0.71 | 0.9 | 6.71 | 0.91 | 0.5 | 10 | 996.0772 | 1362.8768 | 1232.8057 | 996077.2013 | 1362876.7706 | 1.0622e-06 | 16 | 1232805.7245
10 | 70 | CONCLUIDO | 1.9182 | 52.13 | 48.98 | 91.84 | 1.25 | 32 | 155.66 | 47.83 | 11 | 6 | 26.83 | 19431.82 | 438.94 | 2119.87 | 116 | 82.47 | 14537.15 | 0.71 | 0.9 | 6.73 | 0.92 | 0.5 | 10 | 994.5099 | 1360.7323 | 1230.8659 | 994509.9093 | 1360732.3326 | 1.0626e-06 | 16 | 1230865.9486
11 | 70 | CONCLUIDO | 1.9177 | 52.15 | 48.99 | 91.86 | 1.35 | 32 | 157.07 | 47.83 | 12 | 0 | 27.24 | 19605.66 | 441.57 | 2120.11 | 116.26 | 82.47 | 14670.83 | 0.71 | 0.9 | 6.73 | 0.93 | 0.5 | 10 | 998.0893 | 1365.6298 | 1235.296 | 998089.2589 | 1365629.7567 | 1.0623e-06 | 16 | 1235295.9694

## RESULTADOS_16
Unnamed: 0 | Volume de calda [L] | STATUS | Capacidade operacional [ha/h] | Tempo de missao [h] | Tempo util [h] | Tempo por voo [min] | Autonomia Projetada [h] | N° Voos | MTOW [kg] | Massa Estrutura [kg] | Combustível [kg] | Abastecimentos | Massa gerador | Potência gerador [W] | Combustível consumido [L] | Calda cons [L] | Distância percorrida [km] | Distância Pulverizando [km] | RTL ACUMULADO[m] | EOC [km/km] | EOC [h/h] | Tempo de manobra [h] | Tempo rtl_rtw [h] | V pulv [m/s] | V desloc [m/s] | Preço Total por ha Simples [R$/ha] | Preço Total por ha Presumido [R$/ha] | Preço Total por ha Real [R$/ha] | Preço Total Simples [R$] | Preço Total Presumido [R$] | Prod CAPEX [ha/h/R$] | Dias Trabalhados | Preço Total Real [R$]
0 | 90 | CONCLUIDO | 1.0876 | 91.95 | 66.98 | 6.34 | 0.1 | 634 | 176.73 | 52.44 | 1 | 632 | 33.29 | 22031.19 | 875.85 | 2120.6 | 704.25 | 82.47 | 305653.15 | 0.12 | 0.66 | 7.71 | 18.91 | 0.5 | 10 | 2952.741 | 4040.0705 | 3654.4918 | 2952740.9687 | 4040070.4592 | 5.8055e-07 | 27 | 3654491.8048
1 | 90 | CONCLUIDO | 1.4882 | 67.19 | 55.56 | 12.87 | 0.2 | 259 | 178.21 | 52.44 | 2 | 257 | 33.77 | 22213.89 | 717.61 | 2120.09 | 331.42 | 82.47 | 121114.4 | 0.25 | 0.79 | 7.07 | 7.5 | 0.5 | 10 | 1819.9347 | 2490.1149 | 2252.4618 | 1819934.6631 | 2490114.8959 | 7.9438e-07 | 20 | 2252461.8252
2 | 90 | CONCLUIDO | 1.6421 | 60.9 | 52.72 | 19.52 | 0.3 | 162 | 179.7 | 52.44 | 3 | 160 | 34.26 | 22397.24 | 671.99 | 2120.1 | 238.5 | 82.47 | 75137.25 | 0.35 | 0.84 | 6.92 | 4.66 | 0.5 | 10 | 1561.7666 | 2136.878 | 1932.9374 | 1561766.6324 | 2136878.0068 | 8.7653e-07 | 18 | 1932937.3689
3 | 90 | CONCLUIDO | 1.7253 | 57.96 | 51.38 | 26.35 | 0.39 | 117 | 181.19 | 52.44 | 4 | 115 | 34.75 | 22581.25 | 646.09 | 2119.96 | 195.18 | 82.47 | 53702.49 | 0.42 | 0.86 | 6.83 | 3.32 | 0.5 | 10 | 1440.0763 | 1970.3759 | 1782.326 | 1440076.2974 | 1970375.9218 | 9.2094e-07 | 17 | 1782326.0093
4 | 90 | CONCLUIDO | 1.7765 | 56.29 | 50.63 | 33.38 | 0.49 | 91 | 182.69 | 52.44 | 5 | 89 | 35.25 | 22766.06 | 627.88 | 2119.94 | 170.88 | 82.47 | 41686.15 | 0.48 | 0.87 | 6.79 | 2.57 | 0.5 | 10 | 1375.0918 | 1881.4613 | 1701.8972 | 1375091.795 | 1881461.2588 | 9.4827e-07 | 17 | 1701897.2369
5 | 90 | CONCLUIDO | 1.8098 | 55.26 | 50.17 | 40.13 | 0.58 | 75 | 184.19 | 52.44 | 6 | 73 | 35.75 | 22951.43 | 613.35 | 2119.9 | 156.04 | 82.47 | 34346.59 | 0.53 | 0.88 | 6.75 | 2.11 | 0.5 | 10 | 1319.3067 | 1805.1336 | 1632.8542 | 1319306.6982 | 1805133.6281 | 9.6605e-07 | 16 | 1632854.2082
6 | 90 | CONCLUIDO | 1.8354 | 54.48 | 49.82 | 47.45 | 0.67 | 63 | 185.7 | 52.44 | 7 | 61 | 36.26 | 23137.49 | 599.78 | 2119.92 | 144.56 | 82.47 | 28665.47 | 0.57 | 0.88 | 6.74 | 1.77 | 0.5 | 10 | 1283.6393 | 1756.3319 | 1588.71 | 1283639.2525 | 1756331.8555 | 9.7971e-07 | 16 | 1588710.0082
7 | 90 | CONCLUIDO | 1.8553 | 53.9 | 49.56 | 55.06 | 0.76 | 54 | 187.22 | 52.44 | 8 | 52 | 36.78 | 23324.24 | 587.77 | 2119.9 | 136.09 | 82.47 | 24475.53 | 0.61 | 0.89 | 6.72 | 1.5 | 0.5 | 10 | 1254.7597 | 1716.8176 | 1552.9669 | 1254759.7226 | 1716817.6085 | 9.9033e-07 | 16 | 1552966.9455
8 | 90 | CONCLUIDO | 1.8699 | 53.48 | 49.39 | 63.05 | 0.85 | 47 | 188.74 | 52.44 | 9 | 45 | 37.3 | 23511.69 | 575.87 | 2119.89 | 130.24 | 82.47 | 21582.92 | 0.63 | 0.89 | 6.72 | 1.33 | 0.5 | 10 | 1230.0897 | 1683.063 | 1522.4338 | 1230089.7138 | 1683063.0141 | 9.9813e-07 | 16 | 1522433.8422
9 | 90 | CONCLUIDO | 1.8815 | 53.15 | 49.24 | 70.34 | 0.93 | 42 | 190.26 | 52.44 | 10 | 40 | 37.82 | 23699.85 | 564.37 | 2119.92 | 125.57 | 82.47 | 19272.81 | 0.66 | 0.89 | 6.7 | 1.18 | 0.5 | 10 | 1208.0454 | 1652.901 | 1495.1505 | 1208045.423 | 1652901.043 | 1.0043e-06 | 16 | 1495150.4873
10 | 90 | CONCLUIDO | 1.8919 | 52.86 | 49.12 | 79.66 | 1.02 | 37 | 191.79 | 52.44 | 11 | 35 | 38.35 | 23888.73 | 550.23 | 2119.89 | 121.58 | 82.47 | 17304.94 | 0.68 | 0.9 | 6.71 | 1.06 | 0.5 | 10 | 1183.6997 | 1619.5902 | 1465.0187 | 1183699.7066 | 1619590.1597 | 1.0099e-06 | 16 | 1465018.748
11 | 90 | CONCLUIDO | 1.9005 | 52.62 | 48.99 | 86.45 | 1.1 | 34 | 193.33 | 52.44 | 12 | 32 | 38.89 | 24078.33 | 538.35 | 2119.88 | 117.56 | 82.47 | 15310.49 | 0.7 | 0.9 | 6.69 | 0.93 | 0.5 | 10 | 1163.3524 | 1591.7501 | 1439.8357 | 1163352.4346 | 1591750.1245 | 1.0145e-06 | 16 | 1439835.7267
12 | 90 | CONCLUIDO | 1.9094 | 52.37 | 48.89 | 97.77 | 1.18 | 30 | 194.88 | 52.44 | 13 | 28 | 39.43 | 24268.67 | 526.44 | 2119.89 | 114.15 | 82.47 | 13623.02 | 0.72 | 0.9 | 6.69 | 0.83 | 0.5 | 10 | 1143.1743 | 1564.1415 | 1414.8621 | 1143174.3093 | 1564141.5232 | 1.0192e-06 | 16 | 1414862.0515
13 | 90 | CONCLUIDO | 1.9132 | 52.27 | 48.85 | 104.68 | 1.27 | 28 | 196.42 | 52.44 | 14 | 25 | 39.98 | 24459.75 | 515.6 | 2119.89 | 112.74 | 82.47 | 12930.88 | 0.73 | 0.9 | 6.69 | 0.79 | 0.5 | 10 | 1127.3564 | 1542.4988 | 1395.2849 | 1127356.4271 | 1542498.799 | 1.0212e-06 | 16 | 1395284.8786
14 | 90 | CONCLUIDO | 1.9188 | 52.12 | 48.77 | 112.55 | 1.35 | 26 | 197.98 | 52.44 | 15 | 14 | 40.54 | 24651.58 | 508.67 | 2119.87 | 110.09 | 82.47 | 11613.98 | 0.75 | 0.9 | 6.69 | 0.72 | 0.5 | 10 | 1115.4402 | 1526.1945 | 1380.5367 | 1115440.2389 | 1526194.5446 | 1.0242e-06 | 16 | 1380536.6793
15 | 90 | CONCLUIDO | 1.9199 | 52.09 | 48.78 | 117.07 | 1.42 | 25 | 199.54 | 52.44 | 16 | 3 | 41.1 | 24844.17 | 504.27 | 2119.91 | 109.72 | 82.47 | 11432.23 | 0.75 | 0.9 | 6.71 | 0.72 | 0.5 | 10 | 1109.4269 | 1517.9669 | 1373.0943 | 1109426.9377 | 1517966.8806 | 1.0248e-06 | 16 | 1373094.252
16 | 90 | CONCLUIDO | 1.9197 | 52.09 | 48.78 | 117.07 | 1.5 | 25 | 201.11 | 52.44 | 17 | 0 | 41.67 | 25037.53 | 506.88 | 2119.91 | 109.82 | 82.47 | 11486.64 | 0.75 | 0.9 | 6.71 | 0.72 | 0.5 | 10 | 1112.8106 | 1522.5966 | 1377.2821 | 1112810.6093 | 1522596.5694 | 1.0247e-06 | 16 | 1377282.0898

## RESULTADOS_0
Unnamed: 0 | Volume de calda [L] | STATUS | Capacidade operacional [ha/h] | Tempo de missao [h] | Tempo util [h] | Tempo por voo [min] | Autonomia Projetada [h] | N° Voos | MTOW [kg] | Massa Estrutura [kg] | Combustível [kg] | Abastecimentos | Massa gerador | Potência gerador [W] | Combustível consumido [L] | Calda cons [L] | Distância percorrida [km] | Distância Pulverizando [km] | RTL ACUMULADO[m] | EOC [km/km] | EOC [h/h] | Tempo de manobra [h] | Tempo rtl_rtw [h] | V pulv [m/s] | V desloc [m/s] | Preço Total por ha Simples [R$/ha] | Preço Total por ha Presumido [R$/ha] | Preço Total por ha Real [R$/ha] | Preço Total Simples [R$] | Preço Total Presumido [R$] | Prod CAPEX [ha/h/R$] | Dias Trabalhados | Preço Total Real [R$]
0 | 10 | CONCLUIDO | 1.7108 | 58.45 | 54.44 | 15.33 | 0.64 | 213 | 26.11 | 12.1 | 1 | 0 | 3.01 | 3454.41 | 158.27 | 2120.29 | 285.15 | 82.47 | 98208.53 | 0.29 | 0.81 | 7.28 | 6.37 | 0.5 | 10 | 526.6977 | 720.651 | 651.873 | 526697.6542 | 720650.9667 | 1.1734e-06 | 17 | 651873.0499

## RESULTADOS_7
Unnamed: 0 | Volume de calda [L] | STATUS | Capacidade operacional [ha/h] | Tempo de missao [h] | Tempo util [h] | Tempo por voo [min] | Autonomia Projetada [h] | N° Voos | MTOW [kg] | Massa Estrutura [kg] | Combustível [kg] | Abastecimentos | Massa gerador | Potência gerador [W] | Combustível consumido [L] | Calda cons [L] | Distância percorrida [km] | Distância Pulverizando [km] | RTL ACUMULADO[m] | EOC [km/km] | EOC [h/h] | Tempo de manobra [h] | Tempo rtl_rtw [h] | V pulv [m/s] | V desloc [m/s] | Preço Total por ha Simples [R$/ha] | Preço Total por ha Presumido [R$/ha] | Preço Total por ha Real [R$/ha] | Preço Total Simples [R$] | Preço Total Presumido [R$] | Prod CAPEX [ha/h/R$] | Dias Trabalhados | Preço Total Real [R$]
0 | 45 | CONCLUIDO | 1.4565 | 68.66 | 58.98 | 9.46 | 0.18 | 374 | 98.71 | 39.72 | 1 | 372 | 12.99 | 12407.75 | 517.92 | 2120.09 | 443.37 | 82.47 | 176516.24 | 0.19 | 0.75 | 7.25 | 10.92 | 0.5 | 10 | 1416.362 | 1937.9289 | 1752.9757 | 1416361.9573 | 1937928.9155 | 8.5625e-07 | 20 | 1752975.6997
1 | 45 | CONCLUIDO | 1.7247 | 57.98 | 52.68 | 19.63 | 0.35 | 161 | 99.95 | 39.72 | 2 | 159 | 13.24 | 12561.45 | 444.65 | 2119.98 | 238.17 | 82.47 | 74979.31 | 0.35 | 0.84 | 6.9 | 4.63 | 0.5 | 10 | 1064.3997 | 1456.3586 | 1317.3658 | 1064399.6997 | 1456358.6271 | 1.0139e-06 | 17 | 1317365.8038
2 | 45 | CONCLUIDO | 1.8195 | 54.96 | 50.92 | 30.55 | 0.52 | 100 | 101.2 | 39.72 | 3 | 98 | 13.49 | 12715.54 | 411.47 | 2119.95 | 180.33 | 82.47 | 46366.64 | 0.46 | 0.86 | 6.8 | 2.86 | 0.5 | 10 | 955.6202 | 1307.5217 | 1182.7337 | 955620.2143 | 1307521.7361 | 1.0696e-06 | 16 | 1182733.6968
3 | 45 | CONCLUIDO | 1.8711 | 53.45 | 50.02 | 42.87 | 0.69 | 70 | 102.45 | 39.72 | 4 | 68 | 13.74 | 12870.03 | 383.36 | 2119.98 | 151.01 | 82.47 | 31852.22 | 0.55 | 0.88 | 6.75 | 1.96 | 0.5 | 10 | 893.7788 | 1222.9076 | 1106.1951 | 893778.8426 | 1222907.6431 | 1.1e-06 | 16 | 1106195.054
4 | 45 | CONCLUIDO | 1.9001 | 52.63 | 49.55 | 56.1 | 0.85 | 53 | 103.71 | 39.72 | 5 | 37 | 14 | 13024.91 | 357.79 | 2120 | 135.13 | 82.47 | 23999.52 | 0.61 | 0.89 | 6.74 | 1.49 | 0.5 | 10 | 848.2156 | 1160.566 | 1049.8032 | 848215.6207 | 1160566.0329 | 1.117e-06 | 16 | 1049803.2396
5 | 45 | CONCLUIDO | 1.9049 | 52.5 | 49.5 | 60.61 | 1.01 | 49 | 104.97 | 39.72 | 6 | 2 | 14.25 | 13180.19 | 353.13 | 2120.01 | 132 | 82.47 | 22453.73 | 0.62 | 0.89 | 6.79 | 1.44 | 0.5 | 10 | 840.3862 | 1149.8535 | 1040.1131 | 840386.2298 | 1149853.5149 | 1.1199e-06 | 16 | 1040113.1093
6 | 45 | CONCLUIDO | 1.9047 | 52.5 | 49.51 | 60.62 | 1.16 | 49 | 106.23 | 39.72 | 7 | 0 | 14.52 | 13335.87 | 355.79 | 2120.01 | 132.22 | 82.47 | 22565.81 | 0.62 | 0.89 | 6.78 | 1.45 | 0.5 | 10 | 843.8774 | 1154.6303 | 1044.434 | 843877.4359 | 1154630.3371 | 1.1197e-06 | 16 | 1044434.0382

## RESULTADOS_10
Unnamed: 0 | Volume de calda [L] | STATUS | Capacidade operacional [ha/h] | Tempo de missao [h] | Tempo util [h] | Tempo por voo [min] | Autonomia Projetada [h] | N° Voos | MTOW [kg] | Massa Estrutura [kg] | Combustível [kg] | Abastecimentos | Massa gerador | Potência gerador [W] | Combustível consumido [L] | Calda cons [L] | Distância percorrida [km] | Distância Pulverizando [km] | RTL ACUMULADO[m] | EOC [km/km] | EOC [h/h] | Tempo de manobra [h] | Tempo rtl_rtw [h] | V pulv [m/s] | V desloc [m/s] | Preço Total por ha Simples [R$/ha] | Preço Total por ha Presumido [R$/ha] | Preço Total por ha Real [R$/ha] | Preço Total Simples [R$] | Preço Total Presumido [R$] | Prod CAPEX [ha/h/R$] | Dias Trabalhados | Preço Total Real [R$]
0 | 60 | CONCLUIDO | 1.3229 | 75.59 | 61.68 | 8.03 | 0.14 | 461 | 124.63 | 45 | 1 | 459 | 18.64 | 15605.44 | 638.25 | 2120.46 | 529.92 | 82.47 | 219353.08 | 0.16 | 0.71 | 7.44 | 13.61 | 0.5 | 10 | 1853.5798 | 2536.1497 | 2294.1031 | 1853579.8449 | 2536149.718 | 7.4876e-07 | 22 | 2294103.1484
1 | 60 | CONCLUIDO | 1.6429 | 60.87 | 53.73 | 16.45 | 0.28 | 196 | 125.95 | 45 | 2 | 194 | 18.95 | 15767.7 | 542.53 | 2120.01 | 271.11 | 82.47 | 91272.77 | 0.3 | 0.82 | 6.98 | 5.67 | 0.5 | 10 | 1309.9387 | 1792.316 | 1621.2598 | 1309938.7298 | 1792315.9605 | 9.2988e-07 | 18 | 1621259.8408
2 | 60 | CONCLUIDO | 1.7591 | 56.85 | 51.57 | 25.16 | 0.42 | 123 | 127.27 | 45 | 3 | 121 | 19.27 | 15930.42 | 507.14 | 2119.92 | 201.34 | 82.47 | 56752.58 | 0.41 | 0.85 | 6.85 | 3.51 | 0.5 | 10 | 1165.5195 | 1594.7153 | 1442.5179 | 1165519.5383 | 1594715.2514 | 9.9565e-07 | 17 | 1442517.866
3 | 60 | CONCLUIDO | 1.8211 | 54.91 | 50.53 | 34.45 | 0.55 | 88 | 128.59 | 45 | 4 | 86 | 19.59 | 16093.6 | 482.24 | 2119.93 | 167.51 | 82.47 | 40012.62 | 0.49 | 0.87 | 6.78 | 2.47 | 0.5 | 10 | 1082.7037 | 1481.403 | 1340.02 | 1082703.7345 | 1481403.015 | 1.0307e-06 | 16 | 1340019.9904
4 | 60 | CONCLUIDO | 1.856 | 53.88 | 50.01 | 44.13 | 0.68 | 68 | 129.92 | 45 | 5 | 66 | 19.92 | 16257.24 | 462.92 | 2119.91 | 150.49 | 82.47 | 31605.4 | 0.55 | 0.88 | 6.76 | 1.95 | 0.5 | 10 | 1037.9916 | 1420.2259 | 1284.6815 | 1037991.5636 | 1420225.8503 | 1.0505e-06 | 16 | 1284681.4885
5 | 60 | CONCLUIDO | 1.8835 | 53.09 | 49.58 | 55.09 | 0.81 | 54 | 131.25 | 45 | 6 | 52 | 20.25 | 16421.36 | 443.09 | 2119.92 | 136.35 | 82.47 | 24602.57 | 0.6 | 0.89 | 6.74 | 1.52 | 0.5 | 10 | 997.9113 | 1365.3863 | 1235.0757 | 997911.3224 | 1365386.2961 | 1.0661e-06 | 16 | 1235075.7443
6 | 60 | CONCLUIDO | 1.9019 | 52.58 | 49.3 | 65.73 | 0.93 | 45 | 132.58 | 45 | 7 | 43 | 20.59 | 16585.95 | 422.22 | 2119.88 | 127.55 | 82.47 | 20248.68 | 0.65 | 0.89 | 6.71 | 1.24 | 0.5 | 10 | 962.1117 | 1316.4037 | 1190.7679 | 962111.6894 | 1316403.6589 | 1.0765e-06 | 16 | 1190767.9412
7 | 60 | CONCLUIDO | 1.9123 | 52.29 | 49.16 | 75.64 | 1.06 | 39 | 133.92 | 45 | 8 | 17 | 20.93 | 16751.02 | 408.01 | 2119.87 | 122.7 | 82.47 | 17853.72 | 0.67 | 0.9 | 6.72 | 1.11 | 0.5 | 10 | 939.218 | 1285.0795 | 1162.4333 | 939217.9862 | 1285079.4841 | 1.0824e-06 | 16 | 1162433.3018
8 | 60 | CONCLUIDO | 1.9156 | 52.2 | 49.12 | 79.66 | 1.18 | 37 | 135.27 | 45 | 9 | 3 | 21.27 | 16916.71 | 405.23 | 2119.89 | 120.6 | 82.47 | 16814.71 | 0.68 | 0.9 | 6.74 | 1.07 | 0.5 | 10 | 934.2101 | 1278.2275 | 1156.2353 | 934210.1358 | 1278227.5222 | 1.0842e-06 | 16 | 1156235.2815
9 | 60 | CONCLUIDO | 1.9153 | 52.21 | 49.13 | 79.68 | 1.29 | 37 | 136.61 | 45 | 10 | 0 | 21.61 | 17082.76 | 408.73 | 2119.89 | 120.7 | 82.47 | 16864.04 | 0.68 | 0.9 | 6.75 | 1.08 | 0.5 | 10 | 938.7964 | 1284.5026 | 1161.9115 | 938796.3907 | 1284502.6386 | 1.0841e-06 | 16 | 1161911.5096

## RESULTADOS_14
Unnamed: 0 | Volume de calda [L] | STATUS | Capacidade operacional [ha/h] | Tempo de missao [h] | Tempo util [h] | Tempo por voo [min] | Autonomia Projetada [h] | N° Voos | MTOW [kg] | Massa Estrutura [kg] | Combustível [kg] | Abastecimentos | Massa gerador | Potência gerador [W] | Combustível consumido [L] | Calda cons [L] | Distância percorrida [km] | Distância Pulverizando [km] | RTL ACUMULADO[m] | EOC [km/km] | EOC [h/h] | Tempo de manobra [h] | Tempo rtl_rtw [h] | V pulv [m/s] | V desloc [m/s] | Preço Total por ha Simples [R$/ha] | Preço Total por ha Presumido [R$/ha] | Preço Total por ha Real [R$/ha] | Preço Total Simples [R$] | Preço Total Presumido [R$] | Prod CAPEX [ha/h/R$] | Dias Trabalhados | Preço Total Real [R$]
0 | 80 | CONCLUIDO | 1.164 | 85.91 | 65.09 | 6.8 | 0.11 | 574 | 159.12 | 50.28 | 1 | 572 | 27.84 | 19859.16 | 794.08 | 2120.24 | 642.61 | 82.47 | 275133.06 | 0.13 | 0.68 | 7.59 | 17.02 | 0.5 | 10 | 2534.3837 | 3467.6556 | 3136.7074 | 2534383.7279 | 3467655.6256 | 6.324e-07 | 25 | 3136707.4396
1 | 80 | CONCLUIDO | 1.5396 | 64.95 | 54.96 | 13.86 | 0.22 | 238 | 160.54 | 50.28 | 2 | 236 | 28.26 | 20034.4 | 660.33 | 2120.27 | 311.6 | 82.47 | 111307.25 | 0.26 | 0.8 | 7.04 | 6.9 | 0.5 | 10 | 1638.4778 | 2241.8376 | 2027.8798 | 1638477.7992 | 2241837.6093 | 8.3646e-07 | 19 | 2027879.7744
2 | 80 | CONCLUIDO | 1.6824 | 59.44 | 52.31 | 21.07 | 0.33 | 149 | 161.97 | 50.28 | 3 | 147 | 28.69 | 20210.21 | 618.52 | 2120.11 | 225.83 | 82.47 | 68871.67 | 0.37 | 0.84 | 6.87 | 4.25 | 0.5 | 10 | 1430.1568 | 1956.8036 | 1770.049 | 1430156.8045 | 1956803.6339 | 9.1404e-07 | 18 | 1770049.0415
3 | 80 | CONCLUIDO | 1.7562 | 56.94 | 51.14 | 28.41 | 0.43 | 108 | 163.4 | 50.28 | 4 | 106 | 29.12 | 20386.62 | 594.52 | 2119.91 | 187.31 | 82.47 | 49815.18 | 0.44 | 0.86 | 6.82 | 3.08 | 0.5 | 10 | 1327.1903 | 1815.9204 | 1642.6115 | 1327190.3442 | 1815920.3805 | 9.5414e-07 | 17 | 1642611.488
4 | 80 | CONCLUIDO | 1.8033 | 55.46 | 50.42 | 36.02 | 0.54 | 84 | 164.83 | 50.28 | 5 | 82 | 29.55 | 20563.61 | 575.48 | 2119.93 | 164.3 | 82.47 | 38430.91 | 0.5 | 0.87 | 6.77 | 2.37 | 0.5 | 10 | 1268.0989 | 1735.0688 | 1569.4763 | 1268098.8804 | 1735068.8327 | 9.7972e-07 | 17 | 1569476.2985
5 | 80 | CONCLUIDO | 1.8354 | 54.48 | 49.97 | 44.09 | 0.64 | 68 | 166.27 | 50.28 | 6 | 66 | 29.99 | 20741.2 | 560.32 | 2119.92 | 149.32 | 82.47 | 31021.12 | 0.55 | 0.88 | 6.75 | 1.91 | 0.5 | 10 | 1215.0703 | 1662.5128 | 1503.8449 | 1215070.3334 | 1662512.8353 | 9.9716e-07 | 16 | 1503844.9437
6 | 80 | CONCLUIDO | 1.8575 | 53.84 | 49.67 | 52.29 | 0.74 | 57 | 167.72 | 50.28 | 7 | 55 | 30.44 | 20919.39 | 545.99 | 2119.95 | 139.63 | 82.47 | 26227.39 | 0.59 | 0.89 | 6.74 | 1.62 | 0.5 | 10 | 1182.5332 | 1617.9941 | 1463.575 | 1182533.1712 | 1617994.0545 | 1.0092e-06 | 16 | 1463574.9728
7 | 80 | CONCLUIDO | 1.8753 | 53.32 | 49.42 | 60.52 | 0.84 | 49 | 169.17 | 50.28 | 8 | 47 | 30.89 | 21098.19 | 530.61 | 2120.02 | 131.52 | 82.47 | 22214.43 | 0.63 | 0.89 | 6.72 | 1.36 | 0.5 | 10 | 1151.8873 | 1576.063 | 1425.6457 | 1151887.253 | 1576062.9572 | 1.0188e-06 | 16 | 1425645.7206
8 | 80 | CONCLUIDO | 1.8881 | 52.96 | 49.25 | 68.72 | 0.94 | 43 | 170.62 | 50.28 | 9 | 41 | 31.34 | 21277.6 | 517.95 | 2119.95 | 126.31 | 82.47 | 19637.65 | 0.65 | 0.89 | 6.7 | 1.19 | 0.5 | 10 | 1128.2113 | 1543.6685 | 1396.343 | 1128211.3343 | 1543668.5207 | 1.0258e-06 | 16 | 1396342.9637
9 | 80 | CONCLUIDO | 1.9006 | 52.61 | 49.1 | 79.62 | 1.03 | 37 | 172.08 | 50.28 | 10 | 35 | 31.8 | 21457.64 | 501.23 | 2119.91 | 121.03 | 82.47 | 17030.31 | 0.68 | 0.9 | 6.7 | 1.04 | 0.5 | 10 | 1099.9423 | 1504.9895 | 1361.3555 | 1099942.2751 | 1504989.5468 | 1.0326e-06 | 16 | 1361355.4567
10 | 80 | CONCLUIDO | 1.9106 | 52.34 | 48.95 | 89 | 1.12 | 33 | 173.55 | 50.28 | 11 | 31 | 32.27 | 21638.31 | 489.52 | 2119.93 | 116.46 | 82.47 | 14766.39 | 0.71 | 0.9 | 6.69 | 0.89 | 0.5 | 10 | 1079.5376 | 1477.071 | 1336.1014 | 1079537.618 | 1477070.9949 | 1.038e-06 | 16 | 1336101.4122
11 | 80 | CONCLUIDO | 1.9162 | 52.19 | 48.9 | 97.79 | 1.22 | 30 | 175.02 | 50.28 | 12 | 22 | 32.74 | 21819.6 | 477.8 | 2119.91 | 114.39 | 82.47 | 13744.6 | 0.72 | 0.9 | 6.69 | 0.84 | 0.5 | 10 | 1061.8742 | 1452.9031 | 1314.24 | 1061874.1612 | 1452903.074 | 1.0411e-06 | 16 | 1314240.0437
12 | 80 | CONCLUIDO | 1.9198 | 52.09 | 48.86 | 104.7 | 1.31 | 28 | 176.49 | 50.28 | 13 | 6 | 33.21 | 22001.54 | 470.85 | 2119.87 | 112.39 | 82.47 | 12753.32 | 0.73 | 0.9 | 6.71 | 0.81 | 0.5 | 10 | 1051.2667 | 1438.3894 | 1301.1116 | 1051266.6659 | 1438389.4309 | 1.043e-06 | 16 | 1301111.5624
13 | 80 | CONCLUIDO | 1.9189 | 52.11 | 48.89 | 104.76 | 1.4 | 28 | 177.97 | 50.28 | 14 | 1 | 33.69 | 22184.13 | 472.66 | 2119.92 | 113.19 | 82.47 | 13154.77 | 0.73 | 0.9 | 6.72 | 0.83 | 0.5 | 10 | 1054.1155 | 1442.2874 | 1304.6375 | 1054115.5433 | 1442287.3906 | 1.0425e-06 | 16 | 1304637.5063
14 | 80 | CONCLUIDO | 1.9189 | 52.11 | 48.89 | 104.76 | 1.48 | 28 | 179.46 | 50.28 | 15 | 0 | 34.18 | 22367.38 | 476.12 | 2119.94 | 113.21 | 82.47 | 13164.84 | 0.73 | 0.9 | 6.72 | 0.83 | 0.5 | 10 | 1058.4766 | 1448.2544 | 1310.0351 | 1058476.6475 | 1448254.4458 | 1.0425e-06 | 16 | 1310035.0742

## RESULTADOS_5
Unnamed: 0 | Volume de calda [L] | STATUS | Capacidade operacional [ha/h] | Tempo de missao [h] | Tempo util [h] | Tempo por voo [min] | Autonomia Projetada [h] | N° Voos | MTOW [kg] | Massa Estrutura [kg] | Combustível [kg] | Abastecimentos | Massa gerador | Potência gerador [W] | Combustível consumido [L] | Calda cons [L] | Distância percorrida [km] | Distância Pulverizando [km] | RTL ACUMULADO[m] | EOC [km/km] | EOC [h/h] | Tempo de manobra [h] | Tempo rtl_rtw [h] | V pulv [m/s] | V desloc [m/s] | Preço Total por ha Simples [R$/ha] | Preço Total por ha Presumido [R$/ha] | Preço Total por ha Real [R$/ha] | Preço Total Simples [R$] | Preço Total Presumido [R$] | Prod CAPEX [ha/h/R$] | Dias Trabalhados | Preço Total Real [R$]
0 | 35 | CONCLUIDO | 1.5537 | 64.36 | 57.1 | 10.98 | 0.22 | 312 | 80.84 | 35.1 | 1 | 310 | 9.74 | 10204.21 | 432.44 | 2120.14 | 382.41 | 82.47 | 146346.12 | 0.22 | 0.77 | 7.13 | 9.04 | 0.5 | 10 | 1151.318 | 1575.2841 | 1424.9412 | 1151317.9874 | 1575284.063 | 9.4191e-07 | 19 | 1424941.1629
1 | 35 | CONCLUIDO | 1.7827 | 56.09 | 51.9 | 23.24 | 0.43 | 134 | 82.04 | 35.1 | 2 | 132 | 9.94 | 10352.53 | 370.83 | 2119.93 | 211.79 | 82.47 | 61925.37 | 0.39 | 0.85 | 6.87 | 3.84 | 0.5 | 10 | 902.7453 | 1235.1759 | 1117.2925 | 902745.2735 | 1235175.9096 | 1.0807e-06 | 17 | 1117292.4543
2 | 35 | CONCLUIDO | 1.8647 | 53.63 | 50.34 | 37.29 | 0.63 | 81 | 83.25 | 35.1 | 3 | 79 | 10.15 | 10501.19 | 334.01 | 2119.92 | 161.54 | 82.47 | 37066.2 | 0.51 | 0.87 | 6.77 | 2.28 | 0.5 | 10 | 806.402 | 1103.3547 | 998.0521 | 806401.9645 | 1103354.7437 | 1.1305e-06 | 16 | 998052.1156
3 | 35 | CONCLUIDO | 1.8904 | 52.9 | 49.92 | 47.54 | 0.83 | 63 | 84.46 | 35.1 | 4 | 8 | 10.36 | 10650.22 | 315.08 | 2119.88 | 145.26 | 82.47 | 29014.65 | 0.57 | 0.88 | 6.82 | 1.86 | 0.5 | 10 | 771.8635 | 1056.0977 | 955.3052 | 771863.5293 | 1056097.733 | 1.146e-06 | 16 | 955305.2476
4 | 35 | CONCLUIDO | 1.8918 | 52.86 | 49.9 | 48.29 | 1.02 | 62 | 85.67 | 35.1 | 5 | 0 | 10.57 | 10799.59 | 318.05 | 2119.97 | 144.67 | 82.47 | 28724.23 | 0.57 | 0.88 | 6.82 | 1.84 | 0.5 | 10 | 775.136 | 1060.5752 | 959.3554 | 775135.955 | 1060575.2102 | 1.1469e-06 | 16 | 959355.4007

## RESULTADOS_8
Unnamed: 0 | Volume de calda [L] | STATUS | Capacidade operacional [ha/h] | Tempo de missao [h] | Tempo util [h] | Tempo por voo [min] | Autonomia Projetada [h] | N° Voos | MTOW [kg] | Massa Estrutura [kg] | Combustível [kg] | Abastecimentos | Massa gerador | Potência gerador [W] | Combustível consumido [L] | Calda cons [L] | Distância percorrida [km] | Distância Pulverizando [km] | RTL ACUMULADO[m] | EOC [km/km] | EOC [h/h] | Tempo de manobra [h] | Tempo rtl_rtw [h] | V pulv [m/s] | V desloc [m/s] | Preço Total por ha Simples [R$/ha] | Preço Total por ha Presumido [R$/ha] | Preço Total por ha Real [R$/ha] | Preço Total Simples [R$] | Preço Total Presumido [R$] | Prod CAPEX [ha/h/R$] | Dias Trabalhados | Preço Total Real [R$]
0 | 50 | CONCLUIDO | 1.4099 | 70.93 | 59.91 | 8.9 | 0.16 | 404 | 107.41 | 41.65 | 1 | 402 | 14.77 | 13481.73 | 559.02 | 2120.37 | 473.62 | 82.47 | 191490.3 | 0.17 | 0.74 | 7.31 | 11.85 | 0.5 | 10 | 1561.4763 | 2136.4808 | 1932.5781 | 1561476.3432 | 2136480.8203 | 8.177e-07 | 21 | 1932578.0894
1 | 50 | CONCLUIDO | 1.6974 | 58.91 | 53.03 | 18.39 | 0.32 | 173 | 108.68 | 41.65 | 2 | 171 | 15.03 | 13638.32 | 478.95 | 2120.03 | 249.06 | 82.47 | 80366.6 | 0.33 | 0.83 | 6.93 | 4.97 | 0.5 | 10 | 1154.129 | 1579.1302 | 1428.4202 | 1154129.0022 | 1579130.2174 | 9.8444e-07 | 18 | 1428420.2458
2 | 50 | CONCLUIDO | 1.7991 | 55.58 | 51.15 | 28.42 | 0.48 | 108 | 109.96 | 41.65 | 3 | 106 | 15.31 | 13795.21 | 445.5 | 2119.95 | 187.63 | 82.47 | 49975.82 | 0.44 | 0.86 | 6.82 | 3.09 | 0.5 | 10 | 1035.125 | 1416.3037 | 1281.1337 | 1035125.0156 | 1416303.7128 | 1.0434e-06 | 17 | 1281133.6743
3 | 50 | CONCLUIDO | 1.8538 | 53.94 | 50.22 | 39.65 | 0.63 | 76 | 111.23 | 41.65 | 4 | 74 | 15.58 | 13952.52 | 418.4 | 2119.89 | 157.47 | 82.47 | 35052.13 | 0.52 | 0.88 | 6.77 | 2.16 | 0.5 | 10 | 959.4024 | 1312.6967 | 1187.4147 | 959402.3748 | 1312696.6551 | 1.0751e-06 | 16 | 1187414.7287
4 | 50 | CONCLUIDO | 1.8858 | 53.03 | 49.7 | 51.42 | 0.78 | 58 | 112.51 | 41.65 | 5 | 56 | 15.86 | 14110.24 | 395.66 | 2119.91 | 140.74 | 82.47 | 26780.21 | 0.59 | 0.89 | 6.74 | 1.65 | 0.5 | 10 | 914.5903 | 1251.3828 | 1131.9526 | 914590.3186 | 1251382.8227 | 1.0937e-06 | 16 | 1131952.6024
5 | 50 | CONCLUIDO | 1.9058 | 52.47 | 49.39 | 63.05 | 0.93 | 47 | 113.79 | 41.65 | 6 | 28 | 16.14 | 14268.39 | 373.68 | 2119.89 | 129.97 | 82.47 | 21448.58 | 0.63 | 0.89 | 6.74 | 1.33 | 0.5 | 10 | 877.5576 | 1200.713 | 1086.1186 | 877557.5663 | 1200712.9773 | 1.1053e-06 | 16 | 1086118.616
6 | 50 | CONCLUIDO | 1.9093 | 52.38 | 49.36 | 67.31 | 1.07 | 44 | 115.08 | 41.65 | 7 | 2 | 16.43 | 14426.96 | 371.4 | 2119.92 | 128 | 82.47 | 20478.56 | 0.64 | 0.89 | 6.76 | 1.3 | 0.5 | 10 | 873.2512 | 1194.8209 | 1080.7888 | 873251.2438 | 1194820.8769 | 1.1073e-06 | 16 | 1080788.8493
7 | 50 | CONCLUIDO | 1.9093 | 52.38 | 49.36 | 67.31 | 1.21 | 44 | 116.37 | 41.65 | 8 | 0 | 16.72 | 14585.96 | 374.47 | 2119.93 | 127.95 | 82.47 | 20453.01 | 0.64 | 0.89 | 6.77 | 1.3 | 0.5 | 10 | 877.1402 | 1200.142 | 1085.6021 | 877140.2346 | 1200141.9656 | 1.1073e-06 | 16 | 1085602.1009

## RESULTADOS_3
Unnamed: 0 | Volume de calda [L] | STATUS | Capacidade operacional [ha/h] | Tempo de missao [h] | Tempo util [h] | Tempo por voo [min] | Autonomia Projetada [h] | N° Voos | MTOW [kg] | Massa Estrutura [kg] | Combustível [kg] | Abastecimentos | Massa gerador | Potência gerador [W] | Combustível consumido [L] | Calda cons [L] | Distância percorrida [km] | Distância Pulverizando [km] | RTL ACUMULADO[m] | EOC [km/km] | EOC [h/h] | Tempo de manobra [h] | Tempo rtl_rtw [h] | V pulv [m/s] | V desloc [m/s] | Preço Total por ha Simples [R$/ha] | Preço Total por ha Presumido [R$/ha] | Preço Total por ha Real [R$/ha] | Preço Total Simples [R$] | Preço Total Presumido [R$] | Prod CAPEX [ha/h/R$] | Dias Trabalhados | Preço Total Real [R$]
0 | 25 | CONCLUIDO | 1.6589 | 60.28 | 55.11 | 13.61 | 0.28 | 243 | 61.76 | 28.92 | 1 | 241 | 6.84 | 7851.41 | 336.13 | 2120.04 | 316.35 | 82.47 | 113660.19 | 0.26 | 0.8 | 7.05 | 7.05 | 0.5 | 10 | 891.9273 | 1220.3743 | 1103.9035 | 891927.2835 | 1220374.2583 | 1.0445e-06 | 18 | 1103903.4519
1 | 25 | CONCLUIDO | 1.8457 | 54.18 | 50.97 | 29.98 | 0.55 | 102 | 62.92 | 28.92 | 2 | 90 | 7 | 7994.37 | 278.7 | 2119.97 | 181.64 | 82.47 | 47008.08 | 0.45 | 0.86 | 6.81 | 2.91 | 0.5 | 10 | 710.0205 | 971.4813 | 878.7645 | 710020.4772 | 971481.3408 | 1.1621e-06 | 16 | 878764.5252
2 | 25 | CONCLUIDO | 1.8653 | 53.61 | 50.62 | 35.32 | 0.81 | 86 | 64.08 | 28.92 | 3 | 0 | 7.16 | 8137.65 | 270.33 | 2120.2 | 166.94 | 82.47 | 39738.77 | 0.49 | 0.87 | 6.89 | 2.56 | 0.5 | 10 | 692.1941 | 947.0905 | 856.7015 | 692194.0992 | 947090.504 | 1.1744e-06 | 16 | 856701.5156

## RESULTADOS_15
Unnamed: 0 | Volume de calda [L] | STATUS | Capacidade operacional [ha/h] | Tempo de missao [h] | Tempo util [h] | Tempo por voo [min] | Autonomia Projetada [h] | N° Voos | MTOW [kg] | Massa Estrutura [kg] | Combustível [kg] | Abastecimentos | Massa gerador | Potência gerador [W] | Combustível consumido [L] | Calda cons [L] | Distância percorrida [km] | Distância Pulverizando [km] | RTL ACUMULADO[m] | EOC [km/km] | EOC [h/h] | Tempo de manobra [h] | Tempo rtl_rtw [h] | V pulv [m/s] | V desloc [m/s] | Preço Total por ha Simples [R$/ha] | Preço Total por ha Presumido [R$/ha] | Preço Total por ha Real [R$/ha] | Preço Total Simples [R$] | Preço Total Presumido [R$] | Prod CAPEX [ha/h/R$] | Dias Trabalhados | Preço Total Real [R$]
0 | 85 | CONCLUIDO | 1.1251 | 88.88 | 66.04 | 6.56 | 0.11 | 604 | 167.88 | 51.39 | 1 | 602 | 30.49 | 20939.59 | 834.76 | 2120.48 | 673.06 | 82.47 | 290208.18 | 0.12 | 0.67 | 7.66 | 17.97 | 0.5 | 10 | 2738.0724 | 3746.3515 | 3388.8049 | 2738072.4012 | 3746351.4546 | 6.0577e-07 | 26 | 3388804.9298
1 | 85 | CONCLUIDO | 1.5129 | 66.1 | 55.29 | 13.32 | 0.21 | 249 | 169.33 | 51.39 | 2 | 247 | 30.94 | 21118.46 | 689.39 | 2120.19 | 322.34 | 82.47 | 116624.1 | 0.26 | 0.8 | 7.06 | 7.22 | 0.5 | 10 | 1735.7527 | 2374.9334 | 2148.2731 | 1735752.7149 | 2374933.4405 | 8.1457e-07 | 20 | 2148273.1262
2 | 85 | CONCLUIDO | 1.6615 | 60.19 | 52.53 | 20.2 | 0.31 | 156 | 170.79 | 51.39 | 3 | 154 | 31.4 | 21297.94 | 645.47 | 2120.01 | 232.78 | 82.47 | 72309.44 | 0.35 | 0.84 | 6.9 | 4.47 | 0.5 | 10 | 1496.3209 | 2047.3323 | 1851.9378 | 1496320.9233 | 2047332.3003 | 8.9458e-07 | 18 | 1851937.779
3 | 85 | CONCLUIDO | 1.7389 | 57.51 | 51.31 | 27.24 | 0.41 | 113 | 172.25 | 51.39 | 4 | 111 | 31.86 | 21478.05 | 621.15 | 2119.96 | 192.92 | 82.47 | 52593.46 | 0.43 | 0.86 | 6.83 | 3.25 | 0.5 | 10 | 1386.0351 | 1896.4344 | 1715.4414 | 1386035.1176 | 1896434.3954 | 9.3625e-07 | 17 | 1715441.3584
4 | 85 | CONCLUIDO | 1.79 | 55.86 | 50.51 | 34.44 | 0.51 | 88 | 173.71 | 51.39 | 5 | 86 | 32.32 | 21658.78 | 601.89 | 2119.96 | 167.49 | 82.47 | 40005.7 | 0.49 | 0.87 | 6.77 | 2.45 | 0.5 | 10 | 1321.4852 | 1808.1143 | 1635.5504 | 1321485.1615 | 1808114.2977 | 9.6376e-07 | 17 | 1635550.4069
5 | 85 | CONCLUIDO | 1.8232 | 54.85 | 50.07 | 42.31 | 0.61 | 71 | 175.18 | 51.39 | 6 | 69 | 32.79 | 21840.16 | 586.53 | 2119.89 | 152.79 | 82.47 | 32737.02 | 0.54 | 0.88 | 6.75 | 2.01 | 0.5 | 10 | 1266.2174 | 1732.4945 | 1567.1477 | 1266217.4019 | 1732494.5109 | 9.8164e-07 | 16 | 1567147.6663
6 | 85 | CONCLUIDO | 1.8472 | 54.14 | 49.73 | 49.73 | 0.7 | 60 | 176.66 | 51.39 | 7 | 58 | 33.27 | 22022.17 | 573.18 | 2119.9 | 141.72 | 82.47 | 27259.78 | 0.58 | 0.89 | 6.73 | 1.67 | 0.5 | 10 | 1232.8127 | 1686.7888 | 1525.804 | 1232812.7478 | 1686788.7893 | 9.9456e-07 | 16 | 1525804.0347
7 | 85 | CONCLUIDO | 1.8634 | 53.66 | 49.53 | 57.15 | 0.8 | 52 | 178.14 | 51.39 | 8 | 50 | 33.75 | 22204.83 | 560.66 | 2119.93 | 134.83 | 82.47 | 23853.86 | 0.61 | 0.89 | 6.73 | 1.47 | 0.5 | 10 | 1206.367 | 1650.6045 | 1493.0732 | 1206366.9871 | 1650604.5329 | 1.0033e-06 | 16 | 1493073.1529
8 | 85 | CONCLUIDO | 1.8798 | 53.2 | 49.3 | 65.73 | 0.89 | 45 | 179.63 | 51.39 | 9 | 43 | 34.24 | 22388.15 | 547.48 | 2119.91 | 127.84 | 82.47 | 20395.17 | 0.65 | 0.89 | 6.7 | 1.24 | 0.5 | 10 | 1179.2512 | 1613.5036 | 1459.5131 | 1179251.2475 | 1613503.5817 | 1.0121e-06 | 16 | 1459513.0644
9 | 85 | CONCLUIDO | 1.8907 | 52.89 | 49.16 | 73.75 | 0.98 | 40 | 181.12 | 51.39 | 10 | 38 | 34.73 | 22572.13 | 532.82 | 2119.87 | 123.24 | 82.47 | 18118.31 | 0.67 | 0.9 | 6.7 | 1.11 | 0.5 | 10 | 1154.0149 | 1578.9742 | 1428.2791 | 1154014.9477 | 1578974.1629 | 1.018e-06 | 16 | 1428279.0849
10 | 85 | CONCLUIDO | 1.9015 | 52.59 | 49.03 | 84.05 | 1.07 | 35 | 182.62 | 51.39 | 11 | 33 | 35.22 | 22756.91 | 521.51 | 2119.91 | 118.78 | 82.47 | 15911.91 | 0.69 | 0.9 | 6.7 | 0.97 | 0.5 | 10 | 1133.4348 | 1550.8155 | 1402.8079 | 1133434.8305 | 1550815.5386 | 1.0238e-06 | 16 | 1402807.8802
11 | 85 | CONCLUIDO | 1.9092 | 52.38 | 48.92 | 91.73 | 1.16 | 32 | 184.12 | 51.39 | 12 | 30 | 35.73 | 22942.24 | 508.75 | 2119.87 | 115.42 | 82.47 | 14251.17 | 0.71 | 0.9 | 6.69 | 0.86 | 0.5 | 10 | 1112.8571 | 1522.6601 | 1377.3396 | 1112857.0731 | 1522660.1432 | 1.0279e-06 | 16 | 1377339.5962
12 | 85 | CONCLUIDO | 1.9157 | 52.2 | 48.85 | 101.06 | 1.24 | 29 | 185.63 | 51.39 | 13 | 23 | 36.24 | 23128.27 | 496.28 | 2119.87 | 112.71 | 82.47 | 12910.36 | 0.73 | 0.9 | 6.69 | 0.79 | 0.5 | 10 | 1093.5988 | 1496.3101 | 1353.5043 | 1093598.7674 | 1496310.0797 | 1.0314e-06 | 16 | 1353504.3458
13 | 85 | CONCLUIDO | 1.9196 | 52.09 | 48.81 | 108.46 | 1.33 | 27 | 187.14 | 51.39 | 14 | 9 | 36.75 | 23314.98 | 489.75 | 2119.92 | 111.06 | 82.47 | 12092.32 | 0.74 | 0.9 | 6.7 | 0.75 | 0.5 | 10 | 1083.3171 | 1482.2422 | 1340.7791 | 1083317.0848 | 1482242.228 | 1.0335e-06 | 16 | 1340779.1101
14 | 85 | CONCLUIDO | 1.9212 | 52.05 | 48.8 | 112.61 | 1.41 | 26 | 188.66 | 51.39 | 15 | 1 | 37.27 | 23502.4 | 486.67 | 2119.93 | 110.18 | 82.47 | 11661.48 | 0.75 | 0.9 | 6.71 | 0.74 | 0.5 | 10 | 1078.642 | 1475.8456 | 1334.993 | 1078642.0465 | 1475845.6344 | 1.0344e-06 | 16 | 1334992.9984
15 | 85 | CONCLUIDO | 1.9213 | 52.05 | 48.8 | 112.61 | 1.49 | 26 | 190.19 | 51.39 | 16 | 0 | 37.79 | 23690.52 | 490.38 | 2119.88 | 110.2 | 82.47 | 11670.45 | 0.75 | 0.9 | 6.71 | 0.74 | 0.5 | 10 | 1083.2663 | 1482.1728 | 1340.7163 | 1083266.3149 | 1482172.7624 | 1.0345e-06 | 16 | 1340716.2742

## RESULTADOS_2
Unnamed: 0 | Volume de calda [L] | STATUS | Capacidade operacional [ha/h] | Tempo de missao [h] | Tempo util [h] | Tempo por voo [min] | Autonomia Projetada [h] | N° Voos | MTOW [kg] | Massa Estrutura [kg] | Combustível [kg] | Abastecimentos | Massa gerador | Potência gerador [W] | Combustível consumido [L] | Calda cons [L] | Distância percorrida [km] | Distância Pulverizando [km] | RTL ACUMULADO[m] | EOC [km/km] | EOC [h/h] | Tempo de manobra [h] | Tempo rtl_rtw [h] | V pulv [m/s] | V desloc [m/s] | Preço Total por ha Simples [R$/ha] | Preço Total por ha Presumido [R$/ha] | Preço Total por ha Real [R$/ha] | Preço Total Simples [R$] | Preço Total Presumido [R$] | Prod CAPEX [ha/h/R$] | Dias Trabalhados | Preço Total Real [R$]
0 | 20 | CONCLUIDO | 1.7226 | 58.05 | 53.85 | 16.07 | 0.34 | 201 | 51.33 | 24.83 | 1 | 199 | 5.51 | 6564.78 | 278.44 | 2120.09 | 275.34 | 82.47 | 93364.24 | 0.3 | 0.82 | 6.98 | 5.78 | 0.5 | 10 | 747.9529 | 1023.3822 | 925.7121 | 747952.9439 | 1023382.2152 | 1.11e-06 | 17 | 925712.0529
1 | 20 | CONCLUIDO | 1.8404 | 54.34 | 51.27 | 28.48 | 0.66 | 108 | 52.47 | 24.83 | 2 | 4 | 5.64 | 6705.1 | 241.11 | 2120.03 | 187.25 | 82.47 | 49785.34 | 0.44 | 0.86 | 6.95 | 3.21 | 0.5 | 10 | 643.5756 | 880.5685 | 796.5282 | 643575.5558 | 880568.4679 | 1.1859e-06 | 16 | 796528.2492
2 | 20 | CONCLUIDO | 1.842 | 54.29 | 51.23 | 28.73 | 0.97 | 107 | 53.61 | 24.83 | 3 | 0 | 5.78 | 6845.59 | 245.76 | 2120.21 | 186.42 | 82.47 | 49376.36 | 0.44 | 0.86 | 6.94 | 3.17 | 0.5 | 10 | 649.1306 | 888.1692 | 803.4036 | 649130.6398 | 888169.179 | 1.1869e-06 | 16 | 803403.5591

## RESULTADOS_11
Unnamed: 0 | Volume de calda [L] | STATUS | Capacidade operacional [ha/h] | Tempo de missao [h] | Tempo util [h] | Tempo por voo [min] | Autonomia Projetada [h] | N° Voos | MTOW [kg] | Massa Estrutura [kg] | Combustível [kg] | Abastecimentos | Massa gerador | Potência gerador [W] | Combustível consumido [L] | Calda cons [L] | Distância percorrida [km] | Distância Pulverizando [km] | RTL ACUMULADO[m] | EOC [km/km] | EOC [h/h] | Tempo de manobra [h] | Tempo rtl_rtw [h] | V pulv [m/s] | V desloc [m/s] | Preço Total por ha Simples [R$/ha] | Preço Total por ha Presumido [R$/ha] | Preço Total por ha Real [R$/ha] | Preço Total Simples [R$] | Preço Total Presumido [R$] | Prod CAPEX [ha/h/R$] | Dias Trabalhados | Preço Total Real [R$]
0 | 65 | CONCLUIDO | 1.2824 | 77.98 | 62.49 | 7.67 | 0.13 | 489 | 133.21 | 46.47 | 1 | 487 | 20.75 | 16663.42 | 676.66 | 2120.37 | 557.32 | 82.47 | 232915.4 | 0.15 | 0.7 | 7.45 | 14.42 | 0.5 | 10 | 2011.8986 | 2752.7685 | 2490.0481 | 2011898.6214 | 2752768.4525 | 7.1784e-07 | 23 | 2490048.095
1 | 65 | CONCLUIDO | 1.6172 | 61.83 | 54.02 | 15.66 | 0.26 | 207 | 134.55 | 46.47 | 2 | 205 | 21.09 | 16828.84 | 572.44 | 2120.13 | 281.57 | 82.47 | 96450.51 | 0.29 | 0.82 | 6.97 | 5.96 | 0.5 | 10 | 1386.5467 | 1897.1344 | 1716.0745 | 1386546.7195 | 1897134.3917 | 9.0525e-07 | 18 | 1716074.548
2 | 65 | CONCLUIDO | 1.7385 | 57.52 | 51.8 | 23.91 | 0.39 | 130 | 135.9 | 46.47 | 3 | 128 | 21.43 | 16994.64 | 536.58 | 2119.97 | 208.83 | 82.47 | 60465.95 | 0.39 | 0.85 | 6.86 | 3.74 | 0.5 | 10 | 1230.6327 | 1683.806 | 1523.1059 | 1230632.7181 | 1683805.9765 | 9.7315e-07 | 17 | 1523105.8974
3 | 65 | CONCLUIDO | 1.804 | 55.43 | 50.72 | 32.72 | 0.52 | 93 | 137.25 | 46.47 | 4 | 91 | 21.78 | 17160.92 | 512.6 | 2119.98 | 173.7 | 82.47 | 43081.89 | 0.47 | 0.87 | 6.8 | 2.66 | 0.5 | 10 | 1155.1631 | 1580.5451 | 1429.7001 | 1155163.0758 | 1580545.0824 | 1.0098e-06 | 17 | 1429700.0781
4 | 65 | CONCLUIDO | 1.8436 | 54.24 | 50.1 | 41.75 | 0.64 | 72 | 138.6 | 46.47 | 5 | 70 | 22.13 | 17327.69 | 492.78 | 2119.91 | 153.61 | 82.47 | 33144.6 | 0.54 | 0.88 | 6.76 | 2.04 | 0.5 | 10 | 1093.8465 | 1496.649 | 1353.811 | 1093846.5034 | 1496649.0431 | 1.032e-06 | 16 | 1353810.959
5 | 65 | CONCLUIDO | 1.8706 | 53.46 | 49.7 | 51.41 | 0.76 | 58 | 139.95 | 46.47 | 6 | 56 | 22.49 | 17494.97 | 474.73 | 2119.89 | 140.6 | 82.47 | 26709.01 | 0.59 | 0.89 | 6.74 | 1.64 | 0.5 | 10 | 1055.3289 | 1443.9476 | 1306.1392 | 1055328.9149 | 1443947.5792 | 1.0471e-06 | 16 | 1306139.2488
6 | 65 | CONCLUIDO | 1.8912 | 52.88 | 49.39 | 61.74 | 0.88 | 48 | 141.31 | 46.47 | 7 | 46 | 22.85 | 17662.75 | 457.86 | 2119.92 | 130.65 | 82.47 | 21785.49 | 0.63 | 0.89 | 6.71 | 1.33 | 0.5 | 10 | 1022.6938 | 1399.2948 | 1265.7481 | 1022693.8328 | 1399294.8201 | 1.0586e-06 | 16 | 1265748.0864
7 | 65 | CONCLUIDO | 1.9056 | 52.48 | 49.18 | 71.97 | 0.99 | 41 | 142.68 | 46.47 | 8 | 39 | 23.21 | 17831.04 | 439.01 | 2119.94 | 123.79 | 82.47 | 18387.36 | 0.67 | 0.9 | 6.7 | 1.12 | 0.5 | 10 | 991.3764 | 1356.445 | 1226.9878 | 991376.4325 | 1356444.9714 | 1.0667e-06 | 16 | 1226987.7671
8 | 65 | CONCLUIDO | 1.9142 | 52.24 | 49.08 | 81.8 | 1.11 | 36 | 144.05 | 46.47 | 9 | 18 | 23.58 | 17999.83 | 424.59 | 2119.91 | 119.67 | 82.47 | 16351.99 | 0.69 | 0.9 | 6.72 | 1.02 | 0.5 | 10 | 969.0301 | 1325.8697 | 1199.3306 | 969030.0974 | 1325869.7298 | 1.0715e-06 | 16 | 1199330.5837
9 | 65 | CONCLUIDO | 1.9173 | 52.16 | 49.05 | 86.56 | 1.22 | 34 | 145.42 | 46.47 | 10 | 5 | 23.95 | 18169.15 | 422.17 | 2119.87 | 118.41 | 82.47 | 15736.63 | 0.7 | 0.9 | 6.73 | 0.99 | 0.5 | 10 | 964.5589 | 1319.752 | 1193.7968 | 964558.8997 | 1319752.0399 | 1.0732e-06 | 16 | 1193796.7575
10 | 65 | CONCLUIDO | 1.917 | 52.16 | 49.06 | 86.57 | 1.33 | 34 | 146.8 | 46.47 | 11 | 0 | 24.33 | 18338.99 | 425.59 | 2119.89 | 118.45 | 82.47 | 15752.61 | 0.7 | 0.9 | 6.74 | 1 | 0.5 | 10 | 969.0462 | 1325.8917 | 1199.3505 | 969046.1659 | 1325891.7155 | 1.0731e-06 | 16 | 1199350.4711

## RESULTADOS_13
Unnamed: 0 | Volume de calda [L] | STATUS | Capacidade operacional [ha/h] | Tempo de missao [h] | Tempo util [h] | Tempo por voo [min] | Autonomia Projetada [h] | N° Voos | MTOW [kg] | Massa Estrutura [kg] | Combustível [kg] | Abastecimentos | Massa gerador | Potência gerador [W] | Combustível consumido [L] | Calda cons [L] | Distância percorrida [km] | Distância Pulverizando [km] | RTL ACUMULADO[m] | EOC [km/km] | EOC [h/h] | Tempo de manobra [h] | Tempo rtl_rtw [h] | V pulv [m/s] | V desloc [m/s] | Preço Total por ha Simples [R$/ha] | Preço Total por ha Presumido [R$/ha] | Preço Total por ha Real [R$/ha] | Preço Total Simples [R$] | Preço Total Presumido [R$] | Prod CAPEX [ha/h/R$] | Dias Trabalhados | Preço Total Real [R$]
0 | 75 | CONCLUIDO | 1.2022 | 83.18 | 64.22 | 7.06 | 0.12 | 546 | 150.44 | 49.1 | 1 | 544 | 25.34 | 18787.76 | 754.83 | 2120.42 | 614.38 | 82.47 | 261157.21 | 0.13 | 0.69 | 7.54 | 16.15 | 0.5 | 10 | 2359.4065 | 3228.244 | 2920.145 | 2359406.487 | 3228244.0452 | 6.5935e-07 | 25 | 2920144.9644
1 | 75 | CONCLUIDO | 1.5652 | 63.89 | 54.65 | 14.38 | 0.23 | 228 | 151.83 | 49.1 | 2 | 226 | 25.73 | 18959.54 | 631.37 | 2120.12 | 300.97 | 82.47 | 106043.11 | 0.27 | 0.81 | 7.04 | 6.59 | 0.5 | 10 | 1556.904 | 2130.2248 | 1926.9191 | 1556904.0425 | 2130224.7967 | 8.5844e-07 | 19 | 1926919.1319
2 | 75 | CONCLUIDO | 1.701 | 58.79 | 52.14 | 21.88 | 0.35 | 143 | 153.23 | 49.1 | 3 | 141 | 26.13 | 19131.85 | 591.84 | 2120.02 | 220.21 | 82.47 | 66088.7 | 0.37 | 0.84 | 6.87 | 4.08 | 0.5 | 10 | 1367.4965 | 1871.0691 | 1692.4969 | 1367496.5159 | 1871069.0628 | 9.3292e-07 | 18 | 1692496.8575
3 | 75 | CONCLUIDO | 1.7731 | 56.4 | 50.97 | 29.69 | 0.46 | 103 | 154.63 | 49.1 | 4 | 101 | 26.53 | 19304.72 | 567.52 | 2119.99 | 182.49 | 82.47 | 47427.15 | 0.45 | 0.86 | 6.79 | 2.92 | 0.5 | 10 | 1268.8848 | 1736.1442 | 1570.449 | 1268884.791 | 1736144.1502 | 9.7247e-07 | 17 | 1570448.9892
4 | 75 | CONCLUIDO | 1.8166 | 55.05 | 50.33 | 37.75 | 0.57 | 80 | 156.03 | 49.1 | 5 | 78 | 26.94 | 19478.15 | 549.69 | 2119.93 | 161.03 | 82.47 | 36816.22 | 0.51 | 0.88 | 6.77 | 2.27 | 0.5 | 10 | 1204.2392 | 1647.6932 | 1490.4397 | 1204239.2152 | 1647693.2215 | 9.9632e-07 | 16 | 1490439.693
5 | 75 | CONCLUIDO | 1.8469 | 54.14 | 49.88 | 46.04 | 0.67 | 65 | 157.44 | 49.1 | 6 | 63 | 27.35 | 19652.13 | 532.85 | 2119.96 | 146.58 | 82.47 | 29665.58 | 0.56 | 0.88 | 6.74 | 1.82 | 0.5 | 10 | 1163.0421 | 1591.3255 | 1439.4516 | 1163042.0709 | 1591325.4712 | 1.0129e-06 | 16 | 1439451.6017
6 | 75 | CONCLUIDO | 1.8701 | 53.47 | 49.55 | 55.05 | 0.78 | 54 | 158.86 | 49.1 | 7 | 52 | 27.77 | 19826.68 | 517.28 | 2119.93 | 135.98 | 82.47 | 24419.64 | 0.61 | 0.89 | 6.71 | 1.49 | 0.5 | 10 | 1129.0194 | 1544.7741 | 1397.3431 | 1129019.397 | 1544774.1478 | 1.0257e-06 | 16 | 1397343.0713
7 | 75 | CONCLUIDO | 1.8855 | 53.04 | 49.35 | 64.38 | 0.88 | 46 | 160.28 | 49.1 | 8 | 44 | 28.19 | 20001.93 | 502.86 | 2119.89 | 129.33 | 82.47 | 21133.72 | 0.64 | 0.89 | 6.72 | 1.3 | 0.5 | 10 | 1101.7613 | 1507.4784 | 1363.6067 | 1101761.2587 | 1507478.3604 | 1.0341e-06 | 16 | 1363606.7415
8 | 75 | CONCLUIDO | 1.8986 | 52.67 | 49.17 | 73.76 | 0.99 | 40 | 161.71 | 49.1 | 9 | 38 | 28.61 | 20177.64 | 486.21 | 2119.87 | 123.29 | 82.47 | 18146.15 | 0.67 | 0.9 | 6.71 | 1.12 | 0.5 | 10 | 1073.2847 | 1468.5155 | 1328.3624 | 1073284.6978 | 1468515.4734 | 1.0413e-06 | 16 | 1328362.4177
9 | 75 | CONCLUIDO | 1.9094 | 52.37 | 49.03 | 84.05 | 1.09 | 35 | 163.13 | 49.1 | 10 | 32 | 29.04 | 20353.94 | 472.82 | 2119.87 | 118.79 | 82.47 | 15919.86 | 0.69 | 0.9 | 6.7 | 0.97 | 0.5 | 10 | 1050.5732 | 1437.4406 | 1300.2533 | 1050573.1753 | 1437440.5664 | 1.0472e-06 | 16 | 1300253.2562
10 | 75 | CONCLUIDO | 1.915 | 52.22 | 48.97 | 91.81 | 1.18 | 32 | 164.57 | 49.1 | 11 | 20 | 29.47 | 20530.82 | 458.49 | 2119.87 | 116.18 | 82.47 | 14628.93 | 0.71 | 0.9 | 6.71 | 0.91 | 0.5 | 10 | 1029.6351 | 1408.7921 | 1274.339 | 1029635.0617 | 1408792.1157 | 1.0503e-06 | 16 | 1274338.9734
11 | 75 | CONCLUIDO | 1.9189 | 52.11 | 48.92 | 97.84 | 1.28 | 30 | 166.01 | 49.1 | 12 | 7 | 29.91 | 20708.3 | 456.42 | 2119.92 | 114.22 | 82.47 | 13660.76 | 0.72 | 0.9 | 6.72 | 0.86 | 0.5 | 10 | 1025.0514 | 1402.5206 | 1268.666 | 1025051.4075 | 1402520.5578 | 1.0524e-06 | 16 | 1268665.9642
12 | 75 | CONCLUIDO | 1.918 | 52.14 | 48.94 | 97.89 | 1.38 | 30 | 167.45 | 49.1 | 13 | 1 | 30.36 | 20886.38 | 458.5 | 2119.94 | 114.88 | 82.47 | 13989.11 | 0.72 | 0.9 | 6.73 | 0.89 | 0.5 | 10 | 1028.1732 | 1406.7919 | 1272.5296 | 1028173.1685 | 1406791.889 | 1.0519e-06 | 16 | 1272529.6455
13 | 75 | CONCLUIDO | 1.9182 | 52.13 | 48.94 | 97.88 | 1.47 | 30 | 168.9 | 49.1 | 14 | 0 | 30.81 | 21065.06 | 460.86 | 2119.98 | 114.62 | 82.47 | 13858.12 | 0.72 | 0.9 | 6.73 | 0.88 | 0.5 | 10 | 1031.0614 | 1410.7437 | 1276.1043 | 1031061.4007 | 1410743.6957 | 1.052e-06 | 16 | 1276104.2973

## RESULTADOS_17
Unnamed: 0 | Volume de calda [L] | STATUS | Capacidade operacional [ha/h] | Tempo de missao [h] | Tempo util [h] | Tempo por voo [min] | Autonomia Projetada [h] | N° Voos | MTOW [kg] | Massa Estrutura [kg] | Combustível [kg] | Abastecimentos | Massa gerador | Potência gerador [W] | Combustível consumido [L] | Calda cons [L] | Distância percorrida [km] | Distância Pulverizando [km] | RTL ACUMULADO[m] | EOC [km/km] | EOC [h/h] | Tempo de manobra [h] | Tempo rtl_rtw [h] | V pulv [m/s] | V desloc [m/s] | Preço Total por ha Simples [R$/ha] | Preço Total por ha Presumido [R$/ha] | Preço Total por ha Real [R$/ha] | Preço Total Simples [R$] | Preço Total Presumido [R$] | Prod CAPEX [ha/h/R$] | Dias Trabalhados | Preço Total Real [R$]
0 | 95 | CONCLUIDO | 1.0528 | 94.98 | 67.84 | 6.14 | 0.1 | 663 | 185.69 | 53.44 | 1 | 661 | 36.26 | 23136.14 | 916.04 | 2120.43 | 732.47 | 82.47 | 319618.11 | 0.11 | 0.65 | 7.75 | 19.77 | 0.5 | 10 | 3171.511 | 4339.4013 | 3925.255 | 3171511.0457 | 4339401.3299 | 5.5733e-07 | 28 | 3925254.9574
1 | 95 | CONCLUIDO | 1.4635 | 68.33 | 55.85 | 12.46 | 0.19 | 269 | 187.21 | 53.44 | 2 | 267 | 36.77 | 23322.88 | 745.65 | 2120.09 | 341.23 | 82.47 | 125970.18 | 0.24 | 0.79 | 7.07 | 7.79 | 0.5 | 10 | 1906.4493 | 2608.488 | 2359.5376 | 1906449.2718 | 2608488.0002 | 7.7475e-07 | 20 | 2359537.5665
2 | 95 | CONCLUIDO | 1.6234 | 61.6 | 52.88 | 18.88 | 0.28 | 168 | 188.73 | 53.44 | 3 | 166 | 37.29 | 23510.33 | 697.76 | 2120.03 | 244.14 | 82.47 | 77929.34 | 0.34 | 0.83 | 6.91 | 4.82 | 0.5 | 10 | 1626.5254 | 2225.4838 | 2013.0868 | 1626525.3996 | 2225483.8089 | 8.594e-07 | 18 | 2013086.7577
3 | 95 | CONCLUIDO | 1.7077 | 58.56 | 51.55 | 25.35 | 0.37 | 122 | 190.25 | 53.44 | 4 | 120 | 37.82 | 23698.48 | 671.91 | 2119.98 | 200.65 | 82.47 | 56415.57 | 0.41 | 0.85 | 6.84 | 3.49 | 0.5 | 10 | 1499.5779 | 2051.7887 | 1855.9688 | 1499577.9251 | 2051788.6738 | 9.0403e-07 | 17 | 1855968.8425
4 | 95 | CONCLUIDO | 1.7622 | 56.75 | 50.74 | 32.05 | 0.46 | 95 | 191.78 | 53.44 | 5 | 93 | 38.35 | 23887.36 | 653.01 | 2120 | 174.44 | 82.47 | 43442.51 | 0.47 | 0.87 | 6.8 | 2.68 | 0.5 | 10 | 1428.5387 | 1954.5897 | 1768.0464 | 1428538.7297 | 1954589.7126 | 9.3288e-07 | 17 | 1768046.4137
5 | 95 | CONCLUIDO | 1.7981 | 55.61 | 50.24 | 38.65 | 0.55 | 78 | 193.32 | 53.44 | 6 | 76 | 38.89 | 24076.95 | 638.6 | 2119.94 | 158.23 | 82.47 | 35422.11 | 0.52 | 0.88 | 6.77 | 2.18 | 0.5 | 10 | 1381.6698 | 1890.4616 | 1710.0386 | 1381669.8007 | 1890461.5764 | 9.5188e-07 | 17 | 1710038.5768
6 | 95 | CONCLUIDO | 1.8255 | 54.78 | 49.89 | 46.05 | 0.64 | 65 | 194.86 | 53.44 | 7 | 63 | 39.43 | 24267.28 | 625.78 | 2119.89 | 146.67 | 82.47 | 29710.96 | 0.56 | 0.88 | 6.75 | 1.83 | 0.5 | 10 | 1332.7413 | 1823.5155 | 1649.4817 | 1332741.3119 | 1823515.4594 | 9.6639e-07 | 16 | 1649481.7033
7 | 95 | CONCLUIDO | 1.846 | 54.17 | 49.62 | 53.16 | 0.72 | 56 | 196.41 | 53.44 | 8 | 54 | 39.98 | 24458.36 | 613.56 | 2119.88 | 137.79 | 82.47 | 25312.77 | 0.6 | 0.89 | 6.74 | 1.56 | 0.5 | 10 | 1302.4657 | 1782.091 | 1612.0107 | 1302465.6555 | 1782090.9706 | 9.7724e-07 | 16 | 1612010.7095
8 | 95 | CONCLUIDO | 1.8609 | 53.74 | 49.44 | 60.54 | 0.81 | 49 | 197.97 | 53.44 | 9 | 47 | 40.53 | 24650.18 | 602.29 | 2119.91 | 132.04 | 82.47 | 22472.67 | 0.62 | 0.89 | 6.73 | 1.39 | 0.5 | 10 | 1277.8733 | 1748.4426 | 1581.5737 | 1277873.2665 | 1748442.5791 | 9.8513e-07 | 16 | 1581573.6733
9 | 95 | CONCLUIDO | 1.8732 | 53.38 | 49.28 | 67.2 | 0.89 | 44 | 199.53 | 53.44 | 10 | 42 | 41.1 | 24842.77 | 591.49 | 2119.92 | 127.18 | 82.47 | 20069.2 | 0.65 | 0.89 | 6.7 | 1.22 | 0.5 | 10 | 1255.8661 | 1718.3314 | 1554.3363 | 1255866.1011 | 1718331.4045 | 9.9164e-07 | 16 | 1554336.2669
10 | 95 | CONCLUIDO | 1.8846 | 53.06 | 49.14 | 75.6 | 0.97 | 39 | 201.1 | 53.44 | 11 | 37 | 41.66 | 25036.12 | 581.02 | 2119.94 | 122.24 | 82.47 | 17625.65 | 0.67 | 0.9 | 6.71 | 1.08 | 0.5 | 10 | 1235.1845 | 1690.034 | 1528.7395 | 1235184.5346 | 1690033.9727 | 9.9767e-07 | 16 | 1528739.5024
11 | 95 | CONCLUIDO | 1.8939 | 52.8 | 49.03 | 84.05 | 1.05 | 35 | 202.67 | 53.44 | 12 | 33 | 42.24 | 25230.25 | 569.6 | 2119.9 | 118.54 | 82.47 | 15794.65 | 0.7 | 0.9 | 6.7 | 0.97 | 0.5 | 10 | 1214.8458 | 1662.2057 | 1503.5671 | 1214845.8467 | 1662205.6827 | 1.0026e-06 | 16 | 1503567.1053
12 | 95 | CONCLUIDO | 1.9011 | 52.6 | 48.94 | 91.77 | 1.13 | 32 | 204.25 | 53.44 | 13 | 30 | 42.82 | 25425.3 | 558.55 | 2119.89 | 115.97 | 82.47 | 14524.71 | 0.71 | 0.9 | 6.69 | 0.89 | 0.5 | 10 | 1196.3978 | 1636.9643 | 1480.7347 | 1196397.8076 | 1636964.2617 | 1.0064e-06 | 16 | 1480734.6901
13 | 95 | CONCLUIDO | 1.9083 | 52.4 | 48.85 | 101.08 | 1.21 | 29 | 205.84 | 53.44 | 14 | 27 | 43.4 | 25621.03 | 547.05 | 2119.97 | 112.98 | 82.47 | 13043.99 | 0.73 | 0.9 | 6.69 | 0.8 | 0.5 | 10 | 1177.5186 | 1611.1329 | 1457.3687 | 1177518.6309 | 1611132.9392 | 1.0102e-06 | 16 | 1457368.6727
14 | 95 | CONCLUIDO | 1.9127 | 52.28 | 48.81 | 108.46 | 1.28 | 27 | 207.43 | 53.44 | 15 | 23 | 44 | 25817.56 | 537.19 | 2119.91 | 111.77 | 82.47 | 12447.68 | 0.74 | 0.9 | 6.68 | 0.75 | 0.5 | 10 | 1162.5581 | 1590.6633 | 1438.8526 | 1162558.1105 | 1590663.2952 | 1.0125e-06 | 16 | 1438852.6228
15 | 95 | CONCLUIDO | 1.9171 | 52.16 | 48.76 | 117.03 | 1.36 | 25 | 209.03 | 53.44 | 16 | 16 | 44.6 | 26014.91 | 525.03 | 2119.87 | 109.73 | 82.47 | 11441.63 | 0.75 | 0.9 | 6.7 | 0.71 | 0.5 | 10 | 1144.7059 | 1566.2371 | 1416.7576 | 1144705.8847 | 1566237.0924 | 1.0149e-06 | 16 | 1416757.6225
16 | 95 | CONCLUIDO | 1.9196 | 52.09 | 48.73 | 121.83 | 1.43 | 24 | 210.64 | 53.44 | 17 | 5 | 45.21 | 26213.09 | 522.4 | 2119.93 | 108.34 | 82.47 | 10747.03 | 0.76 | 0.9 | 6.7 | 0.67 | 0.5 | 10 | 1139.9813 | 1559.7727 | 1410.9101 | 1139981.2634 | 1559772.657 | 1.0162e-06 | 16 | 1410910.1437
17 | 95 | CONCLUIDO | 1.9192 | 52.1 | 48.74 | 121.86 | 1.51 | 24 | 212.25 | 53.44 | 18 | 2 | 45.82 | 26412.11 | 524.04 | 2119.91 | 108.69 | 82.47 | 10924.13 | 0.76 | 0.9 | 6.7 | 0.69 | 0.5 | 10 | 1142.3033 | 1562.9498 | 1413.7841 | 1142303.3254 | 1562949.8046 | 1.016e-06 | 16 | 1413784.0689
18 | 95 | CONCLUIDO | 1.9187 | 52.12 | 48.76 | 121.89 | 1.58 | 24 | 213.87 | 53.44 | 19 | 0 | 46.44 | 26611.98 | 526.52 | 2119.96 | 108.81 | 82.47 | 10983.94 | 0.76 | 0.9 | 6.71 | 0.7 | 0.5 | 10 | 1145.7933 | 1567.7249 | 1418.1034 | 1145793.2633 | 1567724.8917 | 1.0157e-06 | 16 | 1418103.4284

## RESULTADOS_9
Unnamed: 0 | Volume de calda [L] | STATUS | Capacidade operacional [ha/h] | Tempo de missao [h] | Tempo util [h] | Tempo por voo [min] | Autonomia Projetada [h] | N° Voos | MTOW [kg] | Massa Estrutura [kg] | Combustível [kg] | Abastecimentos | Massa gerador | Potência gerador [W] | Combustível consumido [L] | Calda cons [L] | Distância percorrida [km] | Distância Pulverizando [km] | RTL ACUMULADO[m] | EOC [km/km] | EOC [h/h] | Tempo de manobra [h] | Tempo rtl_rtw [h] | V pulv [m/s] | V desloc [m/s] | Preço Total por ha Simples [R$/ha] | Preço Total por ha Presumido [R$/ha] | Preço Total por ha Real [R$/ha] | Preço Total Simples [R$] | Preço Total Presumido [R$] | Prod CAPEX [ha/h/R$] | Dias Trabalhados | Preço Total Real [R$]
0 | 55 | CONCLUIDO | 1.367 | 73.15 | 60.75 | 8.44 | 0.15 | 432 | 116.05 | 43.4 | 1 | 430 | 16.65 | 14546.17 | 598.25 | 2120.42 | 501.26 | 82.47 | 205168.72 | 0.16 | 0.73 | 7.34 | 12.68 | 0.5 | 10 | 1707.3372 | 2336.0541 | 2113.1044 | 1707337.2103 | 2336054.0936 | 7.829e-07 | 22 | 2113104.3696
1 | 55 | CONCLUIDO | 1.6702 | 59.87 | 53.37 | 17.31 | 0.3 | 185 | 117.34 | 43.4 | 2 | 183 | 16.94 | 14705.49 | 510.85 | 2120.02 | 259.75 | 82.47 | 85649.36 | 0.32 | 0.83 | 6.95 | 5.31 | 0.5 | 10 | 1231.1687 | 1684.5393 | 1523.7693 | 1231168.6938 | 1684539.3222 | 9.5654e-07 | 18 | 1523769.2536
2 | 55 | CONCLUIDO | 1.7806 | 56.16 | 51.33 | 26.78 | 0.45 | 115 | 118.63 | 43.4 | 3 | 113 | 17.23 | 14865.24 | 476.74 | 2119.99 | 193.74 | 82.47 | 52994.75 | 0.43 | 0.86 | 6.82 | 3.27 | 0.5 | 10 | 1099.5581 | 1504.4639 | 1360.88 | 1099558.126 | 1504463.937 | 1.0198e-06 | 17 | 1360880.0104
3 | 55 | CONCLUIDO | 1.8367 | 54.44 | 50.4 | 36.88 | 0.59 | 82 | 119.93 | 43.4 | 4 | 80 | 17.53 | 15025.44 | 452.49 | 2120.07 | 163.34 | 82.47 | 37960.9 | 0.5 | 0.87 | 6.78 | 2.34 | 0.5 | 10 | 1024.13 | 1401.2599 | 1267.5256 | 1024130.0446 | 1401259.9085 | 1.0519e-06 | 16 | 1267525.6295
4 | 55 | CONCLUIDO | 1.8716 | 53.43 | 49.84 | 47.47 | 0.73 | 63 | 121.23 | 43.4 | 5 | 61 | 17.83 | 15186.08 | 430.18 | 2120 | 145.22 | 82.47 | 28994.84 | 0.57 | 0.88 | 6.74 | 1.78 | 0.5 | 10 | 976.8736 | 1336.6015 | 1209.0381 | 976873.5685 | 1336601.513 | 1.0719e-06 | 16 | 1209038.1406
5 | 55 | CONCLUIDO | 1.8961 | 52.74 | 49.46 | 59.35 | 0.86 | 50 | 122.54 | 43.4 | 6 | 48 | 18.14 | 15347.16 | 408.56 | 2119.95 | 132.99 | 82.47 | 22946.28 | 0.62 | 0.89 | 6.72 | 1.4 | 0.5 | 10 | 937.2007 | 1282.3193 | 1159.9365 | 937200.6554 | 1282319.2831 | 1.0859e-06 | 16 | 1159936.5305
6 | 55 | CONCLUIDO | 1.9106 | 52.34 | 49.25 | 70.36 | 1 | 42 | 123.85 | 43.4 | 7 | 20 | 18.45 | 15508.69 | 391.7 | 2119.92 | 125.24 | 82.47 | 19110.28 | 0.66 | 0.89 | 6.73 | 1.19 | 0.5 | 10 | 909.1251 | 1243.9051 | 1125.1885 | 909125.1054 | 1243905.0769 | 1.0942e-06 | 16 | 1125188.5222
7 | 55 | CONCLUIDO | 1.9133 | 52.26 | 49.23 | 73.84 | 1.13 | 40 | 125.16 | 43.4 | 8 | 4 | 18.76 | 15670.68 | 387.8 | 2119.99 | 123.9 | 82.47 | 18450.62 | 0.67 | 0.89 | 6.75 | 1.17 | 0.5 | 10 | 903.0729 | 1235.6241 | 1117.6979 | 903072.8722 | 1235624.1445 | 1.0958e-06 | 16 | 1117697.9103
8 | 55 | CONCLUIDO | 1.9127 | 52.28 | 49.24 | 73.86 | 1.26 | 40 | 126.48 | 43.4 | 9 | 0 | 19.08 | 15833.12 | 391.84 | 2120.03 | 124.18 | 82.47 | 18587.19 | 0.66 | 0.89 | 6.75 | 1.19 | 0.5 | 10 | 908.4553 | 1242.9886 | 1124.3595 | 908455.2808 | 1242988.5934 | 1.0954e-06 | 16 | 1124359.5066

## resultados
Unnamed: 0 | Volume de calda [L] | STATUS | Capacidade operacional [ha/h] | Tempo de missao [h] | Tempo util [h] | Tempo por voo [min] | Autonomia Projetada [h] | N° Voos | MTOW [kg] | Massa Estrutura [kg] | Combustível [kg] | Abastecimentos | Massa gerador | Potência gerador [W] | Combustível consumido [L] | Calda cons [L] | Distância percorrida [km] | Distância Pulverizando [km] | RTL ACUMULADO[m] | EOC [km/km] | EOC [h/h] | Tempo de manobra [h] | Tempo rtl_rtw [h] | V pulv [m/s] | V desloc [m/s]
0 | 100 | CONCLUIDO | 1.0171 | 98.32 | 68.82 | 5.95 | 0.09 | 694 | 194.77 | 54.38 | 1 | 692 | 39.4 | 24256.19 | 958.55 | 2120.49 | 764.89 | 82.47 | 335673.2 | 0.11 | 0.64 | 7.79 | 20.74 | 0.5 | 10
1 | 100 | CONCLUIDO | 1.4366 | 69.61 | 56.2 | 12.04 | 0.18 | 280 | 196.32 | 54.38 | 2 | 278 | 39.95 | 24447.22 | 774.74 | 2120.23 | 352.04 | 82.47 | 131320.3 | 0.23 | 0.78 | 7.11 | 8.14 | 0.5 | 10
2 | 100 | CONCLUIDO | 1.6015 | 62.44 | 53.12 | 18.21 | 0.27 | 175 | 197.88 | 54.38 | 3 | 173 | 40.5 | 24639 | 724.59 | 2120.02 | 251.97 | 82.47 | 81807.28 | 0.33 | 0.83 | 6.93 | 5.06 | 0.5 | 10
3 | 100 | CONCLUIDO | 1.6927 | 59.08 | 51.66 | 24.6 | 0.36 | 126 | 199.44 | 54.38 | 4 | 124 | 41.06 | 24831.54 | 696.92 | 2119.94 | 204.48 | 82.47 | 58309.87 | 0.4 | 0.85 | 6.84 | 3.6 | 0.5 | 10
4 | 100 | CONCLUIDO | 1.7468 | 57.25 | 50.88 | 30.84 | 0.44 | 99 | 201.01 | 54.38 | 5 | 97 | 41.63 | 25024.84 | 678.95 | 2120 | 178.82 | 82.47 | 45613.31 | 0.46 | 0.87 | 6.81 | 2.82 | 0.5 | 10
5 | 100 | CONCLUIDO | 1.786 | 55.99 | 50.32 | 37.28 | 0.53 | 81 | 202.58 | 54.38 | 6 | 79 | 42.2 | 25218.93 | 664.37 | 2119.92 | 161.16 | 82.47 | 36876.45 | 0.51 | 0.88 | 6.77 | 2.27 | 0.5 | 10
6 | 100 | CONCLUIDO | 1.8144 | 55.12 | 49.95 | 44.08 | 0.61 | 68 | 204.16 | 54.38 | 7 | 66 | 42.78 | 25413.94 | 650.83 | 2119.87 | 149.45 | 82.47 | 31084.03 | 0.55 | 0.88 | 6.73 | 1.9 | 0.5 | 10
7 | 100 | CONCLUIDO | 1.8338 | 54.53 | 49.72 | 50.56 | 0.69 | 59 | 205.75 | 54.38 | 8 | 57 | 43.37 | 25609.61 | 640.22 | 2119.97 | 141.46 | 82.47 | 27133.3 | 0.58 | 0.89 | 6.73 | 1.66 | 0.5 | 10
8 | 100 | CONCLUIDO | 1.8519 | 54 | 49.5 | 58.23 | 0.77 | 51 | 207.34 | 54.38 | 9 | 49 | 43.96 | 25806.1 | 628.54 | 2119.95 | 133.8 | 82.47 | 23343.92 | 0.62 | 0.89 | 6.73 | 1.44 | 0.5 | 10
9 | 100 | CONCLUIDO | 1.8636 | 53.66 | 49.35 | 64.37 | 0.85 | 46 | 208.94 | 54.38 | 10 | 44 | 44.56 | 26003.41 | 618.87 | 2119.92 | 129.18 | 82.47 | 21059.7 | 0.64 | 0.89 | 6.72 | 1.3 | 0.5 | 10
10 | 100 | CONCLUIDO | 1.8769 | 53.28 | 49.17 | 71.95 | 0.93 | 41 | 210.55 | 54.38 | 11 | 39 | 45.17 | 26201.54 | 608.6 | 2119.97 | 123.42 | 82.47 | 18202.61 | 0.67 | 0.9 | 6.7 | 1.11 | 0.5 | 10
11 | 100 | CONCLUIDO | 1.8847 | 53.06 | 49.1 | 79.63 | 1 | 37 | 212.16 | 54.38 | 12 | 35 | 45.78 | 26400.51 | 597.88 | 2119.9 | 121.43 | 82.47 | 17229.05 | 0.68 | 0.9 | 6.7 | 1.05 | 0.5 | 10
12 | 100 | CONCLUIDO | 1.8932 | 52.82 | 48.98 | 86.44 | 1.08 | 34 | 213.78 | 54.38 | 13 | 32 | 46.4 | 26600.32 | 587.06 | 2119.93 | 117.5 | 82.47 | 15278.49 | 0.7 | 0.9 | 6.69 | 0.92 | 0.5 | 10
13 | 100 | CONCLUIDO | 1.8991 | 52.66 | 48.93 | 94.71 | 1.15 | 31 | 215.41 | 54.38 | 14 | 29 | 47.03 | 26801 | 579.58 | 2119.9 | 115.68 | 82.47 | 14386.67 | 0.71 | 0.9 | 6.69 | 0.88 | 0.5 | 10
14 | 100 | CONCLUIDO | 1.9054 | 52.48 | 48.84 | 101.04 | 1.23 | 29 | 217.04 | 54.38 | 15 | 27 | 47.66 | 27002.55 | 567.03 | 2119.87 | 112.7 | 82.47 | 12904.11 | 0.73 | 0.9 | 6.68 | 0.78 | 0.5 | 10
15 | 100 | CONCLUIDO | 1.9126 | 52.28 | 48.76 | 112.52 | 1.3 | 26 | 218.68 | 54.38 | 16 | 24 | 48.31 | 27204.98 | 555.36 | 2119.87 | 109.98 | 82.47 | 11558.62 | 0.75 | 0.9 | 6.68 | 0.7 | 0.5 | 10
16 | 100 | CONCLUIDO | 1.914 | 52.25 | 48.76 | 117.02 | 1.37 | 25 | 220.33 | 54.38 | 17 | 18 | 48.95 | 27408.3 | 547.39 | 2119.89 | 109.6 | 82.47 | 11376.58 | 0.75 | 0.9 | 6.69 | 0.7 | 0.5 | 10
17 | 100 | CONCLUIDO | 1.9193 | 52.1 | 48.69 | 127.02 | 1.44 | 23 | 221.99 | 54.38 | 18 | 8 | 49.61 | 27612.53 | 539.93 | 2119.87 | 107.42 | 82.47 | 10295.18 | 0.77 | 0.9 | 6.69 | 0.63 | 0.5 | 10
18 | 100 | CONCLUIDO | 1.9187 | 52.12 | 48.71 | 127.06 | 1.51 | 23 | 223.65 | 54.38 | 19 | 5 | 50.27 | 27817.81 | 541.78 | 2119.87 | 107.7 | 82.47 | 10434.98 | 0.77 | 0.9 | 6.7 | 0.65 | 0.5 | 10
19 | 100 | CONCLUIDO | 1.9176 | 52.15 | 48.74 | 127.14 | 1.58 | 23 | 225.32 | 54.38 | 20 | 0 | 50.95 | 28023.89 | 543.72 | 2119.87 | 108.26 | 82.47 | 10715.16 | 0.76 | 0.9 | 6.71 | 0.68 | 0.5 | 10
0 | 40 | CONCLUIDO | 1.5034 | 66.52 | 58.08 | 10.13 | 0.2 | 344 | 89.87 | 37.55 | 1 | 342 | 11.32 | 11317.98 | 476.12 | 2120.2 | 413.93 | 82.47 | 161945.15 | 0.2 | 0.76 | 7.2 | 10.01 | 0.5 | 10
1 | 40 | CONCLUIDO | 1.7536 | 57.03 | 52.29 | 21.2 | 0.39 | 148 | 91.1 | 37.55 | 2 | 146 | 11.54 | 11468.97 | 409.02 | 2120 | 224.63 | 82.47 | 68272.46 | 0.37 | 0.84 | 6.89 | 4.23 | 0.5 | 10
2 | 40 | CONCLUIDO | 1.8427 | 54.27 | 50.61 | 33.37 | 0.57 | 91 | 92.32 | 37.55 | 3 | 89 | 11.77 | 11620.34 | 374.3 | 2119.91 | 170.37 | 82.47 | 41430.03 | 0.48 | 0.87 | 6.78 | 2.55 | 0.5 | 10
3 | 40 | CONCLUIDO | 1.8879 | 52.97 | 49.84 | 47.47 | 0.75 | 63 | 93.55 | 37.55 | 4 | 55 | 12 | 11772.07 | 344.84 | 2119.89 | 145.03 | 82.47 | 28900.41 | 0.57 | 0.88 | 6.75 | 1.78 | 0.5 | 10
4 | 40 | CONCLUIDO | 1.8993 | 52.65 | 49.67 | 54.19 | 0.93 | 55 | 94.79 | 37.55 | 5 | 5 | 12.23 | 11924.18 | 334.24 | 2119.97 | 137.35 | 82.47 | 25100.79 | 0.6 | 0.89 | 6.8 | 1.61 | 0.5 | 10
5 | 40 | CONCLUIDO | 1.9002 | 52.63 | 49.67 | 55.19 | 1.1 | 54 | 96.02 | 37.55 | 6 | 0 | 12.47 | 12076.67 | 336.82 | 2119.99 | 137.09 | 82.47 | 24973.42 | 0.6 | 0.89 | 6.8 | 1.61 | 0.5 | 10
0 | 30 | CONCLUIDO | 1.6041 | 62.34 | 56.16 | 12.08 | 0.24 | 279 | 71.52 | 32.27 | 1 | 277 | 8.25 | 9054.6 | 386.63 | 2120.13 | 350.98 | 82.47 | 130795.31 | 0.23 | 0.78 | 7.1 | 8.1 | 0.5 | 10
1 | 30 | CONCLUIDO | 1.813 | 55.16 | 51.46 | 25.95 | 0.48 | 119 | 72.7 | 32.27 | 2 | 117 | 8.43 | 9200.25 | 327.31 | 2120.01 | 197.99 | 82.47 | 55098.63 | 0.42 | 0.86 | 6.84 | 3.4 | 0.5 | 10
2 | 30 | CONCLUIDO | 1.8774 | 53.26 | 50.25 | 40.2 | 0.71 | 75 | 73.88 | 32.27 | 3 | 25 | 8.61 | 9346.23 | 294.56 | 2120.02 | 156.29 | 82.47 | 34470.81 | 0.53 | 0.88 | 6.83 | 2.2 | 0.5 | 10
3 | 30 | CONCLUIDO | 1.8812 | 53.16 | 50.19 | 41.83 | 0.93 | 72 | 75.07 | 32.27 | 4 | 0 | 8.8 | 9492.55 | 295.48 | 2119.96 | 153.6 | 82.47 | 33140.71 | 0.54 | 0.88 | 6.85 | 2.14 | 0.5 | 10
0 | 15 | CONCLUIDO | 1.7849 | 56.03 | 52.59 | 20.23 | 0.43 | 156 | 39.78 | 19.54 | 1 | 88 | 4.24 | 5140 | 209.56 | 2120.07 | 232.04 | 82.47 | 71937.58 | 0.36 | 0.84 | 6.98 | 4.53 | 0.5 | 10
1 | 15 | CONCLUIDO | 1.7983 | 55.61 | 52.32 | 21.95 | 0.84 | 143 | 40.89 | 19.54 | 2 | 0 | 4.35 | 5277.26 | 209.71 | 2120.12 | 219.45 | 82.47 | 65708.96 | 0.38 | 0.84 | 7.07 | 4.26 | 0.5 | 10
0 | 70 | CONCLUIDO | 1.2421 | 80.51 | 63.34 | 7.35 | 0.12 | 517 | 141.81 | 47.83 | 1 | 515 | 22.98 | 17723.39 | 715.58 | 2120.24 | 585.62 | 82.47 | 246922.68 | 0.14 | 0.7 | 7.5 | 15.28 | 0.5 | 10
1 | 70 | CONCLUIDO | 1.5905 | 62.87 | 54.35 | 14.96 | 0.25 | 218 | 143.17 | 47.83 | 2 | 216 | 23.34 | 17891.86 | 602.41 | 2119.98 | 292.04 | 82.47 | 101627.94 | 0.28 | 0.81 | 7 | 6.29 | 0.5 | 10
2 | 70 | CONCLUIDO | 1.7207 | 58.11 | 51.96 | 22.92 | 0.37 | 136 | 144.54 | 47.83 | 3 | 134 | 23.71 | 18060.85 | 563.99 | 2119.99 | 213.7 | 82.47 | 62870.27 | 0.39 | 0.85 | 6.87 | 3.9 | 0.5 | 10
3 | 70 | CONCLUIDO | 1.7888 | 55.9 | 50.84 | 31.13 | 0.49 | 98 | 145.92 | 47.83 | 4 | 96 | 24.09 | 18230.35 | 540.33 | 2120.01 | 177.88 | 82.47 | 45148.58 | 0.46 | 0.87 | 6.8 | 2.78 | 0.5 | 10
4 | 70 | CONCLUIDO | 1.8305 | 54.63 | 50.21 | 39.64 | 0.6 | 76 | 147.3 | 47.83 | 5 | 74 | 24.47 | 18400.38 | 521.15 | 2119.93 | 157.07 | 82.47 | 34851.79 | 0.53 | 0.88 | 6.76 | 2.15 | 0.5 | 10
5 | 70 | CONCLUIDO | 1.8577 | 53.83 | 49.81 | 48.2 | 0.71 | 62 | 148.68 | 47.83 | 6 | 60 | 24.85 | 18570.94 | 504.43 | 2119.93 | 144.24 | 82.47 | 28507.59 | 0.57 | 0.88 | 6.74 | 1.75 | 0.5 | 10
6 | 70 | CONCLUIDO | 1.8804 | 53.18 | 49.48 | 58.21 | 0.83 | 51 | 150.07 | 47.83 | 7 | 49 | 25.24 | 18742.03 | 487.84 | 2119.96 | 133.66 | 82.47 | 23274.28 | 0.62 | 0.89 | 6.72 | 1.42 | 0.5 | 10
7 | 70 | CONCLUIDO | 1.8946 | 52.78 | 49.28 | 67.2 | 0.94 | 44 | 151.46 | 47.83 | 8 | 42 | 25.63 | 18913.66 | 471.11 | 2119.92 | 127.06 | 82.47 | 20008.49 | 0.65 | 0.89 | 6.71 | 1.22 | 0.5 | 10
8 | 70 | CONCLUIDO | 1.9088 | 52.39 | 49.09 | 79.61 | 1.04 | 37 | 152.85 | 47.83 | 9 | 34 | 26.03 | 19085.83 | 451.08 | 2119.88 | 120.92 | 82.47 | 16974.19 | 0.68 | 0.9 | 6.7 | 1.04 | 0.5 | 10
9 | 70 | CONCLUIDO | 1.9175 | 52.15 | 48.97 | 89.04 | 1.15 | 33 | 154.25 | 47.83 | 10 | 18 | 26.43 | 19258.55 | 439.99 | 2119.87 | 116.49 | 82.47 | 14778.46 | 0.71 | 0.9 | 6.71 | 0.91 | 0.5 | 10
10 | 70 | CONCLUIDO | 1.9182 | 52.13 | 48.98 | 91.84 | 1.25 | 32 | 155.66 | 47.83 | 11 | 6 | 26.83 | 19431.82 | 438.94 | 2119.87 | 116 | 82.47 | 14537.15 | 0.71 | 0.9 | 6.73 | 0.92 | 0.5 | 10
11 | 70 | CONCLUIDO | 1.9177 | 52.15 | 48.99 | 91.86 | 1.35 | 32 | 157.07 | 47.83 | 12 | 0 | 27.24 | 19605.66 | 441.57 | 2120.11 | 116.26 | 82.47 | 14670.83 | 0.71 | 0.9 | 6.73 | 0.93 | 0.5 | 10
0 | 90 | CONCLUIDO | 1.0876 | 91.95 | 66.98 | 6.34 | 0.1 | 634 | 176.73 | 52.44 | 1 | 632 | 33.29 | 22031.19 | 875.85 | 2120.6 | 704.25 | 82.47 | 305653.15 | 0.12 | 0.66 | 7.71 | 18.91 | 0.5 | 10
1 | 90 | CONCLUIDO | 1.4882 | 67.19 | 55.56 | 12.87 | 0.2 | 259 | 178.21 | 52.44 | 2 | 257 | 33.77 | 22213.89 | 717.61 | 2120.09 | 331.42 | 82.47 | 121114.4 | 0.25 | 0.79 | 7.07 | 7.5 | 0.5 | 10
2 | 90 | CONCLUIDO | 1.6421 | 60.9 | 52.72 | 19.52 | 0.3 | 162 | 179.7 | 52.44 | 3 | 160 | 34.26 | 22397.24 | 671.99 | 2120.1 | 238.5 | 82.47 | 75137.25 | 0.35 | 0.84 | 6.92 | 4.66 | 0.5 | 10
3 | 90 | CONCLUIDO | 1.7253 | 57.96 | 51.38 | 26.35 | 0.39 | 117 | 181.19 | 52.44 | 4 | 115 | 34.75 | 22581.25 | 646.09 | 2119.96 | 195.18 | 82.47 | 53702.49 | 0.42 | 0.86 | 6.83 | 3.32 | 0.5 | 10
4 | 90 | CONCLUIDO | 1.7765 | 56.29 | 50.63 | 33.38 | 0.49 | 91 | 182.69 | 52.44 | 5 | 89 | 35.25 | 22766.06 | 627.88 | 2119.94 | 170.88 | 82.47 | 41686.15 | 0.48 | 0.87 | 6.79 | 2.57 | 0.5 | 10
5 | 90 | CONCLUIDO | 1.8098 | 55.26 | 50.17 | 40.13 | 0.58 | 75 | 184.19 | 52.44 | 6 | 73 | 35.75 | 22951.43 | 613.35 | 2119.9 | 156.04 | 82.47 | 34346.59 | 0.53 | 0.88 | 6.75 | 2.11 | 0.5 | 10
6 | 90 | CONCLUIDO | 1.8354 | 54.48 | 49.82 | 47.45 | 0.67 | 63 | 185.7 | 52.44 | 7 | 61 | 36.26 | 23137.49 | 599.78 | 2119.92 | 144.56 | 82.47 | 28665.47 | 0.57 | 0.88 | 6.74 | 1.77 | 0.5 | 10
7 | 90 | CONCLUIDO | 1.8553 | 53.9 | 49.56 | 55.06 | 0.76 | 54 | 187.22 | 52.44 | 8 | 52 | 36.78 | 23324.24 | 587.77 | 2119.9 | 136.09 | 82.47 | 24475.53 | 0.61 | 0.89 | 6.72 | 1.5 | 0.5 | 10
8 | 90 | CONCLUIDO | 1.8699 | 53.48 | 49.39 | 63.05 | 0.85 | 47 | 188.74 | 52.44 | 9 | 45 | 37.3 | 23511.69 | 575.87 | 2119.89 | 130.24 | 82.47 | 21582.92 | 0.63 | 0.89 | 6.72 | 1.33 | 0.5 | 10
9 | 90 | CONCLUIDO | 1.8815 | 53.15 | 49.24 | 70.34 | 0.93 | 42 | 190.26 | 52.44 | 10 | 40 | 37.82 | 23699.85 | 564.37 | 2119.92 | 125.57 | 82.47 | 19272.81 | 0.66 | 0.89 | 6.7 | 1.18 | 0.5 | 10
10 | 90 | CONCLUIDO | 1.8919 | 52.86 | 49.12 | 79.66 | 1.02 | 37 | 191.79 | 52.44 | 11 | 35 | 38.35 | 23888.73 | 550.23 | 2119.89 | 121.58 | 82.47 | 17304.94 | 0.68 | 0.9 | 6.71 | 1.06 | 0.5 | 10
11 | 90 | CONCLUIDO | 1.9005 | 52.62 | 48.99 | 86.45 | 1.1 | 34 | 193.33 | 52.44 | 12 | 32 | 38.89 | 24078.33 | 538.35 | 2119.88 | 117.56 | 82.47 | 15310.49 | 0.7 | 0.9 | 6.69 | 0.93 | 0.5 | 10
12 | 90 | CONCLUIDO | 1.9094 | 52.37 | 48.89 | 97.77 | 1.18 | 30 | 194.88 | 52.44 | 13 | 28 | 39.43 | 24268.67 | 526.44 | 2119.89 | 114.15 | 82.47 | 13623.02 | 0.72 | 0.9 | 6.69 | 0.83 | 0.5 | 10
13 | 90 | CONCLUIDO | 1.9132 | 52.27 | 48.85 | 104.68 | 1.27 | 28 | 196.42 | 52.44 | 14 | 25 | 39.98 | 24459.75 | 515.6 | 2119.89 | 112.74 | 82.47 | 12930.88 | 0.73 | 0.9 | 6.69 | 0.79 | 0.5 | 10
14 | 90 | CONCLUIDO | 1.9188 | 52.12 | 48.77 | 112.55 | 1.35 | 26 | 197.98 | 52.44 | 15 | 14 | 40.54 | 24651.58 | 508.67 | 2119.87 | 110.09 | 82.47 | 11613.98 | 0.75 | 0.9 | 6.69 | 0.72 | 0.5 | 10
15 | 90 | CONCLUIDO | 1.9199 | 52.09 | 48.78 | 117.07 | 1.42 | 25 | 199.54 | 52.44 | 16 | 3 | 41.1 | 24844.17 | 504.27 | 2119.91 | 109.72 | 82.47 | 11432.23 | 0.75 | 0.9 | 6.71 | 0.72 | 0.5 | 10
16 | 90 | CONCLUIDO | 1.9197 | 52.09 | 48.78 | 117.07 | 1.5 | 25 | 201.11 | 52.44 | 17 | 0 | 41.67 | 25037.53 | 506.88 | 2119.91 | 109.82 | 82.47 | 11486.64 | 0.75 | 0.9 | 6.71 | 0.72 | 0.5 | 10
0 | 10 | CONCLUIDO | 1.7108 | 58.45 | 54.44 | 15.33 | 0.64 | 213 | 26.11 | 12.1 | 1 | 0 | 3.01 | 3454.41 | 158.27 | 2120.29 | 285.15 | 82.47 | 98208.53 | 0.29 | 0.81 | 7.28 | 6.37 | 0.5 | 10
0 | 45 | CONCLUIDO | 1.4565 | 68.66 | 58.98 | 9.46 | 0.18 | 374 | 98.71 | 39.72 | 1 | 372 | 12.99 | 12407.75 | 517.92 | 2120.09 | 443.37 | 82.47 | 176516.24 | 0.19 | 0.75 | 7.25 | 10.92 | 0.5 | 10
1 | 45 | CONCLUIDO | 1.7247 | 57.98 | 52.68 | 19.63 | 0.35 | 161 | 99.95 | 39.72 | 2 | 159 | 13.24 | 12561.45 | 444.65 | 2119.98 | 238.17 | 82.47 | 74979.31 | 0.35 | 0.84 | 6.9 | 4.63 | 0.5 | 10
2 | 45 | CONCLUIDO | 1.8195 | 54.96 | 50.92 | 30.55 | 0.52 | 100 | 101.2 | 39.72 | 3 | 98 | 13.49 | 12715.54 | 411.47 | 2119.95 | 180.33 | 82.47 | 46366.64 | 0.46 | 0.86 | 6.8 | 2.86 | 0.5 | 10
3 | 45 | CONCLUIDO | 1.8711 | 53.45 | 50.02 | 42.87 | 0.69 | 70 | 102.45 | 39.72 | 4 | 68 | 13.74 | 12870.03 | 383.36 | 2119.98 | 151.01 | 82.47 | 31852.22 | 0.55 | 0.88 | 6.75 | 1.96 | 0.5 | 10
4 | 45 | CONCLUIDO | 1.9001 | 52.63 | 49.55 | 56.1 | 0.85 | 53 | 103.71 | 39.72 | 5 | 37 | 14 | 13024.91 | 357.79 | 2120 | 135.13 | 82.47 | 23999.52 | 0.61 | 0.89 | 6.74 | 1.49 | 0.5 | 10
5 | 45 | CONCLUIDO | 1.9049 | 52.5 | 49.5 | 60.61 | 1.01 | 49 | 104.97 | 39.72 | 6 | 2 | 14.25 | 13180.19 | 353.13 | 2120.01 | 132 | 82.47 | 22453.73 | 0.62 | 0.89 | 6.79 | 1.44 | 0.5 | 10
6 | 45 | CONCLUIDO | 1.9047 | 52.5 | 49.51 | 60.62 | 1.16 | 49 | 106.23 | 39.72 | 7 | 0 | 14.52 | 13335.87 | 355.79 | 2120.01 | 132.22 | 82.47 | 22565.81 | 0.62 | 0.89 | 6.78 | 1.45 | 0.5 | 10
0 | 60 | CONCLUIDO | 1.3229 | 75.59 | 61.68 | 8.03 | 0.14 | 461 | 124.63 | 45 | 1 | 459 | 18.64 | 15605.44 | 638.25 | 2120.46 | 529.92 | 82.47 | 219353.08 | 0.16 | 0.71 | 7.44 | 13.61 | 0.5 | 10
1 | 60 | CONCLUIDO | 1.6429 | 60.87 | 53.73 | 16.45 | 0.28 | 196 | 125.95 | 45 | 2 | 194 | 18.95 | 15767.7 | 542.53 | 2120.01 | 271.11 | 82.47 | 91272.77 | 0.3 | 0.82 | 6.98 | 5.67 | 0.5 | 10
2 | 60 | CONCLUIDO | 1.7591 | 56.85 | 51.57 | 25.16 | 0.42 | 123 | 127.27 | 45 | 3 | 121 | 19.27 | 15930.42 | 507.14 | 2119.92 | 201.34 | 82.47 | 56752.58 | 0.41 | 0.85 | 6.85 | 3.51 | 0.5 | 10
3 | 60 | CONCLUIDO | 1.8211 | 54.91 | 50.53 | 34.45 | 0.55 | 88 | 128.59 | 45 | 4 | 86 | 19.59 | 16093.6 | 482.24 | 2119.93 | 167.51 | 82.47 | 40012.62 | 0.49 | 0.87 | 6.78 | 2.47 | 0.5 | 10
4 | 60 | CONCLUIDO | 1.856 | 53.88 | 50.01 | 44.13 | 0.68 | 68 | 129.92 | 45 | 5 | 66 | 19.92 | 16257.24 | 462.92 | 2119.91 | 150.49 | 82.47 | 31605.4 | 0.55 | 0.88 | 6.76 | 1.95 | 0.5 | 10
5 | 60 | CONCLUIDO | 1.8835 | 53.09 | 49.58 | 55.09 | 0.81 | 54 | 131.25 | 45 | 6 | 52 | 20.25 | 16421.36 | 443.09 | 2119.92 | 136.35 | 82.47 | 24602.57 | 0.6 | 0.89 | 6.74 | 1.52 | 0.5 | 10
6 | 60 | CONCLUIDO | 1.9019 | 52.58 | 49.3 | 65.73 | 0.93 | 45 | 132.58 | 45 | 7 | 43 | 20.59 | 16585.95 | 422.22 | 2119.88 | 127.55 | 82.47 | 20248.68 | 0.65 | 0.89 | 6.71 | 1.24 | 0.5 | 10
7 | 60 | CONCLUIDO | 1.9123 | 52.29 | 49.16 | 75.64 | 1.06 | 39 | 133.92 | 45 | 8 | 17 | 20.93 | 16751.02 | 408.01 | 2119.87 | 122.7 | 82.47 | 17853.72 | 0.67 | 0.9 | 6.72 | 1.11 | 0.5 | 10
8 | 60 | CONCLUIDO | 1.9156 | 52.2 | 49.12 | 79.66 | 1.18 | 37 | 135.27 | 45 | 9 | 3 | 21.27 | 16916.71 | 405.23 | 2119.89 | 120.6 | 82.47 | 16814.71 | 0.68 | 0.9 | 6.74 | 1.07 | 0.5 | 10
9 | 60 | CONCLUIDO | 1.9153 | 52.21 | 49.13 | 79.68 | 1.29 | 37 | 136.61 | 45 | 10 | 0 | 21.61 | 17082.76 | 408.73 | 2119.89 | 120.7 | 82.47 | 16864.04 | 0.68 | 0.9 | 6.75 | 1.08 | 0.5 | 10
0 | 80 | CONCLUIDO | 1.164 | 85.91 | 65.09 | 6.8 | 0.11 | 574 | 159.12 | 50.28 | 1 | 572 | 27.84 | 19859.16 | 794.08 | 2120.24 | 642.61 | 82.47 | 275133.06 | 0.13 | 0.68 | 7.59 | 17.02 | 0.5 | 10
1 | 80 | CONCLUIDO | 1.5396 | 64.95 | 54.96 | 13.86 | 0.22 | 238 | 160.54 | 50.28 | 2 | 236 | 28.26 | 20034.4 | 660.33 | 2120.27 | 311.6 | 82.47 | 111307.25 | 0.26 | 0.8 | 7.04 | 6.9 | 0.5 | 10
2 | 80 | CONCLUIDO | 1.6824 | 59.44 | 52.31 | 21.07 | 0.33 | 149 | 161.97 | 50.28 | 3 | 147 | 28.69 | 20210.21 | 618.52 | 2120.11 | 225.83 | 82.47 | 68871.67 | 0.37 | 0.84 | 6.87 | 4.25 | 0.5 | 10
3 | 80 | CONCLUIDO | 1.7562 | 56.94 | 51.14 | 28.41 | 0.43 | 108 | 163.4 | 50.28 | 4 | 106 | 29.12 | 20386.62 | 594.52 | 2119.91 | 187.31 | 82.47 | 49815.18 | 0.44 | 0.86 | 6.82 | 3.08 | 0.5 | 10
4 | 80 | CONCLUIDO | 1.8033 | 55.46 | 50.42 | 36.02 | 0.54 | 84 | 164.83 | 50.28 | 5 | 82 | 29.55 | 20563.61 | 575.48 | 2119.93 | 164.3 | 82.47 | 38430.91 | 0.5 | 0.87 | 6.77 | 2.37 | 0.5 | 10
5 | 80 | CONCLUIDO | 1.8354 | 54.48 | 49.97 | 44.09 | 0.64 | 68 | 166.27 | 50.28 | 6 | 66 | 29.99 | 20741.2 | 560.32 | 2119.92 | 149.32 | 82.47 | 31021.12 | 0.55 | 0.88 | 6.75 | 1.91 | 0.5 | 10
6 | 80 | CONCLUIDO | 1.8575 | 53.84 | 49.67 | 52.29 | 0.74 | 57 | 167.72 | 50.28 | 7 | 55 | 30.44 | 20919.39 | 545.99 | 2119.95 | 139.63 | 82.47 | 26227.39 | 0.59 | 0.89 | 6.74 | 1.62 | 0.5 | 10
7 | 80 | CONCLUIDO | 1.8753 | 53.32 | 49.42 | 60.52 | 0.84 | 49 | 169.17 | 50.28 | 8 | 47 | 30.89 | 21098.19 | 530.61 | 2120.02 | 131.52 | 82.47 | 22214.43 | 0.63 | 0.89 | 6.72 | 1.36 | 0.5 | 10
8 | 80 | CONCLUIDO | 1.8881 | 52.96 | 49.25 | 68.72 | 0.94 | 43 | 170.62 | 50.28 | 9 | 41 | 31.34 | 21277.6 | 517.95 | 2119.95 | 126.31 | 82.47 | 19637.65 | 0.65 | 0.89 | 6.7 | 1.19 | 0.5 | 10
9 | 80 | CONCLUIDO | 1.9006 | 52.61 | 49.1 | 79.62 | 1.03 | 37 | 172.08 | 50.28 | 10 | 35 | 31.8 | 21457.64 | 501.23 | 2119.91 | 121.03 | 82.47 | 17030.31 | 0.68 | 0.9 | 6.7 | 1.04 | 0.5 | 10
10 | 80 | CONCLUIDO | 1.9106 | 52.34 | 48.95 | 89 | 1.12 | 33 | 173.55 | 50.28 | 11 | 31 | 32.27 | 21638.31 | 489.52 | 2119.93 | 116.46 | 82.47 | 14766.39 | 0.71 | 0.9 | 6.69 | 0.89 | 0.5 | 10
11 | 80 | CONCLUIDO | 1.9162 | 52.19 | 48.9 | 97.79 | 1.22 | 30 | 175.02 | 50.28 | 12 | 22 | 32.74 | 21819.6 | 477.8 | 2119.91 | 114.39 | 82.47 | 13744.6 | 0.72 | 0.9 | 6.69 | 0.84 | 0.5 | 10
12 | 80 | CONCLUIDO | 1.9198 | 52.09 | 48.86 | 104.7 | 1.31 | 28 | 176.49 | 50.28 | 13 | 6 | 33.21 | 22001.54 | 470.85 | 2119.87 | 112.39 | 82.47 | 12753.32 | 0.73 | 0.9 | 6.71 | 0.81 | 0.5 | 10
13 | 80 | CONCLUIDO | 1.9189 | 52.11 | 48.89 | 104.76 | 1.4 | 28 | 177.97 | 50.28 | 14 | 1 | 33.69 | 22184.13 | 472.66 | 2119.92 | 113.19 | 82.47 | 13154.77 | 0.73 | 0.9 | 6.72 | 0.83 | 0.5 | 10
14 | 80 | CONCLUIDO | 1.9189 | 52.11 | 48.89 | 104.76 | 1.48 | 28 | 179.46 | 50.28 | 15 | 0 | 34.18 | 22367.38 | 476.12 | 2119.94 | 113.21 | 82.47 | 13164.84 | 0.73 | 0.9 | 6.72 | 0.83 | 0.5 | 10
0 | 35 | CONCLUIDO | 1.5537 | 64.36 | 57.1 | 10.98 | 0.22 | 312 | 80.84 | 35.1 | 1 | 310 | 9.74 | 10204.21 | 432.44 | 2120.14 | 382.41 | 82.47 | 146346.12 | 0.22 | 0.77 | 7.13 | 9.04 | 0.5 | 10
1 | 35 | CONCLUIDO | 1.7827 | 56.09 | 51.9 | 23.24 | 0.43 | 134 | 82.04 | 35.1 | 2 | 132 | 9.94 | 10352.53 | 370.83 | 2119.93 | 211.79 | 82.47 | 61925.37 | 0.39 | 0.85 | 6.87 | 3.84 | 0.5 | 10
2 | 35 | CONCLUIDO | 1.8647 | 53.63 | 50.34 | 37.29 | 0.63 | 81 | 83.25 | 35.1 | 3 | 79 | 10.15 | 10501.19 | 334.01 | 2119.92 | 161.54 | 82.47 | 37066.2 | 0.51 | 0.87 | 6.77 | 2.28 | 0.5 | 10
3 | 35 | CONCLUIDO | 1.8904 | 52.9 | 49.92 | 47.54 | 0.83 | 63 | 84.46 | 35.1 | 4 | 8 | 10.36 | 10650.22 | 315.08 | 2119.88 | 145.26 | 82.47 | 29014.65 | 0.57 | 0.88 | 6.82 | 1.86 | 0.5 | 10
4 | 35 | CONCLUIDO | 1.8918 | 52.86 | 49.9 | 48.29 | 1.02 | 62 | 85.67 | 35.1 | 5 | 0 | 10.57 | 10799.59 | 318.05 | 2119.97 | 144.67 | 82.47 | 28724.23 | 0.57 | 0.88 | 6.82 | 1.84 | 0.5 | 10
0 | 50 | CONCLUIDO | 1.4099 | 70.93 | 59.91 | 8.9 | 0.16 | 404 | 107.41 | 41.65 | 1 | 402 | 14.77 | 13481.73 | 559.02 | 2120.37 | 473.62 | 82.47 | 191490.3 | 0.17 | 0.74 | 7.31 | 11.85 | 0.5 | 10
1 | 50 | CONCLUIDO | 1.6974 | 58.91 | 53.03 | 18.39 | 0.32 | 173 | 108.68 | 41.65 | 2 | 171 | 15.03 | 13638.32 | 478.95 | 2120.03 | 249.06 | 82.47 | 80366.6 | 0.33 | 0.83 | 6.93 | 4.97 | 0.5 | 10
2 | 50 | CONCLUIDO | 1.7991 | 55.58 | 51.15 | 28.42 | 0.48 | 108 | 109.96 | 41.65 | 3 | 106 | 15.31 | 13795.21 | 445.5 | 2119.95 | 187.63 | 82.47 | 49975.82 | 0.44 | 0.86 | 6.82 | 3.09 | 0.5 | 10
3 | 50 | CONCLUIDO | 1.8538 | 53.94 | 50.22 | 39.65 | 0.63 | 76 | 111.23 | 41.65 | 4 | 74 | 15.58 | 13952.52 | 418.4 | 2119.89 | 157.47 | 82.47 | 35052.13 | 0.52 | 0.88 | 6.77 | 2.16 | 0.5 | 10
4 | 50 | CONCLUIDO | 1.8858 | 53.03 | 49.7 | 51.42 | 0.78 | 58 | 112.51 | 41.65 | 5 | 56 | 15.86 | 14110.24 | 395.66 | 2119.91 | 140.74 | 82.47 | 26780.21 | 0.59 | 0.89 | 6.74 | 1.65 | 0.5 | 10
5 | 50 | CONCLUIDO | 1.9058 | 52.47 | 49.39 | 63.05 | 0.93 | 47 | 113.79 | 41.65 | 6 | 28 | 16.14 | 14268.39 | 373.68 | 2119.89 | 129.97 | 82.47 | 21448.58 | 0.63 | 0.89 | 6.74 | 1.33 | 0.5 | 10
6 | 50 | CONCLUIDO | 1.9093 | 52.38 | 49.36 | 67.31 | 1.07 | 44 | 115.08 | 41.65 | 7 | 2 | 16.43 | 14426.96 | 371.4 | 2119.92 | 128 | 82.47 | 20478.56 | 0.64 | 0.89 | 6.76 | 1.3 | 0.5 | 10
7 | 50 | CONCLUIDO | 1.9093 | 52.38 | 49.36 | 67.31 | 1.21 | 44 | 116.37 | 41.65 | 8 | 0 | 16.72 | 14585.96 | 374.47 | 2119.93 | 127.95 | 82.47 | 20453.01 | 0.64 | 0.89 | 6.77 | 1.3 | 0.5 | 10
0 | 25 | CONCLUIDO | 1.6589 | 60.28 | 55.11 | 13.61 | 0.28 | 243 | 61.76 | 28.92 | 1 | 241 | 6.84 | 7851.41 | 336.13 | 2120.04 | 316.35 | 82.47 | 113660.19 | 0.26 | 0.8 | 7.05 | 7.05 | 0.5 | 10
1 | 25 | CONCLUIDO | 1.8457 | 54.18 | 50.97 | 29.98 | 0.55 | 102 | 62.92 | 28.92 | 2 | 90 | 7 | 7994.37 | 278.7 | 2119.97 | 181.64 | 82.47 | 47008.08 | 0.45 | 0.86 | 6.81 | 2.91 | 0.5 | 10
2 | 25 | CONCLUIDO | 1.8653 | 53.61 | 50.62 | 35.32 | 0.81 | 86 | 64.08 | 28.92 | 3 | 0 | 7.16 | 8137.65 | 270.33 | 2120.2 | 166.94 | 82.47 | 39738.77 | 0.49 | 0.87 | 6.89 | 2.56 | 0.5 | 10
0 | 85 | CONCLUIDO | 1.1251 | 88.88 | 66.04 | 6.56 | 0.11 | 604 | 167.88 | 51.39 | 1 | 602 | 30.49 | 20939.59 | 834.76 | 2120.48 | 673.06 | 82.47 | 290208.18 | 0.12 | 0.67 | 7.66 | 17.97 | 0.5 | 10
1 | 85 | CONCLUIDO | 1.5129 | 66.1 | 55.29 | 13.32 | 0.21 | 249 | 169.33 | 51.39 | 2 | 247 | 30.94 | 21118.46 | 689.39 | 2120.19 | 322.34 | 82.47 | 116624.1 | 0.26 | 0.8 | 7.06 | 7.22 | 0.5 | 10
2 | 85 | CONCLUIDO | 1.6615 | 60.19 | 52.53 | 20.2 | 0.31 | 156 | 170.79 | 51.39 | 3 | 154 | 31.4 | 21297.94 | 645.47 | 2120.01 | 232.78 | 82.47 | 72309.44 | 0.35 | 0.84 | 6.9 | 4.47 | 0.5 | 10
3 | 85 | CONCLUIDO | 1.7389 | 57.51 | 51.31 | 27.24 | 0.41 | 113 | 172.25 | 51.39 | 4 | 111 | 31.86 | 21478.05 | 621.15 | 2119.96 | 192.92 | 82.47 | 52593.46 | 0.43 | 0.86 | 6.83 | 3.25 | 0.5 | 10
4 | 85 | CONCLUIDO | 1.79 | 55.86 | 50.51 | 34.44 | 0.51 | 88 | 173.71 | 51.39 | 5 | 86 | 32.32 | 21658.78 | 601.89 | 2119.96 | 167.49 | 82.47 | 40005.7 | 0.49 | 0.87 | 6.77 | 2.45 | 0.5 | 10
5 | 85 | CONCLUIDO | 1.8232 | 54.85 | 50.07 | 42.31 | 0.61 | 71 | 175.18 | 51.39 | 6 | 69 | 32.79 | 21840.16 | 586.53 | 2119.89 | 152.79 | 82.47 | 32737.02 | 0.54 | 0.88 | 6.75 | 2.01 | 0.5 | 10
6 | 85 | CONCLUIDO | 1.8472 | 54.14 | 49.73 | 49.73 | 0.7 | 60 | 176.66 | 51.39 | 7 | 58 | 33.27 | 22022.17 | 573.18 | 2119.9 | 141.72 | 82.47 | 27259.78 | 0.58 | 0.89 | 6.73 | 1.67 | 0.5 | 10
7 | 85 | CONCLUIDO | 1.8634 | 53.66 | 49.53 | 57.15 | 0.8 | 52 | 178.14 | 51.39 | 8 | 50 | 33.75 | 22204.83 | 560.66 | 2119.93 | 134.83 | 82.47 | 23853.86 | 0.61 | 0.89 | 6.73 | 1.47 | 0.5 | 10
8 | 85 | CONCLUIDO | 1.8798 | 53.2 | 49.3 | 65.73 | 0.89 | 45 | 179.63 | 51.39 | 9 | 43 | 34.24 | 22388.15 | 547.48 | 2119.91 | 127.84 | 82.47 | 20395.17 | 0.65 | 0.89 | 6.7 | 1.24 | 0.5 | 10
9 | 85 | CONCLUIDO | 1.8907 | 52.89 | 49.16 | 73.75 | 0.98 | 40 | 181.12 | 51.39 | 10 | 38 | 34.73 | 22572.13 | 532.82 | 2119.87 | 123.24 | 82.47 | 18118.31 | 0.67 | 0.9 | 6.7 | 1.11 | 0.5 | 10
10 | 85 | CONCLUIDO | 1.9015 | 52.59 | 49.03 | 84.05 | 1.07 | 35 | 182.62 | 51.39 | 11 | 33 | 35.22 | 22756.91 | 521.51 | 2119.91 | 118.78 | 82.47 | 15911.91 | 0.69 | 0.9 | 6.7 | 0.97 | 0.5 | 10
11 | 85 | CONCLUIDO | 1.9092 | 52.38 | 48.92 | 91.73 | 1.16 | 32 | 184.12 | 51.39 | 12 | 30 | 35.73 | 22942.24 | 508.75 | 2119.87 | 115.42 | 82.47 | 14251.17 | 0.71 | 0.9 | 6.69 | 0.86 | 0.5 | 10
12 | 85 | CONCLUIDO | 1.9157 | 52.2 | 48.85 | 101.06 | 1.24 | 29 | 185.63 | 51.39 | 13 | 23 | 36.24 | 23128.27 | 496.28 | 2119.87 | 112.71 | 82.47 | 12910.36 | 0.73 | 0.9 | 6.69 | 0.79 | 0.5 | 10
13 | 85 | CONCLUIDO | 1.9196 | 52.09 | 48.81 | 108.46 | 1.33 | 27 | 187.14 | 51.39 | 14 | 9 | 36.75 | 23314.98 | 489.75 | 2119.92 | 111.06 | 82.47 | 12092.32 | 0.74 | 0.9 | 6.7 | 0.75 | 0.5 | 10
14 | 85 | CONCLUIDO | 1.9212 | 52.05 | 48.8 | 112.61 | 1.41 | 26 | 188.66 | 51.39 | 15 | 1 | 37.27 | 23502.4 | 486.67 | 2119.93 | 110.18 | 82.47 | 11661.48 | 0.75 | 0.9 | 6.71 | 0.74 | 0.5 | 10
15 | 85 | CONCLUIDO | 1.9213 | 52.05 | 48.8 | 112.61 | 1.49 | 26 | 190.19 | 51.39 | 16 | 0 | 37.79 | 23690.52 | 490.38 | 2119.88 | 110.2 | 82.47 | 11670.45 | 0.75 | 0.9 | 6.71 | 0.74 | 0.5 | 10
0 | 20 | CONCLUIDO | 1.7226 | 58.05 | 53.85 | 16.07 | 0.34 | 201 | 51.33 | 24.83 | 1 | 199 | 5.51 | 6564.78 | 278.44 | 2120.09 | 275.34 | 82.47 | 93364.24 | 0.3 | 0.82 | 6.98 | 5.78 | 0.5 | 10
1 | 20 | CONCLUIDO | 1.8404 | 54.34 | 51.27 | 28.48 | 0.66 | 108 | 52.47 | 24.83 | 2 | 4 | 5.64 | 6705.1 | 241.11 | 2120.03 | 187.25 | 82.47 | 49785.34 | 0.44 | 0.86 | 6.95 | 3.21 | 0.5 | 10
2 | 20 | CONCLUIDO | 1.842 | 54.29 | 51.23 | 28.73 | 0.97 | 107 | 53.61 | 24.83 | 3 | 0 | 5.78 | 6845.59 | 245.76 | 2120.21 | 186.42 | 82.47 | 49376.36 | 0.44 | 0.86 | 6.94 | 3.17 | 0.5 | 10
0 | 65 | CONCLUIDO | 1.2824 | 77.98 | 62.49 | 7.67 | 0.13 | 489 | 133.21 | 46.47 | 1 | 487 | 20.75 | 16663.42 | 676.66 | 2120.37 | 557.32 | 82.47 | 232915.4 | 0.15 | 0.7 | 7.45 | 14.42 | 0.5 | 10
1 | 65 | CONCLUIDO | 1.6172 | 61.83 | 54.02 | 15.66 | 0.26 | 207 | 134.55 | 46.47 | 2 | 205 | 21.09 | 16828.84 | 572.44 | 2120.13 | 281.57 | 82.47 | 96450.51 | 0.29 | 0.82 | 6.97 | 5.96 | 0.5 | 10
2 | 65 | CONCLUIDO | 1.7385 | 57.52 | 51.8 | 23.91 | 0.39 | 130 | 135.9 | 46.47 | 3 | 128 | 21.43 | 16994.64 | 536.58 | 2119.97 | 208.83 | 82.47 | 60465.95 | 0.39 | 0.85 | 6.86 | 3.74 | 0.5 | 10
3 | 65 | CONCLUIDO | 1.804 | 55.43 | 50.72 | 32.72 | 0.52 | 93 | 137.25 | 46.47 | 4 | 91 | 21.78 | 17160.92 | 512.6 | 2119.98 | 173.7 | 82.47 | 43081.89 | 0.47 | 0.87 | 6.8 | 2.66 | 0.5 | 10
4 | 65 | CONCLUIDO | 1.8436 | 54.24 | 50.1 | 41.75 | 0.64 | 72 | 138.6 | 46.47 | 5 | 70 | 22.13 | 17327.69 | 492.78 | 2119.91 | 153.61 | 82.47 | 33144.6 | 0.54 | 0.88 | 6.76 | 2.04 | 0.5 | 10
5 | 65 | CONCLUIDO | 1.8706 | 53.46 | 49.7 | 51.41 | 0.76 | 58 | 139.95 | 46.47 | 6 | 56 | 22.49 | 17494.97 | 474.73 | 2119.89 | 140.6 | 82.47 | 26709.01 | 0.59 | 0.89 | 6.74 | 1.64 | 0.5 | 10
6 | 65 | CONCLUIDO | 1.8912 | 52.88 | 49.39 | 61.74 | 0.88 | 48 | 141.31 | 46.47 | 7 | 46 | 22.85 | 17662.75 | 457.86 | 2119.92 | 130.65 | 82.47 | 21785.49 | 0.63 | 0.89 | 6.71 | 1.33 | 0.5 | 10
7 | 65 | CONCLUIDO | 1.9056 | 52.48 | 49.18 | 71.97 | 0.99 | 41 | 142.68 | 46.47 | 8 | 39 | 23.21 | 17831.04 | 439.01 | 2119.94 | 123.79 | 82.47 | 18387.36 | 0.67 | 0.9 | 6.7 | 1.12 | 0.5 | 10
8 | 65 | CONCLUIDO | 1.9142 | 52.24 | 49.08 | 81.8 | 1.11 | 36 | 144.05 | 46.47 | 9 | 18 | 23.58 | 17999.83 | 424.59 | 2119.91 | 119.67 | 82.47 | 16351.99 | 0.69 | 0.9 | 6.72 | 1.02 | 0.5 | 10
9 | 65 | CONCLUIDO | 1.9173 | 52.16 | 49.05 | 86.56 | 1.22 | 34 | 145.42 | 46.47 | 10 | 5 | 23.95 | 18169.15 | 422.17 | 2119.87 | 118.41 | 82.47 | 15736.63 | 0.7 | 0.9 | 6.73 | 0.99 | 0.5 | 10
10 | 65 | CONCLUIDO | 1.917 | 52.16 | 49.06 | 86.57 | 1.33 | 34 | 146.8 | 46.47 | 11 | 0 | 24.33 | 18338.99 | 425.59 | 2119.89 | 118.45 | 82.47 | 15752.61 | 0.7 | 0.9 | 6.74 | 1 | 0.5 | 10
0 | 75 | CONCLUIDO | 1.2022 | 83.18 | 64.22 | 7.06 | 0.12 | 546 | 150.44 | 49.1 | 1 | 544 | 25.34 | 18787.76 | 754.83 | 2120.42 | 614.38 | 82.47 | 261157.21 | 0.13 | 0.69 | 7.54 | 16.15 | 0.5 | 10
1 | 75 | CONCLUIDO | 1.5652 | 63.89 | 54.65 | 14.38 | 0.23 | 228 | 151.83 | 49.1 | 2 | 226 | 25.73 | 18959.54 | 631.37 | 2120.12 | 300.97 | 82.47 | 106043.11 | 0.27 | 0.81 | 7.04 | 6.59 | 0.5 | 10
2 | 75 | CONCLUIDO | 1.701 | 58.79 | 52.14 | 21.88 | 0.35 | 143 | 153.23 | 49.1 | 3 | 141 | 26.13 | 19131.85 | 591.84 | 2120.02 | 220.21 | 82.47 | 66088.7 | 0.37 | 0.84 | 6.87 | 4.08 | 0.5 | 10
3 | 75 | CONCLUIDO | 1.7731 | 56.4 | 50.97 | 29.69 | 0.46 | 103 | 154.63 | 49.1 | 4 | 101 | 26.53 | 19304.72 | 567.52 | 2119.99 | 182.49 | 82.47 | 47427.15 | 0.45 | 0.86 | 6.79 | 2.92 | 0.5 | 10
4 | 75 | CONCLUIDO | 1.8166 | 55.05 | 50.33 | 37.75 | 0.57 | 80 | 156.03 | 49.1 | 5 | 78 | 26.94 | 19478.15 | 549.69 | 2119.93 | 161.03 | 82.47 | 36816.22 | 0.51 | 0.88 | 6.77 | 2.27 | 0.5 | 10
5 | 75 | CONCLUIDO | 1.8469 | 54.14 | 49.88 | 46.04 | 0.67 | 65 | 157.44 | 49.1 | 6 | 63 | 27.35 | 19652.13 | 532.85 | 2119.96 | 146.58 | 82.47 | 29665.58 | 0.56 | 0.88 | 6.74 | 1.82 | 0.5 | 10
6 | 75 | CONCLUIDO | 1.8701 | 53.47 | 49.55 | 55.05 | 0.78 | 54 | 158.86 | 49.1 | 7 | 52 | 27.77 | 19826.68 | 517.28 | 2119.93 | 135.98 | 82.47 | 24419.64 | 0.61 | 0.89 | 6.71 | 1.49 | 0.5 | 10
7 | 75 | CONCLUIDO | 1.8855 | 53.04 | 49.35 | 64.38 | 0.88 | 46 | 160.28 | 49.1 | 8 | 44 | 28.19 | 20001.93 | 502.86 | 2119.89 | 129.33 | 82.47 | 21133.72 | 0.64 | 0.89 | 6.72 | 1.3 | 0.5 | 10
8 | 75 | CONCLUIDO | 1.8986 | 52.67 | 49.17 | 73.76 | 0.99 | 40 | 161.71 | 49.1 | 9 | 38 | 28.61 | 20177.64 | 486.21 | 2119.87 | 123.29 | 82.47 | 18146.15 | 0.67 | 0.9 | 6.71 | 1.12 | 0.5 | 10
9 | 75 | CONCLUIDO | 1.9094 | 52.37 | 49.03 | 84.05 | 1.09 | 35 | 163.13 | 49.1 | 10 | 32 | 29.04 | 20353.94 | 472.82 | 2119.87 | 118.79 | 82.47 | 15919.86 | 0.69 | 0.9 | 6.7 | 0.97 | 0.5 | 10
10 | 75 | CONCLUIDO | 1.915 | 52.22 | 48.97 | 91.81 | 1.18 | 32 | 164.57 | 49.1 | 11 | 20 | 29.47 | 20530.82 | 458.49 | 2119.87 | 116.18 | 82.47 | 14628.93 | 0.71 | 0.9 | 6.71 | 0.91 | 0.5 | 10
11 | 75 | CONCLUIDO | 1.9189 | 52.11 | 48.92 | 97.84 | 1.28 | 30 | 166.01 | 49.1 | 12 | 7 | 29.91 | 20708.3 | 456.42 | 2119.92 | 114.22 | 82.47 | 13660.76 | 0.72 | 0.9 | 6.72 | 0.86 | 0.5 | 10
12 | 75 | CONCLUIDO | 1.918 | 52.14 | 48.94 | 97.89 | 1.38 | 30 | 167.45 | 49.1 | 13 | 1 | 30.36 | 20886.38 | 458.5 | 2119.94 | 114.88 | 82.47 | 13989.11 | 0.72 | 0.9 | 6.73 | 0.89 | 0.5 | 10
13 | 75 | CONCLUIDO | 1.9182 | 52.13 | 48.94 | 97.88 | 1.47 | 30 | 168.9 | 49.1 | 14 | 0 | 30.81 | 21065.06 | 460.86 | 2119.98 | 114.62 | 82.47 | 13858.12 | 0.72 | 0.9 | 6.73 | 0.88 | 0.5 | 10
0 | 95 | CONCLUIDO | 1.0528 | 94.98 | 67.84 | 6.14 | 0.1 | 663 | 185.69 | 53.44 | 1 | 661 | 36.26 | 23136.14 | 916.04 | 2120.43 | 732.47 | 82.47 | 319618.11 | 0.11 | 0.65 | 7.75 | 19.77 | 0.5 | 10
1 | 95 | CONCLUIDO | 1.4635 | 68.33 | 55.85 | 12.46 | 0.19 | 269 | 187.21 | 53.44 | 2 | 267 | 36.77 | 23322.88 | 745.65 | 2120.09 | 341.23 | 82.47 | 125970.18 | 0.24 | 0.79 | 7.07 | 7.79 | 0.5 | 10
2 | 95 | CONCLUIDO | 1.6234 | 61.6 | 52.88 | 18.88 | 0.28 | 168 | 188.73 | 53.44 | 3 | 166 | 37.29 | 23510.33 | 697.76 | 2120.03 | 244.14 | 82.47 | 77929.34 | 0.34 | 0.83 | 6.91 | 4.82 | 0.5 | 10
3 | 95 | CONCLUIDO | 1.7077 | 58.56 | 51.55 | 25.35 | 0.37 | 122 | 190.25 | 53.44 | 4 | 120 | 37.82 | 23698.48 | 671.91 | 2119.98 | 200.65 | 82.47 | 56415.57 | 0.41 | 0.85 | 6.84 | 3.49 | 0.5 | 10
4 | 95 | CONCLUIDO | 1.7622 | 56.75 | 50.74 | 32.05 | 0.46 | 95 | 191.78 | 53.44 | 5 | 93 | 38.35 | 23887.36 | 653.01 | 2120 | 174.44 | 82.47 | 43442.51 | 0.47 | 0.87 | 6.8 | 2.68 | 0.5 | 10
5 | 95 | CONCLUIDO | 1.7981 | 55.61 | 50.24 | 38.65 | 0.55 | 78 | 193.32 | 53.44 | 6 | 76 | 38.89 | 24076.95 | 638.6 | 2119.94 | 158.23 | 82.47 | 35422.11 | 0.52 | 0.88 | 6.77 | 2.18 | 0.5 | 10
6 | 95 | CONCLUIDO | 1.8255 | 54.78 | 49.89 | 46.05 | 0.64 | 65 | 194.86 | 53.44 | 7 | 63 | 39.43 | 24267.28 | 625.78 | 2119.89 | 146.67 | 82.47 | 29710.96 | 0.56 | 0.88 | 6.75 | 1.83 | 0.5 | 10
7 | 95 | CONCLUIDO | 1.846 | 54.17 | 49.62 | 53.16 | 0.72 | 56 | 196.41 | 53.44 | 8 | 54 | 39.98 | 24458.36 | 613.56 | 2119.88 | 137.79 | 82.47 | 25312.77 | 0.6 | 0.89 | 6.74 | 1.56 | 0.5 | 10
8 | 95 | CONCLUIDO | 1.8609 | 53.74 | 49.44 | 60.54 | 0.81 | 49 | 197.97 | 53.44 | 9 | 47 | 40.53 | 24650.18 | 602.29 | 2119.91 | 132.04 | 82.47 | 22472.67 | 0.62 | 0.89 | 6.73 | 1.39 | 0.5 | 10
9 | 95 | CONCLUIDO | 1.8732 | 53.38 | 49.28 | 67.2 | 0.89 | 44 | 199.53 | 53.44 | 10 | 42 | 41.1 | 24842.77 | 591.49 | 2119.92 | 127.18 | 82.47 | 20069.2 | 0.65 | 0.89 | 6.7 | 1.22 | 0.5 | 10
10 | 95 | CONCLUIDO | 1.8846 | 53.06 | 49.14 | 75.6 | 0.97 | 39 | 201.1 | 53.44 | 11 | 37 | 41.66 | 25036.12 | 581.02 | 2119.94 | 122.24 | 82.47 | 17625.65 | 0.67 | 0.9 | 6.71 | 1.08 | 0.5 | 10
11 | 95 | CONCLUIDO | 1.8939 | 52.8 | 49.03 | 84.05 | 1.05 | 35 | 202.67 | 53.44 | 12 | 33 | 42.24 | 25230.25 | 569.6 | 2119.9 | 118.54 | 82.47 | 15794.65 | 0.7 | 0.9 | 6.7 | 0.97 | 0.5 | 10
12 | 95 | CONCLUIDO | 1.9011 | 52.6 | 48.94 | 91.77 | 1.13 | 32 | 204.25 | 53.44 | 13 | 30 | 42.82 | 25425.3 | 558.55 | 2119.89 | 115.97 | 82.47 | 14524.71 | 0.71 | 0.9 | 6.69 | 0.89 | 0.5 | 10
13 | 95 | CONCLUIDO | 1.9083 | 52.4 | 48.85 | 101.08 | 1.21 | 29 | 205.84 | 53.44 | 14 | 27 | 43.4 | 25621.03 | 547.05 | 2119.97 | 112.98 | 82.47 | 13043.99 | 0.73 | 0.9 | 6.69 | 0.8 | 0.5 | 10
14 | 95 | CONCLUIDO | 1.9127 | 52.28 | 48.81 | 108.46 | 1.28 | 27 | 207.43 | 53.44 | 15 | 23 | 44 | 25817.56 | 537.19 | 2119.91 | 111.77 | 82.47 | 12447.68 | 0.74 | 0.9 | 6.68 | 0.75 | 0.5 | 10
15 | 95 | CONCLUIDO | 1.9171 | 52.16 | 48.76 | 117.03 | 1.36 | 25 | 209.03 | 53.44 | 16 | 16 | 44.6 | 26014.91 | 525.03 | 2119.87 | 109.73 | 82.47 | 11441.63 | 0.75 | 0.9 | 6.7 | 0.71 | 0.5 | 10
16 | 95 | CONCLUIDO | 1.9196 | 52.09 | 48.73 | 121.83 | 1.43 | 24 | 210.64 | 53.44 | 17 | 5 | 45.21 | 26213.09 | 522.4 | 2119.93 | 108.34 | 82.47 | 10747.03 | 0.76 | 0.9 | 6.7 | 0.67 | 0.5 | 10
17 | 95 | CONCLUIDO | 1.9192 | 52.1 | 48.74 | 121.86 | 1.51 | 24 | 212.25 | 53.44 | 18 | 2 | 45.82 | 26412.11 | 524.04 | 2119.91 | 108.69 | 82.47 | 10924.13 | 0.76 | 0.9 | 6.7 | 0.69 | 0.5 | 10
18 | 95 | CONCLUIDO | 1.9187 | 52.12 | 48.76 | 121.89 | 1.58 | 24 | 213.87 | 53.44 | 19 | 0 | 46.44 | 26611.98 | 526.52 | 2119.96 | 108.81 | 82.47 | 10983.94 | 0.76 | 0.9 | 6.71 | 0.7 | 0.5 | 10
0 | 55 | CONCLUIDO | 1.367 | 73.15 | 60.75 | 8.44 | 0.15 | 432 | 116.05 | 43.4 | 1 | 430 | 16.65 | 14546.17 | 598.25 | 2120.42 | 501.26 | 82.47 | 205168.72 | 0.16 | 0.73 | 7.34 | 12.68 | 0.5 | 10
1 | 55 | CONCLUIDO | 1.6702 | 59.87 | 53.37 | 17.31 | 0.3 | 185 | 117.34 | 43.4 | 2 | 183 | 16.94 | 14705.49 | 510.85 | 2120.02 | 259.75 | 82.47 | 85649.36 | 0.32 | 0.83 | 6.95 | 5.31 | 0.5 | 10
2 | 55 | CONCLUIDO | 1.7806 | 56.16 | 51.33 | 26.78 | 0.45 | 115 | 118.63 | 43.4 | 3 | 113 | 17.23 | 14865.24 | 476.74 | 2119.99 | 193.74 | 82.47 | 52994.75 | 0.43 | 0.86 | 6.82 | 3.27 | 0.5 | 10
3 | 55 | CONCLUIDO | 1.8367 | 54.44 | 50.4 | 36.88 | 0.59 | 82 | 119.93 | 43.4 | 4 | 80 | 17.53 | 15025.44 | 452.49 | 2120.07 | 163.34 | 82.47 | 37960.9 | 0.5 | 0.87 | 6.78 | 2.34 | 0.5 | 10
4 | 55 | CONCLUIDO | 1.8716 | 53.43 | 49.84 | 47.47 | 0.73 | 63 | 121.23 | 43.4 | 5 | 61 | 17.83 | 15186.08 | 430.18 | 2120 | 145.22 | 82.47 | 28994.84 | 0.57 | 0.88 | 6.74 | 1.78 | 0.5 | 10
5 | 55 | CONCLUIDO | 1.8961 | 52.74 | 49.46 | 59.35 | 0.86 | 50 | 122.54 | 43.4 | 6 | 48 | 18.14 | 15347.16 | 408.56 | 2119.95 | 132.99 | 82.47 | 22946.28 | 0.62 | 0.89 | 6.72 | 1.4 | 0.5 | 10
6 | 55 | CONCLUIDO | 1.9106 | 52.34 | 49.25 | 70.36 | 1 | 42 | 123.85 | 43.4 | 7 | 20 | 18.45 | 15508.69 | 391.7 | 2119.92 | 125.24 | 82.47 | 19110.28 | 0.66 | 0.89 | 6.73 | 1.19 | 0.5 | 10
7 | 55 | CONCLUIDO | 1.9133 | 52.26 | 49.23 | 73.84 | 1.13 | 40 | 125.16 | 43.4 | 8 | 4 | 18.76 | 15670.68 | 387.8 | 2119.99 | 123.9 | 82.47 | 18450.62 | 0.67 | 0.89 | 6.75 | 1.17 | 0.5 | 10
8 | 55 | CONCLUIDO | 1.9127 | 52.28 | 49.24 | 73.86 | 1.26 | 40 | 126.48 | 43.4 | 9 | 0 | 19.08 | 15833.12 | 391.84 | 2120.03 | 124.18 | 82.47 | 18587.19 | 0.66 | 0.89 | 6.75 | 1.19 | 0.5 | 10

## gráficos
Selecione o eixo X:
Selecione o eixo Y:
Selecione o eixo Z:
Eixo X | Eixo Y | Eixo Z

## hidden (hidden)
Unnamed: 0
Volume de calda [L]
STATUS
Capacidade operacional [ha/h]
Tempo de missao [h]
Tempo util [h]
Tempo por voo [min]
Autonomia Projetada [h]
N° Voos
MTOW [kg]
Massa Estrutura [kg]
Combustível [kg]
Abastecimentos
Massa gerador
Potência gerador [W]
Combustível consumido [L]
Calda cons [L]
Distância percorrida [km]
Distância Pulverizando [km]
RTL ACUMULADO[m]
EOC [km/km]
EOC [h/h]
Tempo de manobra [h]
Tempo rtl_rtw [h]
V pulv [m/s]
V desloc [m/s]