## RESULTADOS_18
Unnamed: 0 | Volume de calda [L] | STATUS | Capacidade operacional [ha/h] | Tempo de missao [h] | Tempo util [h] | Tempo por voo [min] | Autonomia Projetada [h] | N° Voos | MTOW [kg] | Massa Estrutura [kg] | Combustível [kg] | Abastecimentos | Massa gerador | Potência gerador [W] | Combustível consumido [L] | Calda cons [L] | Distância percorrida [km] | Distância Pulverizando [km] | RTL ACUMULADO[m] | EOC [km/km] | EOC [h/h] | Tempo de manobra [h] | Tempo rtl_rtw [h] | V pulv [m/s] | V desloc [m/s] | Preço Total por ha Simples [R$/ha] | Preço Total por ha Presumido [R$/ha] | Preço Total por ha Real [R$/ha] | Preço Total Simples [R$] | Preço Total Presumido [R$] | Prod CAPEX [ha/h/R$] | Dias Trabalhados | Preço Total Real [R$]
0 | 100 | CONCLUIDO | 0.9258 | 108.02 | 75.83 | 5.96 | 0.09 | 763 | 194.77 | 54.38 | 1 | 761 | 39.4 | 24256.19 | 1054.1 | 2943.15 | 840.91 | 91.47 | 369162.59 | 0.11 | 0.65 | 8.84 | 22.81 | 0.5 | 10 | 4088.5829 | 5594.1795 | 5060.2789 | 4088582.9195 | 5594179.526 | 4.8622e-07 | 32 | 5060278.8835
1 | 100 | CONCLUIDO | 1.3106 | 76.3 | 61.88 | 12.13 | 0.18 | 306 | 196.32 | 54.38 | 2 | 304 | 39.95 | 24447.22 | 848.51 | 2942.58 | 384.87 | 91.47 | 143425.2 | 0.24 | 0.8 | 8.08 | 8.87 | 0.5 | 10 | 2391.8355 | 3272.6149 | 2960.2811 | 2391835.5307 | 3272614.8934 | 6.8831e-07 | 23 | 2960281.1211
2 | 100 | CONCLUIDO | 1.4623 | 68.38 | 58.48 | 18.47 | 0.27 | 190 | 197.88 | 54.38 | 3 | 188 | 40.5 | 24639 | 790.62 | 2942.34 | 273.49 | 91.47 | 88316.38 | 0.33 | 0.84 | 7.9 | 5.47 | 0.5 | 10 | 2013.874 | 2755.4713 | 2492.493 | 2013874.0246 | 2755471.2864 | 7.6798e-07 | 20 | 2492492.9741
3 | 100 | CONCLUIDO | 1.544 | 64.77 | 56.92 | 24.93 | 0.36 | 137 | 199.44 | 54.38 | 4 | 135 | 41.06 | 24831.54 | 758.21 | 2942.33 | 222.93 | 91.47 | 63299.41 | 0.41 | 0.87 | 7.81 | 3.91 | 0.5 | 10 | 1845.7354 | 2525.4166 | 2284.3943 | 1845735.3676 | 2525416.5581 | 8.1088e-07 | 19 | 2284394.3462
4 | 100 | CONCLUIDO | 1.5946 | 62.71 | 56.04 | 31.42 | 0.44 | 107 | 201.01 | 54.38 | 5 | 105 | 41.63 | 25024.84 | 735.56 | 2942.19 | 194.57 | 91.47 | 49269.46 | 0.47 | 0.88 | 7.75 | 3.03 | 0.5 | 10 | 1753.9265 | 2399.7997 | 2170.7662 | 1753926.5458 | 2399799.6777 | 8.3746e-07 | 19 | 2170766.1646
5 | 100 | CONCLUIDO | 1.6286 | 61.4 | 55.5 | 38.28 | 0.53 | 87 | 202.58 | 54.38 | 6 | 85 | 42.2 | 25218.93 | 717.36 | 2942.28 | 176.21 | 91.47 | 40191.18 | 0.52 | 0.89 | 7.74 | 2.49 | 0.5 | 10 | 1679.0957 | 2297.4128 | 2078.151 | 1679095.7069 | 2297412.8226 | 8.5531e-07 | 18 | 2078150.9673
6 | 100 | CONCLUIDO | 1.6553 | 60.41 | 55.06 | 45.25 | 0.61 | 73 | 204.16 | 54.38 | 7 | 71 | 42.78 | 25413.94 | 699.45 | 2942.2 | 162.07 | 91.47 | 33191.54 | 0.56 | 0.89 | 7.71 | 2.05 | 0.5 | 10 | 1626.3802 | 2225.2852 | 2012.9071 | 1626380.2451 | 2225285.2021 | 8.6934e-07 | 18 | 2012907.1057
7 | 100 | CONCLUIDO | 1.6762 | 59.66 | 54.73 | 52.96 | 0.69 | 62 | 205.75 | 54.38 | 8 | 60 | 43.37 | 25609.61 | 681.4 | 2942.17 | 151.86 | 91.47 | 28142.32 | 0.6 | 0.9 | 7.68 | 1.72 | 0.5 | 10 | 1580.5708 | 2162.6067 | 1956.2106 | 1580570.8009 | 2162606.6996 | 8.8031e-07 | 18 | 1956210.5514
8 | 100 | CONCLUIDO | 1.6905 | 59.15 | 54.54 | 60.6 | 0.77 | 54 | 207.34 | 54.38 | 9 | 52 | 43.96 | 25806.1 | 666.29 | 2942.07 | 145.33 | 91.47 | 24917.92 | 0.63 | 0.9 | 7.68 | 1.53 | 0.5 | 10 | 1546.1744 | 2115.544 | 1913.6394 | 1546174.3653 | 2115543.9791 | 8.8782e-07 | 18 | 1913639.4309
9 | 100 | CONCLUIDO | 1.7027 | 58.73 | 54.35 | 67.93 | 0.85 | 48 | 208.94 | 54.38 | 10 | 46 | 44.56 | 26003.41 | 652.76 | 2942.11 | 139.15 | 91.47 | 21853.43 | 0.66 | 0.91 | 7.66 | 1.34 | 0.5 | 10 | 1503.9094 | 2057.7151 | 1861.3297 | 1503909.3671 | 2057715.1438 | 8.9423e-07 | 17 | 1861329.6985
10 | 100 | CONCLUIDO | 1.7122 | 58.4 | 54.22 | 75.65 | 0.93 | 43 | 210.55 | 54.38 | 11 | 41 | 45.17 | 26201.54 | 638.41 | 2942.1 | 134.78 | 91.47 | 19694.7 | 0.68 | 0.91 | 7.66 | 1.21 | 0.5 | 10 | 1475.5891 | 2018.9661 | 1826.2788 | 1475589.1257 | 2018966.1402 | 8.9922e-07 | 17 | 1826278.8454
11 | 100 | CONCLUIDO | 1.7225 | 58.06 | 54.06 | 85.36 | 1 | 38 | 212.16 | 54.38 | 12 | 36 | 45.78 | 26400.51 | 618.55 | 2942.09 | 130.1 | 91.47 | 17381.44 | 0.7 | 0.91 | 7.64 | 1.05 | 0.5 | 10 | 1439.0699 | 1968.999 | 1781.0805 | 1439069.9314 | 1968998.9674 | 9.0463e-07 | 17 | 1781080.4694
12 | 100 | CONCLUIDO | 1.7281 | 57.87 | 53.99 | 92.55 | 1.08 | 35 | 213.78 | 54.38 | 13 | 31 | 46.4 | 26600.32 | 603.99 | 2942.14 | 127.35 | 91.47 | 16021.65 | 0.72 | 0.91 | 7.65 | 0.98 | 0.5 | 10 | 1414.2446 | 1935.0319 | 1750.3552 | 1414244.6327 | 1935031.8986 | 9.0757e-07 | 17 | 1750355.17
13 | 100 | CONCLUIDO | 1.7338 | 57.68 | 53.92 | 101.09 | 1.15 | 32 | 215.41 | 54.38 | 14 | 20 | 47.03 | 26801 | 591.76 | 2942.12 | 124.68 | 91.47 | 14700.14 | 0.73 | 0.91 | 7.65 | 0.91 | 0.5 | 10 | 1392.762 | 1905.6385 | 1723.767 | 1392762.0353 | 1905638.461 | 9.1056e-07 | 17 | 1723767.0009
14 | 100 | CONCLUIDO | 1.7354 | 57.62 | 53.9 | 104.33 | 1.23 | 31 | 217.04 | 54.38 | 15 | 2 | 47.66 | 27002.55 | 588.23 | 2942.1 | 123.52 | 91.47 | 14124.68 | 0.74 | 0.91 | 7.67 | 0.9 | 0.5 | 10 | 1386.6197 | 1897.2342 | 1716.1648 | 1386619.663 | 1897234.1963 | 9.114e-07 | 17 | 1716164.8274
15 | 100 | CONCLUIDO | 1.7356 | 57.62 | 53.89 | 104.31 | 1.3 | 31 | 218.68 | 54.38 | 16 | 0 | 48.31 | 27204.98 | 592.2 | 2942.16 | 123.32 | 91.47 | 14027.65 | 0.74 | 0.91 | 7.67 | 0.89 | 0.5 | 10 | 1391.9504 | 1904.5279 | 1722.7624 | 1391950.359 | 1904527.8897 | 9.1151e-07 | 17 | 1722762.4209

## RESULTADOS_6
Unnamed: 0 | Volume de calda [L] | STATUS | Capacidade operacional [ha/h] | Tempo de missao [h] | Tempo util [h] | Tempo por voo [min] | Autonomia Projetada [h] | N° Voos | MTOW [kg] | Massa Estrutura [kg] | Combustível [kg] | Abastecimentos | Massa gerador | Potência gerador [W] | Combustível consumido [L] | Calda cons [L] | Distância percorrida [km] | Distância Pulverizando [km] | RTL ACUMULADO[m] | EOC [km/km] | EOC [h/h] | Tempo de manobra [h] | Tempo rtl_rtw [h] | V pulv [m/s] | V desloc [m/s] | Preço Total por ha Simples [R$/ha] | Preço Total por ha Presumido [R$/ha] | Preço Total por ha Real [R$/ha] | Preço Total Simples [R$] | Preço Total Presumido [R$] | Prod CAPEX [ha/h/R$] | Dias Trabalhados | Preço Total Real [R$]
0 | 40 | CONCLUIDO | 1.3708 | 72.95 | 63.93 | 10.23 | 0.2 | 375 | 89.87 | 37.55 | 1 | 373 | 11.32 | 11317.98 | 519.18 | 2942.67 | 451.96 | 91.47 | 176627.76 | 0.2 | 0.77 | 8.19 | 10.91 | 0.5 | 10 | 1523.5395 | 2084.5739 | 1885.6251 | 1523539.4903 | 2084573.9444 | 8.1778e-07 | 22 | 1885625.1329
1 | 40 | CONCLUIDO | 1.601 | 62.46 | 57.54 | 21.85 | 0.39 | 158 | 91.1 | 37.55 | 2 | 156 | 11.54 | 11468.97 | 437.85 | 2942.29 | 242.6 | 91.47 | 73028.12 | 0.38 | 0.86 | 7.85 | 4.53 | 0.5 | 10 | 1151.9113 | 1576.0958 | 1425.6755 | 1151911.2886 | 1576095.8438 | 9.5512e-07 | 19 | 1425675.4685
2 | 40 | CONCLUIDO | 1.6827 | 59.43 | 55.69 | 35.17 | 0.57 | 95 | 92.32 | 37.55 | 3 | 90 | 11.77 | 11620.34 | 391.99 | 2942.2 | 182.99 | 91.47 | 43538.88 | 0.5 | 0.88 | 7.74 | 2.68 | 0.5 | 10 | 1020.5831 | 1396.4069 | 1263.1358 | 1020583.1301 | 1396406.8635 | 1.0039e-06 | 18 | 1263135.7523
3 | 40 | CONCLUIDO | 1.7078 | 58.55 | 55.2 | 44.16 | 0.75 | 75 | 93.55 | 37.55 | 4 | 2 | 12 | 11772.07 | 369.72 | 2942.11 | 163.68 | 91.47 | 33983.57 | 0.56 | 0.89 | 7.8 | 2.19 | 0.5 | 10 | 963.8975 | 1318.8471 | 1192.9782 | 963897.5008 | 1318847.0847 | 1.0188e-06 | 17 | 1192978.1699
4 | 40 | CONCLUIDO | 1.7064 | 58.6 | 55.25 | 44.2 | 0.93 | 75 | 94.79 | 37.55 | 5 | 0 | 12.23 | 11924.18 | 374.11 | 2942.19 | 165.04 | 91.47 | 34668.08 | 0.55 | 0.89 | 7.81 | 2.24 | 0.5 | 10 | 970.9923 | 1328.5545 | 1201.7591 | 970992.2812 | 1328554.4763 | 1.018e-06 | 17 | 1201759.1017

## RESULTADOS_4
Unnamed: 0 | Volume de calda [L] | STATUS | Capacidade operacional [ha/h] | Tempo de missao [h] | Tempo util [h] | Tempo por voo [min] | Autonomia Projetada [h] | N° Voos | MTOW [kg] | Massa Estrutura [kg] | Combustível [kg] | Abastecimentos | Massa gerador | Potência gerador [W] | Combustível consumido [L] | Calda cons [L] | Distância percorrida [km] | Distância Pulverizando [km] | RTL ACUMULADO[m] | EOC [km/km] | EOC [h/h] | Tempo de manobra [h] | Tempo rtl_rtw [h] | V pulv [m/s] | V desloc [m/s] | Preço Total por ha Simples [R$/ha] | Preço Total por ha Presumido [R$/ha] | Preço Total por ha Real [R$/ha] | Preço Total Simples [R$] | Preço Total Presumido [R$] | Prod CAPEX [ha/h/R$] | Dias Trabalhados | Preço Total Real [R$]
0 | 30 | CONCLUIDO | 1.4642 | 68.3 | 61.76 | 12.27 | 0.24 | 302 | 71.52 | 32.27 | 1 | 300 | 8.25 | 9054.6 | 418.2 | 2942.39 | 381.29 | 91.47 | 141657.2 | 0.24 | 0.8 | 8.06 | 8.75 | 0.5 | 10 | 1197.2266 | 1638.0983 | 1481.7605 | 1197226.6225 | 1638098.2828 | 9.036e-07 | 20 | 1481760.4817
1 | 30 | CONCLUIDO | 1.6565 | 60.37 | 56.58 | 27.16 | 0.48 | 125 | 72.7 | 32.27 | 2 | 119 | 8.43 | 9200.25 | 343.46 | 2942.26 | 211.68 | 91.47 | 57738 | 0.43 | 0.87 | 7.8 | 3.57 | 0.5 | 10 | 930.5267 | 1273.1877 | 1151.6765 | 930526.7188 | 1273187.7086 | 1.0223e-06 | 18 | 1151676.4607
2 | 30 | CONCLUIDO | 1.6842 | 59.37 | 55.97 | 33.58 | 0.71 | 100 | 73.88 | 32.27 | 3 | 0 | 8.61 | 9346.23 | 327.09 | 2942.26 | 187.6 | 91.47 | 45820.77 | 0.49 | 0.88 | 7.88 | 2.97 | 0.5 | 10 | 892.2436 | 1220.8071 | 1104.2949 | 892243.5975 | 1220807.0532 | 1.0394e-06 | 18 | 1104294.9414

## RESULTADOS_1
Unnamed: 0 | Volume de calda [L] | STATUS | Capacidade operacional [ha/h] | Tempo de missao [h] | Tempo util [h] | Tempo por voo [min] | Autonomia Projetada [h] | N° Voos | MTOW [kg] | Massa Estrutura [kg] | Combustível [kg] | Abastecimentos | Massa gerador | Potência gerador [W] | Combustível consumido [L] | Calda cons [L] | Distância percorrida [km] | Distância Pulverizando [km] | RTL ACUMULADO[m] | EOC [km/km] | EOC [h/h] | Tempo de manobra [h] | Tempo rtl_rtw [h] | V pulv [m/s] | V desloc [m/s] | Preço Total por ha Simples [R$/ha] | Preço Total por ha Presumido [R$/ha] | Preço Total por ha Real [R$/ha] | Preço Total Simples [R$] | Preço Total Presumido [R$] | Prod CAPEX [ha/h/R$] | Dias Trabalhados | Preço Total Real [R$]
0 | 15 | CONCLUIDO | 1.5926 | 62.79 | 58.89 | 17.85 | 0.43 | 198 | 39.78 | 19.54 | 1 | 9 | 4.24 | 5140 | 230.95 | 2942.63 | 278.96 | 91.47 | 91008.92 | 0.33 | 0.84 | 8.15 | 5.88 | 0.5 | 10 | 732.0426 | 1001.613 | 906.0205 | 732042.6241 | 1001613.0138 | 1.0549e-06 | 19 | 906020.4735
1 | 15 | CONCLUIDO | 1.593 | 62.78 | 58.89 | 17.94 | 0.84 | 197 | 40.89 | 19.54 | 2 | 0 | 4.35 | 5277.26 | 236.74 | 2942.68 | 278.19 | 91.47 | 90628.69 | 0.33 | 0.84 | 8.17 | 5.88 | 0.5 | 10 | 740.6959 | 1013.4528 | 916.7303 | 740695.9088 | 1013452.8197 | 1.0552e-06 | 19 | 916730.305

## RESULTADOS_12
Unnamed: 0 | Volume de calda [L] | STATUS | Capacidade operacional [ha/h] | Tempo de missao [h] | Tempo util [h] | Tempo por voo [min] | Autonomia Projetada [h] | N° Voos | MTOW [kg] | Massa Estrutura [kg] | Combustível [kg] | Abastecimentos | Massa gerador | Potência gerador [W] | Combustível consumido [L] | Calda cons [L] | Distância percorrida [km] | Distância Pulverizando [km] | RTL ACUMULADO[m] | EOC [km/km] | EOC [h/h] | Tempo de manobra [h] | Tempo rtl_rtw [h] | V pulv [m/s] | V desloc [m/s] | Preço Total por ha Simples [R$/ha] | Preço Total por ha Presumido [R$/ha] | Preço Total por ha Real [R$/ha] | Preço Total Simples [R$] | Preço Total Presumido [R$] | Prod CAPEX [ha/h/R$] | Dias Trabalhados | Preço Total Real [R$]
0 | 70 | CONCLUIDO | 1.1303 | 88.47 | 69.84 | 7.38 | 0.12 | 568 | 141.81 | 47.83 | 1 | 566 | 22.98 | 17723.39 | 786.01 | 2942.77 | 643.71 | 91.47 | 271535.83 | 0.14 | 0.71 | 8.55 | 16.82 | 0.5 | 10 | 2599.4969 | 3556.7463 | 3217.2954 | 2599496.8766 | 3556746.3083 | 6.2611e-07 | 26 | 3217295.4326
1 | 70 | CONCLUIDO | 1.4505 | 68.94 | 59.87 | 15.16 | 0.25 | 237 | 143.17 | 47.83 | 2 | 235 | 23.34 | 17891.86 | 656.94 | 2942.41 | 318.38 | 91.47 | 110527.62 | 0.29 | 0.82 | 7.99 | 6.85 | 0.5 | 10 | 1739.4001 | 2379.9239 | 2152.7873 | 1739400.0709 | 2379923.9139 | 8.0348e-07 | 20 | 2152787.3158
2 | 70 | CONCLUIDO | 1.5697 | 63.71 | 57.23 | 23.36 | 0.37 | 147 | 144.54 | 47.83 | 3 | 145 | 23.71 | 18060.85 | 611.33 | 2942.25 | 232.3 | 91.47 | 67933.9 | 0.39 | 0.86 | 7.85 | 4.22 | 0.5 | 10 | 1526.4484 | 2088.5541 | 1889.2254 | 1526448.4288 | 2088554.0825 | 8.6951e-07 | 19 | 1889225.4122
3 | 70 | CONCLUIDO | 1.6323 | 61.26 | 56 | 32 | 0.49 | 105 | 145.92 | 47.83 | 4 | 103 | 24.09 | 18230.35 | 579.84 | 2942.12 | 192.44 | 91.47 | 48216.99 | 0.48 | 0.88 | 7.78 | 2.99 | 0.5 | 10 | 1410.6627 | 1930.1309 | 1745.9219 | 1410662.6808 | 1930130.914 | 9.0418e-07 | 18 | 1745921.9285
4 | 70 | CONCLUIDO | 1.671 | 59.85 | 55.28 | 40.95 | 0.6 | 81 | 147.3 | 47.83 | 5 | 79 | 24.47 | 18400.38 | 554.43 | 2942.19 | 169.53 | 91.47 | 36880.5 | 0.54 | 0.89 | 7.71 | 2.27 | 0.5 | 10 | 1341.8024 | 1835.9132 | 1660.6963 | 1341802.3952 | 1835913.2332 | 9.2562e-07 | 18 | 1660696.251
5 | 70 | CONCLUIDO | 1.696 | 58.96 | 54.86 | 50.64 | 0.71 | 65 | 148.68 | 47.83 | 6 | 63 | 24.85 | 18570.94 | 531.33 | 2942.2 | 155.58 | 91.47 | 29986.08 | 0.59 | 0.9 | 7.7 | 1.85 | 0.5 | 10 | 1289.7204 | 1764.6524 | 1596.2364 | 1289720.4253 | 1764652.3844 | 9.3947e-07 | 18 | 1596236.4375
6 | 70 | CONCLUIDO | 1.7165 | 58.26 | 54.5 | 61.7 | 0.83 | 53 | 150.07 | 47.83 | 7 | 51 | 25.24 | 18742.03 | 505.08 | 2942.12 | 144.05 | 91.47 | 24281.27 | 0.64 | 0.9 | 7.67 | 1.49 | 0.5 | 10 | 1226.1491 | 1677.6713 | 1517.5567 | 1226149.1005 | 1677671.2932 | 9.5082e-07 | 17 | 1517556.6996
7 | 70 | CONCLUIDO | 1.7296 | 57.82 | 54.29 | 72.38 | 0.94 | 45 | 151.46 | 47.83 | 8 | 27 | 25.63 | 18913.66 | 482.34 | 2942.08 | 136.39 | 91.47 | 20491.76 | 0.67 | 0.91 | 7.69 | 1.28 | 0.5 | 10 | 1185.3616 | 1621.8641 | 1467.0756 | 1185361.618 | 1621864.0603 | 9.5808e-07 | 17 | 1467075.6307
8 | 70 | CONCLUIDO | 1.7299 | 57.81 | 54.31 | 74.06 | 1.04 | 44 | 152.85 | 47.83 | 9 | 0 | 26.03 | 19085.83 | 481.53 | 2942.15 | 136 | 91.47 | 20299.83 | 0.67 | 0.91 | 7.72 | 1.3 | 0.5 | 10 | 1184.173 | 1620.2377 | 1465.6045 | 1184172.9729 | 1620237.7036 | 9.5825e-07 | 17 | 1465604.4912

## RESULTADOS_16
Unnamed: 0 | Volume de calda [L] | STATUS | Capacidade operacional [ha/h] | Tempo de missao [h] | Tempo util [h] | Tempo por voo [min] | Autonomia Projetada [h] | N° Voos | MTOW [kg] | Massa Estrutura [kg] | Combustível [kg] | Abastecimentos | Massa gerador | Potência gerador [W] | Combustível consumido [L] | Calda cons [L] | Distância percorrida [km] | Distância Pulverizando [km] | RTL ACUMULADO[m] | EOC [km/km] | EOC [h/h] | Tempo de manobra [h] | Tempo rtl_rtw [h] | V pulv [m/s] | V desloc [m/s] | Preço Total por ha Simples [R$/ha] | Preço Total por ha Presumido [R$/ha] | Preço Total por ha Real [R$/ha] | Preço Total Simples [R$] | Preço Total Presumido [R$] | Prod CAPEX [ha/h/R$] | Dias Trabalhados | Preço Total Real [R$]
0 | 90 | CONCLUIDO | 0.9908 | 100.93 | 73.76 | 6.36 | 0.1 | 696 | 176.73 | 52.44 | 1 | 694 | 33.29 | 22031.19 | 962.06 | 2942.77 | 772.43 | 91.47 | 335256.41 | 0.12 | 0.67 | 8.76 | 20.74 | 0.5 | 10 | 3531.1859 | 4831.5243 | 4370.4104 | 3531185.861 | 4831524.2799 | 5.2887e-07 | 30 | 4370410.3837
1 | 90 | CONCLUIDO | 1.3567 | 73.71 | 61.22 | 12.98 | 0.2 | 283 | 178.21 | 52.44 | 2 | 281 | 33.77 | 22213.89 | 785.38 | 2942.48 | 362.89 | 91.47 | 132549.64 | 0.25 | 0.8 | 8.06 | 8.21 | 0.5 | 10 | 2163.652 | 2960.4042 | 2677.8673 | 2163652.0261 | 2960404.1557 | 7.2419e-07 | 22 | 2677867.338
2 | 90 | CONCLUIDO | 1.4964 | 66.83 | 58.11 | 19.7 | 0.3 | 177 | 179.7 | 52.44 | 3 | 175 | 34.26 | 22397.24 | 733.03 | 2942.3 | 261.98 | 91.47 | 82625.03 | 0.35 | 0.85 | 7.87 | 5.1 | 0.5 | 10 | 1854.9654 | 2538.0455 | 2295.818 | 1854965.4214 | 2538045.5248 | 7.9876e-07 | 20 | 2295818.0221
3 | 90 | CONCLUIDO | 1.5732 | 63.57 | 56.63 | 26.75 | 0.39 | 127 | 181.19 | 52.44 | 4 | 125 | 34.75 | 22581.25 | 700.7 | 2942.21 | 213.47 | 91.47 | 58621.2 | 0.43 | 0.87 | 7.8 | 3.62 | 0.5 | 10 | 1704.1413 | 2331.6812 | 2109.1489 | 1704141.2513 | 2331681.2414 | 8.3975e-07 | 19 | 2109148.8562
4 | 90 | CONCLUIDO | 1.6187 | 61.78 | 55.84 | 33.84 | 0.49 | 99 | 182.69 | 52.44 | 5 | 97 | 35.25 | 22766.06 | 678.37 | 2942.24 | 187.77 | 91.47 | 45911.6 | 0.49 | 0.88 | 7.75 | 2.83 | 0.5 | 10 | 1611.921 | 2205.5014 | 1995.0115 | 1611921.0068 | 2205501.4344 | 8.6404e-07 | 18 | 1995011.4729
5 | 90 | CONCLUIDO | 1.6511 | 60.57 | 55.3 | 41.48 | 0.58 | 80 | 184.19 | 52.44 | 6 | 78 | 35.75 | 22951.43 | 658.5 | 2942.13 | 170.09 | 91.47 | 37167.67 | 0.54 | 0.89 | 7.73 | 2.29 | 0.5 | 10 | 1551.8772 | 2123.3469 | 1920.6976 | 1551877.2061 | 2123346.8574 | 8.8133e-07 | 18 | 1920697.6135
6 | 90 | CONCLUIDO | 1.6746 | 59.72 | 54.91 | 49.18 | 0.67 | 67 | 185.7 | 52.44 | 7 | 65 | 36.26 | 23137.49 | 639.39 | 2942.14 | 157.3 | 91.47 | 30837.51 | 0.58 | 0.9 | 7.7 | 1.91 | 0.5 | 10 | 1503.0061 | 2056.4792 | 1860.2117 | 1503006.069 | 2056479.2116 | 8.9388e-07 | 18 | 1860211.7219
7 | 90 | CONCLUIDO | 1.6931 | 59.06 | 54.61 | 57.49 | 0.76 | 57 | 187.22 | 52.44 | 8 | 55 | 36.78 | 23324.24 | 620.72 | 2942.19 | 147.91 | 91.47 | 26190.76 | 0.62 | 0.9 | 7.68 | 1.61 | 0.5 | 10 | 1460.3533 | 1998.1198 | 1807.422 | 1460353.259 | 1998119.7552 | 9.0375e-07 | 18 | 1807422.0101
8 | 90 | CONCLUIDO | 1.7084 | 58.53 | 54.37 | 66.58 | 0.85 | 49 | 188.74 | 52.44 | 9 | 47 | 37.3 | 23511.69 | 603.83 | 2942.12 | 139.77 | 91.47 | 22160.98 | 0.65 | 0.91 | 7.67 | 1.36 | 0.5 | 10 | 1411.7044 | 1931.5562 | 1747.2112 | 1411704.38 | 1931556.2127 | 9.1192e-07 | 17 | 1747211.1987
9 | 90 | CONCLUIDO | 1.7199 | 58.14 | 54.19 | 75.62 | 0.93 | 43 | 190.26 | 52.44 | 10 | 41 | 37.82 | 23699.85 | 584.65 | 2942.1 | 134.29 | 91.47 | 19450.81 | 0.68 | 0.91 | 7.65 | 1.19 | 0.5 | 10 | 1375.5233 | 1882.0517 | 1702.4313 | 1375523.313 | 1882051.6807 | 9.1806e-07 | 17 | 1702431.3098
10 | 90 | CONCLUIDO | 1.7289 | 57.84 | 54.07 | 85.37 | 1.02 | 38 | 191.79 | 52.44 | 11 | 34 | 38.35 | 23888.73 | 565.2 | 2942.1 | 130.12 | 91.47 | 17389.84 | 0.7 | 0.91 | 7.65 | 1.06 | 0.5 | 10 | 1341.4655 | 1835.4523 | 1660.2793 | 1341465.5119 | 1835452.2947 | 9.2286e-07 | 17 | 1660279.3038
11 | 90 | CONCLUIDO | 1.7335 | 57.69 | 54.02 | 92.61 | 1.1 | 35 | 193.33 | 52.44 | 12 | 16 | 38.89 | 24078.33 | 554.62 | 2942.09 | 127.85 | 91.47 | 16268.66 | 0.72 | 0.91 | 7.67 | 1.01 | 0.5 | 10 | 1323.3753 | 1810.7005 | 1637.8897 | 1323375.2874 | 1810700.4515 | 9.2532e-07 | 17 | 1637889.7417
12 | 90 | CONCLUIDO | 1.7347 | 57.65 | 54.02 | 95.32 | 1.18 | 34 | 194.88 | 52.44 | 13 | 1 | 39.43 | 24268.67 | 551.92 | 2942.09 | 126.98 | 91.47 | 15841.46 | 0.72 | 0.91 | 7.69 | 1.01 | 0.5 | 10 | 1318.8383 | 1804.4927 | 1632.2744 | 1318838.2624 | 1804492.6937 | 9.2596e-07 | 17 | 1632274.4436
13 | 90 | CONCLUIDO | 1.7351 | 57.63 | 54 | 95.3 | 1.27 | 34 | 196.42 | 52.44 | 14 | 0 | 39.98 | 24459.75 | 556.27 | 2942.08 | 126.59 | 91.47 | 15646.53 | 0.72 | 0.91 | 7.69 | 1 | 0.5 | 10 | 1324.5187 | 1812.265 | 1639.305 | 1324518.7482 | 1812264.9849 | 9.2617e-07 | 17 | 1639304.9583

## RESULTADOS_0
Unnamed: 0 | Volume de calda [L] | STATUS | Capacidade operacional [ha/h] | Tempo de missao [h] | Tempo util [h] | Tempo por voo [min] | Autonomia Projetada [h] | N° Voos | MTOW [kg] | Massa Estrutura [kg] | Combustível [kg] | Abastecimentos | Massa gerador | Potência gerador [W] | Combustível consumido [L] | Calda cons [L] | Distância percorrida [km] | Distância Pulverizando [km] | RTL ACUMULADO[m] | EOC [km/km] | EOC [h/h] | Tempo de manobra [h] | Tempo rtl_rtw [h] | V pulv [m/s] | V desloc [m/s] | Preço Total por ha Simples [R$/ha] | Preço Total por ha Presumido [R$/ha] | Preço Total por ha Real [R$/ha] | Preço Total Simples [R$] | Preço Total Presumido [R$] | Prod CAPEX [ha/h/R$] | Dias Trabalhados | Preço Total Real [R$]
0 | 10 | CONCLUIDO | 1.4987 | 66.72 | 61.8 | 12.57 | 0.64 | 295 | 26.11 | 12.1 | 1 | 0 | 3.01 | 3454.41 | 179.83 | 2942.77 | 368.82 | 91.47 | 135453.66 | 0.25 | 0.8 | 8.46 | 8.79 | 0.5 | 10 | 663.5884 | 907.9509 | 821.2973 | 663588.3718 | 907950.8858 | 1.0279e-06 | 20 | 821297.3276

## RESULTADOS_7
Unnamed: 0 | Volume de calda [L] | STATUS | Capacidade operacional [ha/h] | Tempo de missao [h] | Tempo util [h] | Tempo por voo [min] | Autonomia Projetada [h] | N° Voos | MTOW [kg] | Massa Estrutura [kg] | Combustível [kg] | Abastecimentos | Massa gerador | Potência gerador [W] | Combustível consumido [L] | Calda cons [L] | Distância percorrida [km] | Distância Pulverizando [km] | RTL ACUMULADO[m] | EOC [km/km] | EOC [h/h] | Tempo de manobra [h] | Tempo rtl_rtw [h] | V pulv [m/s] | V desloc [m/s] | Preço Total por ha Simples [R$/ha] | Preço Total por ha Presumido [R$/ha] | Preço Total por ha Real [R$/ha] | Preço Total Simples [R$] | Preço Total Presumido [R$] | Prod CAPEX [ha/h/R$] | Dias Trabalhados | Preço Total Real [R$]
0 | 45 | CONCLUIDO | 1.3278 | 75.31 | 64.94 | 9.55 | 0.18 | 408 | 98.71 | 39.72 | 1 | 406 | 12.99 | 12407.75 | 565.57 | 2942.49 | 484.87 | 91.47 | 192916.88 | 0.19 | 0.76 | 8.25 | 11.92 | 0.5 | 10 | 1678.3108 | 2296.3389 | 2077.1796 | 1678310.8445 | 2296338.9393 | 7.8059e-07 | 22 | 2077179.5739
1 | 45 | CONCLUIDO | 1.5745 | 63.51 | 57.97 | 20.11 | 0.35 | 173 | 99.95 | 39.72 | 2 | 171 | 13.24 | 12561.45 | 479.12 | 2942.42 | 257.27 | 91.47 | 80288.1 | 0.36 | 0.85 | 7.86 | 4.96 | 0.5 | 10 | 1250.8221 | 1711.43 | 1548.0935 | 1250822.115 | 1711430.0002 | 9.2562e-07 | 19 | 1548093.523
2 | 45 | CONCLUIDO | 1.6626 | 60.15 | 56 | 32 | 0.52 | 105 | 101.2 | 39.72 | 3 | 103 | 13.49 | 12715.54 | 434.45 | 2942.27 | 192.94 | 91.47 | 48468.07 | 0.47 | 0.88 | 7.76 | 2.99 | 0.5 | 10 | 1109.8534 | 1518.5504 | 1373.6221 | 1109853.4251 | 1518550.4195 | 9.7741e-07 | 18 | 1373622.0988
3 | 45 | CONCLUIDO | 1.7074 | 58.57 | 55.08 | 45.27 | 0.69 | 73 | 102.45 | 39.72 | 4 | 55 | 13.74 | 12870.03 | 397.82 | 2942.12 | 162.46 | 91.47 | 33383.68 | 0.56 | 0.89 | 7.72 | 2.07 | 0.5 | 10 | 1018.6478 | 1393.7589 | 1260.7405 | 1018647.8348 | 1393758.9072 | 1.0037e-06 | 17 | 1260740.5132
4 | 45 | CONCLUIDO | 1.714 | 58.34 | 54.98 | 49.23 | 0.85 | 67 | 103.71 | 39.72 | 5 | 0 | 14 | 13024.91 | 390.48 | 2942.13 | 156.81 | 91.47 | 30588.82 | 0.58 | 0.9 | 7.78 | 1.97 | 0.5 | 10 | 1004.6016 | 1374.5402 | 1243.356 | 1004601.5656 | 1374540.182 | 1.0076e-06 | 17 | 1243355.9962

## RESULTADOS_10
Unnamed: 0 | Volume de calda [L] | STATUS | Capacidade operacional [ha/h] | Tempo de missao [h] | Tempo util [h] | Tempo por voo [min] | Autonomia Projetada [h] | N° Voos | MTOW [kg] | Massa Estrutura [kg] | Combustível [kg] | Abastecimentos | Massa gerador | Potência gerador [W] | Combustível consumido [L] | Calda cons [L] | Distância percorrida [km] | Distância Pulverizando [km] | RTL ACUMULADO[m] | EOC [km/km] | EOC [h/h] | Tempo de manobra [h] | Tempo rtl_rtw [h] | V pulv [m/s] | V desloc [m/s] | Preço Total por ha Simples [R$/ha] | Preço Total por ha Presumido [R$/ha] | Preço Total por ha Real [R$/ha] | Preço Total Simples [R$] | Preço Total Presumido [R$] | Prod CAPEX [ha/h/R$] | Dias Trabalhados | Preço Total Real [R$]
0 | 60 | CONCLUIDO | 1.2057 | 82.94 | 67.9 | 8.07 | 0.14 | 505 | 124.63 | 45 | 1 | 503 | 18.64 | 15605.44 | 699.08 | 2942.73 | 580.7 | 91.47 | 240344.55 | 0.16 | 0.73 | 8.44 | 14.89 | 0.5 | 10 | 2202.2647 | 3013.2358 | 2725.6568 | 2202264.7435 | 3013235.7791 | 6.8243e-07 | 24 | 2725656.7854
1 | 60 | CONCLUIDO | 1.498 | 66.76 | 59.18 | 16.67 | 0.28 | 213 | 125.95 | 45 | 2 | 211 | 18.95 | 15767.7 | 590.02 | 2942.37 | 296.27 | 91.47 | 99592.75 | 0.31 | 0.83 | 7.95 | 6.17 | 0.5 | 10 | 1550.1097 | 2120.9284 | 1918.51 | 1550109.6602 | 2120928.4231 | 8.4787e-07 | 20 | 1918509.9911
2 | 60 | CONCLUIDO | 1.6054 | 62.29 | 56.78 | 25.81 | 0.42 | 132 | 127.27 | 45 | 3 | 130 | 19.27 | 15930.42 | 545.88 | 2942.26 | 218.58 | 91.47 | 61151.08 | 0.42 | 0.87 | 7.8 | 3.77 | 0.5 | 10 | 1369.8748 | 1874.3232 | 1695.4404 | 1369874.8167 | 1874323.1588 | 9.0866e-07 | 19 | 1695440.3872
3 | 60 | CONCLUIDO | 1.6624 | 60.15 | 55.64 | 35.9 | 0.55 | 93 | 128.59 | 45 | 4 | 91 | 19.59 | 16093.6 | 512.78 | 2942.26 | 181.63 | 91.47 | 42871.78 | 0.5 | 0.89 | 7.73 | 2.63 | 0.5 | 10 | 1264.4361 | 1730.0573 | 1564.9431 | 1264436.1453 | 1730057.317 | 9.4092e-07 | 18 | 1564943.0748
4 | 60 | CONCLUIDO | 1.6964 | 58.95 | 55 | 46.48 | 0.68 | 71 | 129.92 | 45 | 5 | 69 | 19.92 | 16257.24 | 483.37 | 2942.16 | 160.5 | 91.47 | 32417.95 | 0.57 | 0.9 | 7.7 | 1.99 | 0.5 | 10 | 1197.7604 | 1638.8287 | 1482.4212 | 1197760.4492 | 1638828.6881 | 9.6017e-07 | 18 | 1482421.1782
5 | 60 | CONCLUIDO | 1.7192 | 58.17 | 54.6 | 58.5 | 0.81 | 56 | 131.25 | 45 | 6 | 50 | 20.25 | 16421.36 | 456.49 | 2942.11 | 147.42 | 91.47 | 25948.32 | 0.62 | 0.9 | 7.68 | 1.6 | 0.5 | 10 | 1133.2676 | 1550.5867 | 1402.6009 | 1133267.6149 | 1550586.747 | 9.7307e-07 | 17 | 1402600.9241
6 | 60 | CONCLUIDO | 1.7263 | 57.93 | 54.49 | 64.11 | 0.93 | 51 | 132.58 | 45 | 7 | 3 | 20.59 | 16585.95 | 445.85 | 2942.22 | 141.93 | 91.47 | 23228.95 | 0.64 | 0.9 | 7.73 | 1.49 | 0.5 | 10 | 1113.9034 | 1524.0918 | 1378.6346 | 1113903.4372 | 1524091.8247 | 9.7709e-07 | 17 | 1378634.64
7 | 60 | CONCLUIDO | 1.7261 | 57.93 | 54.5 | 64.12 | 1.06 | 51 | 133.92 | 45 | 8 | 0 | 20.93 | 16751.02 | 449.9 | 2942.17 | 142.17 | 91.47 | 23349.96 | 0.64 | 0.9 | 7.73 | 1.49 | 0.5 | 10 | 1119.7391 | 1532.0764 | 1385.8572 | 1119739.0548 | 1532076.3742 | 9.7698e-07 | 17 | 1385857.1553

## RESULTADOS_14
Unnamed: 0 | Volume de calda [L] | STATUS | Capacidade operacional [ha/h] | Tempo de missao [h] | Tempo util [h] | Tempo por voo [min] | Autonomia Projetada [h] | N° Voos | MTOW [kg] | Massa Estrutura [kg] | Combustível [kg] | Abastecimentos | Massa gerador | Potência gerador [W] | Combustível consumido [L] | Calda cons [L] | Distância percorrida [km] | Distância Pulverizando [km] | RTL ACUMULADO[m] | EOC [km/km] | EOC [h/h] | Tempo de manobra [h] | Tempo rtl_rtw [h] | V pulv [m/s] | V desloc [m/s] | Preço Total por ha Simples [R$/ha] | Preço Total por ha Presumido [R$/ha] | Preço Total por ha Real [R$/ha] | Preço Total Simples [R$] | Preço Total Presumido [R$] | Prod CAPEX [ha/h/R$] | Dias Trabalhados | Preço Total Real [R$]
0 | 80 | CONCLUIDO | 1.0594 | 94.39 | 71.73 | 6.82 | 0.11 | 631 | 159.12 | 50.28 | 1 | 629 | 27.84 | 19859.16 | 872.59 | 2942.95 | 706.51 | 91.47 | 302619.57 | 0.13 | 0.69 | 8.63 | 18.71 | 0.5 | 10 | 3035.7724 | 4153.6778 | 3757.2566 | 3035772.4476 | 4153677.7917 | 5.7557e-07 | 28 | 3757256.613
1 | 80 | CONCLUIDO | 1.4025 | 71.3 | 60.56 | 13.92 | 0.22 | 261 | 160.54 | 50.28 | 2 | 259 | 28.26 | 20034.4 | 722.25 | 2942.39 | 341.24 | 91.47 | 121836.25 | 0.27 | 0.81 | 8.03 | 7.55 | 0.5 | 10 | 1948.8687 | 2666.5281 | 2412.0384 | 1948868.6529 | 2666528.069 | 7.6197e-07 | 21 | 2412038.3726
2 | 80 | CONCLUIDO | 1.5344 | 65.17 | 57.63 | 21.34 | 0.33 | 162 | 161.97 | 50.28 | 3 | 160 | 28.69 | 20210.21 | 672.35 | 2942.21 | 246.15 | 91.47 | 74783.55 | 0.37 | 0.85 | 7.84 | 4.62 | 0.5 | 10 | 1680.4664 | 2299.2883 | 2079.8475 | 1680466.4298 | 2299288.3062 | 8.3363e-07 | 19 | 2079847.4573
3 | 80 | CONCLUIDO | 1.6034 | 62.37 | 56.3 | 29.12 | 0.43 | 116 | 163.4 | 50.28 | 4 | 114 | 29.12 | 20386.62 | 641.64 | 2942.21 | 202.76 | 91.47 | 53321.94 | 0.45 | 0.87 | 7.78 | 3.29 | 0.5 | 10 | 1562.8736 | 2138.3926 | 1934.3074 | 1562873.6018 | 2138392.6111 | 8.7112e-07 | 19 | 1934307.4216
4 | 80 | CONCLUIDO | 1.6457 | 60.76 | 55.54 | 37.03 | 0.54 | 90 | 164.83 | 50.28 | 5 | 88 | 29.55 | 20563.61 | 618.03 | 2942.21 | 178.3 | 91.47 | 41220.07 | 0.51 | 0.89 | 7.72 | 2.53 | 0.5 | 10 | 1477.1334 | 2021.0791 | 1828.1902 | 1477133.438 | 2021079.1364 | 8.941e-07 | 18 | 1828190.1802
5 | 80 | CONCLUIDO | 1.6757 | 59.68 | 55.03 | 45.86 | 0.64 | 72 | 166.27 | 50.28 | 6 | 70 | 29.99 | 20741.2 | 594.88 | 2942.15 | 161.31 | 91.47 | 32813.42 | 0.57 | 0.9 | 7.71 | 2.02 | 0.5 | 10 | 1417.9257 | 1940.0686 | 1754.9111 | 1417925.7493 | 1940068.5646 | 9.104e-07 | 18 | 1754911.1437
6 | 80 | CONCLUIDO | 1.6961 | 58.96 | 54.7 | 54.7 | 0.74 | 60 | 167.72 | 50.28 | 7 | 58 | 30.44 | 20919.39 | 576.27 | 2942.21 | 150.44 | 91.47 | 27438.9 | 0.61 | 0.9 | 7.69 | 1.69 | 0.5 | 10 | 1374.875 | 1881.1647 | 1701.629 | 1374875.0313 | 1881164.6731 | 9.2148e-07 | 18 | 1701628.9569
7 | 80 | CONCLUIDO | 1.7116 | 58.42 | 54.46 | 64.07 | 0.84 | 51 | 169.17 | 50.28 | 8 | 49 | 30.89 | 21098.19 | 553.79 | 2942.14 | 142.71 | 91.47 | 23621.1 | 0.64 | 0.9 | 7.67 | 1.45 | 0.5 | 10 | 1319.2827 | 1805.1008 | 1632.8245 | 1319282.6817 | 1805100.7677 | 9.299e-07 | 17 | 1632824.4839
8 | 80 | CONCLUIDO | 1.7246 | 57.98 | 54.24 | 73.97 | 0.94 | 44 | 170.62 | 50.28 | 9 | 41 | 31.34 | 21277.6 | 535.78 | 2942.11 | 135.79 | 91.47 | 20197.68 | 0.67 | 0.91 | 7.66 | 1.23 | 0.5 | 10 | 1284.271 | 1757.1962 | 1589.4919 | 1284271.004 | 1757196.2457 | 9.3697e-07 | 17 | 1589491.9022
9 | 80 | CONCLUIDO | 1.733 | 57.7 | 54.12 | 83.27 | 1.03 | 39 | 172.08 | 50.28 | 10 | 21 | 31.8 | 21457.64 | 518.66 | 2942.09 | 131.15 | 91.47 | 17898.13 | 0.7 | 0.91 | 7.67 | 1.12 | 0.5 | 10 | 1254.4096 | 1716.3385 | 1552.5336 | 1254409.5721 | 1716338.5172 | 9.4153e-07 | 17 | 1552533.578
10 | 80 | CONCLUIDO | 1.7338 | 57.68 | 54.13 | 85.47 | 1.12 | 38 | 173.55 | 50.28 | 11 | 0 | 32.27 | 21638.31 | 518.59 | 2942.12 | 130.54 | 91.47 | 17601.93 | 0.7 | 0.91 | 7.7 | 1.12 | 0.5 | 10 | 1253.8873 | 1715.6239 | 1551.8871 | 1253887.2515 | 1715623.855 | 9.4197e-07 | 17 | 1551887.1222

## RESULTADOS_5
Unnamed: 0 | Volume de calda [L] | STATUS | Capacidade operacional [ha/h] | Tempo de missao [h] | Tempo util [h] | Tempo por voo [min] | Autonomia Projetada [h] | N° Voos | MTOW [kg] | Massa Estrutura [kg] | Combustível [kg] | Abastecimentos | Massa gerador | Potência gerador [W] | Combustível consumido [L] | Calda cons [L] | Distância percorrida [km] | Distância Pulverizando [km] | RTL ACUMULADO[m] | EOC [km/km] | EOC [h/h] | Tempo de manobra [h] | Tempo rtl_rtw [h] | V pulv [m/s] | V desloc [m/s] | Preço Total por ha Simples [R$/ha] | Preço Total por ha Presumido [R$/ha] | Preço Total por ha Real [R$/ha] | Preço Total Simples [R$] | Preço Total Presumido [R$] | Prod CAPEX [ha/h/R$] | Dias Trabalhados | Preço Total Real [R$]
0 | 35 | CONCLUIDO | 1.415 | 70.67 | 62.92 | 11.1 | 0.22 | 340 | 80.84 | 35.1 | 1 | 338 | 9.74 | 10204.21 | 470.83 | 2942.52 | 418.78 | 91.47 | 160212.19 | 0.22 | 0.78 | 8.14 | 9.91 | 0.5 | 10 | 1362.0168 | 1863.5715 | 1685.7148 | 1362016.8134 | 1863571.492 | 8.5783e-07 | 21 | 1685714.8443
1 | 35 | CONCLUIDO | 1.6275 | 61.44 | 57.09 | 23.95 | 0.43 | 143 | 82.04 | 35.1 | 2 | 141 | 9.94 | 10352.53 | 394.19 | 2942.29 | 228.23 | 91.47 | 65918.7 | 0.4 | 0.86 | 7.83 | 4.08 | 0.5 | 10 | 1040.8268 | 1424.1051 | 1288.1905 | 1040826.792 | 1424105.1349 | 9.8665e-07 | 18 | 1288190.5396
2 | 35 | CONCLUIDO | 1.6959 | 58.96 | 55.56 | 37.88 | 0.63 | 88 | 83.25 | 35.1 | 3 | 36 | 10.15 | 10501.19 | 349.99 | 2942.16 | 176.68 | 91.47 | 40420.61 | 0.52 | 0.89 | 7.79 | 2.55 | 0.5 | 10 | 936.7463 | 1281.6976 | 1159.3742 | 936746.2782 | 1281697.5842 | 1.0281e-06 | 18 | 1159374.1657
3 | 35 | CONCLUIDO | 1.6967 | 58.94 | 55.57 | 38.77 | 0.83 | 86 | 84.46 | 35.1 | 4 | 0 | 10.36 | 10650.22 | 351.78 | 2942.25 | 175.39 | 91.47 | 39783.23 | 0.52 | 0.89 | 7.84 | 2.56 | 0.5 | 10 | 938.9908 | 1284.7686 | 1162.1521 | 938990.7656 | 1284768.5908 | 1.0286e-06 | 18 | 1162152.0797

## RESULTADOS_8
Unnamed: 0 | Volume de calda [L] | STATUS | Capacidade operacional [ha/h] | Tempo de missao [h] | Tempo util [h] | Tempo por voo [min] | Autonomia Projetada [h] | N° Voos | MTOW [kg] | Massa Estrutura [kg] | Combustível [kg] | Abastecimentos | Massa gerador | Potência gerador [W] | Combustível consumido [L] | Calda cons [L] | Distância percorrida [km] | Distância Pulverizando [km] | RTL ACUMULADO[m] | EOC [km/km] | EOC [h/h] | Tempo de manobra [h] | Tempo rtl_rtw [h] | V pulv [m/s] | V desloc [m/s] | Preço Total por ha Simples [R$/ha] | Preço Total por ha Presumido [R$/ha] | Preço Total por ha Real [R$/ha] | Preço Total Simples [R$] | Preço Total Presumido [R$] | Prod CAPEX [ha/h/R$] | Dias Trabalhados | Preço Total Real [R$]
0 | 50 | CONCLUIDO | 1.2854 | 77.8 | 65.96 | 8.97 | 0.16 | 441 | 107.41 | 41.65 | 1 | 439 | 14.77 | 13481.73 | 611.2 | 2942.73 | 517.27 | 91.47 | 208948.16 | 0.18 | 0.75 | 8.33 | 12.95 | 0.5 | 10 | 1851.2364 | 2532.9433 | 2291.2027 | 1851236.3718 | 2532943.2747 | 7.4549e-07 | 23 | 2291202.7236
1 | 50 | CONCLUIDO | 1.5483 | 64.59 | 58.39 | 18.74 | 0.32 | 187 | 108.68 | 41.65 | 2 | 185 | 15.03 | 13638.32 | 517.75 | 2942.32 | 271.07 | 91.47 | 87122.83 | 0.34 | 0.84 | 7.89 | 5.38 | 0.5 | 10 | 1347.6805 | 1843.9559 | 1667.9713 | 1347680.4524 | 1843955.8504 | 8.9797e-07 | 19 | 1667971.292
2 | 50 | CONCLUIDO | 1.6426 | 60.88 | 56.29 | 29.37 | 0.48 | 115 | 109.96 | 41.65 | 3 | 113 | 15.31 | 13795.21 | 474.18 | 2942.14 | 202.35 | 91.47 | 53119.88 | 0.45 | 0.88 | 7.77 | 3.28 | 0.5 | 10 | 1196.1474 | 1636.6216 | 1480.4247 | 1196147.3594 | 1636621.5874 | 9.5266e-07 | 18 | 1480424.7201
3 | 50 | CONCLUIDO | 1.6921 | 59.1 | 55.28 | 41.46 | 0.63 | 80 | 111.23 | 41.65 | 4 | 78 | 15.58 | 13952.52 | 438.28 | 2942.23 | 169.26 | 91.47 | 36751.75 | 0.54 | 0.89 | 7.73 | 2.28 | 0.5 | 10 | 1110.5251 | 1519.4694 | 1374.4534 | 1110525.1021 | 1519469.4376 | 9.8137e-07 | 18 | 1374453.4071
4 | 50 | CONCLUIDO | 1.7186 | 58.19 | 54.77 | 53.01 | 0.78 | 62 | 112.51 | 41.65 | 5 | 30 | 15.86 | 14110.24 | 410.86 | 2942.26 | 151.64 | 91.47 | 28030.03 | 0.6 | 0.9 | 7.73 | 1.76 | 0.5 | 10 | 1044.2708 | 1428.8174 | 1292.4531 | 1044270.8182 | 1428817.4034 | 9.9674e-07 | 17 | 1292453.0758
5 | 50 | CONCLUIDO | 1.7204 | 58.13 | 54.76 | 54.76 | 0.93 | 60 | 113.79 | 41.65 | 6 | 0 | 16.14 | 14268.39 | 410.55 | 2942.27 | 150.24 | 91.47 | 27342.83 | 0.61 | 0.9 | 7.75 | 1.75 | 0.5 | 10 | 1042.8902 | 1426.9283 | 1290.7443 | 1042890.1547 | 1426928.3188 | 9.9778e-07 | 17 | 1290744.2827

## RESULTADOS_3
Unnamed: 0 | Volume de calda [L] | STATUS | Capacidade operacional [ha/h] | Tempo de missao [h] | Tempo util [h] | Tempo por voo [min] | Autonomia Projetada [h] | N° Voos | MTOW [kg] | Massa Estrutura [kg] | Combustível [kg] | Abastecimentos | Massa gerador | Potência gerador [W] | Combustível consumido [L] | Calda cons [L] | Distância percorrida [km] | Distância Pulverizando [km] | RTL ACUMULADO[m] | EOC [km/km] | EOC [h/h] | Tempo de manobra [h] | Tempo rtl_rtw [h] | V pulv [m/s] | V desloc [m/s] | Preço Total por ha Simples [R$/ha] | Preço Total por ha Presumido [R$/ha] | Preço Total por ha Real [R$/ha] | Preço Total Simples [R$] | Preço Total Presumido [R$] | Prod CAPEX [ha/h/R$] | Dias Trabalhados | Preço Total Real [R$]
0 | 25 | CONCLUIDO | 1.5152 | 66 | 60.58 | 13.93 | 0.28 | 261 | 61.76 | 28.92 | 1 | 259 | 6.84 | 7851.41 | 361.48 | 2942.29 | 341.4 | 91.47 | 121913.71 | 0.27 | 0.81 | 8.04 | 7.57 | 0.5 | 10 | 1043.5032 | 1427.7671 | 1291.503 | 1043503.1996 | 1427767.1138 | 9.5402e-07 | 20 | 1291503.0243
1 | 25 | CONCLUIDO | 1.6666 | 60 | 56.54 | 28.27 | 0.55 | 120 | 62.92 | 28.92 | 2 | 13 | 7 | 7994.37 | 299.12 | 2942.49 | 205.9 | 91.47 | 54869.73 | 0.44 | 0.87 | 7.92 | 3.53 | 0.5 | 10 | 840.5763 | 1150.1135 | 1040.3483 | 840576.2588 | 1150113.5209 | 1.0493e-06 | 18 | 1040348.3007
2 | 25 | CONCLUIDO | 1.6677 | 59.96 | 56.51 | 28.49 | 0.81 | 119 | 64.08 | 28.92 | 3 | 0 | 7.16 | 8137.65 | 303.47 | 2942.25 | 204.93 | 91.47 | 54391.19 | 0.45 | 0.87 | 7.92 | 3.5 | 0.5 | 10 | 846.3338 | 1157.9912 | 1047.4742 | 846333.7784 | 1157991.2132 | 1.05e-06 | 18 | 1047474.1571

## RESULTADOS_15
Unnamed: 0 | Volume de calda [L] | STATUS | Capacidade operacional [ha/h] | Tempo de missao [h] | Tempo util [h] | Tempo por voo [min] | Autonomia Projetada [h] | N° Voos | MTOW [kg] | Massa Estrutura [kg] | Combustível [kg] | Abastecimentos | Massa gerador | Potência gerador [W] | Combustível consumido [L] | Calda cons [L] | Distância percorrida [km] | Distância Pulverizando [km] | RTL ACUMULADO[m] | EOC [km/km] | EOC [h/h] | Tempo de manobra [h] | Tempo rtl_rtw [h] | V pulv [m/s] | V desloc [m/s] | Preço Total por ha Simples [R$/ha] | Preço Total por ha Presumido [R$/ha] | Preço Total por ha Real [R$/ha] | Preço Total Simples [R$] | Preço Total Presumido [R$] | Prod CAPEX [ha/h/R$] | Dias Trabalhados | Preço Total Real [R$]
0 | 85 | CONCLUIDO | 1.025 | 97.56 | 72.72 | 6.58 | 0.11 | 663 | 167.88 | 51.39 | 1 | 661 | 30.49 | 20939.59 | 916.73 | 2943.04 | 739.22 | 91.47 | 318814.5 | 0.12 | 0.68 | 8.67 | 19.7 | 0.5 | 10 | 3274.3292 | 4480.0817 | 4052.509 | 3274329.2382 | 4480081.7169 | 5.5188e-07 | 29 | 4052509.0057
1 | 85 | CONCLUIDO | 1.3795 | 72.49 | 60.9 | 13.43 | 0.21 | 272 | 169.33 | 51.39 | 2 | 270 | 30.94 | 21118.46 | 753.93 | 2942.41 | 352.57 | 91.47 | 127444.52 | 0.26 | 0.81 | 8.04 | 7.89 | 0.5 | 10 | 2049.1685 | 2803.7627 | 2536.1756 | 2049168.4901 | 2803762.7311 | 7.4274e-07 | 21 | 2536175.5511
2 | 85 | CONCLUIDO | 1.5159 | 65.97 | 57.87 | 20.54 | 0.31 | 169 | 170.79 | 51.39 | 3 | 167 | 31.4 | 21297.94 | 702.64 | 2942.21 | 253.48 | 91.47 | 78416.72 | 0.36 | 0.85 | 7.87 | 4.86 | 0.5 | 10 | 1772.2335 | 2424.848 | 2193.4239 | 1772233.4785 | 2424848.0307 | 8.1618e-07 | 20 | 2193423.938
3 | 85 | CONCLUIDO | 1.5877 | 62.98 | 56.48 | 27.78 | 0.41 | 122 | 172.25 | 51.39 | 4 | 120 | 31.86 | 21478.05 | 672.05 | 2942.21 | 208.35 | 91.47 | 56086.64 | 0.44 | 0.87 | 7.79 | 3.47 | 0.5 | 10 | 1634.9989 | 2237.0777 | 2023.5741 | 1634998.9258 | 2237077.6613 | 8.5484e-07 | 19 | 2023574.1091
4 | 85 | CONCLUIDO | 1.6334 | 61.22 | 55.66 | 35.53 | 0.51 | 94 | 173.71 | 51.39 | 5 | 92 | 32.32 | 21658.78 | 647.32 | 2942.28 | 182 | 91.47 | 43050.33 | 0.5 | 0.89 | 7.74 | 2.65 | 0.5 | 10 | 1541.6754 | 2109.3884 | 1908.0713 | 1541675.4479 | 2109388.3617 | 8.7945e-07 | 18 | 1908071.297
5 | 85 | CONCLUIDO | 1.6633 | 60.12 | 55.17 | 43.56 | 0.61 | 76 | 175.18 | 51.39 | 6 | 74 | 32.79 | 21840.16 | 627.54 | 2942.12 | 165.97 | 91.47 | 35124.26 | 0.55 | 0.89 | 7.72 | 2.17 | 0.5 | 10 | 1485.9288 | 2033.1134 | 1839.0759 | 1485928.8107 | 2033113.3534 | 8.9555e-07 | 18 | 1839075.8684
6 | 85 | CONCLUIDO | 1.6853 | 59.34 | 54.79 | 51.37 | 0.7 | 64 | 176.66 | 51.39 | 7 | 62 | 33.27 | 22022.17 | 607.92 | 2942.13 | 153.52 | 91.47 | 28961.12 | 0.6 | 0.9 | 7.69 | 1.79 | 0.5 | 10 | 1438.7795 | 1968.6016 | 1780.7211 | 1438779.544 | 1968601.6466 | 9.0739e-07 | 18 | 1780721.0684
7 | 85 | CONCLUIDO | 1.7033 | 58.71 | 54.51 | 60.57 | 0.8 | 54 | 178.14 | 51.39 | 8 | 52 | 33.75 | 22204.83 | 590.12 | 2942.09 | 144.52 | 91.47 | 24508.72 | 0.63 | 0.9 | 7.67 | 1.5 | 0.5 | 10 | 1386.8604 | 1897.5636 | 1716.4628 | 1386860.424 | 1897563.6161 | 9.1708e-07 | 17 | 1716462.8078
8 | 85 | CONCLUIDO | 1.7151 | 58.3 | 54.34 | 69.37 | 0.89 | 47 | 179.63 | 51.39 | 9 | 45 | 34.24 | 22388.15 | 568.16 | 2942.1 | 138.98 | 91.47 | 21773.23 | 0.66 | 0.91 | 7.66 | 1.33 | 0.5 | 10 | 1346.6941 | 1842.6062 | 1666.7505 | 1346694.0564 | 1842606.2199 | 9.2344e-07 | 17 | 1666750.4683
9 | 85 | CONCLUIDO | 1.7273 | 57.89 | 54.13 | 79.22 | 0.98 | 41 | 181.12 | 51.39 | 10 | 37 | 34.73 | 22572.13 | 549.23 | 2942.13 | 131.96 | 91.47 | 18293.15 | 0.69 | 0.91 | 7.66 | 1.12 | 0.5 | 10 | 1310.8151 | 1793.5151 | 1622.3445 | 1310815.1217 | 1793515.0786 | 9.3e-07 | 17 | 1622344.5167
10 | 85 | CONCLUIDO | 1.7329 | 57.71 | 54.08 | 87.7 | 1.07 | 37 | 182.62 | 51.39 | 11 | 17 | 35.22 | 22756.91 | 535.37 | 2942.11 | 129.59 | 91.47 | 17130.15 | 0.71 | 0.91 | 7.68 | 1.07 | 0.5 | 10 | 1287.5861 | 1761.7321 | 1593.5948 | 1287586.0818 | 1761732.0814 | 9.3302e-07 | 17 | 1593594.8442
11 | 85 | CONCLUIDO | 1.7347 | 57.65 | 54.05 | 90.09 | 1.16 | 36 | 184.12 | 51.39 | 12 | 1 | 35.73 | 22942.24 | 534.84 | 2942.07 | 128.35 | 91.47 | 16515.51 | 0.71 | 0.91 | 7.69 | 1.05 | 0.5 | 10 | 1285.5377 | 1758.9293 | 1591.0596 | 1285537.6547 | 1758929.3331 | 9.3399e-07 | 17 | 1591059.5862
12 | 85 | CONCLUIDO | 1.7346 | 57.65 | 54.06 | 90.1 | 1.24 | 36 | 185.63 | 51.39 | 13 | 0 | 36.24 | 23128.27 | 538.67 | 2942.17 | 128.51 | 91.47 | 16593.38 | 0.71 | 0.91 | 7.69 | 1.05 | 0.5 | 10 | 1291.0023 | 1766.4063 | 1597.823 | 1291002.3213 | 1766406.331 | 9.3393e-07 | 17 | 1597822.9899

## RESULTADOS_2
Unnamed: 0 | Volume de calda [L] | STATUS | Capacidade operacional [ha/h] | Tempo de missao [h] | Tempo util [h] | Tempo por voo [min] | Autonomia Projetada [h] | N° Voos | MTOW [kg] | Massa Estrutura [kg] | Combustível [kg] | Abastecimentos | Massa gerador | Potência gerador [W] | Combustível consumido [L] | Calda cons [L] | Distância percorrida [km] | Distância Pulverizando [km] | RTL ACUMULADO[m] | EOC [km/km] | EOC [h/h] | Tempo de manobra [h] | Tempo rtl_rtw [h] | V pulv [m/s] | V desloc [m/s] | Preço Total por ha Simples [R$/ha] | Preço Total por ha Presumido [R$/ha] | Preço Total por ha Real [R$/ha] | Preço Total Simples [R$] | Preço Total Presumido [R$] | Prod CAPEX [ha/h/R$] | Dias Trabalhados | Preço Total Real [R$]
0 | 20 | CONCLUIDO | 1.5755 | 63.47 | 59.13 | 16.74 | 0.34 | 212 | 51.33 | 24.83 | 1 | 208 | 5.51 | 6564.78 | 293.86 | 2942.43 | 294.67 | 91.47 | 98795 | 0.31 | 0.83 | 7.95 | 6.12 | 0.5 | 10 | 865.5039 | 1184.2206 | 1071.2003 | 865503.9176 | 1184220.6434 | 1.0152e-06 | 19 | 1071200.2872
1 | 20 | CONCLUIDO | 1.6403 | 60.97 | 57.41 | 23.27 | 0.66 | 148 | 52.47 | 24.83 | 2 | 0 | 5.64 | 6705.1 | 271.02 | 2942.64 | 232.75 | 91.47 | 68156.88 | 0.39 | 0.86 | 8.01 | 4.4 | 0.5 | 10 | 788.9373 | 1079.4589 | 976.4368 | 788937.3445 | 1079458.8803 | 1.0569e-06 | 18 | 976436.8397

## RESULTADOS_11
Unnamed: 0 | Volume de calda [L] | STATUS | Capacidade operacional [ha/h] | Tempo de missao [h] | Tempo util [h] | Tempo por voo [min] | Autonomia Projetada [h] | N° Voos | MTOW [kg] | Massa Estrutura [kg] | Combustível [kg] | Abastecimentos | Massa gerador | Potência gerador [W] | Combustível consumido [L] | Calda cons [L] | Distância percorrida [km] | Distância Pulverizando [km] | RTL ACUMULADO[m] | EOC [km/km] | EOC [h/h] | Tempo de manobra [h] | Tempo rtl_rtw [h] | V pulv [m/s] | V desloc [m/s] | Preço Total por ha Simples [R$/ha] | Preço Total por ha Presumido [R$/ha] | Preço Total por ha Real [R$/ha] | Preço Total Simples [R$] | Preço Total Presumido [R$] | Prod CAPEX [ha/h/R$] | Dias Trabalhados | Preço Total Real [R$]
0 | 65 | CONCLUIDO | 1.168 | 85.61 | 68.84 | 7.71 | 0.13 | 536 | 133.21 | 46.47 | 1 | 534 | 20.75 | 16663.42 | 742.28 | 2942.67 | 611.28 | 91.47 | 255479.35 | 0.15 | 0.72 | 8.49 | 15.82 | 0.5 | 10 | 2394.2509 | 3275.9197 | 2963.2705 | 2394250.8684 | 3275919.665 | 6.538e-07 | 25 | 2963270.49
1 | 65 | CONCLUIDO | 1.4746 | 67.82 | 59.51 | 15.87 | 0.26 | 225 | 134.55 | 46.47 | 2 | 223 | 21.09 | 16828.84 | 623.02 | 2942.47 | 307.12 | 91.47 | 104955.66 | 0.3 | 0.83 | 7.96 | 6.5 | 0.5 | 10 | 1642.3525 | 2247.1391 | 2032.6753 | 1642352.4552 | 2247139.0847 | 8.2543e-07 | 20 | 2032675.2843
2 | 65 | CONCLUIDO | 1.587 | 63.01 | 57.02 | 24.44 | 0.39 | 140 | 135.9 | 46.47 | 3 | 138 | 21.43 | 16994.64 | 578.9 | 2942.27 | 226.37 | 91.47 | 65003.63 | 0.4 | 0.86 | 7.81 | 4.01 | 0.5 | 10 | 1448.5376 | 1981.9531 | 1792.7983 | 1448537.6289 | 1981953.0888 | 8.8834e-07 | 19 | 1792798.2677
3 | 65 | CONCLUIDO | 1.6473 | 60.7 | 55.83 | 33.84 | 0.52 | 99 | 137.25 | 46.47 | 4 | 97 | 21.78 | 17160.92 | 547.49 | 2942.24 | 187.05 | 91.47 | 45552.33 | 0.49 | 0.88 | 7.76 | 2.82 | 0.5 | 10 | 1338.9831 | 1832.0557 | 1657.2069 | 1338983.0644 | 1832055.7005 | 9.221e-07 | 18 | 1657206.8757
4 | 65 | CONCLUIDO | 1.6828 | 59.42 | 55.17 | 43.56 | 0.64 | 76 | 138.6 | 46.47 | 5 | 74 | 22.13 | 17327.69 | 520.01 | 2942.24 | 165.75 | 91.47 | 35015.86 | 0.55 | 0.89 | 7.72 | 2.17 | 0.5 | 10 | 1271.8457 | 1740.1954 | 1574.1136 | 1271845.709 | 1740195.4089 | 9.4197e-07 | 18 | 1574113.6015
5 | 65 | CONCLUIDO | 1.7091 | 58.51 | 54.7 | 54.7 | 0.76 | 60 | 139.95 | 46.47 | 6 | 58 | 22.49 | 17494.97 | 494.55 | 2942.1 | 150.34 | 91.47 | 27389.36 | 0.61 | 0.9 | 7.69 | 1.69 | 0.5 | 10 | 1205.3129 | 1649.1622 | 1491.7685 | 1205312.8719 | 1649162.246 | 9.5669e-07 | 17 | 1491768.5158
6 | 65 | CONCLUIDO | 1.7245 | 57.99 | 54.45 | 65.34 | 0.88 | 50 | 141.31 | 46.47 | 7 | 33 | 22.85 | 17662.75 | 469.39 | 2942.08 | 141.36 | 91.47 | 22952.76 | 0.65 | 0.9 | 7.7 | 1.44 | 0.5 | 10 | 1159.619 | 1586.6418 | 1435.215 | 1159618.9635 | 1586641.8246 | 9.6531e-07 | 17 | 1435214.9557
7 | 65 | CONCLUIDO | 1.7292 | 57.83 | 54.37 | 69.41 | 0.99 | 47 | 142.68 | 46.47 | 8 | 0 | 23.21 | 17831.04 | 463.36 | 2942.1 | 137.98 | 91.47 | 21273.58 | 0.66 | 0.91 | 7.72 | 1.36 | 0.5 | 10 | 1148.1209 | 1570.9097 | 1420.9843 | 1148120.9219 | 1570909.6969 | 9.6794e-07 | 17 | 1420984.2802

## RESULTADOS_13
Unnamed: 0 | Volume de calda [L] | STATUS | Capacidade operacional [ha/h] | Tempo de missao [h] | Tempo util [h] | Tempo por voo [min] | Autonomia Projetada [h] | N° Voos | MTOW [kg] | Massa Estrutura [kg] | Combustível [kg] | Abastecimentos | Massa gerador | Potência gerador [W] | Combustível consumido [L] | Calda cons [L] | Distância percorrida [km] | Distância Pulverizando [km] | RTL ACUMULADO[m] | EOC [km/km] | EOC [h/h] | Tempo de manobra [h] | Tempo rtl_rtw [h] | V pulv [m/s] | V desloc [m/s] | Preço Total por ha Simples [R$/ha] | Preço Total por ha Presumido [R$/ha] | Preço Total por ha Real [R$/ha] | Preço Total Simples [R$] | Preço Total Presumido [R$] | Prod CAPEX [ha/h/R$] | Dias Trabalhados | Preço Total Real [R$]
0 | 75 | CONCLUIDO | 1.095 | 91.32 | 70.74 | 7.09 | 0.12 | 599 | 150.44 | 49.1 | 1 | 597 | 25.34 | 18787.76 | 828.73 | 2942.7 | 675 | 91.47 | 287026.33 | 0.14 | 0.7 | 8.55 | 17.73 | 0.5 | 10 | 2809.0968 | 3843.5302 | 3476.7091 | 2809096.8096 | 3843530.1835 | 6.0056e-07 | 27 | 3476709.0573
1 | 75 | CONCLUIDO | 1.4266 | 70.1 | 60.21 | 14.51 | 0.23 | 249 | 151.83 | 49.1 | 2 | 247 | 25.73 | 18959.54 | 689.47 | 2942.38 | 329.96 | 91.47 | 116255.34 | 0.28 | 0.82 | 8 | 7.2 | 0.5 | 10 | 1848.1715 | 2528.7498 | 2287.4095 | 1848171.5021 | 2528749.7847 | 7.8243e-07 | 21 | 2287409.4544
2 | 75 | CONCLUIDO | 1.5514 | 64.46 | 57.45 | 22.24 | 0.35 | 155 | 153.23 | 49.1 | 3 | 153 | 26.13 | 19131.85 | 642.17 | 2942.13 | 239.7 | 91.47 | 71597.39 | 0.38 | 0.86 | 7.85 | 4.44 | 0.5 | 10 | 1604.0441 | 2194.7239 | 1985.2625 | 1604044.0795 | 2194723.875 | 8.5087e-07 | 19 | 1985262.5087
3 | 75 | CONCLUIDO | 1.6168 | 61.85 | 56.18 | 30.37 | 0.46 | 111 | 154.63 | 49.1 | 4 | 109 | 26.53 | 19304.72 | 612.33 | 2942.28 | 198.74 | 91.47 | 51336.22 | 0.46 | 0.88 | 7.77 | 3.17 | 0.5 | 10 | 1483.8354 | 2030.2491 | 1836.4849 | 1483835.4016 | 2030249.0587 | 8.8674e-07 | 18 | 1836484.938
4 | 75 | CONCLUIDO | 1.6598 | 60.25 | 55.38 | 39.09 | 0.57 | 85 | 156.03 | 49.1 | 5 | 83 | 26.94 | 19478.15 | 586.59 | 2942.08 | 173.03 | 91.47 | 38609.98 | 0.53 | 0.89 | 7.71 | 2.37 | 0.5 | 10 | 1408.4672 | 1927.127 | 1743.2047 | 1408467.2447 | 1927127.0214 | 9.1033e-07 | 18 | 1743204.7232
5 | 75 | CONCLUIDO | 1.6857 | 59.32 | 54.94 | 47.77 | 0.67 | 69 | 157.44 | 49.1 | 6 | 67 | 27.35 | 19652.13 | 563.66 | 2942.15 | 158.18 | 91.47 | 31264.86 | 0.58 | 0.9 | 7.71 | 1.93 | 0.5 | 10 | 1354.5254 | 1853.3214 | 1676.443 | 1354525.36 | 1853321.3549 | 9.2453e-07 | 18 | 1676442.966
6 | 75 | CONCLUIDO | 1.7059 | 58.62 | 54.6 | 57.47 | 0.78 | 57 | 158.86 | 49.1 | 7 | 55 | 27.77 | 19826.68 | 540.95 | 2942.14 | 147.17 | 91.47 | 25820.25 | 0.62 | 0.9 | 7.68 | 1.59 | 0.5 | 10 | 1295.0368 | 1771.9265 | 1602.8163 | 1295036.8013 | 1771926.4845 | 9.3561e-07 | 17 | 1602816.3077
7 | 75 | CONCLUIDO | 1.722 | 58.07 | 54.33 | 67.91 | 0.88 | 48 | 160.28 | 49.1 | 8 | 44 | 28.19 | 20001.93 | 517.96 | 2942.08 | 138.63 | 91.47 | 21597.86 | 0.66 | 0.91 | 7.66 | 1.32 | 0.5 | 10 | 1250.9134 | 1711.5549 | 1548.2065 | 1250913.393 | 1711554.8907 | 9.4444e-07 | 17 | 1548206.4941
8 | 75 | CONCLUIDO | 1.7311 | 57.77 | 54.21 | 77.44 | 0.99 | 42 | 161.71 | 49.1 | 9 | 24 | 28.61 | 20177.64 | 501.21 | 2942.16 | 133.55 | 91.47 | 19086.39 | 0.68 | 0.91 | 7.69 | 1.2 | 0.5 | 10 | 1221.2824 | 1671.0124 | 1511.5333 | 1221282.3792 | 1671012.4305 | 9.4943e-07 | 17 | 1511533.3494
9 | 75 | CONCLUIDO | 1.733 | 57.7 | 54.18 | 79.28 | 1.09 | 41 | 163.13 | 49.1 | 10 | 1 | 29.04 | 20353.94 | 499.29 | 2942.15 | 131.93 | 91.47 | 18279.25 | 0.69 | 0.91 | 7.7 | 1.17 | 0.5 | 10 | 1217.3071 | 1665.5732 | 1506.6133 | 1217307.0652 | 1665573.2303 | 9.5047e-07 | 17 | 1506613.2589
10 | 75 | CONCLUIDO | 1.733 | 57.7 | 54.17 | 79.28 | 1.18 | 41 | 164.57 | 49.1 | 11 | 0 | 29.47 | 20530.82 | 503.03 | 2942.19 | 132.01 | 91.47 | 18322.11 | 0.69 | 0.91 | 7.7 | 1.17 | 0.5 | 10 | 1222.4678 | 1672.6344 | 1513.0005 | 1222467.7815 | 1672634.3502 | 9.5047e-07 | 17 | 1513000.4754

## RESULTADOS_17
Unnamed: 0 | Volume de calda [L] | STATUS | Capacidade operacional [ha/h] | Tempo de missao [h] | Tempo util [h] | Tempo por voo [min] | Autonomia Projetada [h] | N° Voos | MTOW [kg] | Massa Estrutura [kg] | Combustível [kg] | Abastecimentos | Massa gerador | Potência gerador [W] | Combustível consumido [L] | Calda cons [L] | Distância percorrida [km] | Distância Pulverizando [km] | RTL ACUMULADO[m] | EOC [km/km] | EOC [h/h] | Tempo de manobra [h] | Tempo rtl_rtw [h] | V pulv [m/s] | V desloc [m/s] | Preço Total por ha Simples [R$/ha] | Preço Total por ha Presumido [R$/ha] | Preço Total por ha Real [R$/ha] | Preço Total Simples [R$] | Preço Total Presumido [R$] | Prod CAPEX [ha/h/R$] | Dias Trabalhados | Preço Total Real [R$]
0 | 95 | CONCLUIDO | 0.958 | 104.38 | 74.78 | 6.15 | 0.1 | 729 | 185.69 | 53.44 | 1 | 727 | 36.26 | 23136.14 | 1007.61 | 2942.72 | 806.69 | 91.47 | 352222.77 | 0.11 | 0.66 | 8.79 | 21.76 | 0.5 | 10 | 3800.6455 | 5200.2108 | 4703.91 | 3800645.4929 | 5200210.8361 | 5.0715e-07 | 31 | 4703910.0124
1 | 95 | CONCLUIDO | 1.3326 | 75.04 | 61.59 | 12.53 | 0.19 | 295 | 187.21 | 53.44 | 2 | 293 | 36.77 | 23322.88 | 817.43 | 2942.43 | 374.43 | 91.47 | 138260 | 0.24 | 0.8 | 8.09 | 8.58 | 0.5 | 10 | 2272.7216 | 3109.6379 | 2812.8584 | 2272721.5552 | 3109637.8973 | 7.0545e-07 | 22 | 2812858.4207
2 | 95 | CONCLUIDO | 1.4786 | 67.63 | 58.32 | 19.02 | 0.28 | 184 | 188.73 | 53.44 | 3 | 182 | 37.29 | 23510.33 | 761.97 | 2942.19 | 268.16 | 91.47 | 85681.97 | 0.34 | 0.84 | 7.9 | 5.31 | 0.5 | 10 | 1934.9627 | 2647.5013 | 2394.8275 | 1934962.6841 | 2647501.3089 | 7.8274e-07 | 20 | 2394827.4998
3 | 95 | CONCLUIDO | 1.5589 | 64.15 | 56.77 | 25.8 | 0.37 | 132 | 190.25 | 53.44 | 4 | 130 | 37.82 | 23698.48 | 729.62 | 2942.2 | 218.49 | 91.47 | 61108.05 | 0.42 | 0.87 | 7.79 | 3.76 | 0.5 | 10 | 1774.3626 | 2427.7612 | 2196.059 | 1774362.5722 | 2427761.1506 | 8.2525e-07 | 19 | 2196059.0338
4 | 95 | CONCLUIDO | 1.6063 | 62.26 | 55.95 | 32.59 | 0.46 | 103 | 191.78 | 53.44 | 5 | 101 | 38.35 | 23887.36 | 707.46 | 2942.33 | 191.34 | 91.47 | 47676.69 | 0.48 | 0.88 | 7.76 | 2.94 | 0.5 | 10 | 1689.7669 | 2312.0136 | 2091.3582 | 1689766.8586 | 2312013.5631 | 8.5035e-07 | 19 | 2091358.2336
5 | 95 | CONCLUIDO | 1.6393 | 61 | 55.41 | 39.58 | 0.55 | 84 | 193.32 | 53.44 | 6 | 82 | 38.89 | 24076.95 | 687.91 | 2942.19 | 173.65 | 91.47 | 38923.45 | 0.53 | 0.89 | 7.72 | 2.4 | 0.5 | 10 | 1615.7116 | 2210.6879 | 1999.703 | 1615711.6337 | 2210687.9374 | 8.6782e-07 | 18 | 1999702.9834
6 | 95 | CONCLUIDO | 1.6656 | 60.04 | 54.97 | 47.11 | 0.64 | 70 | 194.86 | 53.44 | 7 | 68 | 39.43 | 24267.28 | 669.92 | 2942.12 | 159.35 | 91.47 | 31844.08 | 0.57 | 0.9 | 7.7 | 1.96 | 0.5 | 10 | 1564.5895 | 2140.7404 | 1936.4312 | 1564589.5362 | 2140740.4282 | 8.8174e-07 | 18 | 1936431.1663
7 | 95 | CONCLUIDO | 1.6832 | 59.41 | 54.71 | 54.71 | 0.72 | 60 | 196.41 | 53.44 | 8 | 58 | 39.98 | 24458.36 | 653.25 | 2942.15 | 151.09 | 91.47 | 27766.11 | 0.61 | 0.9 | 7.68 | 1.7 | 0.5 | 10 | 1524.8464 | 2086.3621 | 1887.2427 | 1524846.422 | 2086362.1461 | 8.9106e-07 | 18 | 1887242.6711
8 | 95 | CONCLUIDO | 1.6987 | 58.87 | 54.46 | 62.84 | 0.81 | 52 | 197.97 | 53.44 | 9 | 50 | 40.53 | 24650.18 | 636.05 | 2942.07 | 143.05 | 91.47 | 23785.69 | 0.64 | 0.9 | 7.67 | 1.46 | 0.5 | 10 | 1486.8016 | 2034.3075 | 1840.1561 | 1486801.572 | 2034307.5038 | 8.9926e-07 | 18 | 1840156.0508
9 | 95 | CONCLUIDO | 1.71 | 58.48 | 54.3 | 70.83 | 0.89 | 46 | 199.53 | 53.44 | 10 | 44 | 41.1 | 24842.77 | 615.68 | 2942.09 | 137.28 | 91.47 | 20932.14 | 0.67 | 0.91 | 7.67 | 1.29 | 0.5 | 10 | 1436.3929 | 1965.3362 | 1777.7672 | 1436392.9173 | 1965336.1587 | 9.0524e-07 | 17 | 1777767.2341
10 | 95 | CONCLUIDO | 1.72 | 58.14 | 54.14 | 79.24 | 0.97 | 41 | 201.1 | 53.44 | 11 | 39 | 41.66 | 25036.12 | 602.55 | 2942.07 | 132.47 | 91.47 | 18550.35 | 0.69 | 0.91 | 7.66 | 1.14 | 0.5 | 10 | 1409.7446 | 1928.8748 | 1744.7857 | 1409744.6065 | 1928874.7641 | 9.1054e-07 | 17 | 1744785.6638
11 | 95 | CONCLUIDO | 1.7297 | 57.81 | 54 | 90.01 | 1.05 | 36 | 202.67 | 53.44 | 12 | 32 | 42.24 | 25230.25 | 584.25 | 2942.07 | 127.99 | 91.47 | 16336.07 | 0.71 | 0.91 | 7.65 | 1 | 0.5 | 10 | 1376.5089 | 1883.4002 | 1703.6512 | 1376508.9319 | 1883400.248 | 9.1567e-07 | 17 | 1703651.1717
12 | 95 | CONCLUIDO | 1.7352 | 57.63 | 53.93 | 98.06 | 1.13 | 33 | 204.25 | 53.44 | 13 | 18 | 42.82 | 25425.3 | 570.35 | 2942.06 | 124.8 | 91.47 | 14755.23 | 0.73 | 0.91 | 7.67 | 0.93 | 0.5 | 10 | 1352.9782 | 1851.2045 | 1674.5281 | 1352978.2308 | 1851204.5046 | 9.1858e-07 | 17 | 1674528.1448
13 | 95 | CONCLUIDO | 1.7364 | 57.59 | 53.93 | 101.12 | 1.21 | 32 | 205.84 | 53.44 | 14 | 1 | 43.4 | 25621.03 | 567.42 | 2942.12 | 124.43 | 91.47 | 14577.26 | 0.74 | 0.91 | 7.68 | 0.92 | 0.5 | 10 | 1348.1061 | 1844.5382 | 1668.4981 | 1348106.066 | 1844538.1937 | 9.1922e-07 | 17 | 1668498.0573
14 | 95 | CONCLUIDO | 1.7363 | 57.59 | 53.94 | 101.13 | 1.28 | 32 | 207.43 | 53.44 | 15 | 0 | 44 | 25817.56 | 571.55 | 2942.12 | 124.42 | 91.47 | 14569.5 | 0.74 | 0.91 | 7.68 | 0.93 | 0.5 | 10 | 1353.9895 | 1852.5882 | 1675.7798 | 1353989.5129 | 1852588.1854 | 9.1917e-07 | 17 | 1675779.7691

## RESULTADOS_9
Unnamed: 0 | Volume de calda [L] | STATUS | Capacidade operacional [ha/h] | Tempo de missao [h] | Tempo util [h] | Tempo por voo [min] | Autonomia Projetada [h] | N° Voos | MTOW [kg] | Massa Estrutura [kg] | Combustível [kg] | Abastecimentos | Massa gerador | Potência gerador [W] | Combustível consumido [L] | Calda cons [L] | Distância percorrida [km] | Distância Pulverizando [km] | RTL ACUMULADO[m] | EOC [km/km] | EOC [h/h] | Tempo de manobra [h] | Tempo rtl_rtw [h] | V pulv [m/s] | V desloc [m/s] | Preço Total por ha Simples [R$/ha] | Preço Total por ha Presumido [R$/ha] | Preço Total por ha Real [R$/ha] | Preço Total Simples [R$] | Preço Total Presumido [R$] | Prod CAPEX [ha/h/R$] | Dias Trabalhados | Preço Total Real [R$]
0 | 55 | CONCLUIDO | 1.2458 | 80.27 | 66.89 | 8.48 | 0.15 | 473 | 116.05 | 43.4 | 1 | 471 | 16.65 | 14546.17 | 654.94 | 2942.47 | 548.02 | 91.47 | 224166.07 | 0.17 | 0.74 | 8.36 | 13.87 | 0.5 | 10 | 2026.2411 | 2772.3924 | 2507.7992 | 2026241.0516 | 2772392.3983 | 7.1348e-07 | 24 | 2507799.1589
1 | 55 | CONCLUIDO | 1.5235 | 65.64 | 58.78 | 17.63 | 0.3 | 200 | 117.34 | 43.4 | 2 | 198 | 16.94 | 14705.49 | 554.27 | 2942.31 | 283.45 | 91.47 | 93244.61 | 0.32 | 0.84 | 7.92 | 5.77 | 0.5 | 10 | 1442.3253 | 1973.453 | 1785.1095 | 1442325.2542 | 1973453.0437 | 8.7252e-07 | 19 | 1785109.4549
2 | 55 | CONCLUIDO | 1.6248 | 61.55 | 56.52 | 27.57 | 0.45 | 123 | 118.63 | 43.4 | 3 | 121 | 17.23 | 14865.24 | 510.96 | 2942.19 | 209.91 | 91.47 | 56860.06 | 0.44 | 0.87 | 7.79 | 3.52 | 0.5 | 10 | 1277.5443 | 1747.9924 | 1581.1665 | 1277544.2808 | 1747992.4462 | 9.3054e-07 | 18 | 1581166.5005
3 | 55 | CONCLUIDO | 1.6764 | 59.65 | 55.49 | 38.27 | 0.59 | 87 | 119.93 | 43.4 | 4 | 85 | 17.53 | 15025.44 | 478.23 | 2942.1 | 176.34 | 91.47 | 40256.69 | 0.52 | 0.89 | 7.73 | 2.48 | 0.5 | 10 | 1191.7108 | 1630.5513 | 1474.9338 | 1191710.8409 | 1630551.3472 | 9.6009e-07 | 18 | 1474933.8151
4 | 55 | CONCLUIDO | 1.71 | 58.48 | 54.84 | 50.62 | 0.73 | 65 | 121.23 | 43.4 | 5 | 60 | 17.83 | 15186.08 | 444.92 | 2942.15 | 155.11 | 91.47 | 29748.52 | 0.59 | 0.9 | 7.7 | 1.84 | 0.5 | 10 | 1110.5383 | 1519.4874 | 1374.4697 | 1110538.2525 | 1519487.4306 | 9.7934e-07 | 17 | 1374469.6828
5 | 55 | CONCLUIDO | 1.7238 | 58.01 | 54.61 | 59.58 | 0.86 | 55 | 122.54 | 43.4 | 6 | 12 | 18.14 | 15347.16 | 428.54 | 2942.25 | 146.02 | 91.47 | 25253.35 | 0.63 | 0.9 | 7.73 | 1.6 | 0.5 | 10 | 1078.9983 | 1476.3331 | 1335.434 | 1078998.3374 | 1476333.1272 | 9.8724e-07 | 17 | 1335433.9656
6 | 55 | CONCLUIDO | 1.7237 | 58.01 | 54.62 | 59.58 | 1 | 55 | 123.85 | 43.4 | 7 | 0 | 18.45 | 15508.69 | 431.47 | 2942.14 | 145.89 | 91.47 | 25191.72 | 0.63 | 0.9 | 7.74 | 1.61 | 0.5 | 10 | 1083.2134 | 1482.1004 | 1340.6508 | 1083213.4242 | 1482100.395 | 9.8718e-07 | 17 | 1340650.8135

## resultados
Unnamed: 0 | Volume de calda [L] | STATUS | Capacidade operacional [ha/h] | Tempo de missao [h] | Tempo util [h] | Tempo por voo [min] | Autonomia Projetada [h] | N° Voos | MTOW [kg] | Massa Estrutura [kg] | Combustível [kg] | Abastecimentos | Massa gerador | Potência gerador [W] | Combustível consumido [L] | Calda cons [L] | Distância percorrida [km] | Distância Pulverizando [km] | RTL ACUMULADO[m] | EOC [km/km] | EOC [h/h] | Tempo de manobra [h] | Tempo rtl_rtw [h] | V pulv [m/s] | V desloc [m/s]
0 | 100 | CONCLUIDO | 0.9258 | 108.02 | 75.83 | 5.96 | 0.09 | 763 | 194.77 | 54.38 | 1 | 761 | 39.4 | 24256.19 | 1054.1 | 2943.15 | 840.91 | 91.47 | 369162.59 | 0.11 | 0.65 | 8.84 | 22.81 | 0.5 | 10
1 | 100 | CONCLUIDO | 1.3106 | 76.3 | 61.88 | 12.13 | 0.18 | 306 | 196.32 | 54.38 | 2 | 304 | 39.95 | 24447.22 | 848.51 | 2942.58 | 384.87 | 91.47 | 143425.2 | 0.24 | 0.8 | 8.08 | 8.87 | 0.5 | 10
2 | 100 | CONCLUIDO | 1.4623 | 68.38 | 58.48 | 18.47 | 0.27 | 190 | 197.88 | 54.38 | 3 | 188 | 40.5 | 24639 | 790.62 | 2942.34 | 273.49 | 91.47 | 88316.38 | 0.33 | 0.84 | 7.9 | 5.47 | 0.5 | 10
3 | 100 | CONCLUIDO | 1.544 | 64.77 | 56.92 | 24.93 | 0.36 | 137 | 199.44 | 54.38 | 4 | 135 | 41.06 | 24831.54 | 758.21 | 2942.33 | 222.93 | 91.47 | 63299.41 | 0.41 | 0.87 | 7.81 | 3.91 | 0.5 | 10
4 | 100 | CONCLUIDO | 1.5946 | 62.71 | 56.04 | 31.42 | 0.44 | 107 | 201.01 | 54.38 | 5 | 105 | 41.63 | 25024.84 | 735.56 | 2942.19 | 194.57 | 91.47 | 49269.46 | 0.47 | 0.88 | 7.75 | 3.03 | 0.5 | 10
5 | 100 | CONCLUIDO | 1.6286 | 61.4 | 55.5 | 38.28 | 0.53 | 87 | 202.58 | 54.38 | 6 | 85 | 42.2 | 25218.93 | 717.36 | 2942.28 | 176.21 | 91.47 | 40191.18 | 0.52 | 0.89 | 7.74 | 2.49 | 0.5 | 10
6 | 100 | CONCLUIDO | 1.6553 | 60.41 | 55.06 | 45.25 | 0.61 | 73 | 204.16 | 54.38 | 7 | 71 | 42.78 | 25413.94 | 699.45 | 2942.2 | 162.07 | 91.47 | 33191.54 | 0.56 | 0.89 | 7.71 | 2.05 | 0.5 | 10
7 | 100 | CONCLUIDO | 1.6762 | 59.66 | 54.73 | 52.96 | 0.69 | 62 | 205.75 | 54.38 | 8 | 60 | 43.37 | 25609.61 | 681.4 | 2942.17 | 151.86 | 91.47 | 28142.32 | 0.6 | 0.9 | 7.68 | 1.72 | 0.5 | 10
8 | 100 | CONCLUIDO | 1.6905 | 59.15 | 54.54 | 60.6 | 0.77 | 54 | 207.34 | 54.38 | 9 | 52 | 43.96 | 25806.1 | 666.29 | 2942.07 | 145.33 | 91.47 | 24917.92 | 0.63 | 0.9 | 7.68 | 1.53 | 0.5 | 10
9 | 100 | CONCLUIDO | 1.7027 | 58.73 | 54.35 | 67.93 | 0.85 | 48 | 208.94 | 54.38 | 10 | 46 | 44.56 | 26003.41 | 652.76 | 2942.11 | 139.15 | 91.47 | 21853.43 | 0.66 | 0.91 | 7.66 | 1.34 | 0.5 | 10
10 | 100 | CONCLUIDO | 1.7122 | 58.4 | 54.22 | 75.65 | 0.93 | 43 | 210.55 | 54.38 | 11 | 41 | 45.17 | 26201.54 | 638.41 | 2942.1 | 134.78 | 91.47 | 19694.7 | 0.68 | 0.91 | 7.66 | 1.21 | 0.5 | 10
11 | 100 | CONCLUIDO | 1.7225 | 58.06 | 54.06 | 85.36 | 1 | 38 | 212.16 | 54.38 | 12 | 36 | 45.78 | 26400.51 | 618.55 | 2942.09 | 130.1 | 91.47 | 17381.44 | 0.7 | 0.91 | 7.64 | 1.05 | 0.5 | 10
12 | 100 | CONCLUIDO | 1.7281 | 57.87 | 53.99 | 92.55 | 1.08 | 35 | 213.78 | 54.38 | 13 | 31 | 46.4 | 26600.32 | 603.99 | 2942.14 | 127.35 | 91.47 | 16021.65 | 0.72 | 0.91 | 7.65 | 0.98 | 0.5 | 10
13 | 100 | CONCLUIDO | 1.7338 | 57.68 | 53.92 | 101.09 | 1.15 | 32 | 215.41 | 54.38 | 14 | 20 | 47.03 | 26801 | 591.76 | 2942.12 | 124.68 | 91.47 | 14700.14 | 0.73 | 0.91 | 7.65 | 0.91 | 0.5 | 10
14 | 100 | CONCLUIDO | 1.7354 | 57.62 | 53.9 | 104.33 | 1.23 | 31 | 217.04 | 54.38 | 15 | 2 | 47.66 | 27002.55 | 588.23 | 2942.1 | 123.52 | 91.47 | 14124.68 | 0.74 | 0.91 | 7.67 | 0.9 | 0.5 | 10
15 | 100 | CONCLUIDO | 1.7356 | 57.62 | 53.89 | 104.31 | 1.3 | 31 | 218.68 | 54.38 | 16 | 0 | 48.31 | 27204.98 | 592.2 | 2942.16 | 123.32 | 91.47 | 14027.65 | 0.74 | 0.91 | 7.67 | 0.89 | 0.5 | 10
0 | 40 | CONCLUIDO | 1.3708 | 72.95 | 63.93 | 10.23 | 0.2 | 375 | 89.87 | 37.55 | 1 | 373 | 11.32 | 11317.98 | 519.18 | 2942.67 | 451.96 | 91.47 | 176627.76 | 0.2 | 0.77 | 8.19 | 10.91 | 0.5 | 10
1 | 40 | CONCLUIDO | 1.601 | 62.46 | 57.54 | 21.85 | 0.39 | 158 | 91.1 | 37.55 | 2 | 156 | 11.54 | 11468.97 | 437.85 | 2942.29 | 242.6 | 91.47 | 73028.12 | 0.38 | 0.86 | 7.85 | 4.53 | 0.5 | 10
2 | 40 | CONCLUIDO | 1.6827 | 59.43 | 55.69 | 35.17 | 0.57 | 95 | 92.32 | 37.55 | 3 | 90 | 11.77 | 11620.34 | 391.99 | 2942.2 | 182.99 | 91.47 | 43538.88 | 0.5 | 0.88 | 7.74 | 2.68 | 0.5 | 10
3 | 40 | CONCLUIDO | 1.7078 | 58.55 | 55.2 | 44.16 | 0.75 | 75 | 93.55 | 37.55 | 4 | 2 | 12 | 11772.07 | 369.72 | 2942.11 | 163.68 | 91.47 | 33983.57 | 0.56 | 0.89 | 7.8 | 2.19 | 0.5 | 10
4 | 40 | CONCLUIDO | 1.7064 | 58.6 | 55.25 | 44.2 | 0.93 | 75 | 94.79 | 37.55 | 5 | 0 | 12.23 | 11924.18 | 374.11 | 2942.19 | 165.04 | 91.47 | 34668.08 | 0.55 | 0.89 | 7.81 | 2.24 | 0.5 | 10
0 | 30 | CONCLUIDO | 1.4642 | 68.3 | 61.76 | 12.27 | 0.24 | 302 | 71.52 | 32.27 | 1 | 300 | 8.25 | 9054.6 | 418.2 | 2942.39 | 381.29 | 91.47 | 141657.2 | 0.24 | 0.8 | 8.06 | 8.75 | 0.5 | 10
1 | 30 | CONCLUIDO | 1.6565 | 60.37 | 56.58 | 27.16 | 0.48 | 125 | 72.7 | 32.27 | 2 | 119 | 8.43 | 9200.25 | 343.46 | 2942.26 | 211.68 | 91.47 | 57738 | 0.43 | 0.87 | 7.8 | 3.57 | 0.5 | 10
2 | 30 | CONCLUIDO | 1.6842 | 59.37 | 55.97 | 33.58 | 0.71 | 100 | 73.88 | 32.27 | 3 | 0 | 8.61 | 9346.23 | 327.09 | 2942.26 | 187.6 | 91.47 | 45820.77 | 0.49 | 0.88 | 7.88 | 2.97 | 0.5 | 10
0 | 15 | CONCLUIDO | 1.5926 | 62.79 | 58.89 | 17.85 | 0.43 | 198 | 39.78 | 19.54 | 1 | 9 | 4.24 | 5140 | 230.95 | 2942.63 | 278.96 | 91.47 | 91008.92 | 0.33 | 0.84 | 8.15 | 5.88 | 0.5 | 10
1 | 15 | CONCLUIDO | 1.593 | 62.78 | 58.89 | 17.94 | 0.84 | 197 | 40.89 | 19.54 | 2 | 0 | 4.35 | 5277.26 | 236.74 | 2942.68 | 278.19 | 91.47 | 90628.69 | 0.33 | 0.84 | 8.17 | 5.88 | 0.5 | 10
0 | 70 | CONCLUIDO | 1.1303 | 88.47 | 69.84 | 7.38 | 0.12 | 568 | 141.81 | 47.83 | 1 | 566 | 22.98 | 17723.39 | 786.01 | 2942.77 | 643.71 | 91.47 | 271535.83 | 0.14 | 0.71 | 8.55 | 16.82 | 0.5 | 10
1 | 70 | CONCLUIDO | 1.4505 | 68.94 | 59.87 | 15.16 | 0.25 | 237 | 143.17 | 47.83 | 2 | 235 | 23.34 | 17891.86 | 656.94 | 2942.41 | 318.38 | 91.47 | 110527.62 | 0.29 | 0.82 | 7.99 | 6.85 | 0.5 | 10
2 | 70 | CONCLUIDO | 1.5697 | 63.71 | 57.23 | 23.36 | 0.37 | 147 | 144.54 | 47.83 | 3 | 145 | 23.71 | 18060.85 | 611.33 | 2942.25 | 232.3 | 91.47 | 67933.9 | 0.39 | 0.86 | 7.85 | 4.22 | 0.5 | 10
3 | 70 | CONCLUIDO | 1.6323 | 61.26 | 56 | 32 | 0.49 | 105 | 145.92 | 47.83 | 4 | 103 | 24.09 | 18230.35 | 579.84 | 2942.12 | 192.44 | 91.47 | 48216.99 | 0.48 | 0.88 | 7.78 | 2.99 | 0.5 | 10
4 | 70 | CONCLUIDO | 1.671 | 59.85 | 55.28 | 40.95 | 0.6 | 81 | 147.3 | 47.83 | 5 | 79 | 24.47 | 18400.38 | 554.43 | 2942.19 | 169.53 | 91.47 | 36880.5 | 0.54 | 0.89 | 7.71 | 2.27 | 0.5 | 10
5 | 70 | CONCLUIDO | 1.696 | 58.96 | 54.86 | 50.64 | 0.71 | 65 | 148.68 | 47.83 | 6 | 63 | 24.85 | 18570.94 | 531.33 | 2942.2 | 155.58 | 91.47 | 29986.08 | 0.59 | 0.9 | 7.7 | 1.85 | 0.5 | 10
6 | 70 | CONCLUIDO | 1.7165 | 58.26 | 54.5 | 61.7 | 0.83 | 53 | 150.07 | 47.83 | 7 | 51 | 25.24 | 18742.03 | 505.08 | 2942.12 | 144.05 | 91.47 | 24281.27 | 0.64 | 0.9 | 7.67 | 1.49 | 0.5 | 10
7 | 70 | CONCLUIDO | 1.7296 | 57.82 | 54.29 | 72.38 | 0.94 | 45 | 151.46 | 47.83 | 8 | 27 | 25.63 | 18913.66 | 482.34 | 2942.08 | 136.39 | 91.47 | 20491.76 | 0.67 | 0.91 | 7.69 | 1.28 | 0.5 | 10
8 | 70 | CONCLUIDO | 1.7299 | 57.81 | 54.31 | 74.06 | 1.04 | 44 | 152.85 | 47.83 | 9 | 0 | 26.03 | 19085.83 | 481.53 | 2942.15 | 136 | 91.47 | 20299.83 | 0.67 | 0.91 | 7.72 | 1.3 | 0.5 | 10
0 | 90 | CONCLUIDO | 0.9908 | 100.93 | 73.76 | 6.36 | 0.1 | 696 | 176.73 | 52.44 | 1 | 694 | 33.29 | 22031.19 | 962.06 | 2942.77 | 772.43 | 91.47 | 335256.41 | 0.12 | 0.67 | 8.76 | 20.74 | 0.5 | 10
1 | 90 | CONCLUIDO | 1.3567 | 73.71 | 61.22 | 12.98 | 0.2 | 283 | 178.21 | 52.44 | 2 | 281 | 33.77 | 22213.89 | 785.38 | 2942.48 | 362.89 | 91.47 | 132549.64 | 0.25 | 0.8 | 8.06 | 8.21 | 0.5 | 10
2 | 90 | CONCLUIDO | 1.4964 | 66.83 | 58.11 | 19.7 | 0.3 | 177 | 179.7 | 52.44 | 3 | 175 | 34.26 | 22397.24 | 733.03 | 2942.3 | 261.98 | 91.47 | 82625.03 | 0.35 | 0.85 | 7.87 | 5.1 | 0.5 | 10
3 | 90 | CONCLUIDO | 1.5732 | 63.57 | 56.63 | 26.75 | 0.39 | 127 | 181.19 | 52.44 | 4 | 125 | 34.75 | 22581.25 | 700.7 | 2942.21 | 213.47 | 91.47 | 58621.2 | 0.43 | 0.87 | 7.8 | 3.62 | 0.5 | 10
4 | 90 | CONCLUIDO | 1.6187 | 61.78 | 55.84 | 33.84 | 0.49 | 99 | 182.69 | 52.44 | 5 | 97 | 35.25 | 22766.06 | 678.37 | 2942.24 | 187.77 | 91.47 | 45911.6 | 0.49 | 0.88 | 7.75 | 2.83 | 0.5 | 10
5 | 90 | CONCLUIDO | 1.6511 | 60.57 | 55.3 | 41.48 | 0.58 | 80 | 184.19 | 52.44 | 6 | 78 | 35.75 | 22951.43 | 658.5 | 2942.13 | 170.09 | 91.47 | 37167.67 | 0.54 | 0.89 | 7.73 | 2.29 | 0.5 | 10
6 | 90 | CONCLUIDO | 1.6746 | 59.72 | 54.91 | 49.18 | 0.67 | 67 | 185.7 | 52.44 | 7 | 65 | 36.26 | 23137.49 | 639.39 | 2942.14 | 157.3 | 91.47 | 30837.51 | 0.58 | 0.9 | 7.7 | 1.91 | 0.5 | 10
7 | 90 | CONCLUIDO | 1.6931 | 59.06 | 54.61 | 57.49 | 0.76 | 57 | 187.22 | 52.44 | 8 | 55 | 36.78 | 23324.24 | 620.72 | 2942.19 | 147.91 | 91.47 | 26190.76 | 0.62 | 0.9 | 7.68 | 1.61 | 0.5 | 10
8 | 90 | CONCLUIDO | 1.7084 | 58.53 | 54.37 | 66.58 | 0.85 | 49 | 188.74 | 52.44 | 9 | 47 | 37.3 | 23511.69 | 603.83 | 2942.12 | 139.77 | 91.47 | 22160.98 | 0.65 | 0.91 | 7.67 | 1.36 | 0.5 | 10
9 | 90 | CONCLUIDO | 1.7199 | 58.14 | 54.19 | 75.62 | 0.93 | 43 | 190.26 | 52.44 | 10 | 41 | 37.82 | 23699.85 | 584.65 | 2942.1 | 134.29 | 91.47 | 19450.81 | 0.68 | 0.91 | 7.65 | 1.19 | 0.5 | 10
10 | 90 | CONCLUIDO | 1.7289 | 57.84 | 54.07 | 85.37 | 1.02 | 38 | 191.79 | 52.44 | 11 | 34 | 38.35 | 23888.73 | 565.2 | 2942.1 | 130.12 | 91.47 | 17389.84 | 0.7 | 0.91 | 7.65 | 1.06 | 0.5 | 10
11 | 90 | CONCLUIDO | 1.7335 | 57.69 | 54.02 | 92.61 | 1.1 | 35 | 193.33 | 52.44 | 12 | 16 | 38.89 | 24078.33 | 554.62 | 2942.09 | 127.85 | 91.47 | 16268.66 | 0.72 | 0.91 | 7.67 | 1.01 | 0.5 | 10
12 | 90 | CONCLUIDO | 1.7347 | 57.65 | 54.02 | 95.32 | 1.18 | 34 | 194.88 | 52.44 | 13 | 1 | 39.43 | 24268.67 | 551.92 | 2942.09 | 126.98 | 91.47 | 15841.46 | 0.72 | 0.91 | 7.69 | 1.01 | 0.5 | 10
13 | 90 | CONCLUIDO | 1.7351 | 57.63 | 54 | 95.3 | 1.27 | 34 | 196.42 | 52.44 | 14 | 0 | 39.98 | 24459.75 | 556.27 | 2942.08 | 126.59 | 91.47 | 15646.53 | 0.72 | 0.91 | 7.69 | 1 | 0.5 | 10
0 | 10 | CONCLUIDO | 1.4987 | 66.72 | 61.8 | 12.57 | 0.64 | 295 | 26.11 | 12.1 | 1 | 0 | 3.01 | 3454.41 | 179.83 | 2942.77 | 368.82 | 91.47 | 135453.66 | 0.25 | 0.8 | 8.46 | 8.79 | 0.5 | 10
0 | 45 | CONCLUIDO | 1.3278 | 75.31 | 64.94 | 9.55 | 0.18 | 408 | 98.71 | 39.72 | 1 | 406 | 12.99 | 12407.75 | 565.57 | 2942.49 | 484.87 | 91.47 | 192916.88 | 0.19 | 0.76 | 8.25 | 11.92 | 0.5 | 10
1 | 45 | CONCLUIDO | 1.5745 | 63.51 | 57.97 | 20.11 | 0.35 | 173 | 99.95 | 39.72 | 2 | 171 | 13.24 | 12561.45 | 479.12 | 2942.42 | 257.27 | 91.47 | 80288.1 | 0.36 | 0.85 | 7.86 | 4.96 | 0.5 | 10
2 | 45 | CONCLUIDO | 1.6626 | 60.15 | 56 | 32 | 0.52 | 105 | 101.2 | 39.72 | 3 | 103 | 13.49 | 12715.54 | 434.45 | 2942.27 | 192.94 | 91.47 | 48468.07 | 0.47 | 0.88 | 7.76 | 2.99 | 0.5 | 10
3 | 45 | CONCLUIDO | 1.7074 | 58.57 | 55.08 | 45.27 | 0.69 | 73 | 102.45 | 39.72 | 4 | 55 | 13.74 | 12870.03 | 397.82 | 2942.12 | 162.46 | 91.47 | 33383.68 | 0.56 | 0.89 | 7.72 | 2.07 | 0.5 | 10
4 | 45 | CONCLUIDO | 1.714 | 58.34 | 54.98 | 49.23 | 0.85 | 67 | 103.71 | 39.72 | 5 | 0 | 14 | 13024.91 | 390.48 | 2942.13 | 156.81 | 91.47 | 30588.82 | 0.58 | 0.9 | 7.78 | 1.97 | 0.5 | 10
0 | 60 | CONCLUIDO | 1.2057 | 82.94 | 67.9 | 8.07 | 0.14 | 505 | 124.63 | 45 | 1 | 503 | 18.64 | 15605.44 | 699.08 | 2942.73 | 580.7 | 91.47 | 240344.55 | 0.16 | 0.73 | 8.44 | 14.89 | 0.5 | 10
1 | 60 | CONCLUIDO | 1.498 | 66.76 | 59.18 | 16.67 | 0.28 | 213 | 125.95 | 45 | 2 | 211 | 18.95 | 15767.7 | 590.02 | 2942.37 | 296.27 | 91.47 | 99592.75 | 0.31 | 0.83 | 7.95 | 6.17 | 0.5 | 10
2 | 60 | CONCLUIDO | 1.6054 | 62.29 | 56.78 | 25.81 | 0.42 | 132 | 127.27 | 45 | 3 | 130 | 19.27 | 15930.42 | 545.88 | 2942.26 | 218.58 | 91.47 | 61151.08 | 0.42 | 0.87 | 7.8 | 3.77 | 0.5 | 10
3 | 60 | CONCLUIDO | 1.6624 | 60.15 | 55.64 | 35.9 | 0.55 | 93 | 128.59 | 45 | 4 | 91 | 19.59 | 16093.6 | 512.78 | 2942.26 | 181.63 | 91.47 | 42871.78 | 0.5 | 0.89 | 7.73 | 2.63 | 0.5 | 10
4 | 60 | CONCLUIDO | 1.6964 | 58.95 | 55 | 46.48 | 0.68 | 71 | 129.92 | 45 | 5 | 69 | 19.92 | 16257.24 | 483.37 | 2942.16 | 160.5 | 91.47 | 32417.95 | 0.57 | 0.9 | 7.7 | 1.99 | 0.5 | 10
5 | 60 | CONCLUIDO | 1.7192 | 58.17 | 54.6 | 58.5 | 0.81 | 56 | 131.25 | 45 | 6 | 50 | 20.25 | 16421.36 | 456.49 | 2942.11 | 147.42 | 91.47 | 25948.32 | 0.62 | 0.9 | 7.68 | 1.6 | 0.5 | 10
6 | 60 | CONCLUIDO | 1.7263 | 57.93 | 54.49 | 64.11 | 0.93 | 51 | 132.58 | 45 | 7 | 3 | 20.59 | 16585.95 | 445.85 | 2942.22 | 141.93 | 91.47 | 23228.95 | 0.64 | 0.9 | 7.73 | 1.49 | 0.5 | 10
7 | 60 | CONCLUIDO | 1.7261 | 57.93 | 54.5 | 64.12 | 1.06 | 51 | 133.92 | 45 | 8 | 0 | 20.93 | 16751.02 | 449.9 | 2942.17 | 142.17 | 91.47 | 23349.96 | 0.64 | 0.9 | 7.73 | 1.49 | 0.5 | 10
0 | 80 | CONCLUIDO | 1.0594 | 94.39 | 71.73 | 6.82 | 0.11 | 631 | 159.12 | 50.28 | 1 | 629 | 27.84 | 19859.16 | 872.59 | 2942.95 | 706.51 | 91.47 | 302619.57 | 0.13 | 0.69 | 8.63 | 18.71 | 0.5 | 10
1 | 80 | CONCLUIDO | 1.4025 | 71.3 | 60.56 | 13.92 | 0.22 | 261 | 160.54 | 50.28 | 2 | 259 | 28.26 | 20034.4 | 722.25 | 2942.39 | 341.24 | 91.47 | 121836.25 | 0.27 | 0.81 | 8.03 | 7.55 | 0.5 | 10
2 | 80 | CONCLUIDO | 1.5344 | 65.17 | 57.63 | 21.34 | 0.33 | 162 | 161.97 | 50.28 | 3 | 160 | 28.69 | 20210.21 | 672.35 | 2942.21 | 246.15 | 91.47 | 74783.55 | 0.37 | 0.85 | 7.84 | 4.62 | 0.5 | 10
3 | 80 | CONCLUIDO | 1.6034 | 62.37 | 56.3 | 29.12 | 0.43 | 116 | 163.4 | 50.28 | 4 | 114 | 29.12 | 20386.62 | 641.64 | 2942.21 | 202.76 | 91.47 | 53321.94 | 0.45 | 0.87 | 7.78 | 3.29 | 0.5 | 10
4 | 80 | CONCLUIDO | 1.6457 | 60.76 | 55.54 | 37.03 | 0.54 | 90 | 164.83 | 50.28 | 5 | 88 | 29.55 | 20563.61 | 618.03 | 2942.21 | 178.3 | 91.47 | 41220.07 | 0.51 | 0.89 | 7.72 | 2.53 | 0.5 | 10
5 | 80 | CONCLUIDO | 1.6757 | 59.68 | 55.03 | 45.86 | 0.64 | 72 | 166.27 | 50.28 | 6 | 70 | 29.99 | 20741.2 | 594.88 | 2942.15 | 161.31 | 91.47 | 32813.42 | 0.57 | 0.9 | 7.71 | 2.02 | 0.5 | 10
6 | 80 | CONCLUIDO | 1.6961 | 58.96 | 54.7 | 54.7 | 0.74 | 60 | 167.72 | 50.28 | 7 | 58 | 30.44 | 20919.39 | 576.27 | 2942.21 | 150.44 | 91.47 | 27438.9 | 0.61 | 0.9 | 7.69 | 1.69 | 0.5 | 10
7 | 80 | CONCLUIDO | 1.7116 | 58.42 | 54.46 | 64.07 | 0.84 | 51 | 169.17 | 50.28 | 8 | 49 | 30.89 | 21098.19 | 553.79 | 2942.14 | 142.71 | 91.47 | 23621.1 | 0.64 | 0.9 | 7.67 | 1.45 | 0.5 | 10
8 | 80 | CONCLUIDO | 1.7246 | 57.98 | 54.24 | 73.97 | 0.94 | 44 | 170.62 | 50.28 | 9 | 41 | 31.34 | 21277.6 | 535.78 | 2942.11 | 135.79 | 91.47 | 20197.68 | 0.67 | 0.91 | 7.66 | 1.23 | 0.5 | 10
9 | 80 | CONCLUIDO | 1.733 | 57.7 | 54.12 | 83.27 | 1.03 | 39 | 172.08 | 50.28 | 10 | 21 | 31.8 | 21457.64 | 518.66 | 2942.09 | 131.15 | 91.47 | 17898.13 | 0.7 | 0.91 | 7.67 | 1.12 | 0.5 | 10
10 | 80 | CONCLUIDO | 1.7338 | 57.68 | 54.13 | 85.47 | 1.12 | 38 | 173.55 | 50.28 | 11 | 0 | 32.27 | 21638.31 | 518.59 | 2942.12 | 130.54 | 91.47 | 17601.93 | 0.7 | 0.91 | 7.7 | 1.12 | 0.5 | 10
0 | 35 | CONCLUIDO | 1.415 | 70.67 | 62.92 | 11.1 | 0.22 | 340 | 80.84 | 35.1 | 1 | 338 | 9.74 | 10204.21 | 470.83 | 2942.52 | 418.78 | 91.47 | 160212.19 | 0.22 | 0.78 | 8.14 | 9.91 | 0.5 | 10
1 | 35 | CONCLUIDO | 1.6275 | 61.44 | 57.09 | 23.95 | 0.43 | 143 | 82.04 | 35.1 | 2 | 141 | 9.94 | 10352.53 | 394.19 | 2942.29 | 228.23 | 91.47 | 65918.7 | 0.4 | 0.86 | 7.83 | 4.08 | 0.5 | 10
2 | 35 | CONCLUIDO | 1.6959 | 58.96 | 55.56 | 37.88 | 0.63 | 88 | 83.25 | 35.1 | 3 | 36 | 10.15 | 10501.19 | 349.99 | 2942.16 | 176.68 | 91.47 | 40420.61 | 0.52 | 0.89 | 7.79 | 2.55 | 0.5 | 10
3 | 35 | CONCLUIDO | 1.6967 | 58.94 | 55.57 | 38.77 | 0.83 | 86 | 84.46 | 35.1 | 4 | 0 | 10.36 | 10650.22 | 351.78 | 2942.25 | 175.39 | 91.47 | 39783.23 | 0.52 | 0.89 | 7.84 | 2.56 | 0.5 | 10
0 | 50 | CONCLUIDO | 1.2854 | 77.8 | 65.96 | 8.97 | 0.16 | 441 | 107.41 | 41.65 | 1 | 439 | 14.77 | 13481.73 | 611.2 | 2942.73 | 517.27 | 91.47 | 208948.16 | 0.18 | 0.75 | 8.33 | 12.95 | 0.5 | 10
1 | 50 | CONCLUIDO | 1.5483 | 64.59 | 58.39 | 18.74 | 0.32 | 187 | 108.68 | 41.65 | 2 | 185 | 15.03 | 13638.32 | 517.75 | 2942.32 | 271.07 | 91.47 | 87122.83 | 0.34 | 0.84 | 7.89 | 5.38 | 0.5 | 10
2 | 50 | CONCLUIDO | 1.6426 | 60.88 | 56.29 | 29.37 | 0.48 | 115 | 109.96 | 41.65 | 3 | 113 | 15.31 | 13795.21 | 474.18 | 2942.14 | 202.35 | 91.47 | 53119.88 | 0.45 | 0.88 | 7.77 | 3.28 | 0.5 | 10
3 | 50 | CONCLUIDO | 1.6921 | 59.1 | 55.28 | 41.46 | 0.63 | 80 | 111.23 | 41.65 | 4 | 78 | 15.58 | 13952.52 | 438.28 | 2942.23 | 169.26 | 91.47 | 36751.75 | 0.54 | 0.89 | 7.73 | 2.28 | 0.5 | 10
4 | 50 | CONCLUIDO | 1.7186 | 58.19 | 54.77 | 53.01 | 0.78 | 62 | 112.51 | 41.65 | 5 | 30 | 15.86 | 14110.24 | 410.86 | 2942.26 | 151.64 | 91.47 | 28030.03 | 0.6 | 0.9 | 7.73 | 1.76 | 0.5 | 10
5 | 50 | CONCLUIDO | 1.7204 | 58.13 | 54.76 | 54.76 | 0.93 | 60 | 113.79 | 41.65 | 6 | 0 | 16.14 | 14268.39 | 410.55 | 2942.27 | 150.24 | 91.47 | 27342.83 | 0.61 | 0.9 | 7.75 | 1.75 | 0.5 | 10
0 | 25 | CONCLUIDO | 1.5152 | 66 | 60.58 | 13.93 | 0.28 | 261 | 61.76 | 28.92 | 1 | 259 | 6.84 | 7851.41 | 361.48 | 2942.29 | 341.4 | 91.47 | 121913.71 | 0.27 | 0.81 | 8.04 | 7.57 | 0.5 | 10
1 | 25 | CONCLUIDO | 1.6666 | 60 | 56.54 | 28.27 | 0.55 | 120 | 62.92 | 28.92 | 2 | 13 | 7 | 7994.37 | 299.12 | 2942.49 | 205.9 | 91.47 | 54869.73 | 0.44 | 0.87 | 7.92 | 3.53 | 0.5 | 10
2 | 25 | CONCLUIDO | 1.6677 | 59.96 | 56.51 | 28.49 | 0.81 | 119 | 64.08 | 28.92 | 3 | 0 | 7.16 | 8137.65 | 303.47 | 2942.25 | 204.93 | 91.47 | 54391.19 | 0.45 | 0.87 | 7.92 | 3.5 | 0.5 | 10
0 | 85 | CONCLUIDO | 1.025 | 97.56 | 72.72 | 6.58 | 0.11 | 663 | 167.88 | 51.39 | 1 | 661 | 30.49 | 20939.59 | 916.73 | 2943.04 | 739.22 | 91.47 | 318814.5 | 0.12 | 0.68 | 8.67 | 19.7 | 0.5 | 10
1 | 85 | CONCLUIDO | 1.3795 | 72.49 | 60.9 | 13.43 | 0.21 | 272 | 169.33 | 51.39 | 2 | 270 | 30.94 | 21118.46 | 753.93 | 2942.41 | 352.57 | 91.47 | 127444.52 | 0.26 | 0.81 | 8.04 | 7.89 | 0.5 | 10
2 | 85 | CONCLUIDO | 1.5159 | 65.97 | 57.87 | 20.54 | 0.31 | 169 | 170.79 | 51.39 | 3 | 167 | 31.4 | 21297.94 | 702.64 | 2942.21 | 253.48 | 91.47 | 78416.72 | 0.36 | 0.85 | 7.87 | 4.86 | 0.5 | 10
3 | 85 | CONCLUIDO | 1.5877 | 62.98 | 56.48 | 27.78 | 0.41 | 122 | 172.25 | 51.39 | 4 | 120 | 31.86 | 21478.05 | 672.05 | 2942.21 | 208.35 | 91.47 | 56086.64 | 0.44 | 0.87 | 7.79 | 3.47 | 0.5 | 10
4 | 85 | CONCLUIDO | 1.6334 | 61.22 | 55.66 | 35.53 | 0.51 | 94 | 173.71 | 51.39 | 5 | 92 | 32.32 | 21658.78 | 647.32 | 2942.28 | 182 | 91.47 | 43050.33 | 0.5 | 0.89 | 7.74 | 2.65 | 0.5 | 10
5 | 85 | CONCLUIDO | 1.6633 | 60.12 | 55.17 | 43.56 | 0.61 | 76 | 175.18 | 51.39 | 6 | 74 | 32.79 | 21840.16 | 627.54 | 2942.12 | 165.97 | 91.47 | 35124.26 | 0.55 | 0.89 | 7.72 | 2.17 | 0.5 | 10
6 | 85 | CONCLUIDO | 1.6853 | 59.34 | 54.79 | 51.37 | 0.7 | 64 | 176.66 | 51.39 | 7 | 62 | 33.27 | 22022.17 | 607.92 | 2942.13 | 153.52 | 91.47 | 28961.12 | 0.6 | 0.9 | 7.69 | 1.79 | 0.5 | 10
7 | 85 | CONCLUIDO | 1.7033 | 58.71 | 54.51 | 60.57 | 0.8 | 54 | 178.14 | 51.39 | 8 | 52 | 33.75 | 22204.83 | 590.12 | 2942.09 | 144.52 | 91.47 | 24508.72 | 0.63 | 0.9 | 7.67 | 1.5 | 0.5 | 10
8 | 85 | CONCLUIDO | 1.7151 | 58.3 | 54.34 | 69.37 | 0.89 | 47 | 179.63 | 51.39 | 9 | 45 | 34.24 | 22388.15 | 568.16 | 2942.1 | 138.98 | 91.47 | 21773.23 | 0.66 | 0.91 | 7.66 | 1.33 | 0.5 | 10
9 | 85 | CONCLUIDO | 1.7273 | 57.89 | 54.13 | 79.22 | 0.98 | 41 | 181.12 | 51.39 | 10 | 37 | 34.73 | 22572.13 | 549.23 | 2942.13 | 131.96 | 91.47 | 18293.15 | 0.69 | 0.91 | 7.66 | 1.12 | 0.5 | 10
10 | 85 | CONCLUIDO | 1.7329 | 57.71 | 54.08 | 87.7 | 1.07 | 37 | 182.62 | 51.39 | 11 | 17 | 35.22 | 22756.91 | 535.37 | 2942.11 | 129.59 | 91.47 | 17130.15 | 0.71 | 0.91 | 7.68 | 1.07 | 0.5 | 10
11 | 85 | CONCLUIDO | 1.7347 | 57.65 | 54.05 | 90.09 | 1.16 | 36 | 184.12 | 51.39 | 12 | 1 | 35.73 | 22942.24 | 534.84 | 2942.07 | 128.35 | 91.47 | 16515.51 | 0.71 | 0.91 | 7.69 | 1.05 | 0.5 | 10
12 | 85 | CONCLUIDO | 1.7346 | 57.65 | 54.06 | 90.1 | 1.24 | 36 | 185.63 | 51.39 | 13 | 0 | 36.24 | 23128.27 | 538.67 | 2942.17 | 128.51 | 91.47 | 16593.38 | 0.71 | 0.91 | 7.69 | 1.05 | 0.5 | 10
0 | 20 | CONCLUIDO | 1.5755 | 63.47 | 59.13 | 16.74 | 0.34 | 212 | 51.33 | 24.83 | 1 | 208 | 5.51 | 6564.78 | 293.86 | 2942.43 | 294.67 | 91.47 | 98795 | 0.31 | 0.83 | 7.95 | 6.12 | 0.5 | 10
1 | 20 | CONCLUIDO | 1.6403 | 60.97 | 57.41 | 23.27 | 0.66 | 148 | 52.47 | 24.83 | 2 | 0 | 5.64 | 6705.1 | 271.02 | 2942.64 | 232.75 | 91.47 | 68156.88 | 0.39 | 0.86 | 8.01 | 4.4 | 0.5 | 10
0 | 65 | CONCLUIDO | 1.168 | 85.61 | 68.84 | 7.71 | 0.13 | 536 | 133.21 | 46.47 | 1 | 534 | 20.75 | 16663.42 | 742.28 | 2942.67 | 611.28 | 91.47 | 255479.35 | 0.15 | 0.72 | 8.49 | 15.82 | 0.5 | 10
1 | 65 | CONCLUIDO | 1.4746 | 67.82 | 59.51 | 15.87 | 0.26 | 225 | 134.55 | 46.47 | 2 | 223 | 21.09 | 16828.84 | 623.02 | 2942.47 | 307.12 | 91.47 | 104955.66 | 0.3 | 0.83 | 7.96 | 6.5 | 0.5 | 10
2 | 65 | CONCLUIDO | 1.587 | 63.01 | 57.02 | 24.44 | 0.39 | 140 | 135.9 | 46.47 | 3 | 138 | 21.43 | 16994.64 | 578.9 | 2942.27 | 226.37 | 91.47 | 65003.63 | 0.4 | 0.86 | 7.81 | 4.01 | 0.5 | 10
3 | 65 | CONCLUIDO | 1.6473 | 60.7 | 55.83 | 33.84 | 0.52 | 99 | 137.25 | 46.47 | 4 | 97 | 21.78 | 17160.92 | 547.49 | 2942.24 | 187.05 | 91.47 | 45552.33 | 0.49 | 0.88 | 7.76 | 2.82 | 0.5 | 10
4 | 65 | CONCLUIDO | 1.6828 | 59.42 | 55.17 | 43.56 | 0.64 | 76 | 138.6 | 46.47 | 5 | 74 | 22.13 | 17327.69 | 520.01 | 2942.24 | 165.75 | 91.47 | 35015.86 | 0.55 | 0.89 | 7.72 | 2.17 | 0.5 | 10
5 | 65 | CONCLUIDO | 1.7091 | 58.51 | 54.7 | 54.7 | 0.76 | 60 | 139.95 | 46.47 | 6 | 58 | 22.49 | 17494.97 | 494.55 | 2942.1 | 150.34 | 91.47 | 27389.36 | 0.61 | 0.9 | 7.69 | 1.69 | 0.5 | 10
6 | 65 | CONCLUIDO | 1.7245 | 57.99 | 54.45 | 65.34 | 0.88 | 50 | 141.31 | 46.47 | 7 | 33 | 22.85 | 17662.75 | 469.39 | 2942.08 | 141.36 | 91.47 | 22952.76 | 0.65 | 0.9 | 7.7 | 1.44 | 0.5 | 10
7 | 65 | CONCLUIDO | 1.7292 | 57.83 | 54.37 | 69.41 | 0.99 | 47 | 142.68 | 46.47 | 8 | 0 | 23.21 | 17831.04 | 463.36 | 2942.1 | 137.98 | 91.47 | 21273.58 | 0.66 | 0.91 | 7.72 | 1.36 | 0.5 | 10
0 | 75 | CONCLUIDO | 1.095 | 91.32 | 70.74 | 7.09 | 0.12 | 599 | 150.44 | 49.1 | 1 | 597 | 25.34 | 18787.76 | 828.73 | 2942.7 | 675 | 91.47 | 287026.33 | 0.14 | 0.7 | 8.55 | 17.73 | 0.5 | 10
1 | 75 | CONCLUIDO | 1.4266 | 70.1 | 60.21 | 14.51 | 0.23 | 249 | 151.83 | 49.1 | 2 | 247 | 25.73 | 18959.54 | 689.47 | 2942.38 | 329.96 | 91.47 | 116255.34 | 0.28 | 0.82 | 8 | 7.2 | 0.5 | 10
2 | 75 | CONCLUIDO | 1.5514 | 64.46 | 57.45 | 22.24 | 0.35 | 155 | 153.23 | 49.1 | 3 | 153 | 26.13 | 19131.85 | 642.17 | 2942.13 | 239.7 | 91.47 | 71597.39 | 0.38 | 0.86 | 7.85 | 4.44 | 0.5 | 10
3 | 75 | CONCLUIDO | 1.6168 | 61.85 | 56.18 | 30.37 | 0.46 | 111 | 154.63 | 49.1 | 4 | 109 | 26.53 | 19304.72 | 612.33 | 2942.28 | 198.74 | 91.47 | 51336.22 | 0.46 | 0.88 | 7.77 | 3.17 | 0.5 | 10
4 | 75 | CONCLUIDO | 1.6598 | 60.25 | 55.38 | 39.09 | 0.57 | 85 | 156.03 | 49.1 | 5 | 83 | 26.94 | 19478.15 | 586.59 | 2942.08 | 173.03 | 91.47 | 38609.98 | 0.53 | 0.89 | 7.71 | 2.37 | 0.5 | 10
5 | 75 | CONCLUIDO | 1.6857 | 59.32 | 54.94 | 47.77 | 0.67 | 69 | 157.44 | 49.1 | 6 | 67 | 27.35 | 19652.13 | 563.66 | 2942.15 | 158.18 | 91.47 | 31264.86 | 0.58 | 0.9 | 7.71 | 1.93 | 0.5 | 10
6 | 75 | CONCLUIDO | 1.7059 | 58.62 | 54.6 | 57.47 | 0.78 | 57 | 158.86 | 49.1 | 7 | 55 | 27.77 | 19826.68 | 540.95 | 2942.14 | 147.17 | 91.47 | 25820.25 | 0.62 | 0.9 | 7.68 | 1.59 | 0.5 | 10
7 | 75 | CONCLUIDO | 1.722 | 58.07 | 54.33 | 67.91 | 0.88 | 48 | 160.28 | 49.1 | 8 | 44 | 28.19 | 20001.93 | 517.96 | 2942.08 | 138.63 | 91.47 | 21597.86 | 0.66 | 0.91 | 7.66 | 1.32 | 0.5 | 10
8 | 75 | CONCLUIDO | 1.7311 | 57.77 | 54.21 | 77.44 | 0.99 | 42 | 161.71 | 49.1 | 9 | 24 | 28.61 | 20177.64 | 501.21 | 2942.16 | 133.55 | 91.47 | 19086.39 | 0.68 | 0.91 | 7.69 | 1.2 | 0.5 | 10
9 | 75 | CONCLUIDO | 1.733 | 57.7 | 54.18 | 79.28 | 1.09 | 41 | 163.13 | 49.1 | 10 | 1 | 29.04 | 20353.94 | 499.29 | 2942.15 | 131.93 | 91.47 | 18279.25 | 0.69 | 0.91 | 7.7 | 1.17 | 0.5 | 10
10 | 75 | CONCLUIDO | 1.733 | 57.7 | 54.17 | 79.28 | 1.18 | 41 | 164.57 | 49.1 | 11 | 0 | 29.47 | 20530.82 | 503.03 | 2942.19 | 132.01 | 91.47 | 18322.11 | 0.69 | 0.91 | 7.7 | 1.17 | 0.5 | 10
0 | 95 | CONCLUIDO | 0.958 | 104.38 | 74.78 | 6.15 | 0.1 | 729 | 185.69 | 53.44 | 1 | 727 | 36.26 | 23136.14 | 1007.61 | 2942.72 | 806.69 | 91.47 | 352222.77 | 0.11 | 0.66 | 8.79 | 21.76 | 0.5 | 10
1 | 95 | CONCLUIDO | 1.3326 | 75.04 | 61.59 | 12.53 | 0.19 | 295 | 187.21 | 53.44 | 2 | 293 | 36.77 | 23322.88 | 817.43 | 2942.43 | 374.43 | 91.47 | 138260 | 0.24 | 0.8 | 8.09 | 8.58 | 0.5 | 10
2 | 95 | CONCLUIDO | 1.4786 | 67.63 | 58.32 | 19.02 | 0.28 | 184 | 188.73 | 53.44 | 3 | 182 | 37.29 | 23510.33 | 761.97 | 2942.19 | 268.16 | 91.47 | 85681.97 | 0.34 | 0.84 | 7.9 | 5.31 | 0.5 | 10
3 | 95 | CONCLUIDO | 1.5589 | 64.15 | 56.77 | 25.8 | 0.37 | 132 | 190.25 | 53.44 | 4 | 130 | 37.82 | 23698.48 | 729.62 | 2942.2 | 218.49 | 91.47 | 61108.05 | 0.42 | 0.87 | 7.79 | 3.76 | 0.5 | 10
4 | 95 | CONCLUIDO | 1.6063 | 62.26 | 55.95 | 32.59 | 0.46 | 103 | 191.78 | 53.44 | 5 | 101 | 38.35 | 23887.36 | 707.46 | 2942.33 | 191.34 | 91.47 | 47676.69 | 0.48 | 0.88 | 7.76 | 2.94 | 0.5 | 10
5 | 95 | CONCLUIDO | 1.6393 | 61 | 55.41 | 39.58 | 0.55 | 84 | 193.32 | 53.44 | 6 | 82 | 38.89 | 24076.95 | 687.91 | 2942.19 | 173.65 | 91.47 | 38923.45 | 0.53 | 0.89 | 7.72 | 2.4 | 0.5 | 10
6 | 95 | CONCLUIDO | 1.6656 | 60.04 | 54.97 | 47.11 | 0.64 | 70 | 194.86 | 53.44 | 7 | 68 | 39.43 | 24267.28 | 669.92 | 2942.12 | 159.35 | 91.47 | 31844.08 | 0.57 | 0.9 | 7.7 | 1.96 | 0.5 | 10
7 | 95 | CONCLUIDO | 1.6832 | 59.41 | 54.71 | 54.71 | 0.72 | 60 | 196.41 | 53.44 | 8 | 58 | 39.98 | 24458.36 | 653.25 | 2942.15 | 151.09 | 91.47 | 27766.11 | 0.61 | 0.9 | 7.68 | 1.7 | 0.5 | 10
8 | 95 | CONCLUIDO | 1.6987 | 58.87 | 54.46 | 62.84 | 0.81 | 52 | 197.97 | 53.44 | 9 | 50 | 40.53 | 24650.18 | 636.05 | 2942.07 | 143.05 | 91.47 | 23785.69 | 0.64 | 0.9 | 7.67 | 1.46 | 0.5 | 10
9 | 95 | CONCLUIDO | 1.71 | 58.48 | 54.3 | 70.83 | 0.89 | 46 | 199.53 | 53.44 | 10 | 44 | 41.1 | 24842.77 | 615.68 | 2942.09 | 137.28 | 91.47 | 20932.14 | 0.67 | 0.91 | 7.67 | 1.29 | 0.5 | 10
10 | 95 | CONCLUIDO | 1.72 | 58.14 | 54.14 | 79.24 | 0.97 | 41 | 201.1 | 53.44 | 11 | 39 | 41.66 | 25036.12 | 602.55 | 2942.07 | 132.47 | 91.47 | 18550.35 | 0.69 | 0.91 | 7.66 | 1.14 | 0.5 | 10
11 | 95 | CONCLUIDO | 1.7297 | 57.81 | 54 | 90.01 | 1.05 | 36 | 202.67 | 53.44 | 12 | 32 | 42.24 | 25230.25 | 584.25 | 2942.07 | 127.99 | 91.47 | 16336.07 | 0.71 | 0.91 | 7.65 | 1 | 0.5 | 10
12 | 95 | CONCLUIDO | 1.7352 | 57.63 | 53.93 | 98.06 | 1.13 | 33 | 204.25 | 53.44 | 13 | 18 | 42.82 | 25425.3 | 570.35 | 2942.06 | 124.8 | 91.47 | 14755.23 | 0.73 | 0.91 | 7.67 | 0.93 | 0.5 | 10
13 | 95 | CONCLUIDO | 1.7364 | 57.59 | 53.93 | 101.12 | 1.21 | 32 | 205.84 | 53.44 | 14 | 1 | 43.4 | 25621.03 | 567.42 | 2942.12 | 124.43 | 91.47 | 14577.26 | 0.74 | 0.91 | 7.68 | 0.92 | 0.5 | 10
14 | 95 | CONCLUIDO | 1.7363 | 57.59 | 53.94 | 101.13 | 1.28 | 32 | 207.43 | 53.44 | 15 | 0 | 44 | 25817.56 | 571.55 | 2942.12 | 124.42 | 91.47 | 14569.5 | 0.74 | 0.91 | 7.68 | 0.93 | 0.5 | 10
0 | 55 | CONCLUIDO | 1.2458 | 80.27 | 66.89 | 8.48 | 0.15 | 473 | 116.05 | 43.4 | 1 | 471 | 16.65 | 14546.17 | 654.94 | 2942.47 | 548.02 | 91.47 | 224166.07 | 0.17 | 0.74 | 8.36 | 13.87 | 0.5 | 10
1 | 55 | CONCLUIDO | 1.5235 | 65.64 | 58.78 | 17.63 | 0.3 | 200 | 117.34 | 43.4 | 2 | 198 | 16.94 | 14705.49 | 554.27 | 2942.31 | 283.45 | 91.47 | 93244.61 | 0.32 | 0.84 | 7.92 | 5.77 | 0.5 | 10
2 | 55 | CONCLUIDO | 1.6248 | 61.55 | 56.52 | 27.57 | 0.45 | 123 | 118.63 | 43.4 | 3 | 121 | 17.23 | 14865.24 | 510.96 | 2942.19 | 209.91 | 91.47 | 56860.06 | 0.44 | 0.87 | 7.79 | 3.52 | 0.5 | 10
3 | 55 | CONCLUIDO | 1.6764 | 59.65 | 55.49 | 38.27 | 0.59 | 87 | 119.93 | 43.4 | 4 | 85 | 17.53 | 15025.44 | 478.23 | 2942.1 | 176.34 | 91.47 | 40256.69 | 0.52 | 0.89 | 7.73 | 2.48 | 0.5 | 10
4 | 55 | CONCLUIDO | 1.71 | 58.48 | 54.84 | 50.62 | 0.73 | 65 | 121.23 | 43.4 | 5 | 60 | 17.83 | 15186.08 | 444.92 | 2942.15 | 155.11 | 91.47 | 29748.52 | 0.59 | 0.9 | 7.7 | 1.84 | 0.5 | 10
5 | 55 | CONCLUIDO | 1.7238 | 58.01 | 54.61 | 59.58 | 0.86 | 55 | 122.54 | 43.4 | 6 | 12 | 18.14 | 15347.16 | 428.54 | 2942.25 | 146.02 | 91.47 | 25253.35 | 0.63 | 0.9 | 7.73 | 1.6 | 0.5 | 10
6 | 55 | CONCLUIDO | 1.7237 | 58.01 | 54.62 | 59.58 | 1 | 55 | 123.85 | 43.4 | 7 | 0 | 18.45 | 15508.69 | 431.47 | 2942.14 | 145.89 | 91.47 | 25191.72 | 0.63 | 0.9 | 7.74 | 1.61 | 0.5 | 10

## gráficos
Selecione o eixo X:
Selecione o eixo Y:
Selecione o eixo Z:
Eixo X | Eixo Y | Eixo Z

## hidden (hidden)
Unnamed: 0
Volume de calda [L]
STATUS
Capacidade operacional [ha/h]
Tempo de missao [h]
Tempo util [h]
Tempo por voo [min]
Autonomia Projetada [h]
N° Voos
MTOW [kg]
Massa Estrutura [kg]
Combustível [kg]
Abastecimentos
Massa gerador
Potência gerador [W]
Combustível consumido [L]
Calda cons [L]
Distância percorrida [km]
Distância Pulverizando [km]
RTL ACUMULADO[m]
EOC [km/km]
EOC [h/h]
Tempo de manobra [h]
Tempo rtl_rtw [h]
V pulv [m/s]
V desloc [m/s]