## RESULTADOS_18
Unnamed: 0 | Volume de calda [L] | STATUS | Capacidade operacional [ha/h] | Tempo de missao [h] | Tempo util [h] | Tempo por voo [min] | Autonomia Projetada [h] | N° Voos | MTOW [kg] | Massa Estrutura [kg] | Combustível [kg] | Abastecimentos | Massa gerador | Potência gerador [W] | Combustível consumido [L] | Calda cons [L] | Distância percorrida [km] | Distância Pulverizando [km] | RTL ACUMULADO[m] | EOC [km/km] | EOC [h/h] | Tempo de manobra [h] | Tempo rtl_rtw [h] | V pulv [m/s] | V desloc [m/s] | Preço Total por ha Simples [R$/ha] | Preço Total por ha Presumido [R$/ha] | Preço Total por ha Real [R$/ha] | Preço Total Simples [R$] | Preço Total Presumido [R$] | Prod CAPEX [ha/h/R$] | Dias Trabalhados | Preço Total Real [R$]
0 | 100 | CONCLUIDO | 1.5169 | 65.93 | 45.75 | 6.05 | 0.09 | 454 | 194.77 | 54.38 | 1 | 452 | 39.4 | 24256.19 | 626.86 | 3669.44 | 506.98 | 59.38 | 219846.9 | 0.12 | 0.65 | 3.49 | 13.59 | 0.5 | 10 | 1592.8269 | 2179.3761 | 1971.3795 | 1592826.9454 | 2179376.0972 | 7.9665e-07 | 20 | 1971379.5013
1 | 100 | CONCLUIDO | 2.1366 | 46.8 | 37.32 | 12.51 | 0.18 | 179 | 196.32 | 54.38 | 2 | 177 | 39.95 | 24447.22 | 494.11 | 3668.86 | 231.89 | 59.38 | 83680.46 | 0.26 | 0.8 | 3 | 5.17 | 0.5 | 10 | 933.2519 | 1276.9164 | 1155.0493 | 933251.9098 | 1276916.4351 | 1.1221e-06 | 14 | 1155049.3227
2 | 100 | CONCLUIDO | 2.3792 | 42.03 | 35.28 | 19.42 | 0.27 | 109 | 197.88 | 54.38 | 3 | 107 | 40.5 | 24639 | 449.56 | 3668.67 | 165.34 | 59.38 | 50752.7 | 0.36 | 0.84 | 2.89 | 3.12 | 0.5 | 10 | 788.3585 | 1078.6669 | 975.7205 | 788358.5318 | 1078666.9231 | 1.2495e-06 | 13 | 975720.4659
3 | 100 | CONCLUIDO | 2.5089 | 39.86 | 34.35 | 26.76 | 0.36 | 77 | 199.44 | 54.38 | 4 | 75 | 41.06 | 24831.54 | 419.4 | 3668.78 | 134.7 | 59.38 | 35593.75 | 0.44 | 0.86 | 2.84 | 2.19 | 0.5 | 10 | 710.3212 | 971.8927 | 879.1367 | 710321.1583 | 971892.7459 | 1.3176e-06 | 12 | 879136.6663
4 | 100 | CONCLUIDO | 2.5933 | 38.56 | 33.79 | 34.95 | 0.44 | 58 | 201.01 | 54.38 | 5 | 56 | 41.63 | 25024.84 | 393.91 | 3668.59 | 116.71 | 59.38 | 26692.77 | 0.51 | 0.88 | 2.81 | 1.63 | 0.5 | 10 | 665.7949 | 910.97 | 824.0283 | 665794.9077 | 910969.9656 | 1.362e-06 | 12 | 824028.2706
5 | 100 | CONCLUIDO | 2.6531 | 37.69 | 33.42 | 44.57 | 0.53 | 45 | 202.58 | 54.38 | 6 | 38 | 42.2 | 25218.93 | 366.85 | 3668.66 | 104.3 | 59.38 | 20551.9 | 0.57 | 0.89 | 2.8 | 1.27 | 0.5 | 10 | 615.5922 | 842.2804 | 761.8944 | 615592.2162 | 842280.4283 | 1.3934e-06 | 11 | 761894.3663
6 | 100 | CONCLUIDO | 2.68 | 37.31 | 33.28 | 51.2 | 0.61 | 39 | 204.16 | 54.38 | 7 | 13 | 42.78 | 25413.94 | 352.93 | 3668.57 | 98.93 | 59.38 | 17898.51 | 0.6 | 0.89 | 2.81 | 1.12 | 0.5 | 10 | 597.6217 | 817.6924 | 739.6529 | 597621.6887 | 817692.3597 | 1.4075e-06 | 11 | 739652.9485
7 | 100 | CONCLUIDO | 2.685 | 37.24 | 33.25 | 52.5 | 0.69 | 38 | 205.75 | 54.38 | 8 | 1 | 43.37 | 25609.61 | 352.46 | 3668.72 | 97.37 | 59.38 | 17124.17 | 0.61 | 0.89 | 2.83 | 1.09 | 0.5 | 10 | 596.2114 | 815.7628 | 737.9075 | 596211.4383 | 815762.7928 | 1.4101e-06 | 11 | 737907.5368
8 | 100 | CONCLUIDO | 2.6848 | 37.25 | 33.25 | 52.5 | 0.77 | 38 | 207.34 | 54.38 | 9 | 0 | 43.96 | 25806.1 | 355.1 | 3668.72 | 97.41 | 59.38 | 17141.33 | 0.61 | 0.89 | 2.83 | 1.1 | 0.5 | 10 | 598.624 | 819.0637 | 740.8934 | 598623.9694 | 819063.7243 | 1.41e-06 | 11 | 740893.432

## RESULTADOS_6
Unnamed: 0 | Volume de calda [L] | STATUS | Capacidade operacional [ha/h] | Tempo de missao [h] | Tempo util [h] | Tempo por voo [min] | Autonomia Projetada [h] | N° Voos | MTOW [kg] | Massa Estrutura [kg] | Combustível [kg] | Abastecimentos | Massa gerador | Potência gerador [W] | Combustível consumido [L] | Calda cons [L] | Distância percorrida [km] | Distância Pulverizando [km] | RTL ACUMULADO[m] | EOC [km/km] | EOC [h/h] | Tempo de manobra [h] | Tempo rtl_rtw [h] | V pulv [m/s] | V desloc [m/s] | Preço Total por ha Simples [R$/ha] | Preço Total por ha Presumido [R$/ha] | Preço Total por ha Real [R$/ha] | Preço Total Simples [R$] | Preço Total Presumido [R$] | Prod CAPEX [ha/h/R$] | Dias Trabalhados | Preço Total Real [R$]
0 | 40 | CONCLUIDO | 2.2638 | 44.17 | 38.27 | 10.93 | 0.2 | 210 | 89.87 | 37.55 | 1 | 208 | 11.32 | 11317.98 | 290.61 | 3668.85 | 262.62 | 59.38 | 98887.08 | 0.23 | 0.78 | 3.06 | 6.11 | 0.5 | 10 | 585.5521 | 801.1782 | 724.7149 | 585552.0693 | 801178.1739 | 1.3505e-06 | 13 | 724714.8535
1 | 40 | CONCLUIDO | 2.5813 | 38.74 | 34.99 | 21.87 | 0.39 | 96 | 91.1 | 37.55 | 2 | 21 | 11.54 | 11468.97 | 232.69 | 3668.72 | 152.3 | 59.38 | 44297.92 | 0.39 | 0.85 | 2.97 | 2.83 | 0.5 | 10 | 455.7861 | 623.6266 | 564.1086 | 455786.068 | 623626.606 | 1.5399e-06 | 12 | 564108.558
2 | 40 | CONCLUIDO | 2.5898 | 38.61 | 34.92 | 22.53 | 0.57 | 93 | 92.32 | 37.55 | 3 | 0 | 11.77 | 11620.34 | 231.99 | 3668.9 | 149.41 | 59.38 | 42870.17 | 0.4 | 0.85 | 2.98 | 2.76 | 0.5 | 10 | 453.8494 | 620.9768 | 561.7116 | 453849.3921 | 620976.7607 | 1.545e-06 | 12 | 561711.6102

## RESULTADOS_4
Unnamed: 0 | Volume de calda [L] | STATUS | Capacidade operacional [ha/h] | Tempo de missao [h] | Tempo util [h] | Tempo por voo [min] | Autonomia Projetada [h] | N° Voos | MTOW [kg] | Massa Estrutura [kg] | Combustível [kg] | Abastecimentos | Massa gerador | Potência gerador [W] | Combustível consumido [L] | Calda cons [L] | Distância percorrida [km] | Distância Pulverizando [km] | RTL ACUMULADO[m] | EOC [km/km] | EOC [h/h] | Tempo de manobra [h] | Tempo rtl_rtw [h] | V pulv [m/s] | V desloc [m/s] | Preço Total por ha Simples [R$/ha] | Preço Total por ha Presumido [R$/ha] | Preço Total por ha Real [R$/ha] | Preço Total Simples [R$] | Preço Total Presumido [R$] | Prod CAPEX [ha/h/R$] | Dias Trabalhados | Preço Total Real [R$]
0 | 30 | CONCLUIDO | 2.4249 | 41.24 | 36.88 | 13.66 | 0.24 | 162 | 71.52 | 32.27 | 1 | 144 | 8.25 | 9054.6 | 222.46 | 3668.68 | 216.16 | 59.38 | 75896.08 | 0.27 | 0.8 | 3.01 | 4.72 | 0.5 | 10 | 454.9862 | 622.5322 | 563.1186 | 454986.1786 | 622532.1621 | 1.4965e-06 | 12 | 563118.5663
1 | 30 | CONCLUIDO | 2.524 | 39.62 | 35.85 | 17.35 | 0.48 | 124 | 72.7 | 32.27 | 2 | 0 | 8.43 | 9200.25 | 206.89 | 3668.99 | 178.48 | 59.38 | 57247.11 | 0.33 | 0.83 | 3.07 | 3.69 | 0.5 | 10 | 424.2535 | 580.4823 | 525.0819 | 424253.4851 | 580482.335 | 1.5576e-06 | 12 | 525081.9157

## RESULTADOS_1
Unnamed: 0 | Volume de calda [L] | STATUS | Capacidade operacional [ha/h] | Tempo de missao [h] | Tempo util [h] | Tempo por voo [min] | Autonomia Projetada [h] | N° Voos | MTOW [kg] | Massa Estrutura [kg] | Combustível [kg] | Abastecimentos | Massa gerador | Potência gerador [W] | Combustível consumido [L] | Calda cons [L] | Distância percorrida [km] | Distância Pulverizando [km] | RTL ACUMULADO[m] | EOC [km/km] | EOC [h/h] | Tempo de manobra [h] | Tempo rtl_rtw [h] | V pulv [m/s] | V desloc [m/s] | Preço Total por ha Simples [R$/ha] | Preço Total por ha Presumido [R$/ha] | Preço Total por ha Real [R$/ha] | Preço Total Simples [R$] | Preço Total Presumido [R$] | Prod CAPEX [ha/h/R$] | Dias Trabalhados | Preço Total Real [R$]
0 | 15 | CONCLUIDO | 2.2782 | 43.89 | 39.47 | 9.67 | 0.43 | 245 | 39.78 | 19.54 | 1 | 0 | 4.24 | 5140 | 155.14 | 3669.07 | 291.61 | 59.38 | 113209.52 | 0.2 | 0.75 | 3.42 | 7.31 | 0.5 | 10 | 383.4642 | 524.6727 | 474.5987 | 383464.2286 | 524672.6748 | 1.509e-06 | 13 | 474598.6511

## RESULTADOS_12
Unnamed: 0 | Volume de calda [L] | STATUS | Capacidade operacional [ha/h] | Tempo de missao [h] | Tempo util [h] | Tempo por voo [min] | Autonomia Projetada [h] | N° Voos | MTOW [kg] | Massa Estrutura [kg] | Combustível [kg] | Abastecimentos | Massa gerador | Potência gerador [W] | Combustível consumido [L] | Calda cons [L] | Distância percorrida [km] | Distância Pulverizando [km] | RTL ACUMULADO[m] | EOC [km/km] | EOC [h/h] | Tempo de manobra [h] | Tempo rtl_rtw [h] | V pulv [m/s] | V desloc [m/s] | Preço Total por ha Simples [R$/ha] | Preço Total por ha Presumido [R$/ha] | Preço Total por ha Real [R$/ha] | Preço Total Simples [R$] | Preço Total Presumido [R$] | Prod CAPEX [ha/h/R$] | Dias Trabalhados | Preço Total Real [R$]
0 | 70 | CONCLUIDO | 1.8579 | 53.82 | 41.98 | 7.56 | 0.12 | 333 | 141.81 | 47.83 | 1 | 331 | 22.98 | 17723.39 | 460.11 | 3668.89 | 383.84 | 59.38 | 158881.25 | 0.15 | 0.71 | 3.26 | 9.82 | 0.5 | 10 | 1010.8141 | 1383.0405 | 1251.045 | 1010814.1187 | 1383040.4711 | 1.0291e-06 | 16 | 1251045.0297
1 | 70 | CONCLUIDO | 2.375 | 42.11 | 36.01 | 16.12 | 0.25 | 134 | 143.17 | 47.83 | 2 | 132 | 23.34 | 17891.86 | 369.88 | 3668.69 | 188.52 | 59.38 | 62219.87 | 0.31 | 0.82 | 2.95 | 3.85 | 0.5 | 10 | 679.7871 | 930.1147 | 841.3458 | 679787.0674 | 930114.6557 | 1.3156e-06 | 13 | 841345.8184
2 | 70 | CONCLUIDO | 2.57 | 38.91 | 34.4 | 26.13 | 0.37 | 79 | 144.54 | 47.83 | 3 | 77 | 23.71 | 18060.85 | 326.51 | 3668.6 | 136.82 | 59.38 | 36641.21 | 0.43 | 0.86 | 2.83 | 2.24 | 0.5 | 10 | 581.1168 | 795.1096 | 719.2255 | 581116.7899 | 795109.629 | 1.4236e-06 | 12 | 719225.482
3 | 70 | CONCLUIDO | 2.6571 | 37.63 | 33.79 | 36.2 | 0.49 | 56 | 145.92 | 47.83 | 4 | 23 | 24.09 | 18230.35 | 295.09 | 3668.73 | 115.12 | 59.38 | 25908.94 | 0.52 | 0.88 | 2.85 | 1.63 | 0.5 | 10 | 524.1909 | 717.221 | 648.7705 | 524190.8516 | 717221.0488 | 1.4719e-06 | 11 | 648770.4786
4 | 70 | CONCLUIDO | 2.6634 | 37.55 | 33.76 | 37.51 | 0.6 | 54 | 147.3 | 47.83 | 5 | 0 | 24.47 | 18400.38 | 292.76 | 3668.69 | 113.21 | 59.38 | 24963.85 | 0.52 | 0.88 | 2.87 | 1.6 | 0.5 | 10 | 521.0286 | 712.8943 | 644.8566 | 521028.5667 | 712894.2711 | 1.4753e-06 | 11 | 644856.6425

## RESULTADOS_16
Unnamed: 0 | Volume de calda [L] | STATUS | Capacidade operacional [ha/h] | Tempo de missao [h] | Tempo util [h] | Tempo por voo [min] | Autonomia Projetada [h] | N° Voos | MTOW [kg] | Massa Estrutura [kg] | Combustível [kg] | Abastecimentos | Massa gerador | Potência gerador [W] | Combustível consumido [L] | Calda cons [L] | Distância percorrida [km] | Distância Pulverizando [km] | RTL ACUMULADO[m] | EOC [km/km] | EOC [h/h] | Tempo de manobra [h] | Tempo rtl_rtw [h] | V pulv [m/s] | V desloc [m/s] | Preço Total por ha Simples [R$/ha] | Preço Total por ha Presumido [R$/ha] | Preço Total por ha Real [R$/ha] | Preço Total Simples [R$] | Preço Total Presumido [R$] | Prod CAPEX [ha/h/R$] | Dias Trabalhados | Preço Total Real [R$]
0 | 90 | CONCLUIDO | 1.6263 | 61.49 | 44.42 | 6.47 | 0.1 | 412 | 176.73 | 52.44 | 1 | 410 | 33.29 | 22031.19 | 569.28 | 3669.31 | 463.47 | 59.38 | 198300.71 | 0.13 | 0.67 | 3.41 | 12.26 | 0.5 | 10 | 1365.9111 | 1868.8999 | 1690.5347 | 1365911.1291 | 1868899.8666 | 8.681e-07 | 18 | 1690534.6863
1 | 90 | CONCLUIDO | 2.2152 | 45.14 | 36.89 | 13.5 | 0.2 | 164 | 178.21 | 52.44 | 2 | 162 | 33.77 | 22213.89 | 453.35 | 3668.65 | 217.76 | 59.38 | 76685.63 | 0.27 | 0.8 | 2.99 | 4.73 | 0.5 | 10 | 848.6811 | 1161.2029 | 1050.3793 | 848681.102 | 1161202.9249 | 1.1824e-06 | 14 | 1050379.3475
2 | 90 | CONCLUIDO | 2.4404 | 40.98 | 35 | 21 | 0.3 | 100 | 179.7 | 52.44 | 3 | 98 | 34.26 | 22397.24 | 411.07 | 3668.63 | 156.29 | 59.38 | 46273.74 | 0.38 | 0.85 | 2.87 | 2.84 | 0.5 | 10 | 711.5277 | 973.5436 | 880.63 | 711527.7284 | 973543.6284 | 1.3027e-06 | 12 | 880629.9909
3 | 90 | CONCLUIDO | 2.5638 | 39 | 34.13 | 29.68 | 0.39 | 69 | 181.19 | 52.44 | 4 | 67 | 34.75 | 22581.25 | 379.12 | 3668.64 | 127.56 | 59.38 | 32060.72 | 0.47 | 0.87 | 2.84 | 1.97 | 0.5 | 10 | 650.4489 | 889.9729 | 805.0352 | 650448.9457 | 889972.9433 | 1.3685e-06 | 12 | 805035.1747
4 | 90 | CONCLUIDO | 2.6426 | 37.84 | 33.61 | 39.54 | 0.49 | 51 | 182.69 | 52.44 | 5 | 46 | 35.25 | 22766.06 | 348.47 | 3668.57 | 110.32 | 59.38 | 23535.37 | 0.54 | 0.88 | 2.81 | 1.45 | 0.5 | 10 | 593.1269 | 811.5424 | 734.09 | 593126.9348 | 811542.4391 | 1.4106e-06 | 11 | 734089.9677
5 | 90 | CONCLUIDO | 2.6778 | 37.34 | 33.39 | 46.6 | 0.58 | 43 | 184.19 | 52.44 | 6 | 12 | 35.75 | 22951.43 | 331.44 | 3668.57 | 102.55 | 59.38 | 19689.45 | 0.58 | 0.89 | 2.82 | 1.24 | 0.5 | 10 | 570.8092 | 781.0063 | 706.4682 | 570809.1994 | 781006.329 | 1.4294e-06 | 11 | 706468.1811
6 | 90 | CONCLUIDO | 2.6815 | 37.29 | 33.38 | 47.68 | 0.67 | 42 | 185.7 | 52.44 | 7 | 0 | 36.26 | 23137.49 | 331.86 | 3668.69 | 101.96 | 59.38 | 19395.58 | 0.58 | 0.89 | 2.82 | 1.22 | 0.5 | 10 | 570.5446 | 780.6443 | 706.1407 | 570544.629 | 780644.3321 | 1.4313e-06 | 11 | 706140.7327

## RESULTADOS_0
Unnamed: 0 | Volume de calda [L] | STATUS | Capacidade operacional [ha/h] | Tempo de missao [h] | Tempo util [h] | Tempo por voo [min] | Autonomia Projetada [h] | N° Voos | MTOW [kg] | Massa Estrutura [kg] | Combustível [kg] | Abastecimentos | Massa gerador | Potência gerador [W] | Combustível consumido [L] | Calda cons [L] | Distância percorrida [km] | Distância Pulverizando [km] | RTL ACUMULADO[m] | EOC [km/km] | EOC [h/h] | Tempo de manobra [h] | Tempo rtl_rtw [h] | V pulv [m/s] | V desloc [m/s] | Preço Total por ha Simples [R$/ha] | Preço Total por ha Presumido [R$/ha] | Preço Total por ha Real [R$/ha] | Preço Total Simples [R$] | Preço Total Presumido [R$] | Prod CAPEX [ha/h/R$] | Dias Trabalhados | Preço Total Real [R$]
0 | 10 | CONCLUIDO | 2.0448 | 48.9 | 43.18 | 7.06 | 0.64 | 367 | 26.11 | 12.1 | 1 | 0 | 3.01 | 3454.41 | 125.59 | 3669.18 | 406.06 | 59.38 | 169821.33 | 0.15 | 0.69 | 3.81 | 11.02 | 0.5 | 10 | 384.4594 | 526.0343 | 475.8303 | 384459.4003 | 526034.3127 | 1.4025e-06 | 15 | 475830.3362

## RESULTADOS_7
Unnamed: 0 | Volume de calda [L] | STATUS | Capacidade operacional [ha/h] | Tempo de missao [h] | Tempo util [h] | Tempo por voo [min] | Autonomia Projetada [h] | N° Voos | MTOW [kg] | Massa Estrutura [kg] | Combustível [kg] | Abastecimentos | Massa gerador | Potência gerador [W] | Combustível consumido [L] | Calda cons [L] | Distância percorrida [km] | Distância Pulverizando [km] | RTL ACUMULADO[m] | EOC [km/km] | EOC [h/h] | Tempo de manobra [h] | Tempo rtl_rtw [h] | V pulv [m/s] | V desloc [m/s] | Preço Total por ha Simples [R$/ha] | Preço Total por ha Presumido [R$/ha] | Preço Total por ha Real [R$/ha] | Preço Total Simples [R$] | Preço Total Presumido [R$] | Prod CAPEX [ha/h/R$] | Dias Trabalhados | Preço Total Real [R$]
0 | 45 | CONCLUIDO | 2.1858 | 45.75 | 38.97 | 10.04 | 0.18 | 233 | 98.71 | 39.72 | 1 | 231 | 12.99 | 12407.75 | 321.69 | 3668.96 | 285.55 | 59.38 | 110240.4 | 0.21 | 0.76 | 3.1 | 6.81 | 0.5 | 10 | 658.3225 | 900.7459 | 814.78 | 658322.527 | 900745.9245 | 1.285e-06 | 14 | 814779.9977
1 | 45 | CONCLUIDO | 2.5794 | 38.77 | 34.87 | 22.5 | 0.35 | 93 | 99.95 | 39.72 | 2 | 60 | 13.24 | 12561.45 | 249.21 | 3668.72 | 150.2 | 59.38 | 43263.07 | 0.4 | 0.85 | 2.92 | 2.71 | 0.5 | 10 | 478.3896 | 654.5538 | 592.0841 | 478389.6408 | 654553.8117 | 1.5164e-06 | 12 | 592084.1146
2 | 45 | CONCLUIDO | 2.6093 | 38.33 | 34.63 | 25.03 | 0.52 | 83 | 101.2 | 39.72 | 3 | 0 | 13.49 | 12715.54 | 243.01 | 3668.74 | 140.85 | 59.38 | 38637.07 | 0.42 | 0.86 | 2.95 | 2.47 | 0.5 | 10 | 467.9111 | 640.2166 | 579.1152 | 467911.0964 | 640216.6048 | 1.534e-06 | 12 | 579115.2306

## RESULTADOS_10
Unnamed: 0 | Volume de calda [L] | STATUS | Capacidade operacional [ha/h] | Tempo de missao [h] | Tempo util [h] | Tempo por voo [min] | Autonomia Projetada [h] | N° Voos | MTOW [kg] | Massa Estrutura [kg] | Combustível [kg] | Abastecimentos | Massa gerador | Potência gerador [W] | Combustível consumido [L] | Calda cons [L] | Distância percorrida [km] | Distância Pulverizando [km] | RTL ACUMULADO[m] | EOC [km/km] | EOC [h/h] | Tempo de manobra [h] | Tempo rtl_rtw [h] | V pulv [m/s] | V desloc [m/s] | Preço Total por ha Simples [R$/ha] | Preço Total por ha Presumido [R$/ha] | Preço Total por ha Real [R$/ha] | Preço Total Simples [R$] | Preço Total Presumido [R$] | Prod CAPEX [ha/h/R$] | Dias Trabalhados | Preço Total Real [R$]
0 | 60 | CONCLUIDO | 1.9854 | 50.37 | 40.75 | 8.34 | 0.14 | 293 | 124.63 | 45 | 1 | 291 | 18.64 | 15605.44 | 405.35 | 3669.01 | 344.32 | 59.38 | 139324.43 | 0.17 | 0.73 | 3.18 | 8.59 | 0.5 | 10 | 857.2146 | 1172.8788 | 1060.9409 | 857214.5993 | 1172878.8324 | 1.1237e-06 | 15 | 1060940.9228
1 | 60 | CONCLUIDO | 2.4617 | 40.62 | 35.5 | 18.21 | 0.28 | 117 | 125.95 | 45 | 2 | 115 | 18.95 | 15767.7 | 323.3 | 3668.61 | 172.07 | 59.38 | 54077.64 | 0.35 | 0.84 | 2.92 | 3.34 | 0.5 | 10 | 589.9918 | 807.2528 | 730.2097 | 589991.757 | 807252.7505 | 1.3933e-06 | 12 | 730209.681
2 | 60 | CONCLUIDO | 2.6264 | 38.07 | 34.15 | 29.27 | 0.42 | 70 | 127.27 | 45 | 3 | 48 | 19.27 | 15930.42 | 281.79 | 3668.69 | 127.36 | 59.38 | 31956.77 | 0.47 | 0.87 | 2.87 | 2 | 0.5 | 10 | 518.5952 | 709.5648 | 641.8449 | 518595.179 | 709564.8027 | 1.4865e-06 | 12 | 641844.9338
3 | 60 | CONCLUIDO | 2.6486 | 37.76 | 34.01 | 32.39 | 0.55 | 63 | 128.59 | 45 | 4 | 0 | 19.59 | 16093.6 | 272.47 | 3668.61 | 121.32 | 59.38 | 28972.26 | 0.49 | 0.87 | 2.9 | 1.86 | 0.5 | 10 | 495.0508 | 677.3503 | 612.705 | 495050.7981 | 677350.342 | 1.4991e-06 | 11 | 612704.976

## RESULTADOS_14
Unnamed: 0 | Volume de calda [L] | STATUS | Capacidade operacional [ha/h] | Tempo de missao [h] | Tempo util [h] | Tempo por voo [min] | Autonomia Projetada [h] | N° Voos | MTOW [kg] | Massa Estrutura [kg] | Combustível [kg] | Abastecimentos | Massa gerador | Potência gerador [W] | Combustível consumido [L] | Calda cons [L] | Distância percorrida [km] | Distância Pulverizando [km] | RTL ACUMULADO[m] | EOC [km/km] | EOC [h/h] | Tempo de manobra [h] | Tempo rtl_rtw [h] | V pulv [m/s] | V desloc [m/s] | Preço Total por ha Simples [R$/ha] | Preço Total por ha Presumido [R$/ha] | Preço Total por ha Real [R$/ha] | Preço Total Simples [R$] | Preço Total Presumido [R$] | Prod CAPEX [ha/h/R$] | Dias Trabalhados | Preço Total Real [R$]
0 | 80 | CONCLUIDO | 1.7369 | 57.57 | 43.23 | 6.95 | 0.11 | 373 | 159.12 | 50.28 | 1 | 371 | 27.84 | 19859.16 | 514.74 | 3669.19 | 424.92 | 59.38 | 179223 | 0.14 | 0.69 | 3.33 | 11.07 | 0.5 | 10 | 1180.8078 | 1615.6334 | 1461.4396 | 1180807.8228 | 1615633.3568 | 9.4365e-07 | 17 | 1461439.5768
1 | 80 | CONCLUIDO | 2.2943 | 43.59 | 36.46 | 14.68 | 0.22 | 149 | 160.54 | 50.28 | 2 | 147 | 28.26 | 20034.4 | 412.03 | 3668.72 | 203.81 | 59.38 | 69785.91 | 0.29 | 0.81 | 2.96 | 4.3 | 0.5 | 10 | 756.5918 | 1035.2023 | 936.4041 | 756591.8374 | 1035202.3304 | 1.2465e-06 | 13 | 936404.0729
2 | 80 | CONCLUIDO | 2.5024 | 39.96 | 34.74 | 23.16 | 0.33 | 90 | 161.97 | 50.28 | 3 | 88 | 28.69 | 20210.21 | 370.45 | 3668.82 | 147.44 | 59.38 | 41897.36 | 0.4 | 0.85 | 2.86 | 2.58 | 0.5 | 10 | 647.356 | 885.741 | 801.2071 | 647355.9795 | 885741.0105 | 1.3595e-06 | 12 | 801207.1316
3 | 80 | CONCLUIDO | 2.6141 | 38.25 | 33.93 | 32.84 | 0.43 | 62 | 163.4 | 50.28 | 4 | 60 | 29.12 | 20386.62 | 337.17 | 3668.66 | 121.05 | 59.38 | 28841.49 | 0.49 | 0.87 | 2.82 | 1.77 | 0.5 | 10 | 591.7899 | 809.7131 | 732.4352 | 591789.9489 | 809713.116 | 1.4202e-06 | 12 | 732435.2327
4 | 80 | CONCLUIDO | 2.6679 | 37.48 | 33.58 | 41.12 | 0.54 | 49 | 164.83 | 50.28 | 5 | 19 | 29.55 | 20563.61 | 315.12 | 3668.76 | 108.6 | 59.38 | 22684.94 | 0.55 | 0.88 | 2.83 | 1.42 | 0.5 | 10 | 549.5376 | 751.9016 | 680.1412 | 549537.6265 | 751901.6245 | 1.4495e-06 | 11 | 680141.1887
5 | 80 | CONCLUIDO | 2.6759 | 37.37 | 33.53 | 42.81 | 0.64 | 47 | 166.27 | 50.28 | 6 | 0 | 29.99 | 20741.2 | 310.25 | 3668.69 | 106.24 | 59.38 | 21512.69 | 0.56 | 0.89 | 2.85 | 1.38 | 0.5 | 10 | 543.6909 | 743.9018 | 672.9049 | 543690.8779 | 743901.845 | 1.4538e-06 | 11 | 672904.897

## RESULTADOS_5
Unnamed: 0 | Volume de calda [L] | STATUS | Capacidade operacional [ha/h] | Tempo de missao [h] | Tempo util [h] | Tempo por voo [min] | Autonomia Projetada [h] | N° Voos | MTOW [kg] | Massa Estrutura [kg] | Combustível [kg] | Abastecimentos | Massa gerador | Potência gerador [W] | Combustível consumido [L] | Calda cons [L] | Distância percorrida [km] | Distância Pulverizando [km] | RTL ACUMULADO[m] | EOC [km/km] | EOC [h/h] | Tempo de manobra [h] | Tempo rtl_rtw [h] | V pulv [m/s] | V desloc [m/s] | Preço Total por ha Simples [R$/ha] | Preço Total por ha Presumido [R$/ha] | Preço Total por ha Real [R$/ha] | Preço Total Simples [R$] | Preço Total Presumido [R$] | Prod CAPEX [ha/h/R$] | Dias Trabalhados | Preço Total Real [R$]
0 | 35 | CONCLUIDO | 2.3414 | 42.71 | 37.6 | 12.06 | 0.22 | 187 | 80.84 | 35.1 | 1 | 185 | 9.74 | 10204.21 | 258.47 | 3668.85 | 240.59 | 59.38 | 87987.8 | 0.25 | 0.79 | 3.03 | 5.44 | 0.5 | 10 | 526.3031 | 720.1111 | 651.3847 | 526303.113 | 720111.1381 | 1.4194e-06 | 13 | 651384.7417
1 | 35 | CONCLUIDO | 2.56 | 39.06 | 35.34 | 20.01 | 0.43 | 106 | 82.04 | 35.1 | 2 | 0 | 9.94 | 10352.53 | 219.67 | 3668.93 | 162.63 | 59.38 | 49411.64 | 0.37 | 0.84 | 3.03 | 3.19 | 0.5 | 10 | 439.3542 | 601.1438 | 543.7714 | 439354.1763 | 601143.7669 | 1.552e-06 | 12 | 543771.4495

## RESULTADOS_8
Unnamed: 0 | Volume de calda [L] | STATUS | Capacidade operacional [ha/h] | Tempo de missao [h] | Tempo util [h] | Tempo por voo [min] | Autonomia Projetada [h] | N° Voos | MTOW [kg] | Massa Estrutura [kg] | Combustível [kg] | Abastecimentos | Massa gerador | Potência gerador [W] | Combustível consumido [L] | Calda cons [L] | Distância percorrida [km] | Distância Pulverizando [km] | RTL ACUMULADO[m] | EOC [km/km] | EOC [h/h] | Tempo de manobra [h] | Tempo rtl_rtw [h] | V pulv [m/s] | V desloc [m/s] | Preço Total por ha Simples [R$/ha] | Preço Total por ha Presumido [R$/ha] | Preço Total por ha Real [R$/ha] | Preço Total Simples [R$] | Preço Total Presumido [R$] | Prod CAPEX [ha/h/R$] | Dias Trabalhados | Preço Total Real [R$]
0 | 50 | CONCLUIDO | 2.1163 | 47.25 | 39.57 | 9.35 | 0.16 | 254 | 107.41 | 41.65 | 1 | 252 | 14.77 | 13481.73 | 350.53 | 3668.94 | 306.02 | 59.38 | 120367.57 | 0.19 | 0.75 | 3.11 | 7.41 | 0.5 | 10 | 719.1646 | 983.9927 | 890.0818 | 719164.5832 | 983992.71 | 1.2274e-06 | 14 | 890081.8268
1 | 50 | CONCLUIDO | 2.5497 | 39.22 | 34.98 | 21.2 | 0.32 | 99 | 108.68 | 41.65 | 2 | 95 | 15.03 | 13638.32 | 272.67 | 3668.8 | 155.04 | 59.38 | 45650.91 | 0.38 | 0.85 | 2.89 | 2.83 | 0.5 | 10 | 511.8838 | 700.3819 | 633.5385 | 511883.7504 | 700381.93 | 1.4787e-06 | 12 | 633538.4616
2 | 50 | CONCLUIDO | 2.6282 | 38.05 | 34.35 | 27.48 | 0.48 | 75 | 109.96 | 41.65 | 3 | 4 | 15.31 | 13795.21 | 251.09 | 3668.81 | 131.73 | 59.38 | 34120.09 | 0.45 | 0.86 | 2.93 | 2.19 | 0.5 | 10 | 478.6613 | 654.9255 | 592.4203 | 478661.2958 | 654925.5019 | 1.5243e-06 | 12 | 592420.3312
3 | 50 | CONCLUIDO | 2.626 | 38.08 | 34.38 | 27.5 | 0.63 | 75 | 111.23 | 41.65 | 4 | 0 | 15.58 | 13952.52 | 255.07 | 3668.72 | 132.13 | 59.38 | 34318.81 | 0.45 | 0.86 | 2.95 | 2.22 | 0.5 | 10 | 482.7148 | 660.4717 | 597.4372 | 482714.8197 | 660471.7122 | 1.523e-06 | 12 | 597437.219

## RESULTADOS_3
Unnamed: 0 | Volume de calda [L] | STATUS | Capacidade operacional [ha/h] | Tempo de missao [h] | Tempo util [h] | Tempo por voo [min] | Autonomia Projetada [h] | N° Voos | MTOW [kg] | Massa Estrutura [kg] | Combustível [kg] | Abastecimentos | Massa gerador | Potência gerador [W] | Combustível consumido [L] | Calda cons [L] | Distância percorrida [km] | Distância Pulverizando [km] | RTL ACUMULADO[m] | EOC [km/km] | EOC [h/h] | Tempo de manobra [h] | Tempo rtl_rtw [h] | V pulv [m/s] | V desloc [m/s] | Preço Total por ha Simples [R$/ha] | Preço Total por ha Presumido [R$/ha] | Preço Total por ha Real [R$/ha] | Preço Total Simples [R$] | Preço Total Presumido [R$] | Prod CAPEX [ha/h/R$] | Dias Trabalhados | Preço Total Real [R$]
0 | 25 | CONCLUIDO | 2.451 | 40.8 | 36.82 | 14.07 | 0.28 | 157 | 61.76 | 28.92 | 1 | 46 | 6.84 | 7851.41 | 194.71 | 3668.83 | 210.6 | 59.38 | 73141.39 | 0.28 | 0.81 | 3.12 | 4.67 | 0.5 | 10 | 413.7721 | 566.1413 | 512.1095 | 413772.1182 | 566141.2664 | 1.5432e-06 | 12 | 512109.5386
1 | 25 | CONCLUIDO | 2.4754 | 40.4 | 36.55 | 14.82 | 0.55 | 148 | 62.92 | 28.92 | 2 | 0 | 7 | 7994.37 | 194.48 | 3668.94 | 200.48 | 59.38 | 68127.59 | 0.3 | 0.81 | 3.14 | 4.39 | 0.5 | 10 | 409.9658 | 560.9333 | 507.3986 | 409965.8342 | 560933.3408 | 1.5586e-06 | 12 | 507398.65

## RESULTADOS_15
Unnamed: 0 | Volume de calda [L] | STATUS | Capacidade operacional [ha/h] | Tempo de missao [h] | Tempo util [h] | Tempo por voo [min] | Autonomia Projetada [h] | N° Voos | MTOW [kg] | Massa Estrutura [kg] | Combustível [kg] | Abastecimentos | Massa gerador | Potência gerador [W] | Combustível consumido [L] | Calda cons [L] | Distância percorrida [km] | Distância Pulverizando [km] | RTL ACUMULADO[m] | EOC [km/km] | EOC [h/h] | Tempo de manobra [h] | Tempo rtl_rtw [h] | V pulv [m/s] | V desloc [m/s] | Preço Total por ha Simples [R$/ha] | Preço Total por ha Presumido [R$/ha] | Preço Total por ha Real [R$/ha] | Preço Total Simples [R$] | Preço Total Presumido [R$] | Prod CAPEX [ha/h/R$] | Dias Trabalhados | Preço Total Real [R$]
0 | 85 | CONCLUIDO | 1.682 | 59.45 | 43.79 | 6.7 | 0.11 | 392 | 167.88 | 51.39 | 1 | 390 | 30.49 | 20939.59 | 541.46 | 3669.17 | 443.59 | 59.38 | 188464.85 | 0.13 | 0.68 | 3.35 | 11.63 | 0.5 | 10 | 1275.2963 | 1744.9167 | 1578.3843 | 1275296.3045 | 1744916.6659 | 9.0561e-07 | 18 | 1578384.2683
1 | 85 | CONCLUIDO | 2.2533 | 44.38 | 36.69 | 14.02 | 0.21 | 157 | 169.33 | 51.39 | 2 | 155 | 30.94 | 21118.46 | 433.18 | 3668.83 | 210.63 | 59.38 | 73160.2 | 0.28 | 0.81 | 2.98 | 4.53 | 0.5 | 10 | 797.0069 | 1090.5 | 986.4242 | 797006.9026 | 1090500.0056 | 1.2132e-06 | 13 | 986424.2156
2 | 85 | CONCLUIDO | 2.4713 | 40.46 | 34.87 | 22.02 | 0.31 | 95 | 170.79 | 51.39 | 3 | 93 | 31.4 | 21297.94 | 390.18 | 3668.86 | 151.62 | 59.38 | 43964.78 | 0.39 | 0.85 | 2.88 | 2.71 | 0.5 | 10 | 678.5835 | 928.4678 | 839.8562 | 678583.466 | 928467.8352 | 1.3306e-06 | 12 | 839856.1681
3 | 85 | CONCLUIDO | 2.5878 | 38.64 | 34.03 | 30.94 | 0.41 | 66 | 172.25 | 51.39 | 4 | 64 | 31.86 | 21478.05 | 358.27 | 3668.65 | 124.7 | 59.38 | 30646.97 | 0.48 | 0.87 | 2.82 | 1.88 | 0.5 | 10 | 621.2484 | 850.0195 | 768.8948 | 621248.4156 | 850019.4898 | 1.3933e-06 | 12 | 768894.8227
4 | 85 | CONCLUIDO | 2.655 | 37.66 | 33.6 | 40.32 | 0.51 | 50 | 173.71 | 51.39 | 5 | 36 | 32.32 | 21658.78 | 331.67 | 3668.63 | 109.53 | 59.38 | 23142.86 | 0.54 | 0.88 | 2.82 | 1.44 | 0.5 | 10 | 571.2588 | 781.6214 | 707.0246 | 571258.7513 | 781621.4257 | 1.4295e-06 | 11 | 707024.5738
5 | 85 | CONCLUIDO | 2.6747 | 37.39 | 33.49 | 44.65 | 0.61 | 45 | 175.18 | 51.39 | 6 | 2 | 32.79 | 21840.16 | 322.48 | 3668.66 | 104.89 | 59.38 | 20849.8 | 0.57 | 0.89 | 2.85 | 1.33 | 0.5 | 10 | 559.2788 | 765.2299 | 692.1974 | 559278.7913 | 765229.9159 | 1.4401e-06 | 11 | 692197.4467
6 | 85 | CONCLUIDO | 2.6738 | 37.4 | 33.5 | 44.67 | 0.7 | 45 | 176.66 | 51.39 | 7 | 0 | 33.27 | 22022.17 | 324.19 | 3668.71 | 105.09 | 59.38 | 20949.47 | 0.57 | 0.89 | 2.86 | 1.35 | 0.5 | 10 | 561.0093 | 767.5977 | 694.3392 | 561009.2917 | 767597.663 | 1.4396e-06 | 11 | 694339.2193

## RESULTADOS_2
Unnamed: 0 | Volume de calda [L] | STATUS | Capacidade operacional [ha/h] | Tempo de missao [h] | Tempo util [h] | Tempo por voo [min] | Autonomia Projetada [h] | N° Voos | MTOW [kg] | Massa Estrutura [kg] | Combustível [kg] | Abastecimentos | Massa gerador | Potência gerador [W] | Combustível consumido [L] | Calda cons [L] | Distância percorrida [km] | Distância Pulverizando [km] | RTL ACUMULADO[m] | EOC [km/km] | EOC [h/h] | Tempo de manobra [h] | Tempo rtl_rtw [h] | V pulv [m/s] | V desloc [m/s] | Preço Total por ha Simples [R$/ha] | Preço Total por ha Presumido [R$/ha] | Preço Total por ha Real [R$/ha] | Preço Total Simples [R$] | Preço Total Presumido [R$] | Prod CAPEX [ha/h/R$] | Dias Trabalhados | Preço Total Real [R$]
0 | 20 | CONCLUIDO | 2.4 | 41.67 | 37.66 | 12.21 | 0.34 | 185 | 51.33 | 24.83 | 1 | 2 | 5.51 | 6564.78 | 174.54 | 3668.91 | 234.8 | 59.38 | 85103.04 | 0.25 | 0.79 | 3.25 | 5.5 | 0.5 | 10 | 399.978 | 547.2675 | 495.0371 | 399977.9697 | 547267.5039 | 1.5464e-06 | 13 | 495037.0614
1 | 20 | CONCLUIDO | 2.3981 | 41.7 | 37.69 | 12.22 | 0.66 | 185 | 52.47 | 24.83 | 2 | 0 | 5.64 | 6705.1 | 178.45 | 3668.92 | 235.35 | 59.38 | 85377.78 | 0.25 | 0.79 | 3.27 | 5.53 | 0.5 | 10 | 404.2104 | 553.0586 | 500.2754 | 404210.4369 | 553058.5523 | 1.5452e-06 | 13 | 500275.4203

## RESULTADOS_11
Unnamed: 0 | Volume de calda [L] | STATUS | Capacidade operacional [ha/h] | Tempo de missao [h] | Tempo util [h] | Tempo por voo [min] | Autonomia Projetada [h] | N° Voos | MTOW [kg] | Massa Estrutura [kg] | Combustível [kg] | Abastecimentos | Massa gerador | Potência gerador [W] | Combustível consumido [L] | Calda cons [L] | Distância percorrida [km] | Distância Pulverizando [km] | RTL ACUMULADO[m] | EOC [km/km] | EOC [h/h] | Tempo de manobra [h] | Tempo rtl_rtw [h] | V pulv [m/s] | V desloc [m/s] | Preço Total por ha Simples [R$/ha] | Preço Total por ha Presumido [R$/ha] | Preço Total por ha Real [R$/ha] | Preço Total Simples [R$] | Preço Total Presumido [R$] | Prod CAPEX [ha/h/R$] | Dias Trabalhados | Preço Total Real [R$]
0 | 65 | CONCLUIDO | 1.9178 | 52.14 | 41.42 | 7.91 | 0.13 | 314 | 133.21 | 46.47 | 1 | 312 | 20.75 | 16663.42 | 433.64 | 3669.07 | 365.56 | 59.38 | 149836.81 | 0.16 | 0.72 | 3.23 | 9.26 | 0.5 | 10 | 940.4327 | 1286.7415 | 1163.9367 | 940432.6632 | 1286741.4588 | 1.0735e-06 | 16 | 1163936.6599
1 | 65 | CONCLUIDO | 2.416 | 41.39 | 35.78 | 17.04 | 0.26 | 126 | 134.55 | 46.47 | 2 | 124 | 21.09 | 16828.84 | 347.74 | 3668.83 | 181.23 | 59.38 | 58612.54 | 0.33 | 0.83 | 2.93 | 3.62 | 0.5 | 10 | 630.2459 | 862.3303 | 780.0307 | 630245.9301 | 862330.2861 | 1.3524e-06 | 12 | 780030.6939
2 | 65 | CONCLUIDO | 2.6035 | 38.41 | 34.24 | 28.14 | 0.39 | 73 | 135.9 | 46.47 | 3 | 66 | 21.43 | 16994.64 | 299.92 | 3668.75 | 131.32 | 59.38 | 33921.04 | 0.45 | 0.87 | 2.84 | 2.08 | 0.5 | 10 | 544.7514 | 745.3529 | 674.2174 | 544751.3767 | 745352.8663 | 1.4573e-06 | 12 | 674217.4349
3 | 65 | CONCLUIDO | 2.6587 | 37.61 | 33.85 | 35.02 | 0.52 | 58 | 137.25 | 46.47 | 4 | 5 | 21.78 | 17160.92 | 281.21 | 3668.77 | 116.3 | 59.38 | 26485.69 | 0.51 | 0.88 | 2.88 | 1.7 | 0.5 | 10 | 506.4154 | 692.8998 | 626.7704 | 506415.3523 | 692899.8265 | 1.4882e-06 | 11 | 626770.4395
4 | 65 | CONCLUIDO | 2.6587 | 37.61 | 33.85 | 35.02 | 0.64 | 58 | 138.6 | 46.47 | 5 | 0 | 22.13 | 17327.69 | 283.29 | 3668.71 | 116.39 | 59.38 | 26532.36 | 0.51 | 0.88 | 2.88 | 1.7 | 0.5 | 10 | 508.3076 | 695.4888 | 629.1123 | 508307.5509 | 695488.8161 | 1.4882e-06 | 11 | 629112.3396

## RESULTADOS_13
Unnamed: 0 | Volume de calda [L] | STATUS | Capacidade operacional [ha/h] | Tempo de missao [h] | Tempo util [h] | Tempo por voo [min] | Autonomia Projetada [h] | N° Voos | MTOW [kg] | Massa Estrutura [kg] | Combustível [kg] | Abastecimentos | Massa gerador | Potência gerador [W] | Combustível consumido [L] | Calda cons [L] | Distância percorrida [km] | Distância Pulverizando [km] | RTL ACUMULADO[m] | EOC [km/km] | EOC [h/h] | Tempo de manobra [h] | Tempo rtl_rtw [h] | V pulv [m/s] | V desloc [m/s] | Preço Total por ha Simples [R$/ha] | Preço Total por ha Presumido [R$/ha] | Preço Total por ha Real [R$/ha] | Preço Total Simples [R$] | Preço Total Presumido [R$] | Prod CAPEX [ha/h/R$] | Dias Trabalhados | Preço Total Real [R$]
0 | 75 | CONCLUIDO | 1.795 | 55.71 | 42.65 | 7.25 | 0.12 | 353 | 150.44 | 49.1 | 1 | 351 | 25.34 | 18787.76 | 487.96 | 3669.39 | 404.83 | 59.38 | 169280.21 | 0.15 | 0.7 | 3.33 | 10.48 | 0.5 | 10 | 1101.2713 | 1506.8079 | 1363.0003 | 1101271.2754 | 1506807.9437 | 9.8448e-07 | 17 | 1363000.3084
1 | 75 | CONCLUIDO | 2.3317 | 42.89 | 36.27 | 15.33 | 0.23 | 142 | 151.83 | 49.1 | 2 | 140 | 25.73 | 18959.54 | 391.62 | 3668.82 | 197.5 | 59.38 | 66668.61 | 0.3 | 0.82 | 2.95 | 4.11 | 0.5 | 10 | 719.1987 | 984.0394 | 890.1241 | 719198.7187 | 984039.4158 | 1.2788e-06 | 13 | 890124.075
2 | 75 | CONCLUIDO | 2.5326 | 39.48 | 34.61 | 24.43 | 0.35 | 85 | 153.23 | 49.1 | 3 | 83 | 26.13 | 19131.85 | 348.86 | 3668.57 | 143.18 | 59.38 | 39793 | 0.41 | 0.86 | 2.87 | 2.46 | 0.5 | 10 | 615.0939 | 841.5987 | 761.2777 | 615093.9446 | 841598.671 | 1.389e-06 | 12 | 761277.675
3 | 75 | CONCLUIDO | 2.6398 | 37.88 | 33.83 | 35 | 0.46 | 58 | 154.63 | 49.1 | 4 | 44 | 26.53 | 19304.72 | 312.83 | 3668.68 | 117.18 | 59.38 | 26926.75 | 0.51 | 0.88 | 2.84 | 1.68 | 0.5 | 10 | 548.1285 | 749.9736 | 678.3972 | 548128.4934 | 749973.5863 | 1.4478e-06 | 11 | 678397.1599
4 | 75 | CONCLUIDO | 2.6672 | 37.49 | 33.66 | 39.6 | 0.57 | 51 | 156.03 | 49.1 | 5 | 4 | 26.94 | 19478.15 | 301.46 | 3668.85 | 110.28 | 59.38 | 23510.6 | 0.54 | 0.88 | 2.86 | 1.5 | 0.5 | 10 | 532.8763 | 729.1048 | 659.5201 | 532876.2656 | 729104.8154 | 1.4628e-06 | 11 | 659520.0751
5 | 75 | CONCLUIDO | 2.6715 | 37.43 | 33.63 | 40.35 | 0.67 | 50 | 157.44 | 49.1 | 6 | 0 | 27.35 | 19652.13 | 304.35 | 3668.81 | 109.06 | 59.38 | 22906.1 | 0.54 | 0.88 | 2.87 | 1.47 | 0.5 | 10 | 534.7303 | 731.6416 | 661.8147 | 534730.2885 | 731641.5714 | 1.4652e-06 | 11 | 661814.7267

## RESULTADOS_17
Unnamed: 0 | Volume de calda [L] | STATUS | Capacidade operacional [ha/h] | Tempo de missao [h] | Tempo util [h] | Tempo por voo [min] | Autonomia Projetada [h] | N° Voos | MTOW [kg] | Massa Estrutura [kg] | Combustível [kg] | Abastecimentos | Massa gerador | Potência gerador [W] | Combustível consumido [L] | Calda cons [L] | Distância percorrida [km] | Distância Pulverizando [km] | RTL ACUMULADO[m] | EOC [km/km] | EOC [h/h] | Tempo de manobra [h] | Tempo rtl_rtw [h] | V pulv [m/s] | V desloc [m/s] | Preço Total por ha Simples [R$/ha] | Preço Total por ha Presumido [R$/ha] | Preço Total por ha Real [R$/ha] | Preço Total Simples [R$] | Preço Total Presumido [R$] | Prod CAPEX [ha/h/R$] | Dias Trabalhados | Preço Total Real [R$]
0 | 95 | CONCLUIDO | 1.5704 | 63.68 | 45.09 | 6.25 | 0.1 | 433 | 185.69 | 53.44 | 1 | 431 | 36.26 | 23136.14 | 597.92 | 3669.4 | 485.34 | 59.38 | 209134.35 | 0.12 | 0.66 | 3.45 | 12.93 | 0.5 | 10 | 1476.6009 | 2020.3505 | 1827.5311 | 1476600.8793 | 2020350.4661 | 8.3134e-07 | 19 | 1827531.0532
1 | 95 | CONCLUIDO | 2.1778 | 45.92 | 37.08 | 13.01 | 0.19 | 171 | 187.21 | 53.44 | 2 | 169 | 36.77 | 23322.88 | 473.35 | 3668.91 | 224.08 | 59.38 | 79813.48 | 0.26 | 0.8 | 2.99 | 4.93 | 0.5 | 10 | 889.1147 | 1216.5259 | 1100.4224 | 889114.6816 | 1216525.9324 | 1.1529e-06 | 14 | 1100422.4048
2 | 95 | CONCLUIDO | 2.411 | 41.48 | 35.14 | 20.27 | 0.28 | 104 | 188.73 | 53.44 | 3 | 102 | 37.29 | 23510.33 | 430.52 | 3668.7 | 160.57 | 59.38 | 48390.93 | 0.37 | 0.84 | 2.89 | 2.98 | 0.5 | 10 | 755.5564 | 1033.7856 | 935.1226 | 755556.4252 | 1033785.6338 | 1.2763e-06 | 13 | 935122.5838
3 | 95 | CONCLUIDO | 2.5371 | 39.41 | 34.23 | 28.13 | 0.37 | 73 | 190.25 | 53.44 | 4 | 71 | 37.82 | 23698.48 | 399.3 | 3668.61 | 130.98 | 59.38 | 33753.22 | 0.45 | 0.87 | 2.84 | 2.07 | 0.5 | 10 | 679.971 | 930.3663 | 841.5734 | 679970.9748 | 930366.2859 | 1.3431e-06 | 12 | 841573.4333
4 | 95 | CONCLUIDO | 2.6171 | 38.21 | 33.69 | 36.76 | 0.46 | 55 | 191.78 | 53.44 | 5 | 53 | 38.35 | 23887.36 | 371.71 | 3668.57 | 113.8 | 59.38 | 25254.33 | 0.52 | 0.88 | 2.8 | 1.54 | 0.5 | 10 | 635.8792 | 870.038 | 787.0028 | 635879.1915 | 870037.9628 | 1.3854e-06 | 12 | 787002.7608
5 | 95 | CONCLUIDO | 2.6659 | 37.51 | 33.4 | 45.55 | 0.55 | 44 | 193.32 | 53.44 | 6 | 28 | 38.89 | 24076.95 | 349.75 | 3668.64 | 103.4 | 59.38 | 20110.08 | 0.57 | 0.89 | 2.81 | 1.25 | 0.5 | 10 | 593.6165 | 812.2123 | 734.6959 | 593616.5254 | 812212.3186 | 1.4113e-06 | 11 | 734695.9149
6 | 95 | CONCLUIDO | 2.6854 | 37.24 | 33.28 | 49.92 | 0.64 | 40 | 194.86 | 53.44 | 7 | 4 | 39.43 | 24267.28 | 341.14 | 3668.6 | 98.52 | 59.38 | 17687.82 | 0.6 | 0.89 | 2.82 | 1.12 | 0.5 | 10 | 582.0321 | 796.362 | 720.3583 | 582032.1116 | 796362.0125 | 1.4216e-06 | 11 | 720358.3397
7 | 95 | CONCLUIDO | 2.6855 | 37.24 | 33.28 | 49.92 | 0.72 | 40 | 196.41 | 53.44 | 8 | 0 | 39.98 | 24458.36 | 343.61 | 3668.62 | 98.52 | 59.38 | 17688.86 | 0.6 | 0.89 | 2.82 | 1.12 | 0.5 | 10 | 584.24 | 799.383 | 723.091 | 584240.0431 | 799383.0018 | 1.4217e-06 | 11 | 723091.01

## RESULTADOS_9
Unnamed: 0 | Volume de calda [L] | STATUS | Capacidade operacional [ha/h] | Tempo de missao [h] | Tempo util [h] | Tempo por voo [min] | Autonomia Projetada [h] | N° Voos | MTOW [kg] | Massa Estrutura [kg] | Combustível [kg] | Abastecimentos | Massa gerador | Potência gerador [W] | Combustível consumido [L] | Calda cons [L] | Distância percorrida [km] | Distância Pulverizando [km] | RTL ACUMULADO[m] | EOC [km/km] | EOC [h/h] | Tempo de manobra [h] | Tempo rtl_rtw [h] | V pulv [m/s] | V desloc [m/s] | Preço Total por ha Simples [R$/ha] | Preço Total por ha Presumido [R$/ha] | Preço Total por ha Real [R$/ha] | Preço Total Simples [R$] | Preço Total Presumido [R$] | Prod CAPEX [ha/h/R$] | Dias Trabalhados | Preço Total Real [R$]
0 | 55 | CONCLUIDO | 2.0488 | 48.81 | 40.18 | 8.8 | 0.15 | 274 | 116.05 | 43.4 | 1 | 272 | 16.65 | 14546.17 | 378.3 | 3668.91 | 326.18 | 59.38 | 130349.45 | 0.18 | 0.74 | 3.14 | 8.02 | 0.5 | 10 | 793.0366 | 1085.0676 | 981.5103 | 793036.5776 | 1085067.6318 | 1.1734e-06 | 15 | 981510.2999
1 | 55 | CONCLUIDO | 2.5011 | 39.98 | 35.29 | 19.43 | 0.3 | 109 | 117.34 | 43.4 | 2 | 107 | 16.94 | 14705.49 | 300.44 | 3668.68 | 166.14 | 59.38 | 51153.62 | 0.36 | 0.84 | 2.88 | 3.14 | 0.5 | 10 | 553.7385 | 757.6495 | 685.3405 | 553738.5262 | 757649.4808 | 1.4324e-06 | 12 | 685340.4777
2 | 55 | CONCLUIDO | 2.6328 | 37.98 | 34.23 | 29.34 | 0.45 | 70 | 118.63 | 43.4 | 3 | 18 | 17.23 | 14865.24 | 263.65 | 3669 | 128.84 | 59.38 | 32698.13 | 0.46 | 0.87 | 2.89 | 2.07 | 0.5 | 10 | 484.2038 | 662.509 | 599.28 | 484203.7816 | 662508.9755 | 1.5078e-06 | 11 | 599280.0487
3 | 55 | CONCLUIDO | 2.6414 | 37.86 | 34.15 | 30.13 | 0.59 | 68 | 119.93 | 43.4 | 4 | 0 | 17.53 | 15025.44 | 261.84 | 3669.01 | 125.74 | 59.38 | 31159.65 | 0.47 | 0.87 | 2.9 | 1.99 | 0.5 | 10 | 481.1028 | 658.2661 | 595.4421 | 481102.8156 | 658266.097 | 1.5128e-06 | 11 | 595442.1046

## resultados
Unnamed: 0 | Volume de calda [L] | STATUS | Capacidade operacional [ha/h] | Tempo de missao [h] | Tempo util [h] | Tempo por voo [min] | Autonomia Projetada [h] | N° Voos | MTOW [kg] | Massa Estrutura [kg] | Combustível [kg] | Abastecimentos | Massa gerador | Potência gerador [W] | Combustível consumido [L] | Calda cons [L] | Distância percorrida [km] | Distância Pulverizando [km] | RTL ACUMULADO[m] | EOC [km/km] | EOC [h/h] | Tempo de manobra [h] | Tempo rtl_rtw [h] | V pulv [m/s] | V desloc [m/s]
0 | 100 | CONCLUIDO | 1.5169 | 65.93 | 45.75 | 6.05 | 0.09 | 454 | 194.77 | 54.38 | 1 | 452 | 39.4 | 24256.19 | 626.86 | 3669.44 | 506.98 | 59.38 | 219846.9 | 0.12 | 0.65 | 3.49 | 13.59 | 0.5 | 10
1 | 100 | CONCLUIDO | 2.1366 | 46.8 | 37.32 | 12.51 | 0.18 | 179 | 196.32 | 54.38 | 2 | 177 | 39.95 | 24447.22 | 494.11 | 3668.86 | 231.89 | 59.38 | 83680.46 | 0.26 | 0.8 | 3 | 5.17 | 0.5 | 10
2 | 100 | CONCLUIDO | 2.3792 | 42.03 | 35.28 | 19.42 | 0.27 | 109 | 197.88 | 54.38 | 3 | 107 | 40.5 | 24639 | 449.56 | 3668.67 | 165.34 | 59.38 | 50752.7 | 0.36 | 0.84 | 2.89 | 3.12 | 0.5 | 10
3 | 100 | CONCLUIDO | 2.5089 | 39.86 | 34.35 | 26.76 | 0.36 | 77 | 199.44 | 54.38 | 4 | 75 | 41.06 | 24831.54 | 419.4 | 3668.78 | 134.7 | 59.38 | 35593.75 | 0.44 | 0.86 | 2.84 | 2.19 | 0.5 | 10
4 | 100 | CONCLUIDO | 2.5933 | 38.56 | 33.79 | 34.95 | 0.44 | 58 | 201.01 | 54.38 | 5 | 56 | 41.63 | 25024.84 | 393.91 | 3668.59 | 116.71 | 59.38 | 26692.77 | 0.51 | 0.88 | 2.81 | 1.63 | 0.5 | 10
5 | 100 | CONCLUIDO | 2.6531 | 37.69 | 33.42 | 44.57 | 0.53 | 45 | 202.58 | 54.38 | 6 | 38 | 42.2 | 25218.93 | 366.85 | 3668.66 | 104.3 | 59.38 | 20551.9 | 0.57 | 0.89 | 2.8 | 1.27 | 0.5 | 10
6 | 100 | CONCLUIDO | 2.68 | 37.31 | 33.28 | 51.2 | 0.61 | 39 | 204.16 | 54.38 | 7 | 13 | 42.78 | 25413.94 | 352.93 | 3668.57 | 98.93 | 59.38 | 17898.51 | 0.6 | 0.89 | 2.81 | 1.12 | 0.5 | 10
7 | 100 | CONCLUIDO | 2.685 | 37.24 | 33.25 | 52.5 | 0.69 | 38 | 205.75 | 54.38 | 8 | 1 | 43.37 | 25609.61 | 352.46 | 3668.72 | 97.37 | 59.38 | 17124.17 | 0.61 | 0.89 | 2.83 | 1.09 | 0.5 | 10
8 | 100 | CONCLUIDO | 2.6848 | 37.25 | 33.25 | 52.5 | 0.77 | 38 | 207.34 | 54.38 | 9 | 0 | 43.96 | 25806.1 | 355.1 | 3668.72 | 97.41 | 59.38 | 17141.33 | 0.61 | 0.89 | 2.83 | 1.1 | 0.5 | 10
0 | 40 | CONCLUIDO | 2.2638 | 44.17 | 38.27 | 10.93 | 0.2 | 210 | 89.87 | 37.55 | 1 | 208 | 11.32 | 11317.98 | 290.61 | 3668.85 | 262.62 | 59.38 | 98887.08 | 0.23 | 0.78 | 3.06 | 6.11 | 0.5 | 10
1 | 40 | CONCLUIDO | 2.5813 | 38.74 | 34.99 | 21.87 | 0.39 | 96 | 91.1 | 37.55 | 2 | 21 | 11.54 | 11468.97 | 232.69 | 3668.72 | 152.3 | 59.38 | 44297.92 | 0.39 | 0.85 | 2.97 | 2.83 | 0.5 | 10
2 | 40 | CONCLUIDO | 2.5898 | 38.61 | 34.92 | 22.53 | 0.57 | 93 | 92.32 | 37.55 | 3 | 0 | 11.77 | 11620.34 | 231.99 | 3668.9 | 149.41 | 59.38 | 42870.17 | 0.4 | 0.85 | 2.98 | 2.76 | 0.5 | 10
0 | 30 | CONCLUIDO | 2.4249 | 41.24 | 36.88 | 13.66 | 0.24 | 162 | 71.52 | 32.27 | 1 | 144 | 8.25 | 9054.6 | 222.46 | 3668.68 | 216.16 | 59.38 | 75896.08 | 0.27 | 0.8 | 3.01 | 4.72 | 0.5 | 10
1 | 30 | CONCLUIDO | 2.524 | 39.62 | 35.85 | 17.35 | 0.48 | 124 | 72.7 | 32.27 | 2 | 0 | 8.43 | 9200.25 | 206.89 | 3668.99 | 178.48 | 59.38 | 57247.11 | 0.33 | 0.83 | 3.07 | 3.69 | 0.5 | 10
0 | 15 | CONCLUIDO | 2.2782 | 43.89 | 39.47 | 9.67 | 0.43 | 245 | 39.78 | 19.54 | 1 | 0 | 4.24 | 5140 | 155.14 | 3669.07 | 291.61 | 59.38 | 113209.52 | 0.2 | 0.75 | 3.42 | 7.31 | 0.5 | 10
0 | 70 | CONCLUIDO | 1.8579 | 53.82 | 41.98 | 7.56 | 0.12 | 333 | 141.81 | 47.83 | 1 | 331 | 22.98 | 17723.39 | 460.11 | 3668.89 | 383.84 | 59.38 | 158881.25 | 0.15 | 0.71 | 3.26 | 9.82 | 0.5 | 10
1 | 70 | CONCLUIDO | 2.375 | 42.11 | 36.01 | 16.12 | 0.25 | 134 | 143.17 | 47.83 | 2 | 132 | 23.34 | 17891.86 | 369.88 | 3668.69 | 188.52 | 59.38 | 62219.87 | 0.31 | 0.82 | 2.95 | 3.85 | 0.5 | 10
2 | 70 | CONCLUIDO | 2.57 | 38.91 | 34.4 | 26.13 | 0.37 | 79 | 144.54 | 47.83 | 3 | 77 | 23.71 | 18060.85 | 326.51 | 3668.6 | 136.82 | 59.38 | 36641.21 | 0.43 | 0.86 | 2.83 | 2.24 | 0.5 | 10
3 | 70 | CONCLUIDO | 2.6571 | 37.63 | 33.79 | 36.2 | 0.49 | 56 | 145.92 | 47.83 | 4 | 23 | 24.09 | 18230.35 | 295.09 | 3668.73 | 115.12 | 59.38 | 25908.94 | 0.52 | 0.88 | 2.85 | 1.63 | 0.5 | 10
4 | 70 | CONCLUIDO | 2.6634 | 37.55 | 33.76 | 37.51 | 0.6 | 54 | 147.3 | 47.83 | 5 | 0 | 24.47 | 18400.38 | 292.76 | 3668.69 | 113.21 | 59.38 | 24963.85 | 0.52 | 0.88 | 2.87 | 1.6 | 0.5 | 10
0 | 90 | CONCLUIDO | 1.6263 | 61.49 | 44.42 | 6.47 | 0.1 | 412 | 176.73 | 52.44 | 1 | 410 | 33.29 | 22031.19 | 569.28 | 3669.31 | 463.47 | 59.38 | 198300.71 | 0.13 | 0.67 | 3.41 | 12.26 | 0.5 | 10
1 | 90 | CONCLUIDO | 2.2152 | 45.14 | 36.89 | 13.5 | 0.2 | 164 | 178.21 | 52.44 | 2 | 162 | 33.77 | 22213.89 | 453.35 | 3668.65 | 217.76 | 59.38 | 76685.63 | 0.27 | 0.8 | 2.99 | 4.73 | 0.5 | 10
2 | 90 | CONCLUIDO | 2.4404 | 40.98 | 35 | 21 | 0.3 | 100 | 179.7 | 52.44 | 3 | 98 | 34.26 | 22397.24 | 411.07 | 3668.63 | 156.29 | 59.38 | 46273.74 | 0.38 | 0.85 | 2.87 | 2.84 | 0.5 | 10
3 | 90 | CONCLUIDO | 2.5638 | 39 | 34.13 | 29.68 | 0.39 | 69 | 181.19 | 52.44 | 4 | 67 | 34.75 | 22581.25 | 379.12 | 3668.64 | 127.56 | 59.38 | 32060.72 | 0.47 | 0.87 | 2.84 | 1.97 | 0.5 | 10
4 | 90 | CONCLUIDO | 2.6426 | 37.84 | 33.61 | 39.54 | 0.49 | 51 | 182.69 | 52.44 | 5 | 46 | 35.25 | 22766.06 | 348.47 | 3668.57 | 110.32 | 59.38 | 23535.37 | 0.54 | 0.88 | 2.81 | 1.45 | 0.5 | 10
5 | 90 | CONCLUIDO | 2.6778 | 37.34 | 33.39 | 46.6 | 0.58 | 43 | 184.19 | 52.44 | 6 | 12 | 35.75 | 22951.43 | 331.44 | 3668.57 | 102.55 | 59.38 | 19689.45 | 0.58 | 0.89 | 2.82 | 1.24 | 0.5 | 10
6 | 90 | CONCLUIDO | 2.6815 | 37.29 | 33.38 | 47.68 | 0.67 | 42 | 185.7 | 52.44 | 7 | 0 | 36.26 | 23137.49 | 331.86 | 3668.69 | 101.96 | 59.38 | 19395.58 | 0.58 | 0.89 | 2.82 | 1.22 | 0.5 | 10
0 | 10 | CONCLUIDO | 2.0448 | 48.9 | 43.18 | 7.06 | 0.64 | 367 | 26.11 | 12.1 | 1 | 0 | 3.01 | 3454.41 | 125.59 | 3669.18 | 406.06 | 59.38 | 169821.33 | 0.15 | 0.69 | 3.81 | 11.02 | 0.5 | 10
0 | 45 | CONCLUIDO | 2.1858 | 45.75 | 38.97 | 10.04 | 0.18 | 233 | 98.71 | 39.72 | 1 | 231 | 12.99 | 12407.75 | 321.69 | 3668.96 | 285.55 | 59.38 | 110240.4 | 0.21 | 0.76 | 3.1 | 6.81 | 0.5 | 10
1 | 45 | CONCLUIDO | 2.5794 | 38.77 | 34.87 | 22.5 | 0.35 | 93 | 99.95 | 39.72 | 2 | 60 | 13.24 | 12561.45 | 249.21 | 3668.72 | 150.2 | 59.38 | 43263.07 | 0.4 | 0.85 | 2.92 | 2.71 | 0.5 | 10
2 | 45 | CONCLUIDO | 2.6093 | 38.33 | 34.63 | 25.03 | 0.52 | 83 | 101.2 | 39.72 | 3 | 0 | 13.49 | 12715.54 | 243.01 | 3668.74 | 140.85 | 59.38 | 38637.07 | 0.42 | 0.86 | 2.95 | 2.47 | 0.5 | 10
0 | 60 | CONCLUIDO | 1.9854 | 50.37 | 40.75 | 8.34 | 0.14 | 293 | 124.63 | 45 | 1 | 291 | 18.64 | 15605.44 | 405.35 | 3669.01 | 344.32 | 59.38 | 139324.43 | 0.17 | 0.73 | 3.18 | 8.59 | 0.5 | 10
1 | 60 | CONCLUIDO | 2.4617 | 40.62 | 35.5 | 18.21 | 0.28 | 117 | 125.95 | 45 | 2 | 115 | 18.95 | 15767.7 | 323.3 | 3668.61 | 172.07 | 59.38 | 54077.64 | 0.35 | 0.84 | 2.92 | 3.34 | 0.5 | 10
2 | 60 | CONCLUIDO | 2.6264 | 38.07 | 34.15 | 29.27 | 0.42 | 70 | 127.27 | 45 | 3 | 48 | 19.27 | 15930.42 | 281.79 | 3668.69 | 127.36 | 59.38 | 31956.77 | 0.47 | 0.87 | 2.87 | 2 | 0.5 | 10
3 | 60 | CONCLUIDO | 2.6486 | 37.76 | 34.01 | 32.39 | 0.55 | 63 | 128.59 | 45 | 4 | 0 | 19.59 | 16093.6 | 272.47 | 3668.61 | 121.32 | 59.38 | 28972.26 | 0.49 | 0.87 | 2.9 | 1.86 | 0.5 | 10
0 | 80 | CONCLUIDO | 1.7369 | 57.57 | 43.23 | 6.95 | 0.11 | 373 | 159.12 | 50.28 | 1 | 371 | 27.84 | 19859.16 | 514.74 | 3669.19 | 424.92 | 59.38 | 179223 | 0.14 | 0.69 | 3.33 | 11.07 | 0.5 | 10
1 | 80 | CONCLUIDO | 2.2943 | 43.59 | 36.46 | 14.68 | 0.22 | 149 | 160.54 | 50.28 | 2 | 147 | 28.26 | 20034.4 | 412.03 | 3668.72 | 203.81 | 59.38 | 69785.91 | 0.29 | 0.81 | 2.96 | 4.3 | 0.5 | 10
2 | 80 | CONCLUIDO | 2.5024 | 39.96 | 34.74 | 23.16 | 0.33 | 90 | 161.97 | 50.28 | 3 | 88 | 28.69 | 20210.21 | 370.45 | 3668.82 | 147.44 | 59.38 | 41897.36 | 0.4 | 0.85 | 2.86 | 2.58 | 0.5 | 10
3 | 80 | CONCLUIDO | 2.6141 | 38.25 | 33.93 | 32.84 | 0.43 | 62 | 163.4 | 50.28 | 4 | 60 | 29.12 | 20386.62 | 337.17 | 3668.66 | 121.05 | 59.38 | 28841.49 | 0.49 | 0.87 | 2.82 | 1.77 | 0.5 | 10
4 | 80 | CONCLUIDO | 2.6679 | 37.48 | 33.58 | 41.12 | 0.54 | 49 | 164.83 | 50.28 | 5 | 19 | 29.55 | 20563.61 | 315.12 | 3668.76 | 108.6 | 59.38 | 22684.94 | 0.55 | 0.88 | 2.83 | 1.42 | 0.5 | 10
5 | 80 | CONCLUIDO | 2.6759 | 37.37 | 33.53 | 42.81 | 0.64 | 47 | 166.27 | 50.28 | 6 | 0 | 29.99 | 20741.2 | 310.25 | 3668.69 | 106.24 | 59.38 | 21512.69 | 0.56 | 0.89 | 2.85 | 1.38 | 0.5 | 10
0 | 35 | CONCLUIDO | 2.3414 | 42.71 | 37.6 | 12.06 | 0.22 | 187 | 80.84 | 35.1 | 1 | 185 | 9.74 | 10204.21 | 258.47 | 3668.85 | 240.59 | 59.38 | 87987.8 | 0.25 | 0.79 | 3.03 | 5.44 | 0.5 | 10
1 | 35 | CONCLUIDO | 2.56 | 39.06 | 35.34 | 20.01 | 0.43 | 106 | 82.04 | 35.1 | 2 | 0 | 9.94 | 10352.53 | 219.67 | 3668.93 | 162.63 | 59.38 | 49411.64 | 0.37 | 0.84 | 3.03 | 3.19 | 0.5 | 10
0 | 50 | CONCLUIDO | 2.1163 | 47.25 | 39.57 | 9.35 | 0.16 | 254 | 107.41 | 41.65 | 1 | 252 | 14.77 | 13481.73 | 350.53 | 3668.94 | 306.02 | 59.38 | 120367.57 | 0.19 | 0.75 | 3.11 | 7.41 | 0.5 | 10
1 | 50 | CONCLUIDO | 2.5497 | 39.22 | 34.98 | 21.2 | 0.32 | 99 | 108.68 | 41.65 | 2 | 95 | 15.03 | 13638.32 | 272.67 | 3668.8 | 155.04 | 59.38 | 45650.91 | 0.38 | 0.85 | 2.89 | 2.83 | 0.5 | 10
2 | 50 | CONCLUIDO | 2.6282 | 38.05 | 34.35 | 27.48 | 0.48 | 75 | 109.96 | 41.65 | 3 | 4 | 15.31 | 13795.21 | 251.09 | 3668.81 | 131.73 | 59.38 | 34120.09 | 0.45 | 0.86 | 2.93 | 2.19 | 0.5 | 10
3 | 50 | CONCLUIDO | 2.626 | 38.08 | 34.38 | 27.5 | 0.63 | 75 | 111.23 | 41.65 | 4 | 0 | 15.58 | 13952.52 | 255.07 | 3668.72 | 132.13 | 59.38 | 34318.81 | 0.45 | 0.86 | 2.95 | 2.22 | 0.5 | 10
0 | 25 | CONCLUIDO | 2.451 | 40.8 | 36.82 | 14.07 | 0.28 | 157 | 61.76 | 28.92 | 1 | 46 | 6.84 | 7851.41 | 194.71 | 3668.83 | 210.6 | 59.38 | 73141.39 | 0.28 | 0.81 | 3.12 | 4.67 | 0.5 | 10
1 | 25 | CONCLUIDO | 2.4754 | 40.4 | 36.55 | 14.82 | 0.55 | 148 | 62.92 | 28.92 | 2 | 0 | 7 | 7994.37 | 194.48 | 3668.94 | 200.48 | 59.38 | 68127.59 | 0.3 | 0.81 | 3.14 | 4.39 | 0.5 | 10
0 | 85 | CONCLUIDO | 1.682 | 59.45 | 43.79 | 6.7 | 0.11 | 392 | 167.88 | 51.39 | 1 | 390 | 30.49 | 20939.59 | 541.46 | 3669.17 | 443.59 | 59.38 | 188464.85 | 0.13 | 0.68 | 3.35 | 11.63 | 0.5 | 10
1 | 85 | CONCLUIDO | 2.2533 | 44.38 | 36.69 | 14.02 | 0.21 | 157 | 169.33 | 51.39 | 2 | 155 | 30.94 | 21118.46 | 433.18 | 3668.83 | 210.63 | 59.38 | 73160.2 | 0.28 | 0.81 | 2.98 | 4.53 | 0.5 | 10
2 | 85 | CONCLUIDO | 2.4713 | 40.46 | 34.87 | 22.02 | 0.31 | 95 | 170.79 | 51.39 | 3 | 93 | 31.4 | 21297.94 | 390.18 | 3668.86 | 151.62 | 59.38 | 43964.78 | 0.39 | 0.85 | 2.88 | 2.71 | 0.5 | 10
3 | 85 | CONCLUIDO | 2.5878 | 38.64 | 34.03 | 30.94 | 0.41 | 66 | 172.25 | 51.39 | 4 | 64 | 31.86 | 21478.05 | 358.27 | 3668.65 | 124.7 | 59.38 | 30646.97 | 0.48 | 0.87 | 2.82 | 1.88 | 0.5 | 10
4 | 85 | CONCLUIDO | 2.655 | 37.66 | 33.6 | 40.32 | 0.51 | 50 | 173.71 | 51.39 | 5 | 36 | 32.32 | 21658.78 | 331.67 | 3668.63 | 109.53 | 59.38 | 23142.86 | 0.54 | 0.88 | 2.82 | 1.44 | 0.5 | 10
5 | 85 | CONCLUIDO | 2.6747 | 37.39 | 33.49 | 44.65 | 0.61 | 45 | 175.18 | 51.39 | 6 | 2 | 32.79 | 21840.16 | 322.48 | 3668.66 | 104.89 | 59.38 | 20849.8 | 0.57 | 0.89 | 2.85 | 1.33 | 0.5 | 10
6 | 85 | CONCLUIDO | 2.6738 | 37.4 | 33.5 | 44.67 | 0.7 | 45 | 176.66 | 51.39 | 7 | 0 | 33.27 | 22022.17 | 324.19 | 3668.71 | 105.09 | 59.38 | 20949.47 | 0.57 | 0.89 | 2.86 | 1.35 | 0.5 | 10
0 | 20 | CONCLUIDO | 2.4 | 41.67 | 37.66 | 12.21 | 0.34 | 185 | 51.33 | 24.83 | 1 | 2 | 5.51 | 6564.78 | 174.54 | 3668.91 | 234.8 | 59.38 | 85103.04 | 0.25 | 0.79 | 3.25 | 5.5 | 0.5 | 10
1 | 20 | CONCLUIDO | 2.3981 | 41.7 | 37.69 | 12.22 | 0.66 | 185 | 52.47 | 24.83 | 2 | 0 | 5.64 | 6705.1 | 178.45 | 3668.92 | 235.35 | 59.38 | 85377.78 | 0.25 | 0.79 | 3.27 | 5.53 | 0.5 | 10
0 | 65 | CONCLUIDO | 1.9178 | 52.14 | 41.42 | 7.91 | 0.13 | 314 | 133.21 | 46.47 | 1 | 312 | 20.75 | 16663.42 | 433.64 | 3669.07 | 365.56 | 59.38 | 149836.81 | 0.16 | 0.72 | 3.23 | 9.26 | 0.5 | 10
1 | 65 | CONCLUIDO | 2.416 | 41.39 | 35.78 | 17.04 | 0.26 | 126 | 134.55 | 46.47 | 2 | 124 | 21.09 | 16828.84 | 347.74 | 3668.83 | 181.23 | 59.38 | 58612.54 | 0.33 | 0.83 | 2.93 | 3.62 | 0.5 | 10
2 | 65 | CONCLUIDO | 2.6035 | 38.41 | 34.24 | 28.14 | 0.39 | 73 | 135.9 | 46.47 | 3 | 66 | 21.43 | 16994.64 | 299.92 | 3668.75 | 131.32 | 59.38 | 33921.04 | 0.45 | 0.87 | 2.84 | 2.08 | 0.5 | 10
3 | 65 | CONCLUIDO | 2.6587 | 37.61 | 33.85 | 35.02 | 0.52 | 58 | 137.25 | 46.47 | 4 | 5 | 21.78 | 17160.92 | 281.21 | 3668.77 | 116.3 | 59.38 | 26485.69 | 0.51 | 0.88 | 2.88 | 1.7 | 0.5 | 10
4 | 65 | CONCLUIDO | 2.6587 | 37.61 | 33.85 | 35.02 | 0.64 | 58 | 138.6 | 46.47 | 5 | 0 | 22.13 | 17327.69 | 283.29 | 3668.71 | 116.39 | 59.38 | 26532.36 | 0.51 | 0.88 | 2.88 | 1.7 | 0.5 | 10
0 | 75 | CONCLUIDO | 1.795 | 55.71 | 42.65 | 7.25 | 0.12 | 353 | 150.44 | 49.1 | 1 | 351 | 25.34 | 18787.76 | 487.96 | 3669.39 | 404.83 | 59.38 | 169280.21 | 0.15 | 0.7 | 3.33 | 10.48 | 0.5 | 10
1 | 75 | CONCLUIDO | 2.3317 | 42.89 | 36.27 | 15.33 | 0.23 | 142 | 151.83 | 49.1 | 2 | 140 | 25.73 | 18959.54 | 391.62 | 3668.82 | 197.5 | 59.38 | 66668.61 | 0.3 | 0.82 | 2.95 | 4.11 | 0.5 | 10
2 | 75 | CONCLUIDO | 2.5326 | 39.48 | 34.61 | 24.43 | 0.35 | 85 | 153.23 | 49.1 | 3 | 83 | 26.13 | 19131.85 | 348.86 | 3668.57 | 143.18 | 59.38 | 39793 | 0.41 | 0.86 | 2.87 | 2.46 | 0.5 | 10
3 | 75 | CONCLUIDO | 2.6398 | 37.88 | 33.83 | 35 | 0.46 | 58 | 154.63 | 49.1 | 4 | 44 | 26.53 | 19304.72 | 312.83 | 3668.68 | 117.18 | 59.38 | 26926.75 | 0.51 | 0.88 | 2.84 | 1.68 | 0.5 | 10
4 | 75 | CONCLUIDO | 2.6672 | 37.49 | 33.66 | 39.6 | 0.57 | 51 | 156.03 | 49.1 | 5 | 4 | 26.94 | 19478.15 | 301.46 | 3668.85 | 110.28 | 59.38 | 23510.6 | 0.54 | 0.88 | 2.86 | 1.5 | 0.5 | 10
5 | 75 | CONCLUIDO | 2.6715 | 37.43 | 33.63 | 40.35 | 0.67 | 50 | 157.44 | 49.1 | 6 | 0 | 27.35 | 19652.13 | 304.35 | 3668.81 | 109.06 | 59.38 | 22906.1 | 0.54 | 0.88 | 2.87 | 1.47 | 0.5 | 10
0 | 95 | CONCLUIDO | 1.5704 | 63.68 | 45.09 | 6.25 | 0.1 | 433 | 185.69 | 53.44 | 1 | 431 | 36.26 | 23136.14 | 597.92 | 3669.4 | 485.34 | 59.38 | 209134.35 | 0.12 | 0.66 | 3.45 | 12.93 | 0.5 | 10
1 | 95 | CONCLUIDO | 2.1778 | 45.92 | 37.08 | 13.01 | 0.19 | 171 | 187.21 | 53.44 | 2 | 169 | 36.77 | 23322.88 | 473.35 | 3668.91 | 224.08 | 59.38 | 79813.48 | 0.26 | 0.8 | 2.99 | 4.93 | 0.5 | 10
2 | 95 | CONCLUIDO | 2.411 | 41.48 | 35.14 | 20.27 | 0.28 | 104 | 188.73 | 53.44 | 3 | 102 | 37.29 | 23510.33 | 430.52 | 3668.7 | 160.57 | 59.38 | 48390.93 | 0.37 | 0.84 | 2.89 | 2.98 | 0.5 | 10
3 | 95 | CONCLUIDO | 2.5371 | 39.41 | 34.23 | 28.13 | 0.37 | 73 | 190.25 | 53.44 | 4 | 71 | 37.82 | 23698.48 | 399.3 | 3668.61 | 130.98 | 59.38 | 33753.22 | 0.45 | 0.87 | 2.84 | 2.07 | 0.5 | 10
4 | 95 | CONCLUIDO | 2.6171 | 38.21 | 33.69 | 36.76 | 0.46 | 55 | 191.78 | 53.44 | 5 | 53 | 38.35 | 23887.36 | 371.71 | 3668.57 | 113.8 | 59.38 | 25254.33 | 0.52 | 0.88 | 2.8 | 1.54 | 0.5 | 10
5 | 95 | CONCLUIDO | 2.6659 | 37.51 | 33.4 | 45.55 | 0.55 | 44 | 193.32 | 53.44 | 6 | 28 | 38.89 | 24076.95 | 349.75 | 3668.64 | 103.4 | 59.38 | 20110.08 | 0.57 | 0.89 | 2.81 | 1.25 | 0.5 | 10
6 | 95 | CONCLUIDO | 2.6854 | 37.24 | 33.28 | 49.92 | 0.64 | 40 | 194.86 | 53.44 | 7 | 4 | 39.43 | 24267.28 | 341.14 | 3668.6 | 98.52 | 59.38 | 17687.82 | 0.6 | 0.89 | 2.82 | 1.12 | 0.5 | 10
7 | 95 | CONCLUIDO | 2.6855 | 37.24 | 33.28 | 49.92 | 0.72 | 40 | 196.41 | 53.44 | 8 | 0 | 39.98 | 24458.36 | 343.61 | 3668.62 | 98.52 | 59.38 | 17688.86 | 0.6 | 0.89 | 2.82 | 1.12 | 0.5 | 10
0 | 55 | CONCLUIDO | 2.0488 | 48.81 | 40.18 | 8.8 | 0.15 | 274 | 116.05 | 43.4 | 1 | 272 | 16.65 | 14546.17 | 378.3 | 3668.91 | 326.18 | 59.38 | 130349.45 | 0.18 | 0.74 | 3.14 | 8.02 | 0.5 | 10
1 | 55 | CONCLUIDO | 2.5011 | 39.98 | 35.29 | 19.43 | 0.3 | 109 | 117.34 | 43.4 | 2 | 107 | 16.94 | 14705.49 | 300.44 | 3668.68 | 166.14 | 59.38 | 51153.62 | 0.36 | 0.84 | 2.88 | 3.14 | 0.5 | 10
2 | 55 | CONCLUIDO | 2.6328 | 37.98 | 34.23 | 29.34 | 0.45 | 70 | 118.63 | 43.4 | 3 | 18 | 17.23 | 14865.24 | 263.65 | 3669 | 128.84 | 59.38 | 32698.13 | 0.46 | 0.87 | 2.89 | 2.07 | 0.5 | 10
3 | 55 | CONCLUIDO | 2.6414 | 37.86 | 34.15 | 30.13 | 0.59 | 68 | 119.93 | 43.4 | 4 | 0 | 17.53 | 15025.44 | 261.84 | 3669.01 | 125.74 | 59.38 | 31159.65 | 0.47 | 0.87 | 2.9 | 1.99 | 0.5 | 10

## gráficos
Selecione o eixo X:
Selecione o eixo Y:
Selecione o eixo Z:
Eixo X | Eixo Y | Eixo Z

## hidden (hidden)
Unnamed: 0
Volume de calda [L]
STATUS
Capacidade operacional [ha/h]
Tempo de missao [h]
Tempo util [h]
Tempo por voo [min]
Autonomia Projetada [h]
N° Voos
MTOW [kg]
Massa Estrutura [kg]
Combustível [kg]
Abastecimentos
Massa gerador
Potência gerador [W]
Combustível consumido [L]
Calda cons [L]
Distância percorrida [km]
Distância Pulverizando [km]
RTL ACUMULADO[m]
EOC [km/km]
EOC [h/h]
Tempo de manobra [h]
Tempo rtl_rtw [h]
V pulv [m/s]
V desloc [m/s]