## RESULTADOS_18
Unnamed: 0 | Volume de calda [L] | STATUS | Capacidade operacional [ha/h] | Tempo de missao [h] | Tempo util [h] | Tempo por voo [min] | Autonomia Projetada [h] | N° Voos | MTOW [kg] | Massa Estrutura [kg] | Combustível [kg] | Abastecimentos | Massa gerador | Potência gerador [W] | Combustível consumido [L] | Calda cons [L] | Distância percorrida [km] | Distância Pulverizando [km] | RTL ACUMULADO[m] | EOC [km/km] | EOC [h/h] | Tempo de manobra [h] | Tempo rtl_rtw [h] | V pulv [m/s] | V desloc [m/s] | Preço Total por ha Simples [R$/ha] | Preço Total por ha Presumido [R$/ha] | Preço Total por ha Real [R$/ha] | Preço Total Simples [R$] | Preço Total Presumido [R$] | Prod CAPEX [ha/h/R$] | Dias Trabalhados | Preço Total Real [R$]
0 | 100 | CONCLUIDO | 0.8688 | 115.11 | 80.97 | 5.98 | 0.09 | 813 | 194.77 | 54.38 | 1 | 811 | 39.4 | 24256.19 | 1123.7 | 3691.12 | 897.04 | 97.79 | 393989.15 | 0.11 | 0.65 | 9.65 | 24.33 | 0.5 | 10 | 4617.186 | 6317.4376 | 5714.5102 | 4617185.9789 | 6317437.5522 | 4.5628e-07 | 34 | 5714510.1788
1 | 100 | CONCLUIDO | 1.2309 | 81.24 | 66.08 | 12.2 | 0.18 | 325 | 196.32 | 54.38 | 2 | 323 | 39.95 | 24447.22 | 901.81 | 3690.32 | 409.62 | 97.79 | 152719.2 | 0.24 | 0.8 | 8.86 | 9.45 | 0.5 | 10 | 2684.5056 | 3673.059 | 3322.5074 | 2684505.5725 | 3673058.9564 | 6.4645e-07 | 24 | 3322507.3648
2 | 100 | CONCLUIDO | 1.373 | 72.83 | 62.46 | 18.55 | 0.27 | 202 | 197.88 | 54.38 | 3 | 200 | 40.5 | 24639 | 837.73 | 3690.31 | 290.65 | 97.79 | 93847.68 | 0.34 | 0.85 | 8.68 | 5.83 | 0.5 | 10 | 2269.6141 | 3105.3861 | 2809.0125 | 2269614.1071 | 3105386.1497 | 7.2108e-07 | 22 | 2809012.454
3 | 100 | CONCLUIDO | 1.4515 | 68.9 | 60.74 | 25.13 | 0.36 | 145 | 199.44 | 54.38 | 4 | 143 | 41.06 | 24831.54 | 798.9 | 3690.12 | 235.67 | 97.79 | 66644.23 | 0.41 | 0.87 | 8.56 | 4.11 | 0.5 | 10 | 2058.6917 | 2816.7927 | 2547.962 | 2058691.6514 | 2816792.7405 | 7.623e-07 | 20 | 2547961.9947
4 | 100 | CONCLUIDO | 1.4993 | 66.7 | 59.82 | 32.05 | 0.44 | 112 | 201.01 | 54.38 | 5 | 110 | 41.63 | 25024.84 | 771.88 | 3690.04 | 205.62 | 97.79 | 51784.67 | 0.48 | 0.89 | 8.51 | 3.19 | 0.5 | 10 | 1950.3019 | 2668.4891 | 2413.8123 | 1950301.9329 | 2668489.1458 | 7.8741e-07 | 20 | 2413812.287
5 | 100 | CONCLUIDO | 1.5316 | 65.29 | 59.24 | 39.06 | 0.53 | 91 | 202.58 | 54.38 | 6 | 89 | 42.2 | 25218.93 | 749.25 | 3690.13 | 186.4 | 97.79 | 42278.7 | 0.52 | 0.9 | 8.48 | 2.6 | 0.5 | 10 | 1862.0179 | 2547.695 | 2304.5466 | 1862017.9026 | 2547695.0408 | 8.0437e-07 | 19 | 2304546.6018
6 | 100 | CONCLUIDO | 1.5563 | 64.26 | 58.78 | 46.41 | 0.61 | 76 | 204.16 | 54.38 | 7 | 74 | 42.78 | 25413.94 | 727.56 | 3690.06 | 171.79 | 97.79 | 35047.89 | 0.57 | 0.9 | 8.45 | 2.15 | 0.5 | 10 | 1799.0907 | 2461.5952 | 2226.664 | 1799090.6522 | 2461595.2007 | 8.1734e-07 | 19 | 2226664.0096
7 | 100 | CONCLUIDO | 1.5744 | 63.52 | 58.47 | 53.97 | 0.69 | 65 | 205.75 | 54.38 | 8 | 63 | 43.37 | 25609.61 | 707.44 | 3690 | 161.56 | 97.79 | 29989.18 | 0.61 | 0.91 | 8.44 | 1.84 | 0.5 | 10 | 1747.9374 | 2391.605 | 2163.3536 | 1747937.3575 | 2391605.0061 | 8.2685e-07 | 19 | 2163353.5809
8 | 100 | CONCLUIDO | 1.5907 | 62.87 | 58.17 | 62.33 | 0.77 | 56 | 207.34 | 54.38 | 9 | 54 | 43.96 | 25806.1 | 685.64 | 3689.97 | 152.1 | 97.79 | 25304.54 | 0.64 | 0.91 | 8.41 | 1.54 | 0.5 | 10 | 1697.1203 | 2322.0748 | 2100.4593 | 1697120.2658 | 2322074.8193 | 8.3541e-07 | 19 | 2100459.2576
9 | 100 | CONCLUIDO | 1.6017 | 62.43 | 58.01 | 71.04 | 0.85 | 49 | 208.94 | 54.38 | 10 | 47 | 44.56 | 26003.41 | 666.93 | 3689.97 | 146.54 | 97.79 | 22555.1 | 0.67 | 0.91 | 8.41 | 1.38 | 0.5 | 10 | 1657.6776 | 2268.1077 | 2051.6426 | 1657677.6234 | 2268107.6559 | 8.4119e-07 | 19 | 2051642.6445
10 | 100 | CONCLUIDO | 1.6118 | 62.04 | 57.85 | 80.72 | 0.93 | 43 | 210.55 | 54.38 | 11 | 39 | 45.17 | 26201.54 | 643.4 | 3689.99 | 141.19 | 97.79 | 19910.69 | 0.69 | 0.92 | 8.41 | 1.22 | 0.5 | 10 | 1600.0322 | 2189.2347 | 1980.2972 | 1600032.2357 | 2189234.6933 | 8.4649e-07 | 18 | 1980297.2068
11 | 100 | CONCLUIDO | 1.6192 | 61.76 | 57.72 | 88.81 | 1 | 39 | 212.16 | 54.38 | 12 | 18 | 45.78 | 26400.51 | 625.16 | 3690.07 | 136.31 | 97.79 | 17494.82 | 0.72 | 0.92 | 8.42 | 1.09 | 0.5 | 10 | 1565.5694 | 2142.0812 | 1937.6439 | 1565569.4301 | 2142081.1624 | 8.5038e-07 | 18 | 1937643.9426
12 | 100 | CONCLUIDO | 1.6183 | 61.79 | 57.76 | 88.86 | 1.08 | 39 | 213.78 | 54.38 | 13 | 4 | 46.4 | 26600.32 | 625.93 | 3689.98 | 136.88 | 97.79 | 17778.96 | 0.71 | 0.92 | 8.44 | 1.13 | 0.5 | 10 | 1567.7509 | 2145.066 | 1940.3439 | 1567750.9233 | 2145065.9775 | 8.4991e-07 | 18 | 1940343.8913
13 | 100 | CONCLUIDO | 1.6202 | 61.72 | 57.72 | 91.14 | 1.15 | 38 | 215.41 | 54.38 | 14 | 0 | 47.03 | 26801 | 629.88 | 3689.97 | 135.65 | 97.79 | 17168.13 | 0.72 | 0.92 | 8.44 | 1.1 | 0.5 | 10 | 1571.7865 | 2150.5877 | 1945.3386 | 1571786.543 | 2150587.6905 | 8.509e-07 | 18 | 1945338.6196

## RESULTADOS_6
Unnamed: 0 | Volume de calda [L] | STATUS | Capacidade operacional [ha/h] | Tempo de missao [h] | Tempo util [h] | Tempo por voo [min] | Autonomia Projetada [h] | N° Voos | MTOW [kg] | Massa Estrutura [kg] | Combustível [kg] | Abastecimentos | Massa gerador | Potência gerador [W] | Combustível consumido [L] | Calda cons [L] | Distância percorrida [km] | Distância Pulverizando [km] | RTL ACUMULADO[m] | EOC [km/km] | EOC [h/h] | Tempo de manobra [h] | Tempo rtl_rtw [h] | V pulv [m/s] | V desloc [m/s] | Preço Total por ha Simples [R$/ha] | Preço Total por ha Presumido [R$/ha] | Preço Total por ha Real [R$/ha] | Preço Total Simples [R$] | Preço Total Presumido [R$] | Prod CAPEX [ha/h/R$] | Dias Trabalhados | Preço Total Real [R$]
0 | 40 | CONCLUIDO | 1.2876 | 77.66 | 68.24 | 10.34 | 0.2 | 396 | 89.87 | 37.55 | 1 | 394 | 11.32 | 11317.98 | 549.25 | 3690.39 | 478.79 | 97.79 | 186946.58 | 0.2 | 0.78 | 9.02 | 11.61 | 0.5 | 10 | 1700.4047 | 2326.5687 | 2104.5243 | 1700404.6996 | 2326568.7265 | 7.6815e-07 | 23 | 2104524.2726
1 | 40 | CONCLUIDO | 1.505 | 66.45 | 61.39 | 22.32 | 0.39 | 165 | 91.1 | 37.55 | 2 | 163 | 11.54 | 11468.97 | 456.01 | 3690.12 | 256.62 | 97.79 | 77019.85 | 0.38 | 0.86 | 8.6 | 4.76 | 0.5 | 10 | 1272.4988 | 1741.089 | 1574.9219 | 1272498.7871 | 1741088.9792 | 8.9784e-07 | 20 | 1574921.8907
2 | 40 | CONCLUIDO | 1.5776 | 63.39 | 59.56 | 35.73 | 0.57 | 100 | 92.32 | 37.55 | 3 | 55 | 11.77 | 11620.34 | 401.71 | 3690.06 | 194.93 | 97.79 | 46499.6 | 0.5 | 0.89 | 8.56 | 2.93 | 0.5 | 10 | 1120.702 | 1533.3939 | 1387.0489 | 1120701.9522 | 1533393.8529 | 9.4116e-07 | 19 | 1387048.8957
3 | 40 | CONCLUIDO | 1.584 | 63.13 | 59.42 | 37.93 | 0.75 | 94 | 93.55 | 37.55 | 4 | 0 | 12 | 11772.07 | 399.85 | 3690.09 | 188.56 | 97.79 | 43340.48 | 0.52 | 0.89 | 8.6 | 2.79 | 0.5 | 10 | 1113.4623 | 1523.4882 | 1378.0887 | 1113462.3062 | 1523488.2499 | 9.4497e-07 | 19 | 1378088.6695

## RESULTADOS_4
Unnamed: 0 | Volume de calda [L] | STATUS | Capacidade operacional [ha/h] | Tempo de missao [h] | Tempo util [h] | Tempo por voo [min] | Autonomia Projetada [h] | N° Voos | MTOW [kg] | Massa Estrutura [kg] | Combustível [kg] | Abastecimentos | Massa gerador | Potência gerador [W] | Combustível consumido [L] | Calda cons [L] | Distância percorrida [km] | Distância Pulverizando [km] | RTL ACUMULADO[m] | EOC [km/km] | EOC [h/h] | Tempo de manobra [h] | Tempo rtl_rtw [h] | V pulv [m/s] | V desloc [m/s] | Preço Total por ha Simples [R$/ha] | Preço Total por ha Presumido [R$/ha] | Preço Total por ha Real [R$/ha] | Preço Total Simples [R$] | Preço Total Presumido [R$] | Prod CAPEX [ha/h/R$] | Dias Trabalhados | Preço Total Real [R$]
0 | 30 | CONCLUIDO | 1.3767 | 72.64 | 65.86 | 12.47 | 0.24 | 317 | 71.52 | 32.27 | 1 | 315 | 8.25 | 9054.6 | 439.7 | 3690.55 | 402.06 | 97.79 | 148976.06 | 0.24 | 0.81 | 8.86 | 9.22 | 0.5 | 10 | 1339.5795 | 1832.8718 | 1657.9451 | 1339579.5187 | 1832871.7955 | 8.496e-07 | 22 | 1657945.0838
1 | 30 | CONCLUIDO | 1.5524 | 64.41 | 60.5 | 27.29 | 0.48 | 133 | 72.7 | 32.27 | 2 | 67 | 8.43 | 9200.25 | 354.74 | 3690.21 | 224.54 | 97.79 | 61136.79 | 0.44 | 0.88 | 8.64 | 3.87 | 0.5 | 10 | 1026.0955 | 1403.9492 | 1269.9582 | 1026095.5191 | 1403949.1573 | 9.5803e-07 | 19 | 1269958.2202
2 | 30 | CONCLUIDO | 1.5596 | 64.12 | 60.35 | 29.2 | 0.71 | 124 | 73.88 | 32.27 | 3 | 0 | 8.61 | 9346.23 | 353.16 | 3690.15 | 216.55 | 97.79 | 57190.05 | 0.45 | 0.88 | 8.72 | 3.72 | 0.5 | 10 | 1019.1435 | 1394.437 | 1261.3539 | 1019143.4646 | 1394437.0497 | 9.6247e-07 | 19 | 1261353.9348

## RESULTADOS_1
Unnamed: 0 | Volume de calda [L] | STATUS | Capacidade operacional [ha/h] | Tempo de missao [h] | Tempo util [h] | Tempo por voo [min] | Autonomia Projetada [h] | N° Voos | MTOW [kg] | Massa Estrutura [kg] | Combustível [kg] | Abastecimentos | Massa gerador | Potência gerador [W] | Combustível consumido [L] | Calda cons [L] | Distância percorrida [km] | Distância Pulverizando [km] | RTL ACUMULADO[m] | EOC [km/km] | EOC [h/h] | Tempo de manobra [h] | Tempo rtl_rtw [h] | V pulv [m/s] | V desloc [m/s] | Preço Total por ha Simples [R$/ha] | Preço Total por ha Presumido [R$/ha] | Preço Total por ha Real [R$/ha] | Preço Total Simples [R$] | Preço Total Presumido [R$] | Prod CAPEX [ha/h/R$] | Dias Trabalhados | Preço Total Real [R$]
0 | 15 | CONCLUIDO | 1.4609 | 68.45 | 64.01 | 15.55 | 0.43 | 247 | 39.78 | 19.54 | 1 | 3 | 4.24 | 5140 | 251.87 | 3690.37 | 331.24 | 97.79 | 113919.2 | 0.3 | 0.83 | 9.05 | 7.38 | 0.5 | 10 | 844.4155 | 1155.3666 | 1045.1 | 844415.5339 | 1155366.5865 | 9.6765e-07 | 20 | 1045100.0211
1 | 15 | CONCLUIDO | 1.4607 | 68.46 | 64.02 | 15.55 | 0.84 | 247 | 40.89 | 19.54 | 2 | 0 | 4.35 | 5277.26 | 257.89 | 3690.55 | 331.4 | 97.79 | 113999.61 | 0.3 | 0.83 | 9.06 | 7.38 | 0.5 | 10 | 854.5092 | 1169.1772 | 1057.5926 | 854509.2363 | 1169177.2353 | 9.6752e-07 | 20 | 1057592.601

## RESULTADOS_12
Unnamed: 0 | Volume de calda [L] | STATUS | Capacidade operacional [ha/h] | Tempo de missao [h] | Tempo util [h] | Tempo por voo [min] | Autonomia Projetada [h] | N° Voos | MTOW [kg] | Massa Estrutura [kg] | Combustível [kg] | Abastecimentos | Massa gerador | Potência gerador [W] | Combustível consumido [L] | Calda cons [L] | Distância percorrida [km] | Distância Pulverizando [km] | RTL ACUMULADO[m] | EOC [km/km] | EOC [h/h] | Tempo de manobra [h] | Tempo rtl_rtw [h] | V pulv [m/s] | V desloc [m/s] | Preço Total por ha Simples [R$/ha] | Preço Total por ha Presumido [R$/ha] | Preço Total por ha Real [R$/ha] | Preço Total Simples [R$] | Preço Total Presumido [R$] | Prod CAPEX [ha/h/R$] | Dias Trabalhados | Preço Total Real [R$]
0 | 70 | CONCLUIDO | 1.0617 | 94.19 | 74.51 | 7.4 | 0.12 | 604 | 141.81 | 47.83 | 1 | 602 | 22.98 | 17723.39 | 835.74 | 3690.86 | 685.43 | 97.79 | 289229.61 | 0.14 | 0.71 | 9.31 | 17.87 | 0.5 | 10 | 2928.0991 | 4006.3544 | 3623.9936 | 2928099.1302 | 4006354.4086 | 5.8811e-07 | 28 | 3623993.5668
1 | 70 | CONCLUIDO | 1.3631 | 73.36 | 63.88 | 15.27 | 0.25 | 251 | 143.17 | 47.83 | 2 | 249 | 23.34 | 17891.86 | 695.03 | 3690.29 | 338.04 | 97.79 | 117298.64 | 0.29 | 0.83 | 8.73 | 7.25 | 0.5 | 10 | 1955.9974 | 2676.2819 | 2420.8613 | 1955997.3893 | 2676281.9205 | 7.5506e-07 | 22 | 2420861.3302
2 | 70 | CONCLUIDO | 1.475 | 67.8 | 61.09 | 23.65 | 0.37 | 155 | 144.54 | 47.83 | 3 | 153 | 23.71 | 18060.85 | 642.08 | 3690.2 | 246.46 | 97.79 | 71989.9 | 0.4 | 0.87 | 8.59 | 4.46 | 0.5 | 10 | 1698.2451 | 2323.6139 | 2101.8515 | 1698245.1251 | 2323613.9015 | 8.1705e-07 | 20 | 2101851.4519
3 | 70 | CONCLUIDO | 1.5343 | 65.18 | 59.77 | 32.6 | 0.49 | 110 | 145.92 | 47.83 | 4 | 108 | 24.09 | 18230.35 | 606.14 | 3689.9 | 203.98 | 97.79 | 50970.64 | 0.48 | 0.89 | 8.51 | 3.14 | 0.5 | 10 | 1564.8216 | 2141.0579 | 1936.7184 | 1564821.5763 | 2141057.9158 | 8.499e-07 | 19 | 1936718.3533
4 | 70 | CONCLUIDO | 1.572 | 63.61 | 58.99 | 42.64 | 0.6 | 83 | 147.3 | 47.83 | 5 | 81 | 24.47 | 18400.38 | 572.45 | 3690.02 | 178.3 | 97.79 | 38267.73 | 0.55 | 0.9 | 8.47 | 2.36 | 0.5 | 10 | 1475.8506 | 2019.3239 | 1826.6025 | 1475850.6137 | 2019323.9197 | 8.7078e-07 | 19 | 1826602.4789
5 | 70 | CONCLUIDO | 1.5965 | 62.64 | 58.5 | 53.19 | 0.71 | 66 | 148.68 | 47.83 | 6 | 63 | 24.85 | 18570.94 | 540.07 | 3689.95 | 162.72 | 97.79 | 30564.02 | 0.6 | 0.91 | 8.44 | 1.88 | 0.5 | 10 | 1404.5032 | 1921.7033 | 1738.2986 | 1404503.2419 | 1921703.2979 | 8.8435e-07 | 19 | 1738298.6323
6 | 70 | CONCLUIDO | 1.6105 | 62.09 | 58.25 | 62.41 | 0.83 | 56 | 150.07 | 47.83 | 7 | 22 | 25.24 | 18742.03 | 515.16 | 3689.96 | 152.83 | 97.79 | 25669.57 | 0.64 | 0.91 | 8.47 | 1.62 | 0.5 | 10 | 1343.6625 | 1838.4583 | 1662.9984 | 1343662.4751 | 1838458.2766 | 8.9211e-07 | 18 | 1662998.399
7 | 70 | CONCLUIDO | 1.613 | 62 | 58.21 | 64.67 | 0.94 | 54 | 151.46 | 47.83 | 8 | 0 | 25.63 | 18913.66 | 513.7 | 3690 | 150.77 | 97.79 | 24645.22 | 0.65 | 0.91 | 8.49 | 1.58 | 0.5 | 10 | 1339.4703 | 1832.7223 | 1657.8099 | 1339470.2756 | 1832722.3243 | 8.9349e-07 | 18 | 1657809.8779

## RESULTADOS_16
Unnamed: 0 | Volume de calda [L] | STATUS | Capacidade operacional [ha/h] | Tempo de missao [h] | Tempo util [h] | Tempo por voo [min] | Autonomia Projetada [h] | N° Voos | MTOW [kg] | Massa Estrutura [kg] | Combustível [kg] | Abastecimentos | Massa gerador | Potência gerador [W] | Combustível consumido [L] | Calda cons [L] | Distância percorrida [km] | Distância Pulverizando [km] | RTL ACUMULADO[m] | EOC [km/km] | EOC [h/h] | Tempo de manobra [h] | Tempo rtl_rtw [h] | V pulv [m/s] | V desloc [m/s] | Preço Total por ha Simples [R$/ha] | Preço Total por ha Presumido [R$/ha] | Preço Total por ha Real [R$/ha] | Preço Total Simples [R$] | Preço Total Presumido [R$] | Prod CAPEX [ha/h/R$] | Dias Trabalhados | Preço Total Real [R$]
0 | 90 | CONCLUIDO | 0.93 | 107.53 | 78.76 | 6.38 | 0.1 | 741 | 176.73 | 52.44 | 1 | 739 | 33.29 | 22031.19 | 1025.05 | 3691.31 | 823.66 | 97.79 | 357655.88 | 0.12 | 0.67 | 9.57 | 22.11 | 0.5 | 10 | 3985.3842 | 5452.9785 | 4932.5539 | 3985384.224 | 5452978.518 | 4.9642e-07 | 32 | 4932553.9016
1 | 90 | CONCLUIDO | 1.2734 | 78.53 | 65.41 | 13.04 | 0.2 | 301 | 178.21 | 52.44 | 2 | 299 | 33.77 | 22213.89 | 834.3 | 3690.31 | 386.78 | 97.79 | 141419.09 | 0.25 | 0.81 | 8.85 | 8.77 | 0.5 | 10 | 2428.9105 | 3323.3425 | 3006.1673 | 2428910.4763 | 3323342.4697 | 6.7972e-07 | 23 | 3006167.3287
2 | 90 | CONCLUIDO | 1.4081 | 71.02 | 61.98 | 20 | 0.3 | 186 | 179.7 | 52.44 | 3 | 184 | 34.26 | 22397.24 | 773.71 | 3690.14 | 276.37 | 97.79 | 86785.1 | 0.35 | 0.86 | 8.62 | 5.35 | 0.5 | 10 | 2068.2412 | 2829.8589 | 2559.7812 | 2068241.2489 | 2829858.9211 | 7.5162e-07 | 21 | 2559781.1574
3 | 90 | CONCLUIDO | 1.4782 | 67.65 | 60.47 | 27.07 | 0.39 | 134 | 181.19 | 52.44 | 4 | 132 | 34.75 | 22581.25 | 737.62 | 3690.07 | 226.68 | 97.79 | 62203.63 | 0.43 | 0.88 | 8.54 | 3.84 | 0.5 | 10 | 1899.8895 | 2599.5127 | 2351.4188 | 1899889.5379 | 2599512.683 | 7.8904e-07 | 20 | 2351418.8409
4 | 90 | CONCLUIDO | 1.5238 | 65.63 | 59.54 | 34.69 | 0.49 | 103 | 182.69 | 52.44 | 5 | 101 | 35.25 | 22766.06 | 709.38 | 3689.98 | 196.26 | 97.79 | 47147.13 | 0.5 | 0.89 | 8.5 | 2.91 | 0.5 | 10 | 1786.6931 | 2444.6323 | 2211.32 | 1786693.0581 | 2444632.2654 | 8.1338e-07 | 19 | 2211319.993
5 | 90 | CONCLUIDO | 1.5539 | 64.35 | 58.98 | 42.64 | 0.58 | 83 | 184.19 | 52.44 | 6 | 81 | 35.75 | 22951.43 | 684.59 | 3690.05 | 178.05 | 97.79 | 38144.76 | 0.55 | 0.9 | 8.47 | 2.35 | 0.5 | 10 | 1714.0043 | 2345.1763 | 2121.3559 | 1714004.2661 | 2345176.2534 | 8.2945e-07 | 19 | 2121355.9233
6 | 90 | CONCLUIDO | 1.5758 | 63.46 | 58.59 | 50.94 | 0.67 | 69 | 185.7 | 52.44 | 7 | 67 | 36.26 | 23137.49 | 660.66 | 3689.97 | 164.76 | 97.79 | 31569.26 | 0.59 | 0.9 | 8.46 | 1.96 | 0.5 | 10 | 1653.9391 | 2262.9924 | 2047.0156 | 1653939.089 | 2262992.4282 | 8.4114e-07 | 19 | 2047015.607
7 | 90 | CONCLUIDO | 1.5939 | 62.74 | 58.26 | 60.26 | 0.76 | 58 | 187.22 | 52.44 | 8 | 56 | 36.78 | 23324.24 | 636.15 | 3689.96 | 153.96 | 97.79 | 26221.48 | 0.64 | 0.91 | 8.44 | 1.63 | 0.5 | 10 | 1598.3082 | 2186.8757 | 1978.1634 | 1598308.161 | 2186875.7383 | 8.508e-07 | 19 | 1978163.3871
8 | 90 | CONCLUIDO | 1.607 | 62.23 | 58.03 | 69.63 | 0.85 | 50 | 188.74 | 52.44 | 9 | 48 | 37.3 | 23511.69 | 610.19 | 3689.97 | 147.24 | 97.79 | 22902.95 | 0.66 | 0.91 | 8.41 | 1.4 | 0.5 | 10 | 1546.5144 | 2116.0092 | 1914.0602 | 1546514.3682 | 2116009.1859 | 8.5779e-07 | 19 | 1914060.239
9 | 90 | CONCLUIDO | 1.6147 | 61.93 | 57.91 | 77.21 | 0.93 | 45 | 190.26 | 52.44 | 10 | 28 | 37.82 | 23699.85 | 592.4 | 3689.94 | 142.81 | 97.79 | 20713.13 | 0.68 | 0.92 | 8.42 | 1.28 | 0.5 | 10 | 1500.7031 | 2053.3282 | 1857.3614 | 1500703.0988 | 2053328.1861 | 8.619e-07 | 18 | 1857361.4259
10 | 90 | CONCLUIDO | 1.6171 | 61.84 | 57.89 | 80.78 | 1.02 | 43 | 191.79 | 52.44 | 11 | 4 | 38.35 | 23888.73 | 588.09 | 3689.97 | 140.79 | 97.79 | 19710.8 | 0.69 | 0.92 | 8.46 | 1.26 | 0.5 | 10 | 1492.2181 | 2041.7186 | 1846.8599 | 1492218.1009 | 2041718.6376 | 8.6318e-07 | 18 | 1846859.8764
11 | 90 | CONCLUIDO | 1.6186 | 61.78 | 57.87 | 82.67 | 1.1 | 42 | 193.33 | 52.44 | 12 | 0 | 38.89 | 24078.33 | 590.09 | 3690.03 | 139.93 | 97.79 | 19289.52 | 0.7 | 0.92 | 8.46 | 1.24 | 0.5 | 10 | 1493.8906 | 2044.007 | 1848.9298 | 1493890.5699 | 2044006.9835 | 8.6399e-07 | 18 | 1848929.8258

## RESULTADOS_0
Unnamed: 0 | Volume de calda [L] | STATUS | Capacidade operacional [ha/h] | Tempo de missao [h] | Tempo util [h] | Tempo por voo [min] | Autonomia Projetada [h] | N° Voos | MTOW [kg] | Massa Estrutura [kg] | Combustível [kg] | Abastecimentos | Massa gerador | Potência gerador [W] | Combustível consumido [L] | Calda cons [L] | Distância percorrida [km] | Distância Pulverizando [km] | RTL ACUMULADO[m] | EOC [km/km] | EOC [h/h] | Tempo de manobra [h] | Tempo rtl_rtw [h] | V pulv [m/s] | V desloc [m/s] | Preço Total por ha Simples [R$/ha] | Preço Total por ha Presumido [R$/ha] | Preço Total por ha Real [R$/ha] | Preço Total Simples [R$] | Preço Total Presumido [R$] | Prod CAPEX [ha/h/R$] | Dias Trabalhados | Preço Total Real [R$]
0 | 10 | CONCLUIDO | 1.3609 | 73.48 | 67.72 | 10.98 | 0.64 | 370 | 26.11 | 12.1 | 1 | 0 | 3.01 | 3454.41 | 197.06 | 3690.55 | 446.36 | 97.79 | 170863.47 | 0.22 | 0.78 | 9.43 | 11.09 | 0.5 | 10 | 780.75 | 1068.2566 | 966.3037 | 780750.009 | 1068256.6066 | 9.3342e-07 | 22 | 966303.6954

## RESULTADOS_7
Unnamed: 0 | Volume de calda [L] | STATUS | Capacidade operacional [ha/h] | Tempo de missao [h] | Tempo util [h] | Tempo por voo [min] | Autonomia Projetada [h] | N° Voos | MTOW [kg] | Massa Estrutura [kg] | Combustível [kg] | Abastecimentos | Massa gerador | Potência gerador [W] | Combustível consumido [L] | Calda cons [L] | Distância percorrida [km] | Distância Pulverizando [km] | RTL ACUMULADO[m] | EOC [km/km] | EOC [h/h] | Tempo de manobra [h] | Tempo rtl_rtw [h] | V pulv [m/s] | V desloc [m/s] | Preço Total por ha Simples [R$/ha] | Preço Total por ha Presumido [R$/ha] | Preço Total por ha Real [R$/ha] | Preço Total Simples [R$] | Preço Total Presumido [R$] | Prod CAPEX [ha/h/R$] | Dias Trabalhados | Preço Total Real [R$]
0 | 45 | CONCLUIDO | 1.2466 | 80.22 | 69.33 | 9.61 | 0.18 | 433 | 98.71 | 39.72 | 1 | 431 | 12.99 | 12407.75 | 599.6 | 3690.62 | 515.47 | 97.79 | 205103.99 | 0.19 | 0.76 | 9.05 | 12.69 | 0.5 | 10 | 1889.0359 | 2584.6622 | 2337.9857 | 1889035.8786 | 2584662.2275 | 7.3285e-07 | 24 | 2337985.6921
1 | 45 | CONCLUIDO | 1.4806 | 67.54 | 61.83 | 20.5 | 0.35 | 181 | 99.95 | 39.72 | 2 | 179 | 13.24 | 12561.45 | 501.68 | 3690.02 | 271.11 | 97.79 | 84184.82 | 0.36 | 0.86 | 8.63 | 5.2 | 0.5 | 10 | 1386.3634 | 1896.8835 | 1715.8476 | 1386363.3635 | 1896883.516 | 8.7041e-07 | 20 | 1715847.6156
2 | 45 | CONCLUIDO | 1.5637 | 63.95 | 59.74 | 33.19 | 0.52 | 108 | 101.2 | 39.72 | 3 | 106 | 13.49 | 12715.54 | 445.07 | 3690.05 | 202.94 | 97.79 | 50461.52 | 0.48 | 0.89 | 8.51 | 3.11 | 0.5 | 10 | 1214.7704 | 1662.1025 | 1503.4737 | 1214770.3991 | 1662102.452 | 9.1927e-07 | 19 | 1503473.7267
3 | 45 | CONCLUIDO | 1.5916 | 62.83 | 59.11 | 42.22 | 0.69 | 84 | 102.45 | 39.72 | 4 | 8 | 13.74 | 12870.03 | 418.33 | 3690.11 | 179.45 | 97.79 | 38837.01 | 0.54 | 0.9 | 8.56 | 2.48 | 0.5 | 10 | 1153.2039 | 1577.8645 | 1427.2753 | 1153203.9297 | 1577864.4923 | 9.3567e-07 | 19 | 1427275.3197
4 | 45 | CONCLUIDO | 1.5927 | 62.79 | 59.09 | 42.72 | 0.85 | 83 | 103.71 | 39.72 | 5 | 0 | 14 | 13024.91 | 420.55 | 3690.01 | 178.25 | 97.79 | 38243.58 | 0.55 | 0.9 | 8.57 | 2.46 | 0.5 | 10 | 1155.8183 | 1581.4416 | 1430.511 | 1155818.2941 | 1581441.581 | 9.3632e-07 | 19 | 1430511.0161

## RESULTADOS_10
Unnamed: 0 | Volume de calda [L] | STATUS | Capacidade operacional [ha/h] | Tempo de missao [h] | Tempo util [h] | Tempo por voo [min] | Autonomia Projetada [h] | N° Voos | MTOW [kg] | Massa Estrutura [kg] | Combustível [kg] | Abastecimentos | Massa gerador | Potência gerador [W] | Combustível consumido [L] | Calda cons [L] | Distância percorrida [km] | Distância Pulverizando [km] | RTL ACUMULADO[m] | EOC [km/km] | EOC [h/h] | Tempo de manobra [h] | Tempo rtl_rtw [h] | V pulv [m/s] | V desloc [m/s] | Preço Total por ha Simples [R$/ha] | Preço Total por ha Presumido [R$/ha] | Preço Total por ha Real [R$/ha] | Preço Total Simples [R$] | Preço Total Presumido [R$] | Prod CAPEX [ha/h/R$] | Dias Trabalhados | Preço Total Real [R$]
0 | 60 | CONCLUIDO | 1.133 | 88.26 | 72.43 | 8.11 | 0.14 | 536 | 124.63 | 45 | 1 | 534 | 18.64 | 15605.44 | 742.47 | 3690.66 | 616.91 | 97.79 | 255309.38 | 0.16 | 0.73 | 9.22 | 15.79 | 0.5 | 10 | 2478.6798 | 3391.4391 | 3067.7649 | 2478679.8455 | 3391439.1162 | 6.4128e-07 | 26 | 3067764.9269
1 | 60 | CONCLUIDO | 1.4081 | 71.02 | 63.13 | 16.84 | 0.28 | 225 | 125.95 | 45 | 2 | 223 | 18.95 | 15767.7 | 622.21 | 3690.24 | 313.17 | 97.79 | 104992.12 | 0.31 | 0.84 | 8.7 | 6.5 | 0.5 | 10 | 1727.3401 | 2363.4229 | 2137.8611 | 1727340.0811 | 2363422.9038 | 7.9699e-07 | 21 | 2137861.1389
2 | 60 | CONCLUIDO | 1.5091 | 66.26 | 60.6 | 26.35 | 0.42 | 138 | 127.27 | 45 | 3 | 136 | 19.27 | 15930.42 | 570.66 | 3690.07 | 230.56 | 97.79 | 64122.75 | 0.42 | 0.87 | 8.57 | 3.97 | 0.5 | 10 | 1518.1503 | 2077.2002 | 1878.9551 | 1518150.2786 | 2077200.1872 | 8.5415e-07 | 20 | 1878955.1167
3 | 60 | CONCLUIDO | 1.5637 | 63.95 | 59.37 | 37.1 | 0.55 | 96 | 128.59 | 45 | 4 | 94 | 19.59 | 16093.6 | 529.88 | 3690.07 | 190.12 | 97.79 | 44110.44 | 0.51 | 0.89 | 8.5 | 2.73 | 0.5 | 10 | 1391.344 | 1903.6983 | 1722.012 | 1391344.0392 | 1903698.2963 | 8.8506e-07 | 19 | 1722012.0027
4 | 60 | CONCLUIDO | 1.5957 | 62.67 | 58.7 | 48.91 | 0.68 | 72 | 129.92 | 45 | 5 | 65 | 19.92 | 16257.24 | 493.57 | 3690.02 | 168.49 | 97.79 | 33418.98 | 0.58 | 0.9 | 8.46 | 2.07 | 0.5 | 10 | 1308.836 | 1790.8072 | 1619.895 | 1308835.995 | 1790807.1501 | 9.0317e-07 | 19 | 1619895.0291
5 | 60 | CONCLUIDO | 1.6074 | 62.21 | 58.47 | 55.69 | 0.81 | 63 | 131.25 | 45 | 6 | 9 | 20.25 | 16421.36 | 476.84 | 3690.24 | 159.17 | 97.79 | 28800.79 | 0.61 | 0.91 | 8.51 | 1.84 | 0.5 | 10 | 1274.3787 | 1743.6611 | 1577.2486 | 1274378.6796 | 1743661.1311 | 9.0979e-07 | 19 | 1577248.56
6 | 60 | CONCLUIDO | 1.6071 | 62.22 | 58.48 | 55.7 | 0.93 | 63 | 132.58 | 45 | 7 | 0 | 20.59 | 16585.95 | 481.1 | 3690.18 | 159.15 | 97.79 | 28794.34 | 0.61 | 0.91 | 8.51 | 1.85 | 0.5 | 10 | 1281.0454 | 1752.7828 | 1585.4997 | 1281045.3871 | 1752782.8143 | 9.0962e-07 | 19 | 1585499.6826

## RESULTADOS_14
Unnamed: 0 | Volume de calda [L] | STATUS | Capacidade operacional [ha/h] | Tempo de missao [h] | Tempo util [h] | Tempo por voo [min] | Autonomia Projetada [h] | N° Voos | MTOW [kg] | Massa Estrutura [kg] | Combustível [kg] | Abastecimentos | Massa gerador | Potência gerador [W] | Combustível consumido [L] | Calda cons [L] | Distância percorrida [km] | Distância Pulverizando [km] | RTL ACUMULADO[m] | EOC [km/km] | EOC [h/h] | Tempo de manobra [h] | Tempo rtl_rtw [h] | V pulv [m/s] | V desloc [m/s] | Preço Total por ha Simples [R$/ha] | Preço Total por ha Presumido [R$/ha] | Preço Total por ha Real [R$/ha] | Preço Total Simples [R$] | Preço Total Presumido [R$] | Prod CAPEX [ha/h/R$] | Dias Trabalhados | Preço Total Real [R$]
0 | 80 | CONCLUIDO | 0.9939 | 100.62 | 76.64 | 6.84 | 0.11 | 672 | 159.12 | 50.28 | 1 | 670 | 27.84 | 19859.16 | 929.83 | 3691.02 | 753.95 | 97.79 | 323148.32 | 0.13 | 0.69 | 9.46 | 20 | 0.5 | 10 | 3428.6977 | 4691.2954 | 4243.5647 | 3428697.6555 | 4691295.3957 | 5.3998e-07 | 30 | 4243564.7474
1 | 80 | CONCLUIDO | 1.3189 | 75.82 | 64.61 | 14.04 | 0.22 | 276 | 160.54 | 50.28 | 2 | 274 | 28.26 | 20034.4 | 764.79 | 3690.26 | 361.4 | 97.79 | 128850.3 | 0.27 | 0.82 | 8.78 | 7.97 | 0.5 | 10 | 2178.6134 | 2980.8749 | 2696.3844 | 2178613.3591 | 2980874.9116 | 7.1655e-07 | 22 | 2696384.3937
2 | 80 | CONCLUIDO | 1.4413 | 69.38 | 61.55 | 21.6 | 0.33 | 171 | 161.97 | 50.28 | 3 | 169 | 28.69 | 20210.21 | 709.42 | 3690.11 | 261.89 | 97.79 | 79620.84 | 0.37 | 0.86 | 8.61 | 4.92 | 0.5 | 10 | 1888.8193 | 2584.3659 | 2337.7176 | 1888819.2693 | 2584365.853 | 7.8305e-07 | 21 | 2337717.6032
3 | 80 | CONCLUIDO | 1.5075 | 66.33 | 60.08 | 29.55 | 0.43 | 122 | 163.4 | 50.28 | 4 | 120 | 29.12 | 20386.62 | 672.52 | 3690.08 | 214.22 | 97.79 | 56034.09 | 0.46 | 0.88 | 8.52 | 3.45 | 0.5 | 10 | 1735.5827 | 2374.7008 | 2148.0627 | 1735582.6969 | 2374700.8144 | 8.1902e-07 | 20 | 2148062.7016
4 | 80 | CONCLUIDO | 1.5478 | 64.61 | 59.28 | 38.25 | 0.54 | 93 | 164.83 | 50.28 | 5 | 91 | 29.55 | 20563.61 | 642.61 | 3689.97 | 187.58 | 97.79 | 42857.15 | 0.52 | 0.89 | 8.49 | 2.66 | 0.5 | 10 | 1632.5915 | 2233.7837 | 2020.5945 | 1632591.4548 | 2233783.6534 | 8.4091e-07 | 19 | 2020594.4766
5 | 80 | CONCLUIDO | 1.5751 | 63.49 | 58.75 | 47 | 0.64 | 75 | 166.27 | 50.28 | 6 | 73 | 29.99 | 20741.2 | 614.14 | 3690.01 | 170.41 | 97.79 | 34360.45 | 0.57 | 0.9 | 8.46 | 2.12 | 0.5 | 10 | 1560.9748 | 2135.7945 | 1931.9573 | 1560974.768 | 2135794.5429 | 8.5574e-07 | 19 | 1931957.3093
6 | 80 | CONCLUIDO | 1.5966 | 62.63 | 58.34 | 57.39 | 0.74 | 61 | 167.72 | 50.28 | 7 | 59 | 30.44 | 20919.39 | 586.25 | 3690.08 | 157.38 | 97.79 | 27917.03 | 0.62 | 0.91 | 8.43 | 1.71 | 0.5 | 10 | 1498.0617 | 2049.7141 | 1854.0922 | 1498061.68 | 2049714.0804 | 8.6743e-07 | 19 | 1854092.2454
7 | 80 | CONCLUIDO | 1.6101 | 62.11 | 58.11 | 67.05 | 0.84 | 52 | 169.17 | 50.28 | 8 | 39 | 30.89 | 21098.19 | 557.97 | 3689.92 | 149.22 | 97.79 | 23881.84 | 0.66 | 0.91 | 8.43 | 1.48 | 0.5 | 10 | 1431.5719 | 1958.7398 | 1771.8004 | 1431571.8722 | 1958739.792 | 8.7476e-07 | 18 | 1771800.4154
8 | 80 | CONCLUIDO | 1.615 | 61.92 | 58.05 | 72.56 | 0.94 | 48 | 170.62 | 50.28 | 9 | 8 | 31.34 | 21277.6 | 551.16 | 3690 | 145.81 | 97.79 | 22199.65 | 0.67 | 0.91 | 8.47 | 1.42 | 0.5 | 10 | 1417.2914 | 1939.2006 | 1754.126 | 1417291.3919 | 1939200.6089 | 8.7742e-07 | 18 | 1754126.0245
9 | 80 | CONCLUIDO | 1.6149 | 61.92 | 58.05 | 72.57 | 1.03 | 48 | 172.08 | 50.28 | 10 | 0 | 31.8 | 21457.64 | 553.66 | 3690.02 | 145.9 | 97.79 | 22241.31 | 0.67 | 0.91 | 8.47 | 1.42 | 0.5 | 10 | 1421.1101 | 1944.4256 | 1758.8523 | 1421110.1272 | 1944425.571 | 8.7737e-07 | 18 | 1758852.3235

## RESULTADOS_5
Unnamed: 0 | Volume de calda [L] | STATUS | Capacidade operacional [ha/h] | Tempo de missao [h] | Tempo util [h] | Tempo por voo [min] | Autonomia Projetada [h] | N° Voos | MTOW [kg] | Massa Estrutura [kg] | Combustível [kg] | Abastecimentos | Massa gerador | Potência gerador [W] | Combustível consumido [L] | Calda cons [L] | Distância percorrida [km] | Distância Pulverizando [km] | RTL ACUMULADO[m] | EOC [km/km] | EOC [h/h] | Tempo de manobra [h] | Tempo rtl_rtw [h] | V pulv [m/s] | V desloc [m/s] | Preço Total por ha Simples [R$/ha] | Preço Total por ha Presumido [R$/ha] | Preço Total por ha Real [R$/ha] | Preço Total Simples [R$] | Preço Total Presumido [R$] | Prod CAPEX [ha/h/R$] | Dias Trabalhados | Preço Total Real [R$]
0 | 35 | CONCLUIDO | 1.3306 | 75.15 | 67.09 | 11.24 | 0.22 | 358 | 80.84 | 35.1 | 1 | 356 | 9.74 | 10204.21 | 496.41 | 3690.43 | 442.11 | 97.79 | 168796.17 | 0.22 | 0.79 | 8.94 | 10.46 | 0.5 | 10 | 1514.8687 | 2072.7102 | 1874.8937 | 1514868.7312 | 2072710.2294 | 8.0666e-07 | 22 | 1874893.6741
1 | 35 | CONCLUIDO | 1.5321 | 65.27 | 60.84 | 24.83 | 0.43 | 147 | 82.04 | 35.1 | 2 | 145 | 9.94 | 10352.53 | 405.69 | 3690.21 | 238.81 | 97.79 | 68202.34 | 0.41 | 0.87 | 8.57 | 4.21 | 0.5 | 10 | 1140.8239 | 1560.9255 | 1411.953 | 1140823.8632 | 1560925.5392 | 9.2882e-07 | 19 | 1411952.9965
2 | 35 | CONCLUIDO | 1.5739 | 63.54 | 59.8 | 33.53 | 0.63 | 107 | 83.25 | 35.1 | 3 | 6 | 10.15 | 10501.19 | 374.66 | 3690.19 | 200.8 | 97.79 | 49395.09 | 0.49 | 0.89 | 8.63 | 3.17 | 0.5 | 10 | 1063.2358 | 1454.7662 | 1315.9253 | 1063235.8305 | 1454766.17 | 9.5416e-07 | 19 | 1315925.3285
3 | 35 | CONCLUIDO | 1.5737 | 63.54 | 59.81 | 33.54 | 0.83 | 107 | 84.46 | 35.1 | 4 | 0 | 10.36 | 10650.22 | 379.12 | 3690.1 | 200.72 | 97.79 | 49355.84 | 0.49 | 0.89 | 8.64 | 3.18 | 0.5 | 10 | 1070.2477 | 1464.3601 | 1324.6037 | 1070247.7196 | 1464360.1459 | 9.5404e-07 | 19 | 1324603.6689

## RESULTADOS_8
Unnamed: 0 | Volume de calda [L] | STATUS | Capacidade operacional [ha/h] | Tempo de missao [h] | Tempo util [h] | Tempo por voo [min] | Autonomia Projetada [h] | N° Voos | MTOW [kg] | Massa Estrutura [kg] | Combustível [kg] | Abastecimentos | Massa gerador | Potência gerador [W] | Combustível consumido [L] | Calda cons [L] | Distância percorrida [km] | Distância Pulverizando [km] | RTL ACUMULADO[m] | EOC [km/km] | EOC [h/h] | Tempo de manobra [h] | Tempo rtl_rtw [h] | V pulv [m/s] | V desloc [m/s] | Preço Total por ha Simples [R$/ha] | Preço Total por ha Presumido [R$/ha] | Preço Total por ha Real [R$/ha] | Preço Total Simples [R$] | Preço Total Presumido [R$] | Prod CAPEX [ha/h/R$] | Dias Trabalhados | Preço Total Real [R$]
0 | 50 | CONCLUIDO | 1.2072 | 82.84 | 70.4 | 9.03 | 0.16 | 468 | 107.41 | 41.65 | 1 | 466 | 14.77 | 13481.73 | 648.41 | 3690.99 | 549.53 | 97.79 | 221955.22 | 0.18 | 0.75 | 9.13 | 13.76 | 0.5 | 10 | 2072.1196 | 2835.1655 | 2564.5813 | 2072119.6439 | 2835165.5122 | 7.0014e-07 | 24 | 2564581.2949
1 | 50 | CONCLUIDO | 1.4558 | 68.69 | 62.3 | 19.07 | 0.32 | 196 | 108.68 | 41.65 | 2 | 194 | 15.03 | 13638.32 | 543.53 | 3690.09 | 285.9 | 97.79 | 91500.65 | 0.34 | 0.85 | 8.66 | 5.67 | 0.5 | 10 | 1497.0696 | 2048.3567 | 1852.8644 | 1497069.6496 | 2048356.7406 | 8.4432e-07 | 20 | 1852864.4482
2 | 50 | CONCLUIDO | 1.5472 | 64.63 | 59.98 | 30.5 | 0.48 | 118 | 109.96 | 41.65 | 3 | 116 | 15.31 | 13795.21 | 490.18 | 3690 | 210.73 | 97.79 | 54308.11 | 0.46 | 0.88 | 8.51 | 3.35 | 0.5 | 10 | 1314.3097 | 1798.2965 | 1626.6696 | 1314309.7133 | 1798296.533 | 8.9733e-07 | 19 | 1626669.6358
3 | 50 | CONCLUIDO | 1.5909 | 62.86 | 59 | 43.17 | 0.63 | 82 | 111.23 | 41.65 | 4 | 60 | 15.58 | 13952.52 | 447.42 | 3690.03 | 177.5 | 97.79 | 37871.2 | 0.55 | 0.9 | 8.5 | 2.37 | 0.5 | 10 | 1213.6631 | 1660.5875 | 1502.1033 | 1213663.1438 | 1660587.4564 | 9.2267e-07 | 19 | 1502103.3203
4 | 50 | CONCLUIDO | 1.5994 | 62.53 | 58.82 | 47.06 | 0.78 | 75 | 112.51 | 41.65 | 5 | 1 | 15.86 | 14110.24 | 437.26 | 3690.14 | 169.89 | 97.79 | 34100.47 | 0.58 | 0.9 | 8.55 | 2.19 | 0.5 | 10 | 1191.9963 | 1630.942 | 1475.2872 | 1191996.3484 | 1630941.9911 | 9.276e-07 | 19 | 1475287.1765
5 | 50 | CONCLUIDO | 1.5994 | 62.52 | 58.82 | 47.06 | 0.93 | 75 | 113.79 | 41.65 | 6 | 0 | 16.14 | 14268.39 | 442.29 | 3690.01 | 169.99 | 97.79 | 34151.52 | 0.58 | 0.9 | 8.54 | 2.19 | 0.5 | 10 | 1199.6028 | 1641.3495 | 1484.7014 | 1199602.8263 | 1641349.5097 | 9.276e-07 | 19 | 1484701.4161

## RESULTADOS_3
Unnamed: 0 | Volume de calda [L] | STATUS | Capacidade operacional [ha/h] | Tempo de missao [h] | Tempo util [h] | Tempo por voo [min] | Autonomia Projetada [h] | N° Voos | MTOW [kg] | Massa Estrutura [kg] | Combustível [kg] | Abastecimentos | Massa gerador | Potência gerador [W] | Combustível consumido [L] | Calda cons [L] | Distância percorrida [km] | Distância Pulverizando [km] | RTL ACUMULADO[m] | EOC [km/km] | EOC [h/h] | Tempo de manobra [h] | Tempo rtl_rtw [h] | V pulv [m/s] | V desloc [m/s] | Preço Total por ha Simples [R$/ha] | Preço Total por ha Presumido [R$/ha] | Preço Total por ha Real [R$/ha] | Preço Total Simples [R$] | Preço Total Presumido [R$] | Prod CAPEX [ha/h/R$] | Dias Trabalhados | Preço Total Real [R$]
0 | 25 | CONCLUIDO | 1.4264 | 70.11 | 64.53 | 14.23 | 0.28 | 272 | 61.76 | 28.92 | 1 | 270 | 6.84 | 7851.41 | 376.42 | 3690.54 | 359.36 | 97.79 | 127850.11 | 0.27 | 0.82 | 8.77 | 7.9 | 0.5 | 10 | 1149.3985 | 1572.6578 | 1422.5655 | 1149398.539 | 1572657.7889 | 8.981e-07 | 21 | 1422565.5368
1 | 25 | CONCLUIDO | 1.5394 | 64.96 | 61.09 | 24.6 | 0.55 | 149 | 62.92 | 28.92 | 2 | 0 | 7 | 7994.37 | 323.36 | 3690.32 | 240.28 | 97.79 | 68926.74 | 0.41 | 0.87 | 8.77 | 4.46 | 0.5 | 10 | 962.4572 | 1316.8765 | 1191.1956 | 962457.241 | 1316876.4578 | 9.6925e-07 | 19 | 1191195.6169

## RESULTADOS_15
Unnamed: 0 | Volume de calda [L] | STATUS | Capacidade operacional [ha/h] | Tempo de missao [h] | Tempo util [h] | Tempo por voo [min] | Autonomia Projetada [h] | N° Voos | MTOW [kg] | Massa Estrutura [kg] | Combustível [kg] | Abastecimentos | Massa gerador | Potência gerador [W] | Combustível consumido [L] | Calda cons [L] | Distância percorrida [km] | Distância Pulverizando [km] | RTL ACUMULADO[m] | EOC [km/km] | EOC [h/h] | Tempo de manobra [h] | Tempo rtl_rtw [h] | V pulv [m/s] | V desloc [m/s] | Preço Total por ha Simples [R$/ha] | Preço Total por ha Presumido [R$/ha] | Preço Total por ha Real [R$/ha] | Preço Total Simples [R$] | Preço Total Presumido [R$] | Prod CAPEX [ha/h/R$] | Dias Trabalhados | Preço Total Real [R$]
0 | 85 | CONCLUIDO | 0.962 | 103.95 | 77.65 | 6.6 | 0.11 | 706 | 167.88 | 51.39 | 1 | 704 | 30.49 | 20939.59 | 976.59 | 3690.87 | 787.32 | 97.79 | 339661.55 | 0.12 | 0.68 | 9.51 | 21.01 | 0.5 | 10 | 3695.4694 | 5056.3043 | 4573.7377 | 3695469.4025 | 5056304.2691 | 5.1796e-07 | 31 | 4573737.6862
1 | 85 | CONCLUIDO | 1.2955 | 77.19 | 65.02 | 13.5 | 0.21 | 289 | 169.33 | 51.39 | 2 | 287 | 30.94 | 21118.46 | 800.18 | 3690.5 | 374.72 | 97.79 | 135447.1 | 0.26 | 0.82 | 8.81 | 8.39 | 0.5 | 10 | 2310.1175 | 3160.8047 | 2859.1419 | 2310117.5127 | 3160804.696 | 6.9752e-07 | 23 | 2859141.932
2 | 85 | CONCLUIDO | 1.4244 | 70.2 | 61.77 | 20.7 | 0.31 | 179 | 170.79 | 51.39 | 3 | 177 | 31.4 | 21297.94 | 741.33 | 3690.08 | 268.5 | 97.79 | 82886.94 | 0.36 | 0.86 | 8.63 | 5.13 | 0.5 | 10 | 1977.7112 | 2705.9918 | 2447.7357 | 1977711.235 | 2705991.7622 | 7.6692e-07 | 21 | 2447735.7063
3 | 85 | CONCLUIDO | 1.4922 | 67.02 | 60.31 | 28.27 | 0.41 | 128 | 172.25 | 51.39 | 4 | 126 | 31.86 | 21478.05 | 705.75 | 3690.09 | 220.9 | 97.79 | 59345 | 0.44 | 0.88 | 8.55 | 3.68 | 0.5 | 10 | 1819.1797 | 2489.0819 | 2251.5274 | 1819179.6652 | 2489081.8745 | 8.0342e-07 | 20 | 2251527.3938
4 | 85 | CONCLUIDO | 1.5357 | 65.12 | 59.42 | 36.38 | 0.51 | 98 | 173.71 | 51.39 | 5 | 96 | 32.32 | 21658.78 | 676.63 | 3690.01 | 192.48 | 97.79 | 45284.94 | 0.51 | 0.89 | 8.49 | 2.79 | 0.5 | 10 | 1710.4123 | 2340.2615 | 2116.9103 | 1710412.2829 | 2340261.5435 | 8.2684e-07 | 19 | 2116910.2664
5 | 85 | CONCLUIDO | 1.5637 | 63.95 | 58.9 | 44.73 | 0.61 | 79 | 175.18 | 51.39 | 6 | 77 | 32.79 | 21840.16 | 651.16 | 3689.99 | 175.2 | 97.79 | 36738.61 | 0.56 | 0.9 | 8.47 | 2.27 | 0.5 | 10 | 1640.9102 | 2245.1657 | 2030.8902 | 1640910.1838 | 2245165.7053 | 8.4192e-07 | 19 | 2030890.2415
6 | 85 | CONCLUIDO | 1.5861 | 63.05 | 58.47 | 53.98 | 0.7 | 65 | 176.66 | 51.39 | 7 | 63 | 33.27 | 22022.17 | 625.55 | 3689.93 | 161.72 | 97.79 | 30066.37 | 0.6 | 0.91 | 8.44 | 1.85 | 0.5 | 10 | 1578.9991 | 2160.4562 | 1954.2653 | 1578999.0642 | 2160456.1802 | 8.5398e-07 | 19 | 1954265.2746
7 | 85 | CONCLUIDO | 1.6022 | 62.41 | 58.18 | 63.46 | 0.8 | 55 | 178.14 | 51.39 | 8 | 53 | 33.75 | 22204.83 | 597.08 | 3689.93 | 151.9 | 97.79 | 25208.02 | 0.64 | 0.91 | 8.42 | 1.55 | 0.5 | 10 | 1520.507 | 2080.4248 | 1881.872 | 1520507.0293 | 2080424.7975 | 8.6265e-07 | 19 | 1881871.9747
8 | 85 | CONCLUIDO | 1.6128 | 62.01 | 58.01 | 72.51 | 0.89 | 48 | 179.63 | 51.39 | 9 | 29 | 34.24 | 22388.15 | 575.55 | 3690.01 | 145.53 | 97.79 | 22056.64 | 0.67 | 0.91 | 8.44 | 1.38 | 0.5 | 10 | 1466.6337 | 2006.713 | 1815.1951 | 1466633.7215 | 2006712.9611 | 8.6836e-07 | 18 | 1815195.0925
9 | 85 | CONCLUIDO | 1.6168 | 61.85 | 57.95 | 77.27 | 0.98 | 45 | 181.12 | 51.39 | 10 | 7 | 34.73 | 22572.13 | 569.24 | 3689.98 | 143.02 | 97.79 | 20819.85 | 0.68 | 0.91 | 8.46 | 1.33 | 0.5 | 10 | 1453.7031 | 1989.0208 | 1799.1914 | 1453703.141 | 1989020.7703 | 8.7051e-07 | 18 | 1799191.4196
10 | 85 | CONCLUIDO | 1.617 | 61.84 | 57.95 | 77.26 | 1.07 | 45 | 182.62 | 51.39 | 11 | 0 | 35.22 | 22756.91 | 572.83 | 3689.99 | 142.4 | 97.79 | 20505.97 | 0.69 | 0.91 | 8.47 | 1.32 | 0.5 | 10 | 1458.9199 | 1996.1586 | 1805.648 | 1458919.9398 | 1996158.6246 | 8.7062e-07 | 18 | 1805648.0471

## RESULTADOS_2
Unnamed: 0 | Volume de calda [L] | STATUS | Capacidade operacional [ha/h] | Tempo de missao [h] | Tempo util [h] | Tempo por voo [min] | Autonomia Projetada [h] | N° Voos | MTOW [kg] | Massa Estrutura [kg] | Combustível [kg] | Abastecimentos | Massa gerador | Potência gerador [W] | Combustível consumido [L] | Calda cons [L] | Distância percorrida [km] | Distância Pulverizando [km] | RTL ACUMULADO[m] | EOC [km/km] | EOC [h/h] | Tempo de manobra [h] | Tempo rtl_rtw [h] | V pulv [m/s] | V desloc [m/s] | Preço Total por ha Simples [R$/ha] | Preço Total por ha Presumido [R$/ha] | Preço Total por ha Real [R$/ha] | Preço Total Simples [R$] | Preço Total Presumido [R$] | Prod CAPEX [ha/h/R$] | Dias Trabalhados | Preço Total Real [R$]
0 | 20 | CONCLUIDO | 1.4806 | 67.54 | 63.08 | 17.05 | 0.34 | 222 | 51.33 | 24.83 | 1 | 181 | 5.51 | 6564.78 | 304.62 | 3690.19 | 309.7 | 97.79 | 103270.68 | 0.32 | 0.84 | 8.75 | 6.45 | 0.5 | 10 | 952.3108 | 1302.9937 | 1178.6378 | 952310.8024 | 1302993.6528 | 9.5403e-07 | 20 | 1178637.7674
1 | 20 | CONCLUIDO | 1.5102 | 66.22 | 62.2 | 20.06 | 0.66 | 186 | 52.47 | 24.83 | 2 | 0 | 5.64 | 6705.1 | 295.38 | 3690.41 | 274.37 | 97.79 | 85788.4 | 0.36 | 0.85 | 8.89 | 5.56 | 0.5 | 10 | 919.2557 | 1257.7662 | 1137.7267 | 919255.6776 | 1257766.1728 | 9.731e-07 | 20 | 1137726.7346

## RESULTADOS_11
Unnamed: 0 | Volume de calda [L] | STATUS | Capacidade operacional [ha/h] | Tempo de missao [h] | Tempo util [h] | Tempo por voo [min] | Autonomia Projetada [h] | N° Voos | MTOW [kg] | Massa Estrutura [kg] | Combustível [kg] | Abastecimentos | Massa gerador | Potência gerador [W] | Combustível consumido [L] | Calda cons [L] | Distância percorrida [km] | Distância Pulverizando [km] | RTL ACUMULADO[m] | EOC [km/km] | EOC [h/h] | Tempo de manobra [h] | Tempo rtl_rtw [h] | V pulv [m/s] | V desloc [m/s] | Preço Total por ha Simples [R$/ha] | Preço Total por ha Presumido [R$/ha] | Preço Total por ha Real [R$/ha] | Preço Total Simples [R$] | Preço Total Presumido [R$] | Prod CAPEX [ha/h/R$] | Dias Trabalhados | Preço Total Real [R$]
0 | 65 | CONCLUIDO | 1.0966 | 91.19 | 73.49 | 7.74 | 0.13 | 570 | 133.21 | 46.47 | 1 | 568 | 20.75 | 16663.42 | 789.26 | 3690.94 | 651.69 | 97.79 | 272525.35 | 0.15 | 0.72 | 9.27 | 16.85 | 0.5 | 10 | 2698.8534 | 3692.6903 | 3340.2651 | 2698853.4051 | 3692690.2939 | 6.1384e-07 | 27 | 3340265.115
1 | 65 | CONCLUIDO | 1.385 | 72.2 | 63.54 | 16.02 | 0.26 | 238 | 134.55 | 46.47 | 2 | 236 | 21.09 | 16828.84 | 659.45 | 3690.29 | 325.57 | 97.79 | 111126.51 | 0.3 | 0.83 | 8.75 | 6.91 | 0.5 | 10 | 1836.8274 | 2513.2283 | 2273.3693 | 1836827.4332 | 2513228.3293 | 7.7527e-07 | 21 | 2273369.3449
2 | 65 | CONCLUIDO | 1.4931 | 66.97 | 60.82 | 24.99 | 0.39 | 146 | 135.9 | 46.47 | 3 | 144 | 21.43 | 16994.64 | 606.6 | 3690.14 | 237.47 | 97.79 | 67539.41 | 0.41 | 0.87 | 8.58 | 4.19 | 0.5 | 10 | 1606.7334 | 2198.4035 | 1988.591 | 1606733.4197 | 2198403.5488 | 8.3578e-07 | 20 | 1988590.9996
3 | 65 | CONCLUIDO | 1.55 | 64.51 | 59.53 | 34.68 | 0.52 | 103 | 137.25 | 46.47 | 4 | 101 | 21.78 | 17160.92 | 567.99 | 3689.93 | 195.96 | 97.79 | 46995.94 | 0.5 | 0.89 | 8.5 | 2.9 | 0.5 | 10 | 1476.4747 | 2020.1778 | 1827.3749 | 1476474.6893 | 2020177.8074 | 8.6763e-07 | 19 | 1827374.8728
4 | 65 | CONCLUIDO | 1.5835 | 63.15 | 58.85 | 45.27 | 0.64 | 78 | 138.6 | 46.47 | 5 | 76 | 22.13 | 17327.69 | 532.91 | 3690 | 173.39 | 97.79 | 35838.89 | 0.56 | 0.9 | 8.47 | 2.22 | 0.5 | 10 | 1392.1595 | 1904.8141 | 1723.0213 | 1392159.5164 | 1904814.0681 | 8.8638e-07 | 19 | 1723021.2869
5 | 65 | CONCLUIDO | 1.6056 | 62.28 | 58.41 | 56.53 | 0.76 | 62 | 139.95 | 46.47 | 6 | 37 | 22.49 | 17494.97 | 502.83 | 3689.98 | 158.39 | 97.79 | 28415.09 | 0.62 | 0.91 | 8.47 | 1.78 | 0.5 | 10 | 1328.0637 | 1817.1153 | 1643.6924 | 1328063.6983 | 1817115.342 | 8.9875e-07 | 19 | 1643692.4041
6 | 65 | CONCLUIDO | 1.6102 | 62.11 | 58.35 | 60.36 | 0.88 | 58 | 141.31 | 46.47 | 7 | 3 | 22.85 | 17662.75 | 495.54 | 3690.01 | 155.09 | 97.79 | 26789.25 | 0.63 | 0.91 | 8.5 | 1.72 | 0.5 | 10 | 1302.1069 | 1781.6001 | 1611.5667 | 1302106.8714 | 1781600.0664 | 9.0133e-07 | 18 | 1611566.6565
7 | 65 | CONCLUIDO | 1.61 | 62.11 | 58.35 | 60.37 | 0.99 | 58 | 142.68 | 46.47 | 8 | 0 | 23.21 | 17831.04 | 499.36 | 3689.94 | 155.2 | 97.79 | 26843.05 | 0.63 | 0.91 | 8.5 | 1.72 | 0.5 | 10 | 1307.9814 | 1789.6379 | 1618.8374 | 1307981.4277 | 1789637.8934 | 9.0122e-07 | 18 | 1618837.3647

## RESULTADOS_13
Unnamed: 0 | Volume de calda [L] | STATUS | Capacidade operacional [ha/h] | Tempo de missao [h] | Tempo util [h] | Tempo por voo [min] | Autonomia Projetada [h] | N° Voos | MTOW [kg] | Massa Estrutura [kg] | Combustível [kg] | Abastecimentos | Massa gerador | Potência gerador [W] | Combustível consumido [L] | Calda cons [L] | Distância percorrida [km] | Distância Pulverizando [km] | RTL ACUMULADO[m] | EOC [km/km] | EOC [h/h] | Tempo de manobra [h] | Tempo rtl_rtw [h] | V pulv [m/s] | V desloc [m/s] | Preço Total por ha Simples [R$/ha] | Preço Total por ha Presumido [R$/ha] | Preço Total por ha Real [R$/ha] | Preço Total Simples [R$] | Preço Total Presumido [R$] | Prod CAPEX [ha/h/R$] | Dias Trabalhados | Preço Total Real [R$]
0 | 75 | CONCLUIDO | 1.0282 | 97.26 | 75.51 | 7.11 | 0.12 | 637 | 150.44 | 49.1 | 1 | 635 | 25.34 | 18787.76 | 881.93 | 3690.71 | 717.38 | 97.79 | 305036.84 | 0.14 | 0.7 | 9.39 | 18.87 | 0.5 | 10 | 3166.9533 | 4333.1652 | 3919.614 | 3166953.301 | 4333165.2226 | 5.6392e-07 | 29 | 3919614.0153
1 | 75 | CONCLUIDO | 1.342 | 74.52 | 64.2 | 14.65 | 0.23 | 263 | 151.83 | 49.1 | 2 | 261 | 25.73 | 18959.54 | 729.3 | 3690.15 | 348.79 | 97.79 | 122610.71 | 0.28 | 0.83 | 8.74 | 7.57 | 0.5 | 10 | 2062.9666 | 2822.6419 | 2553.2529 | 2062966.6016 | 2822641.9159 | 7.3603e-07 | 22 | 2553252.9331
2 | 75 | CONCLUIDO | 1.4581 | 68.58 | 61.33 | 22.57 | 0.35 | 163 | 153.23 | 49.1 | 3 | 161 | 26.13 | 19131.85 | 675.9 | 3690.26 | 254.48 | 97.79 | 75958.57 | 0.38 | 0.86 | 8.6 | 4.69 | 0.5 | 10 | 1787.2097 | 2445.3392 | 2211.9594 | 1787209.722 | 2445339.1878 | 7.997e-07 | 20 | 2211959.4478
3 | 75 | CONCLUIDO | 1.5205 | 65.77 | 59.95 | 31.01 | 0.46 | 116 | 154.63 | 49.1 | 4 | 114 | 26.53 | 19304.72 | 639.49 | 3689.96 | 209.32 | 97.79 | 53613.41 | 0.47 | 0.88 | 8.53 | 3.32 | 0.5 | 10 | 1656.358 | 2266.3021 | 2050.0094 | 1656357.9883 | 2266302.073 | 8.3393e-07 | 20 | 2050009.3839
4 | 75 | CONCLUIDO | 1.5586 | 64.16 | 59.16 | 39.89 | 0.57 | 89 | 156.03 | 49.1 | 5 | 87 | 26.94 | 19478.15 | 609.08 | 3689.98 | 183.76 | 97.79 | 40965.34 | 0.53 | 0.9 | 8.49 | 2.54 | 0.5 | 10 | 1557.5365 | 2131.0901 | 1927.7019 | 1557536.4927 | 2131090.1429 | 8.5482e-07 | 19 | 1927701.8907
5 | 75 | CONCLUIDO | 1.5874 | 63 | 58.58 | 50.21 | 0.67 | 70 | 157.44 | 49.1 | 6 | 68 | 27.35 | 19652.13 | 577.86 | 3690.14 | 165.11 | 97.79 | 31739.42 | 0.59 | 0.91 | 8.44 | 1.95 | 0.5 | 10 | 1482.0452 | 2027.7997 | 1834.2693 | 1482045.2204 | 2027799.6538 | 8.7062e-07 | 19 | 1834269.3009
6 | 75 | CONCLUIDO | 1.6044 | 62.33 | 58.28 | 60.29 | 0.78 | 58 | 158.86 | 49.1 | 7 | 52 | 27.77 | 19826.68 | 548.46 | 3690.03 | 155.17 | 97.79 | 26825.17 | 0.63 | 0.91 | 8.43 | 1.65 | 0.5 | 10 | 1422.4867 | 1946.309 | 1760.556 | 1422486.6731 | 1946309.0218 | 8.7994e-07 | 19 | 1760556.0204
7 | 75 | CONCLUIDO | 1.6144 | 61.94 | 58.11 | 68.36 | 0.88 | 51 | 160.28 | 49.1 | 8 | 9 | 28.19 | 20001.93 | 531.22 | 3689.9 | 148.2 | 97.79 | 23377.47 | 0.66 | 0.91 | 8.46 | 1.48 | 0.5 | 10 | 1376.4292 | 1883.2911 | 1703.5525 | 1376429.1761 | 1883291.1225 | 8.8543e-07 | 18 | 1703552.461
8 | 75 | CONCLUIDO | 1.6135 | 61.98 | 58.14 | 68.4 | 0.99 | 51 | 161.71 | 49.1 | 9 | 0 | 28.61 | 20177.64 | 535.06 | 3690.03 | 148.73 | 97.79 | 23644.42 | 0.66 | 0.91 | 8.48 | 1.51 | 0.5 | 10 | 1383.0246 | 1892.3153 | 1711.7154 | 1383024.5933 | 1892315.2633 | 8.8493e-07 | 18 | 1711715.3505

## RESULTADOS_17
Unnamed: 0 | Volume de calda [L] | STATUS | Capacidade operacional [ha/h] | Tempo de missao [h] | Tempo util [h] | Tempo por voo [min] | Autonomia Projetada [h] | N° Voos | MTOW [kg] | Massa Estrutura [kg] | Combustível [kg] | Abastecimentos | Massa gerador | Potência gerador [W] | Combustível consumido [L] | Calda cons [L] | Distância percorrida [km] | Distância Pulverizando [km] | RTL ACUMULADO[m] | EOC [km/km] | EOC [h/h] | Tempo de manobra [h] | Tempo rtl_rtw [h] | V pulv [m/s] | V desloc [m/s] | Preço Total por ha Simples [R$/ha] | Preço Total por ha Presumido [R$/ha] | Preço Total por ha Real [R$/ha] | Preço Total Simples [R$] | Preço Total Presumido [R$] | Prod CAPEX [ha/h/R$] | Dias Trabalhados | Preço Total Real [R$]
0 | 95 | CONCLUIDO | 0.8987 | 111.27 | 79.88 | 6.17 | 0.1 | 777 | 185.69 | 53.44 | 1 | 775 | 36.26 | 23136.14 | 1074.24 | 3691.03 | 860.61 | 97.79 | 375952.93 | 0.11 | 0.66 | 9.62 | 23.24 | 0.5 | 10 | 4293.9108 | 5875.1181 | 5314.4051 | 4293910.7537 | 5875118.1272 | 4.7576e-07 | 33 | 5314405.0989
1 | 95 | CONCLUIDO | 1.2524 | 79.85 | 65.73 | 12.6 | 0.19 | 313 | 187.21 | 53.44 | 2 | 311 | 36.77 | 23322.88 | 868.05 | 3690.26 | 397.37 | 97.79 | 146654.36 | 0.25 | 0.81 | 8.86 | 9.09 | 0.5 | 10 | 2560.2957 | 3503.1095 | 3168.7777 | 2560295.695 | 3503109.5221 | 6.63e-07 | 24 | 3168777.666
2 | 95 | CONCLUIDO | 1.3903 | 71.93 | 62.24 | 19.25 | 0.28 | 194 | 188.73 | 53.44 | 3 | 192 | 37.29 | 23510.33 | 806.2 | 3690.12 | 284.45 | 97.79 | 90789.14 | 0.34 | 0.85 | 8.64 | 5.6 | 0.5 | 10 | 2163.1221 | 2959.6791 | 2677.2114 | 2163122.0733 | 2959679.0509 | 7.36e-07 | 21 | 2677211.4362
3 | 95 | CONCLUIDO | 1.4649 | 68.26 | 60.62 | 26.17 | 0.37 | 139 | 190.25 | 53.44 | 4 | 137 | 37.82 | 23698.48 | 769.05 | 3690.16 | 231.26 | 97.79 | 64468.95 | 0.42 | 0.87 | 8.57 | 3.99 | 0.5 | 10 | 1980.1123 | 2709.277 | 2450.7074 | 1980112.3158 | 2709277.0269 | 7.7549e-07 | 20 | 2450707.43
4 | 95 | CONCLUIDO | 1.5104 | 66.21 | 59.72 | 33.18 | 0.46 | 108 | 191.78 | 53.44 | 5 | 106 | 38.35 | 23887.36 | 740.81 | 3690.08 | 202.36 | 97.79 | 50170.91 | 0.48 | 0.89 | 8.5 | 3.09 | 0.5 | 10 | 1875.9216 | 2566.7186 | 2321.7546 | 1875921.5684 | 2566718.6497 | 7.9958e-07 | 20 | 2321754.6242
5 | 95 | CONCLUIDO | 1.5433 | 64.8 | 59.09 | 40.75 | 0.55 | 87 | 193.32 | 53.44 | 6 | 85 | 38.89 | 24076.95 | 716.42 | 3689.94 | 181.66 | 97.79 | 39927.23 | 0.54 | 0.9 | 8.47 | 2.46 | 0.5 | 10 | 1786.1619 | 2443.9055 | 2210.6626 | 1786161.9051 | 2443905.5184 | 8.17e-07 | 19 | 2210662.6058
6 | 95 | CONCLUIDO | 1.5671 | 63.81 | 58.66 | 48.89 | 0.64 | 72 | 194.86 | 53.44 | 7 | 70 | 39.43 | 24267.28 | 693.25 | 3690.08 | 167.51 | 97.79 | 32929.38 | 0.58 | 0.9 | 8.46 | 2.03 | 0.5 | 10 | 1723.7253 | 2358.477 | 2133.3873 | 1723725.3148 | 2358477.0211 | 8.2959e-07 | 19 | 2133387.2844
7 | 95 | CONCLUIDO | 1.5853 | 63.08 | 58.34 | 57.38 | 0.72 | 61 | 196.41 | 53.44 | 8 | 59 | 39.98 | 24458.36 | 670.11 | 3689.98 | 157.13 | 97.79 | 27790.62 | 0.62 | 0.91 | 8.43 | 1.71 | 0.5 | 10 | 1669.0354 | 2283.6478 | 2065.6997 | 1669035.3832 | 2283647.8439 | 8.3923e-07 | 19 | 2065699.6988
8 | 95 | CONCLUIDO | 1.598 | 62.58 | 58.14 | 65.81 | 0.81 | 53 | 197.97 | 53.44 | 9 | 51 | 40.53 | 24650.18 | 651.28 | 3689.93 | 150.54 | 97.79 | 24537.94 | 0.65 | 0.91 | 8.42 | 1.51 | 0.5 | 10 | 1627.7139 | 2227.1099 | 2014.5577 | 1627713.8757 | 2227109.9344 | 8.4595e-07 | 19 | 2014557.688
9 | 95 | CONCLUIDO | 1.6101 | 62.11 | 57.93 | 75.56 | 0.89 | 46 | 199.53 | 53.44 | 10 | 44 | 41.1 | 24842.77 | 625.88 | 3689.9 | 143.86 | 97.79 | 21230.73 | 0.68 | 0.92 | 8.41 | 1.3 | 0.5 | 10 | 1565.4315 | 2141.8924 | 1937.4732 | 1565431.4964 | 2141892.4354 | 8.5236e-07 | 18 | 1937473.2275
10 | 95 | CONCLUIDO | 1.6161 | 61.88 | 57.85 | 82.64 | 0.97 | 42 | 201.1 | 53.44 | 11 | 20 | 41.66 | 25036.12 | 609.27 | 3690.05 | 140.32 | 97.79 | 19480.42 | 0.7 | 0.92 | 8.43 | 1.22 | 0.5 | 10 | 1535.0238 | 2100.2872 | 1899.8388 | 1535023.7637 | 2100287.234 | 8.5553e-07 | 18 | 1899838.7682
11 | 95 | CONCLUIDO | 1.6201 | 61.72 | 57.77 | 86.65 | 1.05 | 40 | 202.67 | 53.44 | 12 | 2 | 42.24 | 25230.25 | 605.7 | 3690 | 136.99 | 97.79 | 17829.97 | 0.71 | 0.92 | 8.44 | 1.14 | 0.5 | 10 | 1525.8937 | 2087.7951 | 1888.5389 | 1525893.7084 | 2087795.0894 | 8.5765e-07 | 18 | 1888538.8564
12 | 95 | CONCLUIDO | 1.62 | 61.73 | 57.77 | 86.65 | 1.13 | 40 | 204.25 | 53.44 | 13 | 0 | 42.82 | 25425.3 | 610.31 | 3689.99 | 137.09 | 97.79 | 17879.92 | 0.71 | 0.92 | 8.45 | 1.14 | 0.5 | 10 | 1532.857 | 2097.3225 | 1897.157 | 1532856.9745 | 2097322.5374 | 8.576e-07 | 18 | 1897157.018

## RESULTADOS_9
Unnamed: 0 | Volume de calda [L] | STATUS | Capacidade operacional [ha/h] | Tempo de missao [h] | Tempo util [h] | Tempo por voo [min] | Autonomia Projetada [h] | N° Voos | MTOW [kg] | Massa Estrutura [kg] | Combustível [kg] | Abastecimentos | Massa gerador | Potência gerador [W] | Combustível consumido [L] | Calda cons [L] | Distância percorrida [km] | Distância Pulverizando [km] | RTL ACUMULADO[m] | EOC [km/km] | EOC [h/h] | Tempo de manobra [h] | Tempo rtl_rtw [h] | V pulv [m/s] | V desloc [m/s] | Preço Total por ha Simples [R$/ha] | Preço Total por ha Presumido [R$/ha] | Preço Total por ha Real [R$/ha] | Preço Total Simples [R$] | Preço Total Presumido [R$] | Prod CAPEX [ha/h/R$] | Dias Trabalhados | Preço Total Real [R$]
0 | 55 | CONCLUIDO | 1.1699 | 85.48 | 71.4 | 8.53 | 0.15 | 502 | 116.05 | 43.4 | 1 | 500 | 16.65 | 14546.17 | 695.67 | 3690.43 | 583.38 | 97.79 | 238711.63 | 0.17 | 0.74 | 9.16 | 14.76 | 0.5 | 10 | 2270.3393 | 3106.3784 | 2809.91 | 2270339.3254 | 3106378.4254 | 6.7001e-07 | 25 | 2809910.0283
1 | 55 | CONCLUIDO | 1.4316 | 69.85 | 62.73 | 17.84 | 0.3 | 211 | 117.34 | 43.4 | 2 | 209 | 16.94 | 14705.49 | 583.68 | 3690.3 | 300.2 | 97.79 | 98576.95 | 0.33 | 0.85 | 8.68 | 6.09 | 0.5 | 10 | 1618.1392 | 2214.0095 | 2002.7075 | 1618139.2482 | 2214009.5067 | 8.1989e-07 | 21 | 2002707.5468
2 | 55 | CONCLUIDO | 1.5279 | 65.45 | 60.31 | 28.27 | 0.45 | 128 | 118.63 | 43.4 | 3 | 126 | 17.23 | 14865.24 | 531.26 | 3690.14 | 221.35 | 97.79 | 59567.2 | 0.44 | 0.88 | 8.54 | 3.68 | 0.5 | 10 | 1411.397 | 1931.1357 | 1746.8308 | 1411397.0396 | 1931135.696 | 8.7504e-07 | 19 | 1746830.8155
3 | 55 | CONCLUIDO | 1.578 | 63.37 | 59.16 | 39.88 | 0.59 | 89 | 119.93 | 43.4 | 4 | 87 | 17.53 | 15025.44 | 488.57 | 3690.05 | 183.93 | 97.79 | 41050.94 | 0.53 | 0.9 | 8.48 | 2.53 | 0.5 | 10 | 1301.3867 | 1780.6146 | 1610.6753 | 1301386.6549 | 1780614.6344 | 9.0374e-07 | 19 | 1610675.2728
4 | 55 | CONCLUIDO | 1.6014 | 62.44 | 58.69 | 50.3 | 0.73 | 70 | 121.23 | 43.4 | 5 | 20 | 17.83 | 15186.08 | 459.63 | 3689.97 | 166.39 | 97.79 | 32376.74 | 0.59 | 0.9 | 8.52 | 2.06 | 0.5 | 10 | 1239.1465 | 1695.4549 | 1533.6431 | 1239146.5093 | 1695454.9214 | 9.1714e-07 | 19 | 1533643.0833
5 | 55 | CONCLUIDO | 1.6026 | 62.4 | 58.67 | 51.01 | 0.86 | 69 | 122.54 | 43.4 | 6 | 0 | 18.14 | 15347.16 | 460.7 | 3690.01 | 165.18 | 97.79 | 31777 | 0.59 | 0.9 | 8.53 | 2.04 | 0.5 | 10 | 1239.8815 | 1696.4605 | 1534.5527 | 1239881.451 | 1696460.501 | 9.1783e-07 | 19 | 1534552.6917

## resultados
Unnamed: 0 | Volume de calda [L] | STATUS | Capacidade operacional [ha/h] | Tempo de missao [h] | Tempo util [h] | Tempo por voo [min] | Autonomia Projetada [h] | N° Voos | MTOW [kg] | Massa Estrutura [kg] | Combustível [kg] | Abastecimentos | Massa gerador | Potência gerador [W] | Combustível consumido [L] | Calda cons [L] | Distância percorrida [km] | Distância Pulverizando [km] | RTL ACUMULADO[m] | EOC [km/km] | EOC [h/h] | Tempo de manobra [h] | Tempo rtl_rtw [h] | V pulv [m/s] | V desloc [m/s]
0 | 100 | CONCLUIDO | 0.8688 | 115.11 | 80.97 | 5.98 | 0.09 | 813 | 194.77 | 54.38 | 1 | 811 | 39.4 | 24256.19 | 1123.7 | 3691.12 | 897.04 | 97.79 | 393989.15 | 0.11 | 0.65 | 9.65 | 24.33 | 0.5 | 10
1 | 100 | CONCLUIDO | 1.2309 | 81.24 | 66.08 | 12.2 | 0.18 | 325 | 196.32 | 54.38 | 2 | 323 | 39.95 | 24447.22 | 901.81 | 3690.32 | 409.62 | 97.79 | 152719.2 | 0.24 | 0.8 | 8.86 | 9.45 | 0.5 | 10
2 | 100 | CONCLUIDO | 1.373 | 72.83 | 62.46 | 18.55 | 0.27 | 202 | 197.88 | 54.38 | 3 | 200 | 40.5 | 24639 | 837.73 | 3690.31 | 290.65 | 97.79 | 93847.68 | 0.34 | 0.85 | 8.68 | 5.83 | 0.5 | 10
3 | 100 | CONCLUIDO | 1.4515 | 68.9 | 60.74 | 25.13 | 0.36 | 145 | 199.44 | 54.38 | 4 | 143 | 41.06 | 24831.54 | 798.9 | 3690.12 | 235.67 | 97.79 | 66644.23 | 0.41 | 0.87 | 8.56 | 4.11 | 0.5 | 10
4 | 100 | CONCLUIDO | 1.4993 | 66.7 | 59.82 | 32.05 | 0.44 | 112 | 201.01 | 54.38 | 5 | 110 | 41.63 | 25024.84 | 771.88 | 3690.04 | 205.62 | 97.79 | 51784.67 | 0.48 | 0.89 | 8.51 | 3.19 | 0.5 | 10
5 | 100 | CONCLUIDO | 1.5316 | 65.29 | 59.24 | 39.06 | 0.53 | 91 | 202.58 | 54.38 | 6 | 89 | 42.2 | 25218.93 | 749.25 | 3690.13 | 186.4 | 97.79 | 42278.7 | 0.52 | 0.9 | 8.48 | 2.6 | 0.5 | 10
6 | 100 | CONCLUIDO | 1.5563 | 64.26 | 58.78 | 46.41 | 0.61 | 76 | 204.16 | 54.38 | 7 | 74 | 42.78 | 25413.94 | 727.56 | 3690.06 | 171.79 | 97.79 | 35047.89 | 0.57 | 0.9 | 8.45 | 2.15 | 0.5 | 10
7 | 100 | CONCLUIDO | 1.5744 | 63.52 | 58.47 | 53.97 | 0.69 | 65 | 205.75 | 54.38 | 8 | 63 | 43.37 | 25609.61 | 707.44 | 3690 | 161.56 | 97.79 | 29989.18 | 0.61 | 0.91 | 8.44 | 1.84 | 0.5 | 10
8 | 100 | CONCLUIDO | 1.5907 | 62.87 | 58.17 | 62.33 | 0.77 | 56 | 207.34 | 54.38 | 9 | 54 | 43.96 | 25806.1 | 685.64 | 3689.97 | 152.1 | 97.79 | 25304.54 | 0.64 | 0.91 | 8.41 | 1.54 | 0.5 | 10
9 | 100 | CONCLUIDO | 1.6017 | 62.43 | 58.01 | 71.04 | 0.85 | 49 | 208.94 | 54.38 | 10 | 47 | 44.56 | 26003.41 | 666.93 | 3689.97 | 146.54 | 97.79 | 22555.1 | 0.67 | 0.91 | 8.41 | 1.38 | 0.5 | 10
10 | 100 | CONCLUIDO | 1.6118 | 62.04 | 57.85 | 80.72 | 0.93 | 43 | 210.55 | 54.38 | 11 | 39 | 45.17 | 26201.54 | 643.4 | 3689.99 | 141.19 | 97.79 | 19910.69 | 0.69 | 0.92 | 8.41 | 1.22 | 0.5 | 10
11 | 100 | CONCLUIDO | 1.6192 | 61.76 | 57.72 | 88.81 | 1 | 39 | 212.16 | 54.38 | 12 | 18 | 45.78 | 26400.51 | 625.16 | 3690.07 | 136.31 | 97.79 | 17494.82 | 0.72 | 0.92 | 8.42 | 1.09 | 0.5 | 10
12 | 100 | CONCLUIDO | 1.6183 | 61.79 | 57.76 | 88.86 | 1.08 | 39 | 213.78 | 54.38 | 13 | 4 | 46.4 | 26600.32 | 625.93 | 3689.98 | 136.88 | 97.79 | 17778.96 | 0.71 | 0.92 | 8.44 | 1.13 | 0.5 | 10
13 | 100 | CONCLUIDO | 1.6202 | 61.72 | 57.72 | 91.14 | 1.15 | 38 | 215.41 | 54.38 | 14 | 0 | 47.03 | 26801 | 629.88 | 3689.97 | 135.65 | 97.79 | 17168.13 | 0.72 | 0.92 | 8.44 | 1.1 | 0.5 | 10
0 | 40 | CONCLUIDO | 1.2876 | 77.66 | 68.24 | 10.34 | 0.2 | 396 | 89.87 | 37.55 | 1 | 394 | 11.32 | 11317.98 | 549.25 | 3690.39 | 478.79 | 97.79 | 186946.58 | 0.2 | 0.78 | 9.02 | 11.61 | 0.5 | 10
1 | 40 | CONCLUIDO | 1.505 | 66.45 | 61.39 | 22.32 | 0.39 | 165 | 91.1 | 37.55 | 2 | 163 | 11.54 | 11468.97 | 456.01 | 3690.12 | 256.62 | 97.79 | 77019.85 | 0.38 | 0.86 | 8.6 | 4.76 | 0.5 | 10
2 | 40 | CONCLUIDO | 1.5776 | 63.39 | 59.56 | 35.73 | 0.57 | 100 | 92.32 | 37.55 | 3 | 55 | 11.77 | 11620.34 | 401.71 | 3690.06 | 194.93 | 97.79 | 46499.6 | 0.5 | 0.89 | 8.56 | 2.93 | 0.5 | 10
3 | 40 | CONCLUIDO | 1.584 | 63.13 | 59.42 | 37.93 | 0.75 | 94 | 93.55 | 37.55 | 4 | 0 | 12 | 11772.07 | 399.85 | 3690.09 | 188.56 | 97.79 | 43340.48 | 0.52 | 0.89 | 8.6 | 2.79 | 0.5 | 10
0 | 30 | CONCLUIDO | 1.3767 | 72.64 | 65.86 | 12.47 | 0.24 | 317 | 71.52 | 32.27 | 1 | 315 | 8.25 | 9054.6 | 439.7 | 3690.55 | 402.06 | 97.79 | 148976.06 | 0.24 | 0.81 | 8.86 | 9.22 | 0.5 | 10
1 | 30 | CONCLUIDO | 1.5524 | 64.41 | 60.5 | 27.29 | 0.48 | 133 | 72.7 | 32.27 | 2 | 67 | 8.43 | 9200.25 | 354.74 | 3690.21 | 224.54 | 97.79 | 61136.79 | 0.44 | 0.88 | 8.64 | 3.87 | 0.5 | 10
2 | 30 | CONCLUIDO | 1.5596 | 64.12 | 60.35 | 29.2 | 0.71 | 124 | 73.88 | 32.27 | 3 | 0 | 8.61 | 9346.23 | 353.16 | 3690.15 | 216.55 | 97.79 | 57190.05 | 0.45 | 0.88 | 8.72 | 3.72 | 0.5 | 10
0 | 15 | CONCLUIDO | 1.4609 | 68.45 | 64.01 | 15.55 | 0.43 | 247 | 39.78 | 19.54 | 1 | 3 | 4.24 | 5140 | 251.87 | 3690.37 | 331.24 | 97.79 | 113919.2 | 0.3 | 0.83 | 9.05 | 7.38 | 0.5 | 10
1 | 15 | CONCLUIDO | 1.4607 | 68.46 | 64.02 | 15.55 | 0.84 | 247 | 40.89 | 19.54 | 2 | 0 | 4.35 | 5277.26 | 257.89 | 3690.55 | 331.4 | 97.79 | 113999.61 | 0.3 | 0.83 | 9.06 | 7.38 | 0.5 | 10
0 | 70 | CONCLUIDO | 1.0617 | 94.19 | 74.51 | 7.4 | 0.12 | 604 | 141.81 | 47.83 | 1 | 602 | 22.98 | 17723.39 | 835.74 | 3690.86 | 685.43 | 97.79 | 289229.61 | 0.14 | 0.71 | 9.31 | 17.87 | 0.5 | 10
1 | 70 | CONCLUIDO | 1.3631 | 73.36 | 63.88 | 15.27 | 0.25 | 251 | 143.17 | 47.83 | 2 | 249 | 23.34 | 17891.86 | 695.03 | 3690.29 | 338.04 | 97.79 | 117298.64 | 0.29 | 0.83 | 8.73 | 7.25 | 0.5 | 10
2 | 70 | CONCLUIDO | 1.475 | 67.8 | 61.09 | 23.65 | 0.37 | 155 | 144.54 | 47.83 | 3 | 153 | 23.71 | 18060.85 | 642.08 | 3690.2 | 246.46 | 97.79 | 71989.9 | 0.4 | 0.87 | 8.59 | 4.46 | 0.5 | 10
3 | 70 | CONCLUIDO | 1.5343 | 65.18 | 59.77 | 32.6 | 0.49 | 110 | 145.92 | 47.83 | 4 | 108 | 24.09 | 18230.35 | 606.14 | 3689.9 | 203.98 | 97.79 | 50970.64 | 0.48 | 0.89 | 8.51 | 3.14 | 0.5 | 10
4 | 70 | CONCLUIDO | 1.572 | 63.61 | 58.99 | 42.64 | 0.6 | 83 | 147.3 | 47.83 | 5 | 81 | 24.47 | 18400.38 | 572.45 | 3690.02 | 178.3 | 97.79 | 38267.73 | 0.55 | 0.9 | 8.47 | 2.36 | 0.5 | 10
5 | 70 | CONCLUIDO | 1.5965 | 62.64 | 58.5 | 53.19 | 0.71 | 66 | 148.68 | 47.83 | 6 | 63 | 24.85 | 18570.94 | 540.07 | 3689.95 | 162.72 | 97.79 | 30564.02 | 0.6 | 0.91 | 8.44 | 1.88 | 0.5 | 10
6 | 70 | CONCLUIDO | 1.6105 | 62.09 | 58.25 | 62.41 | 0.83 | 56 | 150.07 | 47.83 | 7 | 22 | 25.24 | 18742.03 | 515.16 | 3689.96 | 152.83 | 97.79 | 25669.57 | 0.64 | 0.91 | 8.47 | 1.62 | 0.5 | 10
7 | 70 | CONCLUIDO | 1.613 | 62 | 58.21 | 64.67 | 0.94 | 54 | 151.46 | 47.83 | 8 | 0 | 25.63 | 18913.66 | 513.7 | 3690 | 150.77 | 97.79 | 24645.22 | 0.65 | 0.91 | 8.49 | 1.58 | 0.5 | 10
0 | 90 | CONCLUIDO | 0.93 | 107.53 | 78.76 | 6.38 | 0.1 | 741 | 176.73 | 52.44 | 1 | 739 | 33.29 | 22031.19 | 1025.05 | 3691.31 | 823.66 | 97.79 | 357655.88 | 0.12 | 0.67 | 9.57 | 22.11 | 0.5 | 10
1 | 90 | CONCLUIDO | 1.2734 | 78.53 | 65.41 | 13.04 | 0.2 | 301 | 178.21 | 52.44 | 2 | 299 | 33.77 | 22213.89 | 834.3 | 3690.31 | 386.78 | 97.79 | 141419.09 | 0.25 | 0.81 | 8.85 | 8.77 | 0.5 | 10
2 | 90 | CONCLUIDO | 1.4081 | 71.02 | 61.98 | 20 | 0.3 | 186 | 179.7 | 52.44 | 3 | 184 | 34.26 | 22397.24 | 773.71 | 3690.14 | 276.37 | 97.79 | 86785.1 | 0.35 | 0.86 | 8.62 | 5.35 | 0.5 | 10
3 | 90 | CONCLUIDO | 1.4782 | 67.65 | 60.47 | 27.07 | 0.39 | 134 | 181.19 | 52.44 | 4 | 132 | 34.75 | 22581.25 | 737.62 | 3690.07 | 226.68 | 97.79 | 62203.63 | 0.43 | 0.88 | 8.54 | 3.84 | 0.5 | 10
4 | 90 | CONCLUIDO | 1.5238 | 65.63 | 59.54 | 34.69 | 0.49 | 103 | 182.69 | 52.44 | 5 | 101 | 35.25 | 22766.06 | 709.38 | 3689.98 | 196.26 | 97.79 | 47147.13 | 0.5 | 0.89 | 8.5 | 2.91 | 0.5 | 10
5 | 90 | CONCLUIDO | 1.5539 | 64.35 | 58.98 | 42.64 | 0.58 | 83 | 184.19 | 52.44 | 6 | 81 | 35.75 | 22951.43 | 684.59 | 3690.05 | 178.05 | 97.79 | 38144.76 | 0.55 | 0.9 | 8.47 | 2.35 | 0.5 | 10
6 | 90 | CONCLUIDO | 1.5758 | 63.46 | 58.59 | 50.94 | 0.67 | 69 | 185.7 | 52.44 | 7 | 67 | 36.26 | 23137.49 | 660.66 | 3689.97 | 164.76 | 97.79 | 31569.26 | 0.59 | 0.9 | 8.46 | 1.96 | 0.5 | 10
7 | 90 | CONCLUIDO | 1.5939 | 62.74 | 58.26 | 60.26 | 0.76 | 58 | 187.22 | 52.44 | 8 | 56 | 36.78 | 23324.24 | 636.15 | 3689.96 | 153.96 | 97.79 | 26221.48 | 0.64 | 0.91 | 8.44 | 1.63 | 0.5 | 10
8 | 90 | CONCLUIDO | 1.607 | 62.23 | 58.03 | 69.63 | 0.85 | 50 | 188.74 | 52.44 | 9 | 48 | 37.3 | 23511.69 | 610.19 | 3689.97 | 147.24 | 97.79 | 22902.95 | 0.66 | 0.91 | 8.41 | 1.4 | 0.5 | 10
9 | 90 | CONCLUIDO | 1.6147 | 61.93 | 57.91 | 77.21 | 0.93 | 45 | 190.26 | 52.44 | 10 | 28 | 37.82 | 23699.85 | 592.4 | 3689.94 | 142.81 | 97.79 | 20713.13 | 0.68 | 0.92 | 8.42 | 1.28 | 0.5 | 10
10 | 90 | CONCLUIDO | 1.6171 | 61.84 | 57.89 | 80.78 | 1.02 | 43 | 191.79 | 52.44 | 11 | 4 | 38.35 | 23888.73 | 588.09 | 3689.97 | 140.79 | 97.79 | 19710.8 | 0.69 | 0.92 | 8.46 | 1.26 | 0.5 | 10
11 | 90 | CONCLUIDO | 1.6186 | 61.78 | 57.87 | 82.67 | 1.1 | 42 | 193.33 | 52.44 | 12 | 0 | 38.89 | 24078.33 | 590.09 | 3690.03 | 139.93 | 97.79 | 19289.52 | 0.7 | 0.92 | 8.46 | 1.24 | 0.5 | 10
0 | 10 | CONCLUIDO | 1.3609 | 73.48 | 67.72 | 10.98 | 0.64 | 370 | 26.11 | 12.1 | 1 | 0 | 3.01 | 3454.41 | 197.06 | 3690.55 | 446.36 | 97.79 | 170863.47 | 0.22 | 0.78 | 9.43 | 11.09 | 0.5 | 10
0 | 45 | CONCLUIDO | 1.2466 | 80.22 | 69.33 | 9.61 | 0.18 | 433 | 98.71 | 39.72 | 1 | 431 | 12.99 | 12407.75 | 599.6 | 3690.62 | 515.47 | 97.79 | 205103.99 | 0.19 | 0.76 | 9.05 | 12.69 | 0.5 | 10
1 | 45 | CONCLUIDO | 1.4806 | 67.54 | 61.83 | 20.5 | 0.35 | 181 | 99.95 | 39.72 | 2 | 179 | 13.24 | 12561.45 | 501.68 | 3690.02 | 271.11 | 97.79 | 84184.82 | 0.36 | 0.86 | 8.63 | 5.2 | 0.5 | 10
2 | 45 | CONCLUIDO | 1.5637 | 63.95 | 59.74 | 33.19 | 0.52 | 108 | 101.2 | 39.72 | 3 | 106 | 13.49 | 12715.54 | 445.07 | 3690.05 | 202.94 | 97.79 | 50461.52 | 0.48 | 0.89 | 8.51 | 3.11 | 0.5 | 10
3 | 45 | CONCLUIDO | 1.5916 | 62.83 | 59.11 | 42.22 | 0.69 | 84 | 102.45 | 39.72 | 4 | 8 | 13.74 | 12870.03 | 418.33 | 3690.11 | 179.45 | 97.79 | 38837.01 | 0.54 | 0.9 | 8.56 | 2.48 | 0.5 | 10
4 | 45 | CONCLUIDO | 1.5927 | 62.79 | 59.09 | 42.72 | 0.85 | 83 | 103.71 | 39.72 | 5 | 0 | 14 | 13024.91 | 420.55 | 3690.01 | 178.25 | 97.79 | 38243.58 | 0.55 | 0.9 | 8.57 | 2.46 | 0.5 | 10
0 | 60 | CONCLUIDO | 1.133 | 88.26 | 72.43 | 8.11 | 0.14 | 536 | 124.63 | 45 | 1 | 534 | 18.64 | 15605.44 | 742.47 | 3690.66 | 616.91 | 97.79 | 255309.38 | 0.16 | 0.73 | 9.22 | 15.79 | 0.5 | 10
1 | 60 | CONCLUIDO | 1.4081 | 71.02 | 63.13 | 16.84 | 0.28 | 225 | 125.95 | 45 | 2 | 223 | 18.95 | 15767.7 | 622.21 | 3690.24 | 313.17 | 97.79 | 104992.12 | 0.31 | 0.84 | 8.7 | 6.5 | 0.5 | 10
2 | 60 | CONCLUIDO | 1.5091 | 66.26 | 60.6 | 26.35 | 0.42 | 138 | 127.27 | 45 | 3 | 136 | 19.27 | 15930.42 | 570.66 | 3690.07 | 230.56 | 97.79 | 64122.75 | 0.42 | 0.87 | 8.57 | 3.97 | 0.5 | 10
3 | 60 | CONCLUIDO | 1.5637 | 63.95 | 59.37 | 37.1 | 0.55 | 96 | 128.59 | 45 | 4 | 94 | 19.59 | 16093.6 | 529.88 | 3690.07 | 190.12 | 97.79 | 44110.44 | 0.51 | 0.89 | 8.5 | 2.73 | 0.5 | 10
4 | 60 | CONCLUIDO | 1.5957 | 62.67 | 58.7 | 48.91 | 0.68 | 72 | 129.92 | 45 | 5 | 65 | 19.92 | 16257.24 | 493.57 | 3690.02 | 168.49 | 97.79 | 33418.98 | 0.58 | 0.9 | 8.46 | 2.07 | 0.5 | 10
5 | 60 | CONCLUIDO | 1.6074 | 62.21 | 58.47 | 55.69 | 0.81 | 63 | 131.25 | 45 | 6 | 9 | 20.25 | 16421.36 | 476.84 | 3690.24 | 159.17 | 97.79 | 28800.79 | 0.61 | 0.91 | 8.51 | 1.84 | 0.5 | 10
6 | 60 | CONCLUIDO | 1.6071 | 62.22 | 58.48 | 55.7 | 0.93 | 63 | 132.58 | 45 | 7 | 0 | 20.59 | 16585.95 | 481.1 | 3690.18 | 159.15 | 97.79 | 28794.34 | 0.61 | 0.91 | 8.51 | 1.85 | 0.5 | 10
0 | 80 | CONCLUIDO | 0.9939 | 100.62 | 76.64 | 6.84 | 0.11 | 672 | 159.12 | 50.28 | 1 | 670 | 27.84 | 19859.16 | 929.83 | 3691.02 | 753.95 | 97.79 | 323148.32 | 0.13 | 0.69 | 9.46 | 20 | 0.5 | 10
1 | 80 | CONCLUIDO | 1.3189 | 75.82 | 64.61 | 14.04 | 0.22 | 276 | 160.54 | 50.28 | 2 | 274 | 28.26 | 20034.4 | 764.79 | 3690.26 | 361.4 | 97.79 | 128850.3 | 0.27 | 0.82 | 8.78 | 7.97 | 0.5 | 10
2 | 80 | CONCLUIDO | 1.4413 | 69.38 | 61.55 | 21.6 | 0.33 | 171 | 161.97 | 50.28 | 3 | 169 | 28.69 | 20210.21 | 709.42 | 3690.11 | 261.89 | 97.79 | 79620.84 | 0.37 | 0.86 | 8.61 | 4.92 | 0.5 | 10
3 | 80 | CONCLUIDO | 1.5075 | 66.33 | 60.08 | 29.55 | 0.43 | 122 | 163.4 | 50.28 | 4 | 120 | 29.12 | 20386.62 | 672.52 | 3690.08 | 214.22 | 97.79 | 56034.09 | 0.46 | 0.88 | 8.52 | 3.45 | 0.5 | 10
4 | 80 | CONCLUIDO | 1.5478 | 64.61 | 59.28 | 38.25 | 0.54 | 93 | 164.83 | 50.28 | 5 | 91 | 29.55 | 20563.61 | 642.61 | 3689.97 | 187.58 | 97.79 | 42857.15 | 0.52 | 0.89 | 8.49 | 2.66 | 0.5 | 10
5 | 80 | CONCLUIDO | 1.5751 | 63.49 | 58.75 | 47 | 0.64 | 75 | 166.27 | 50.28 | 6 | 73 | 29.99 | 20741.2 | 614.14 | 3690.01 | 170.41 | 97.79 | 34360.45 | 0.57 | 0.9 | 8.46 | 2.12 | 0.5 | 10
6 | 80 | CONCLUIDO | 1.5966 | 62.63 | 58.34 | 57.39 | 0.74 | 61 | 167.72 | 50.28 | 7 | 59 | 30.44 | 20919.39 | 586.25 | 3690.08 | 157.38 | 97.79 | 27917.03 | 0.62 | 0.91 | 8.43 | 1.71 | 0.5 | 10
7 | 80 | CONCLUIDO | 1.6101 | 62.11 | 58.11 | 67.05 | 0.84 | 52 | 169.17 | 50.28 | 8 | 39 | 30.89 | 21098.19 | 557.97 | 3689.92 | 149.22 | 97.79 | 23881.84 | 0.66 | 0.91 | 8.43 | 1.48 | 0.5 | 10
8 | 80 | CONCLUIDO | 1.615 | 61.92 | 58.05 | 72.56 | 0.94 | 48 | 170.62 | 50.28 | 9 | 8 | 31.34 | 21277.6 | 551.16 | 3690 | 145.81 | 97.79 | 22199.65 | 0.67 | 0.91 | 8.47 | 1.42 | 0.5 | 10
9 | 80 | CONCLUIDO | 1.6149 | 61.92 | 58.05 | 72.57 | 1.03 | 48 | 172.08 | 50.28 | 10 | 0 | 31.8 | 21457.64 | 553.66 | 3690.02 | 145.9 | 97.79 | 22241.31 | 0.67 | 0.91 | 8.47 | 1.42 | 0.5 | 10
0 | 35 | CONCLUIDO | 1.3306 | 75.15 | 67.09 | 11.24 | 0.22 | 358 | 80.84 | 35.1 | 1 | 356 | 9.74 | 10204.21 | 496.41 | 3690.43 | 442.11 | 97.79 | 168796.17 | 0.22 | 0.79 | 8.94 | 10.46 | 0.5 | 10
1 | 35 | CONCLUIDO | 1.5321 | 65.27 | 60.84 | 24.83 | 0.43 | 147 | 82.04 | 35.1 | 2 | 145 | 9.94 | 10352.53 | 405.69 | 3690.21 | 238.81 | 97.79 | 68202.34 | 0.41 | 0.87 | 8.57 | 4.21 | 0.5 | 10
2 | 35 | CONCLUIDO | 1.5739 | 63.54 | 59.8 | 33.53 | 0.63 | 107 | 83.25 | 35.1 | 3 | 6 | 10.15 | 10501.19 | 374.66 | 3690.19 | 200.8 | 97.79 | 49395.09 | 0.49 | 0.89 | 8.63 | 3.17 | 0.5 | 10
3 | 35 | CONCLUIDO | 1.5737 | 63.54 | 59.81 | 33.54 | 0.83 | 107 | 84.46 | 35.1 | 4 | 0 | 10.36 | 10650.22 | 379.12 | 3690.1 | 200.72 | 97.79 | 49355.84 | 0.49 | 0.89 | 8.64 | 3.18 | 0.5 | 10
0 | 50 | CONCLUIDO | 1.2072 | 82.84 | 70.4 | 9.03 | 0.16 | 468 | 107.41 | 41.65 | 1 | 466 | 14.77 | 13481.73 | 648.41 | 3690.99 | 549.53 | 97.79 | 221955.22 | 0.18 | 0.75 | 9.13 | 13.76 | 0.5 | 10
1 | 50 | CONCLUIDO | 1.4558 | 68.69 | 62.3 | 19.07 | 0.32 | 196 | 108.68 | 41.65 | 2 | 194 | 15.03 | 13638.32 | 543.53 | 3690.09 | 285.9 | 97.79 | 91500.65 | 0.34 | 0.85 | 8.66 | 5.67 | 0.5 | 10
2 | 50 | CONCLUIDO | 1.5472 | 64.63 | 59.98 | 30.5 | 0.48 | 118 | 109.96 | 41.65 | 3 | 116 | 15.31 | 13795.21 | 490.18 | 3690 | 210.73 | 97.79 | 54308.11 | 0.46 | 0.88 | 8.51 | 3.35 | 0.5 | 10
3 | 50 | CONCLUIDO | 1.5909 | 62.86 | 59 | 43.17 | 0.63 | 82 | 111.23 | 41.65 | 4 | 60 | 15.58 | 13952.52 | 447.42 | 3690.03 | 177.5 | 97.79 | 37871.2 | 0.55 | 0.9 | 8.5 | 2.37 | 0.5 | 10
4 | 50 | CONCLUIDO | 1.5994 | 62.53 | 58.82 | 47.06 | 0.78 | 75 | 112.51 | 41.65 | 5 | 1 | 15.86 | 14110.24 | 437.26 | 3690.14 | 169.89 | 97.79 | 34100.47 | 0.58 | 0.9 | 8.55 | 2.19 | 0.5 | 10
5 | 50 | CONCLUIDO | 1.5994 | 62.52 | 58.82 | 47.06 | 0.93 | 75 | 113.79 | 41.65 | 6 | 0 | 16.14 | 14268.39 | 442.29 | 3690.01 | 169.99 | 97.79 | 34151.52 | 0.58 | 0.9 | 8.54 | 2.19 | 0.5 | 10
0 | 25 | CONCLUIDO | 1.4264 | 70.11 | 64.53 | 14.23 | 0.28 | 272 | 61.76 | 28.92 | 1 | 270 | 6.84 | 7851.41 | 376.42 | 3690.54 | 359.36 | 97.79 | 127850.11 | 0.27 | 0.82 | 8.77 | 7.9 | 0.5 | 10
1 | 25 | CONCLUIDO | 1.5394 | 64.96 | 61.09 | 24.6 | 0.55 | 149 | 62.92 | 28.92 | 2 | 0 | 7 | 7994.37 | 323.36 | 3690.32 | 240.28 | 97.79 | 68926.74 | 0.41 | 0.87 | 8.77 | 4.46 | 0.5 | 10
0 | 85 | CONCLUIDO | 0.962 | 103.95 | 77.65 | 6.6 | 0.11 | 706 | 167.88 | 51.39 | 1 | 704 | 30.49 | 20939.59 | 976.59 | 3690.87 | 787.32 | 97.79 | 339661.55 | 0.12 | 0.68 | 9.51 | 21.01 | 0.5 | 10
1 | 85 | CONCLUIDO | 1.2955 | 77.19 | 65.02 | 13.5 | 0.21 | 289 | 169.33 | 51.39 | 2 | 287 | 30.94 | 21118.46 | 800.18 | 3690.5 | 374.72 | 97.79 | 135447.1 | 0.26 | 0.82 | 8.81 | 8.39 | 0.5 | 10
2 | 85 | CONCLUIDO | 1.4244 | 70.2 | 61.77 | 20.7 | 0.31 | 179 | 170.79 | 51.39 | 3 | 177 | 31.4 | 21297.94 | 741.33 | 3690.08 | 268.5 | 97.79 | 82886.94 | 0.36 | 0.86 | 8.63 | 5.13 | 0.5 | 10
3 | 85 | CONCLUIDO | 1.4922 | 67.02 | 60.31 | 28.27 | 0.41 | 128 | 172.25 | 51.39 | 4 | 126 | 31.86 | 21478.05 | 705.75 | 3690.09 | 220.9 | 97.79 | 59345 | 0.44 | 0.88 | 8.55 | 3.68 | 0.5 | 10
4 | 85 | CONCLUIDO | 1.5357 | 65.12 | 59.42 | 36.38 | 0.51 | 98 | 173.71 | 51.39 | 5 | 96 | 32.32 | 21658.78 | 676.63 | 3690.01 | 192.48 | 97.79 | 45284.94 | 0.51 | 0.89 | 8.49 | 2.79 | 0.5 | 10
5 | 85 | CONCLUIDO | 1.5637 | 63.95 | 58.9 | 44.73 | 0.61 | 79 | 175.18 | 51.39 | 6 | 77 | 32.79 | 21840.16 | 651.16 | 3689.99 | 175.2 | 97.79 | 36738.61 | 0.56 | 0.9 | 8.47 | 2.27 | 0.5 | 10
6 | 85 | CONCLUIDO | 1.5861 | 63.05 | 58.47 | 53.98 | 0.7 | 65 | 176.66 | 51.39 | 7 | 63 | 33.27 | 22022.17 | 625.55 | 3689.93 | 161.72 | 97.79 | 30066.37 | 0.6 | 0.91 | 8.44 | 1.85 | 0.5 | 10
7 | 85 | CONCLUIDO | 1.6022 | 62.41 | 58.18 | 63.46 | 0.8 | 55 | 178.14 | 51.39 | 8 | 53 | 33.75 | 22204.83 | 597.08 | 3689.93 | 151.9 | 97.79 | 25208.02 | 0.64 | 0.91 | 8.42 | 1.55 | 0.5 | 10
8 | 85 | CONCLUIDO | 1.6128 | 62.01 | 58.01 | 72.51 | 0.89 | 48 | 179.63 | 51.39 | 9 | 29 | 34.24 | 22388.15 | 575.55 | 3690.01 | 145.53 | 97.79 | 22056.64 | 0.67 | 0.91 | 8.44 | 1.38 | 0.5 | 10
9 | 85 | CONCLUIDO | 1.6168 | 61.85 | 57.95 | 77.27 | 0.98 | 45 | 181.12 | 51.39 | 10 | 7 | 34.73 | 22572.13 | 569.24 | 3689.98 | 143.02 | 97.79 | 20819.85 | 0.68 | 0.91 | 8.46 | 1.33 | 0.5 | 10
10 | 85 | CONCLUIDO | 1.617 | 61.84 | 57.95 | 77.26 | 1.07 | 45 | 182.62 | 51.39 | 11 | 0 | 35.22 | 22756.91 | 572.83 | 3689.99 | 142.4 | 97.79 | 20505.97 | 0.69 | 0.91 | 8.47 | 1.32 | 0.5 | 10
0 | 20 | CONCLUIDO | 1.4806 | 67.54 | 63.08 | 17.05 | 0.34 | 222 | 51.33 | 24.83 | 1 | 181 | 5.51 | 6564.78 | 304.62 | 3690.19 | 309.7 | 97.79 | 103270.68 | 0.32 | 0.84 | 8.75 | 6.45 | 0.5 | 10
1 | 20 | CONCLUIDO | 1.5102 | 66.22 | 62.2 | 20.06 | 0.66 | 186 | 52.47 | 24.83 | 2 | 0 | 5.64 | 6705.1 | 295.38 | 3690.41 | 274.37 | 97.79 | 85788.4 | 0.36 | 0.85 | 8.89 | 5.56 | 0.5 | 10
0 | 65 | CONCLUIDO | 1.0966 | 91.19 | 73.49 | 7.74 | 0.13 | 570 | 133.21 | 46.47 | 1 | 568 | 20.75 | 16663.42 | 789.26 | 3690.94 | 651.69 | 97.79 | 272525.35 | 0.15 | 0.72 | 9.27 | 16.85 | 0.5 | 10
1 | 65 | CONCLUIDO | 1.385 | 72.2 | 63.54 | 16.02 | 0.26 | 238 | 134.55 | 46.47 | 2 | 236 | 21.09 | 16828.84 | 659.45 | 3690.29 | 325.57 | 97.79 | 111126.51 | 0.3 | 0.83 | 8.75 | 6.91 | 0.5 | 10
2 | 65 | CONCLUIDO | 1.4931 | 66.97 | 60.82 | 24.99 | 0.39 | 146 | 135.9 | 46.47 | 3 | 144 | 21.43 | 16994.64 | 606.6 | 3690.14 | 237.47 | 97.79 | 67539.41 | 0.41 | 0.87 | 8.58 | 4.19 | 0.5 | 10
3 | 65 | CONCLUIDO | 1.55 | 64.51 | 59.53 | 34.68 | 0.52 | 103 | 137.25 | 46.47 | 4 | 101 | 21.78 | 17160.92 | 567.99 | 3689.93 | 195.96 | 97.79 | 46995.94 | 0.5 | 0.89 | 8.5 | 2.9 | 0.5 | 10
4 | 65 | CONCLUIDO | 1.5835 | 63.15 | 58.85 | 45.27 | 0.64 | 78 | 138.6 | 46.47 | 5 | 76 | 22.13 | 17327.69 | 532.91 | 3690 | 173.39 | 97.79 | 35838.89 | 0.56 | 0.9 | 8.47 | 2.22 | 0.5 | 10
5 | 65 | CONCLUIDO | 1.6056 | 62.28 | 58.41 | 56.53 | 0.76 | 62 | 139.95 | 46.47 | 6 | 37 | 22.49 | 17494.97 | 502.83 | 3689.98 | 158.39 | 97.79 | 28415.09 | 0.62 | 0.91 | 8.47 | 1.78 | 0.5 | 10
6 | 65 | CONCLUIDO | 1.6102 | 62.11 | 58.35 | 60.36 | 0.88 | 58 | 141.31 | 46.47 | 7 | 3 | 22.85 | 17662.75 | 495.54 | 3690.01 | 155.09 | 97.79 | 26789.25 | 0.63 | 0.91 | 8.5 | 1.72 | 0.5 | 10
7 | 65 | CONCLUIDO | 1.61 | 62.11 | 58.35 | 60.37 | 0.99 | 58 | 142.68 | 46.47 | 8 | 0 | 23.21 | 17831.04 | 499.36 | 3689.94 | 155.2 | 97.79 | 26843.05 | 0.63 | 0.91 | 8.5 | 1.72 | 0.5 | 10
0 | 75 | CONCLUIDO | 1.0282 | 97.26 | 75.51 | 7.11 | 0.12 | 637 | 150.44 | 49.1 | 1 | 635 | 25.34 | 18787.76 | 881.93 | 3690.71 | 717.38 | 97.79 | 305036.84 | 0.14 | 0.7 | 9.39 | 18.87 | 0.5 | 10
1 | 75 | CONCLUIDO | 1.342 | 74.52 | 64.2 | 14.65 | 0.23 | 263 | 151.83 | 49.1 | 2 | 261 | 25.73 | 18959.54 | 729.3 | 3690.15 | 348.79 | 97.79 | 122610.71 | 0.28 | 0.83 | 8.74 | 7.57 | 0.5 | 10
2 | 75 | CONCLUIDO | 1.4581 | 68.58 | 61.33 | 22.57 | 0.35 | 163 | 153.23 | 49.1 | 3 | 161 | 26.13 | 19131.85 | 675.9 | 3690.26 | 254.48 | 97.79 | 75958.57 | 0.38 | 0.86 | 8.6 | 4.69 | 0.5 | 10
3 | 75 | CONCLUIDO | 1.5205 | 65.77 | 59.95 | 31.01 | 0.46 | 116 | 154.63 | 49.1 | 4 | 114 | 26.53 | 19304.72 | 639.49 | 3689.96 | 209.32 | 97.79 | 53613.41 | 0.47 | 0.88 | 8.53 | 3.32 | 0.5 | 10
4 | 75 | CONCLUIDO | 1.5586 | 64.16 | 59.16 | 39.89 | 0.57 | 89 | 156.03 | 49.1 | 5 | 87 | 26.94 | 19478.15 | 609.08 | 3689.98 | 183.76 | 97.79 | 40965.34 | 0.53 | 0.9 | 8.49 | 2.54 | 0.5 | 10
5 | 75 | CONCLUIDO | 1.5874 | 63 | 58.58 | 50.21 | 0.67 | 70 | 157.44 | 49.1 | 6 | 68 | 27.35 | 19652.13 | 577.86 | 3690.14 | 165.11 | 97.79 | 31739.42 | 0.59 | 0.91 | 8.44 | 1.95 | 0.5 | 10
6 | 75 | CONCLUIDO | 1.6044 | 62.33 | 58.28 | 60.29 | 0.78 | 58 | 158.86 | 49.1 | 7 | 52 | 27.77 | 19826.68 | 548.46 | 3690.03 | 155.17 | 97.79 | 26825.17 | 0.63 | 0.91 | 8.43 | 1.65 | 0.5 | 10
7 | 75 | CONCLUIDO | 1.6144 | 61.94 | 58.11 | 68.36 | 0.88 | 51 | 160.28 | 49.1 | 8 | 9 | 28.19 | 20001.93 | 531.22 | 3689.9 | 148.2 | 97.79 | 23377.47 | 0.66 | 0.91 | 8.46 | 1.48 | 0.5 | 10
8 | 75 | CONCLUIDO | 1.6135 | 61.98 | 58.14 | 68.4 | 0.99 | 51 | 161.71 | 49.1 | 9 | 0 | 28.61 | 20177.64 | 535.06 | 3690.03 | 148.73 | 97.79 | 23644.42 | 0.66 | 0.91 | 8.48 | 1.51 | 0.5 | 10
0 | 95 | CONCLUIDO | 0.8987 | 111.27 | 79.88 | 6.17 | 0.1 | 777 | 185.69 | 53.44 | 1 | 775 | 36.26 | 23136.14 | 1074.24 | 3691.03 | 860.61 | 97.79 | 375952.93 | 0.11 | 0.66 | 9.62 | 23.24 | 0.5 | 10
1 | 95 | CONCLUIDO | 1.2524 | 79.85 | 65.73 | 12.6 | 0.19 | 313 | 187.21 | 53.44 | 2 | 311 | 36.77 | 23322.88 | 868.05 | 3690.26 | 397.37 | 97.79 | 146654.36 | 0.25 | 0.81 | 8.86 | 9.09 | 0.5 | 10
2 | 95 | CONCLUIDO | 1.3903 | 71.93 | 62.24 | 19.25 | 0.28 | 194 | 188.73 | 53.44 | 3 | 192 | 37.29 | 23510.33 | 806.2 | 3690.12 | 284.45 | 97.79 | 90789.14 | 0.34 | 0.85 | 8.64 | 5.6 | 0.5 | 10
3 | 95 | CONCLUIDO | 1.4649 | 68.26 | 60.62 | 26.17 | 0.37 | 139 | 190.25 | 53.44 | 4 | 137 | 37.82 | 23698.48 | 769.05 | 3690.16 | 231.26 | 97.79 | 64468.95 | 0.42 | 0.87 | 8.57 | 3.99 | 0.5 | 10
4 | 95 | CONCLUIDO | 1.5104 | 66.21 | 59.72 | 33.18 | 0.46 | 108 | 191.78 | 53.44 | 5 | 106 | 38.35 | 23887.36 | 740.81 | 3690.08 | 202.36 | 97.79 | 50170.91 | 0.48 | 0.89 | 8.5 | 3.09 | 0.5 | 10
5 | 95 | CONCLUIDO | 1.5433 | 64.8 | 59.09 | 40.75 | 0.55 | 87 | 193.32 | 53.44 | 6 | 85 | 38.89 | 24076.95 | 716.42 | 3689.94 | 181.66 | 97.79 | 39927.23 | 0.54 | 0.9 | 8.47 | 2.46 | 0.5 | 10
6 | 95 | CONCLUIDO | 1.5671 | 63.81 | 58.66 | 48.89 | 0.64 | 72 | 194.86 | 53.44 | 7 | 70 | 39.43 | 24267.28 | 693.25 | 3690.08 | 167.51 | 97.79 | 32929.38 | 0.58 | 0.9 | 8.46 | 2.03 | 0.5 | 10
7 | 95 | CONCLUIDO | 1.5853 | 63.08 | 58.34 | 57.38 | 0.72 | 61 | 196.41 | 53.44 | 8 | 59 | 39.98 | 24458.36 | 670.11 | 3689.98 | 157.13 | 97.79 | 27790.62 | 0.62 | 0.91 | 8.43 | 1.71 | 0.5 | 10
8 | 95 | CONCLUIDO | 1.598 | 62.58 | 58.14 | 65.81 | 0.81 | 53 | 197.97 | 53.44 | 9 | 51 | 40.53 | 24650.18 | 651.28 | 3689.93 | 150.54 | 97.79 | 24537.94 | 0.65 | 0.91 | 8.42 | 1.51 | 0.5 | 10
9 | 95 | CONCLUIDO | 1.6101 | 62.11 | 57.93 | 75.56 | 0.89 | 46 | 199.53 | 53.44 | 10 | 44 | 41.1 | 24842.77 | 625.88 | 3689.9 | 143.86 | 97.79 | 21230.73 | 0.68 | 0.92 | 8.41 | 1.3 | 0.5 | 10
10 | 95 | CONCLUIDO | 1.6161 | 61.88 | 57.85 | 82.64 | 0.97 | 42 | 201.1 | 53.44 | 11 | 20 | 41.66 | 25036.12 | 609.27 | 3690.05 | 140.32 | 97.79 | 19480.42 | 0.7 | 0.92 | 8.43 | 1.22 | 0.5 | 10
11 | 95 | CONCLUIDO | 1.6201 | 61.72 | 57.77 | 86.65 | 1.05 | 40 | 202.67 | 53.44 | 12 | 2 | 42.24 | 25230.25 | 605.7 | 3690 | 136.99 | 97.79 | 17829.97 | 0.71 | 0.92 | 8.44 | 1.14 | 0.5 | 10
12 | 95 | CONCLUIDO | 1.62 | 61.73 | 57.77 | 86.65 | 1.13 | 40 | 204.25 | 53.44 | 13 | 0 | 42.82 | 25425.3 | 610.31 | 3689.99 | 137.09 | 97.79 | 17879.92 | 0.71 | 0.92 | 8.45 | 1.14 | 0.5 | 10
0 | 55 | CONCLUIDO | 1.1699 | 85.48 | 71.4 | 8.53 | 0.15 | 502 | 116.05 | 43.4 | 1 | 500 | 16.65 | 14546.17 | 695.67 | 3690.43 | 583.38 | 97.79 | 238711.63 | 0.17 | 0.74 | 9.16 | 14.76 | 0.5 | 10
1 | 55 | CONCLUIDO | 1.4316 | 69.85 | 62.73 | 17.84 | 0.3 | 211 | 117.34 | 43.4 | 2 | 209 | 16.94 | 14705.49 | 583.68 | 3690.3 | 300.2 | 97.79 | 98576.95 | 0.33 | 0.85 | 8.68 | 6.09 | 0.5 | 10
2 | 55 | CONCLUIDO | 1.5279 | 65.45 | 60.31 | 28.27 | 0.45 | 128 | 118.63 | 43.4 | 3 | 126 | 17.23 | 14865.24 | 531.26 | 3690.14 | 221.35 | 97.79 | 59567.2 | 0.44 | 0.88 | 8.54 | 3.68 | 0.5 | 10
3 | 55 | CONCLUIDO | 1.578 | 63.37 | 59.16 | 39.88 | 0.59 | 89 | 119.93 | 43.4 | 4 | 87 | 17.53 | 15025.44 | 488.57 | 3690.05 | 183.93 | 97.79 | 41050.94 | 0.53 | 0.9 | 8.48 | 2.53 | 0.5 | 10
4 | 55 | CONCLUIDO | 1.6014 | 62.44 | 58.69 | 50.3 | 0.73 | 70 | 121.23 | 43.4 | 5 | 20 | 17.83 | 15186.08 | 459.63 | 3689.97 | 166.39 | 97.79 | 32376.74 | 0.59 | 0.9 | 8.52 | 2.06 | 0.5 | 10
5 | 55 | CONCLUIDO | 1.6026 | 62.4 | 58.67 | 51.01 | 0.86 | 69 | 122.54 | 43.4 | 6 | 0 | 18.14 | 15347.16 | 460.7 | 3690.01 | 165.18 | 97.79 | 31777 | 0.59 | 0.9 | 8.53 | 2.04 | 0.5 | 10

## gráficos
Selecione o eixo X:
Selecione o eixo Y:
Selecione o eixo Z:
Eixo X | Eixo Y | Eixo Z

## hidden (hidden)
Unnamed: 0
Volume de calda [L]
STATUS
Capacidade operacional [ha/h]
Tempo de missao [h]
Tempo util [h]
Tempo por voo [min]
Autonomia Projetada [h]
N° Voos
MTOW [kg]
Massa Estrutura [kg]
Combustível [kg]
Abastecimentos
Massa gerador
Potência gerador [W]
Combustível consumido [L]
Calda cons [L]
Distância percorrida [km]
Distância Pulverizando [km]
RTL ACUMULADO[m]
EOC [km/km]
EOC [h/h]
Tempo de manobra [h]
Tempo rtl_rtw [h]
V pulv [m/s]
V desloc [m/s]