## RESULTADOS_18
Unnamed: 0 | Volume de calda [L] | STATUS | Capacidade operacional [ha/h] | Tempo de missao [h] | Tempo util [h] | Tempo por voo [min] | Autonomia Projetada [h] | N° Voos | MTOW [kg] | Massa Estrutura [kg] | Combustível [kg] | Abastecimentos | Massa gerador | Potência gerador [W] | Combustível consumido [L] | Calda cons [L] | Distância percorrida [km] | Distância Pulverizando [km] | RTL ACUMULADO[m] | EOC [km/km] | EOC [h/h] | Tempo de manobra [h] | Tempo rtl_rtw [h] | V pulv [m/s] | V desloc [m/s] | Preço Total por ha Simples [R$/ha] | Preço Total por ha Presumido [R$/ha] | Preço Total por ha Real [R$/ha] | Preço Total Simples [R$] | Preço Total Presumido [R$] | Prod CAPEX [ha/h/R$] | Dias Trabalhados | Preço Total Real [R$]
0 | 100 | CONCLUIDO | 1.2646 | 79.08 | 54.86 | 5.9 | 0.09 | 558 | 194.77 | 54.38 | 1 | 556 | 39.4 | 24256.19 | 770.39 | 419.56 | 609.55 | 59.57 | 270119.35 | 0.1 | 0.63 | 7.72 | 16.68 | 0.5 | 10 | 2255.3728 | 3085.9005 | 2791.3865 | 2255372.7608 | 3085900.5113 | 6.6415e-07 | 23 | 2791386.4976
1 | 100 | CONCLUIDO | 1.7823 | 56.11 | 44.76 | 11.83 | 0.18 | 227 | 196.32 | 54.38 | 2 | 225 | 39.95 | 24447.22 | 628.36 | 419.5 | 278.83 | 59.57 | 106417.21 | 0.21 | 0.77 | 7.18 | 6.59 | 0.5 | 10 | 1351.2496 | 1848.8394 | 1672.3887 | 1351249.644 | 1848839.3758 | 9.3604e-07 | 17 | 1672388.7407
2 | 100 | CONCLUIDO | 1.9864 | 50.34 | 42.27 | 17.73 | 0.27 | 143 | 197.88 | 54.38 | 3 | 141 | 40.5 | 24639 | 592.92 | 419.33 | 198.09 | 59.57 | 66466.06 | 0.3 | 0.82 | 7.02 | 4.1 | 0.5 | 10 | 1151.9079 | 1576.0913 | 1425.6713 | 1151907.9446 | 1576091.2683 | 1.0432e-06 | 15 | 1425671.3298
3 | 100 | CONCLUIDO | 2.0951 | 47.73 | 41.13 | 23.5 | 0.36 | 105 | 199.44 | 54.38 | 4 | 103 | 41.06 | 24831.54 | 576.8 | 419.27 | 161.13 | 59.57 | 48176.42 | 0.37 | 0.84 | 6.96 | 2.97 | 0.5 | 10 | 1064.64 | 1456.6875 | 1317.6633 | 1064640.0382 | 1456687.4689 | 1.1003e-06 | 14 | 1317663.2613
4 | 100 | CONCLUIDO | 2.1633 | 46.22 | 40.48 | 29.26 | 0.44 | 83 | 201.01 | 54.38 | 5 | 81 | 41.63 | 25024.84 | 567.31 | 419.27 | 140.05 | 59.57 | 37745.76 | 0.43 | 0.85 | 6.92 | 2.31 | 0.5 | 10 | 1022.4831 | 1399.0065 | 1265.4873 | 1022483.1124 | 1399006.5032 | 1.1361e-06 | 14 | 1265487.2861
5 | 100 | CONCLUIDO | 2.2055 | 45.34 | 40.14 | 34.91 | 0.53 | 69 | 202.58 | 54.38 | 6 | 67 | 42.2 | 25218.93 | 562.29 | 419.26 | 128.93 | 59.57 | 32255.29 | 0.46 | 0.86 | 6.91 | 1.98 | 0.5 | 10 | 998.9617 | 1366.8235 | 1236.3758 | 998961.7124 | 1366823.486 | 1.1583e-06 | 14 | 1236375.7708
6 | 100 | CONCLUIDO | 2.2383 | 44.68 | 39.86 | 40.54 | 0.61 | 59 | 204.16 | 54.38 | 7 | 57 | 42.78 | 25413.94 | 558.03 | 419.28 | 119.78 | 59.57 | 27730.7 | 0.5 | 0.87 | 6.89 | 1.7 | 0.5 | 10 | 968.5437 | 1325.2043 | 1198.7286 | 968543.7385 | 1325204.2721 | 1.1755e-06 | 13 | 1198728.6363
7 | 100 | CONCLUIDO | 2.2675 | 44.1 | 39.6 | 46.59 | 0.69 | 51 | 205.75 | 54.38 | 8 | 49 | 43.37 | 25609.61 | 554.03 | 419.25 | 110.95 | 59.57 | 23356.7 | 0.54 | 0.87 | 6.88 | 1.44 | 0.5 | 10 | 952.563 | 1303.3387 | 1178.9499 | 952562.9596 | 1303338.6654 | 1.1909e-06 | 13 | 1178949.8525
8 | 100 | CONCLUIDO | 2.2894 | 43.68 | 39.41 | 52.55 | 0.77 | 45 | 207.34 | 54.38 | 9 | 43 | 43.96 | 25806.1 | 551.13 | 419.27 | 105.08 | 59.57 | 20450.55 | 0.57 | 0.88 | 6.86 | 1.25 | 0.5 | 10 | 940.9756 | 1287.4843 | 1164.6086 | 940975.6145 | 1287484.3487 | 1.2024e-06 | 13 | 1164608.6495
9 | 100 | CONCLUIDO | 2.3038 | 43.41 | 39.3 | 57.51 | 0.85 | 41 | 208.94 | 54.38 | 10 | 39 | 44.56 | 26003.41 | 549.03 | 419.24 | 101.17 | 59.57 | 18515.1 | 0.59 | 0.88 | 6.86 | 1.13 | 0.5 | 10 | 933.3482 | 1277.0482 | 1155.1685 | 933348.2146 | 1277048.2036 | 1.2099e-06 | 13 | 1155168.5154
10 | 100 | CONCLUIDO | 2.3162 | 43.17 | 39.22 | 63.6 | 0.93 | 37 | 210.55 | 54.38 | 11 | 35 | 45.17 | 26201.54 | 547.96 | 419.24 | 99.1 | 59.57 | 17501.97 | 0.6 | 0.88 | 6.84 | 1.05 | 0.5 | 10 | 927.7001 | 1269.3202 | 1148.1781 | 927700.1327 | 1269320.2488 | 1.2164e-06 | 13 | 1148178.1058
11 | 100 | CONCLUIDO | 2.3299 | 42.92 | 39.08 | 68.97 | 1 | 34 | 212.16 | 54.38 | 12 | 32 | 45.78 | 26400.51 | 545.69 | 419.29 | 94.16 | 59.57 | 15045.3 | 0.63 | 0.88 | 6.85 | 0.92 | 0.5 | 10 | 920.1462 | 1258.9847 | 1138.829 | 920146.2471 | 1258984.6893 | 1.2236e-06 | 13 | 1138828.9576
12 | 100 | CONCLUIDO | 2.3345 | 42.84 | 39.07 | 73.26 | 1.08 | 32 | 213.78 | 54.38 | 13 | 30 | 46.4 | 26600.32 | 545.6 | 419.25 | 93.94 | 59.57 | 14946.04 | 0.63 | 0.88 | 6.85 | 0.91 | 0.5 | 10 | 918.5082 | 1256.7434 | 1136.8016 | 918508.1936 | 1256743.4322 | 1.226e-06 | 13 | 1136801.6029
13 | 100 | CONCLUIDO | 2.3466 | 42.61 | 38.97 | 80.63 | 1.15 | 29 | 215.41 | 54.38 | 14 | 27 | 47.03 | 26801 | 543.66 | 419.26 | 90.41 | 59.57 | 13193.62 | 0.66 | 0.89 | 6.85 | 0.81 | 0.5 | 10 | 912.114 | 1247.9946 | 1128.8877 | 912113.9731 | 1247994.5777 | 1.2324e-06 | 13 | 1128887.7267
14 | 100 | CONCLUIDO | 2.3545 | 42.47 | 38.9 | 86.45 | 1.23 | 27 | 217.04 | 54.38 | 15 | 25 | 47.66 | 27002.55 | 542.79 | 419.24 | 88.61 | 59.57 | 12303.41 | 0.67 | 0.89 | 6.83 | 0.74 | 0.5 | 10 | 908.3591 | 1242.8571 | 1124.2405 | 908359.1445 | 1242857.0555 | 1.2365e-06 | 13 | 1124240.5225
15 | 100 | CONCLUIDO | 2.3585 | 42.4 | 38.87 | 89.71 | 1.3 | 26 | 218.68 | 54.38 | 16 | 24 | 48.31 | 27204.98 | 541.74 | 419.25 | 87.55 | 59.57 | 11781.84 | 0.68 | 0.89 | 6.83 | 0.71 | 0.5 | 10 | 905.869 | 1239.45 | 1121.1586 | 905869.0148 | 1239449.9501 | 1.2386e-06 | 13 | 1121158.5865
16 | 100 | CONCLUIDO | 2.3657 | 42.27 | 38.82 | 97.05 | 1.37 | 24 | 220.33 | 54.38 | 17 | 22 | 48.95 | 27408.3 | 541.59 | 419.24 | 85.55 | 59.57 | 10791.63 | 0.7 | 0.89 | 6.84 | 0.66 | 0.5 | 10 | 903.2064 | 1235.8068 | 1117.8631 | 903206.3565 | 1235806.7836 | 1.2424e-06 | 13 | 1117863.1186
17 | 100 | CONCLUIDO | 2.3699 | 42.2 | 38.79 | 101.18 | 1.44 | 23 | 221.99 | 54.38 | 18 | 21 | 49.61 | 27612.53 | 540.89 | 419.25 | 84.72 | 59.57 | 10381.46 | 0.7 | 0.89 | 6.83 | 0.62 | 0.5 | 10 | 901.0315 | 1232.831 | 1115.1714 | 901031.4749 | 1232831.0147 | 1.2446e-06 | 13 | 1115171.3529
18 | 100 | CONCLUIDO | 2.3729 | 42.14 | 38.77 | 105.74 | 1.51 | 22 | 223.65 | 54.38 | 19 | 20 | 50.27 | 27817.81 | 540.57 | 419.23 | 84.02 | 59.57 | 10035.06 | 0.71 | 0.89 | 6.83 | 0.61 | 0.5 | 10 | 899.6731 | 1230.9724 | 1113.4901 | 899673.0835 | 1230972.4036 | 1.2462e-06 | 13 | 1113490.1251
19 | 100 | CONCLUIDO | 2.3768 | 42.07 | 38.74 | 110.69 | 1.58 | 21 | 225.32 | 54.38 | 20 | 19 | 50.95 | 28023.89 | 540.21 | 419.25 | 82.95 | 59.57 | 9504.48 | 0.72 | 0.89 | 6.83 | 0.58 | 0.5 | 10 | 897.95 | 1228.6148 | 1111.3575 | 897949.9669 | 1228614.7595 | 1.2483e-06 | 13 | 1111357.4912
20 | 100 | CONCLUIDO | 2.3805 | 42.01 | 38.71 | 116.14 | 1.64 | 20 | 227 | 54.38 | 21 | 18 | 51.62 | 28230.92 | 540.05 | 419.23 | 82.3 | 59.57 | 9187.76 | 0.72 | 0.89 | 6.83 | 0.55 | 0.5 | 10 | 896.4975 | 1226.6274 | 1109.5598 | 896497.4628 | 1226627.3793 | 1.2502e-06 | 13 | 1109559.7838
21 | 100 | CONCLUIDO | 2.3854 | 41.92 | 38.67 | 122.11 | 1.71 | 19 | 228.69 | 54.38 | 22 | 17 | 52.31 | 28438.91 | 538.71 | 419.25 | 80.92 | 59.57 | 8499.94 | 0.74 | 0.89 | 6.82 | 0.5 | 0.5 | 10 | 893.4357 | 1222.4381 | 1105.7703 | 893435.6787 | 1222438.1112 | 1.2528e-06 | 13 | 1105770.3336
22 | 100 | CONCLUIDO | 2.3885 | 41.87 | 38.65 | 128.83 | 1.77 | 18 | 230.38 | 54.38 | 23 | 16 | 53 | 28647.87 | 538.91 | 419.24 | 80.19 | 59.57 | 8139.82 | 0.74 | 0.89 | 6.82 | 0.49 | 0.5 | 10 | 892.5916 | 1221.2832 | 1104.7257 | 892591.603 | 1221283.2095 | 1.2544e-06 | 13 | 1104725.6541
23 | 100 | CONCLUIDO | 2.3889 | 41.86 | 38.64 | 128.81 | 1.84 | 18 | 232.08 | 54.38 | 24 | 16 | 53.71 | 28857.81 | 537.48 | 419.23 | 79.9 | 59.57 | 7993.14 | 0.75 | 0.89 | 6.83 | 0.48 | 0.5 | 10 | 890.9733 | 1219.0689 | 1102.7227 | 890973.26 | 1219068.9213 | 1.2546e-06 | 13 | 1102722.6944
24 | 100 | CONCLUIDO | 2.3936 | 41.78 | 38.6 | 136.24 | 1.9 | 17 | 233.79 | 54.38 | 25 | 15 | 54.42 | 29068.74 | 538.65 | 419.24 | 78.6 | 59.57 | 7351.49 | 0.76 | 0.9 | 6.82 | 0.44 | 0.5 | 10 | 890.5305 | 1218.4632 | 1102.1747 | 890530.5244 | 1218463.1509 | 1.2571e-06 | 13 | 1102174.7379
25 | 100 | CONCLUIDO | 2.3963 | 41.73 | 38.59 | 144.72 | 1.96 | 16 | 235.51 | 54.38 | 26 | 14 | 55.14 | 29280.69 | 538.02 | 419.24 | 78.37 | 59.57 | 7241.2 | 0.76 | 0.9 | 6.82 | 0.43 | 0.5 | 10 | 889.0249 | 1216.4031 | 1100.3113 | 889024.8786 | 1216403.06 | 1.2585e-06 | 13 | 1100311.2592
26 | 100 | CONCLUIDO | 2.3958 | 41.74 | 38.6 | 144.75 | 2.02 | 16 | 237.24 | 54.38 | 27 | 14 | 55.86 | 29493.67 | 538.86 | 419.23 | 78.65 | 59.57 | 7379.93 | 0.76 | 0.9 | 6.82 | 0.44 | 0.5 | 10 | 890.0727 | 1217.8368 | 1101.6081 | 890072.7214 | 1217836.7647 | 1.2582e-06 | 13 | 1101608.1331
27 | 100 | CONCLUIDO | 2.4005 | 41.66 | 38.56 | 154.23 | 2.08 | 15 | 238.97 | 54.38 | 28 | 13 | 56.6 | 29707.68 | 537.37 | 419.23 | 77.09 | 59.57 | 6603.94 | 0.77 | 0.9 | 6.82 | 0.39 | 0.5 | 10 | 886.9529 | 1213.5681 | 1097.7469 | 886952.9115 | 1213568.1031 | 1.2607e-06 | 13 | 1097746.8666
28 | 100 | CONCLUIDO | 2.4005 | 41.66 | 38.56 | 154.23 | 2.14 | 15 | 240.72 | 54.38 | 29 | 13 | 57.34 | 29922.88 | 537.3 | 419.23 | 77.09 | 59.57 | 6607 | 0.77 | 0.9 | 6.82 | 0.39 | 0.5 | 10 | 886.8824 | 1213.4716 | 1097.6596 | 886882.3822 | 1213471.6019 | 1.2607e-06 | 13 | 1097659.5753
29 | 100 | CONCLUIDO | 2.4042 | 41.59 | 38.53 | 165.14 | 2.2 | 14 | 242.47 | 54.38 | 30 | 12 | 58.1 | 30139.04 | 538.22 | 419.23 | 76.42 | 59.57 | 6273.22 | 0.78 | 0.9 | 6.82 | 0.37 | 0.5 | 10 | 886.5477 | 1213.0137 | 1097.2454 | 886547.7196 | 1213013.7017 | 1.2626e-06 | 13 | 1097245.3765
30 | 100 | CONCLUIDO | 2.4043 | 41.59 | 38.53 | 165.14 | 2.26 | 14 | 244.23 | 54.38 | 31 | 12 | 58.86 | 30356.28 | 537.41 | 419.23 | 76.38 | 59.57 | 6255.43 | 0.78 | 0.9 | 6.82 | 0.37 | 0.5 | 10 | 885.7027 | 1211.8575 | 1096.1995 | 885702.7133 | 1211857.5268 | 1.2627e-06 | 13 | 1096199.5453
31 | 100 | CONCLUIDO | 2.4075 | 41.54 | 38.52 | 177.76 | 2.31 | 13 | 246 | 54.38 | 32 | 11 | 59.63 | 30574.64 | 535.67 | 419.23 | 75.89 | 59.57 | 6016.87 | 0.78 | 0.9 | 6.81 | 0.35 | 0.5 | 10 | 882.9439 | 1208.0827 | 1092.785 | 882943.8603 | 1208082.7424 | 1.2644e-06 | 13 | 1092785.0211
32 | 100 | CONCLUIDO | 2.4076 | 41.54 | 38.51 | 177.75 | 2.37 | 13 | 247.78 | 54.38 | 33 | 11 | 60.41 | 30794.11 | 538.66 | 419.23 | 75.61 | 59.57 | 5877.32 | 0.79 | 0.9 | 6.82 | 0.35 | 0.5 | 10 | 885.8699 | 1212.0863 | 1096.4065 | 885869.9171 | 1212086.3024 | 1.2644e-06 | 13 | 1096406.4869
33 | 100 | CONCLUIDO | 2.4081 | 41.53 | 38.5 | 177.71 | 2.42 | 13 | 249.57 | 54.38 | 34 | 11 | 61.2 | 31014.73 | 538.8 | 419.23 | 75.42 | 59.57 | 5782.67 | 0.79 | 0.9 | 6.82 | 0.34 | 0.5 | 10 | 885.8124 | 1212.0076 | 1096.3353 | 885812.3743 | 1212007.5698 | 1.2647e-06 | 13 | 1096335.2684
34 | 100 | CONCLUIDO | 2.4127 | 41.45 | 38.46 | 192.32 | 2.48 | 12 | 251.37 | 54.38 | 35 | 10 | 61.99 | 31236.5 | 536.11 | 419.23 | 74.13 | 59.57 | 5140.75 | 0.8 | 0.9 | 6.81 | 0.3 | 0.5 | 10 | 869.263 | 1189.3639 | 1075.8527 | 869262.9551 | 1189363.9244 | 1.2671e-06 | 12 | 1075852.7007
35 | 100 | CONCLUIDO | 2.4129 | 41.44 | 38.46 | 192.3 | 2.53 | 12 | 253.18 | 54.38 | 36 | 10 | 62.8 | 31459.45 | 538.33 | 419.23 | 74 | 59.57 | 5074.05 | 0.81 | 0.9 | 6.81 | 0.3 | 0.5 | 10 | 871.4285 | 1192.327 | 1078.5329 | 871428.5288 | 1192326.9579 | 1.2672e-06 | 12 | 1078532.9465
36 | 100 | CONCLUIDO | 2.412 | 41.46 | 38.48 | 192.38 | 2.58 | 12 | 255 | 54.38 | 37 | 10 | 63.62 | 31683.59 | 539.49 | 419.23 | 74.43 | 59.57 | 5288.34 | 0.8 | 0.9 | 6.82 | 0.31 | 0.5 | 10 | 872.9565 | 1194.4177 | 1080.4241 | 872956.5433 | 1194417.6547 | 1.2667e-06 | 12 | 1080424.1101
37 | 100 | CONCLUIDO | 2.4123 | 41.45 | 38.47 | 192.36 | 2.63 | 12 | 256.82 | 54.38 | 38 | 10 | 64.45 | 31909.08 | 537.61 | 419.25 | 74.43 | 59.57 | 5289.99 | 0.8 | 0.9 | 6.81 | 0.31 | 0.5 | 10 | 870.934 | 1191.6503 | 1077.9208 | 870933.952 | 1191650.256 | 1.2669e-06 | 12 | 1077920.8281
38 | 100 | CONCLUIDO | 2.4168 | 41.38 | 38.43 | 209.63 | 2.68 | 11 | 258.66 | 54.38 | 39 | 9 | 65.28 | 32135.68 | 537.77 | 419.25 | 73.18 | 59.57 | 4672.32 | 0.81 | 0.9 | 6.81 | 0.27 | 0.5 | 10 | 869.5595 | 1189.7697 | 1076.2198 | 869559.5392 | 1189769.7237 | 1.2693e-06 | 12 | 1076219.7712
39 | 100 | CONCLUIDO | 2.4158 | 41.39 | 38.45 | 209.72 | 2.73 | 11 | 260.51 | 54.38 | 40 | 9 | 66.13 | 32363.54 | 539.65 | 419.23 | 73.47 | 59.57 | 4817.84 | 0.81 | 0.9 | 6.82 | 0.29 | 0.5 | 10 | 871.8351 | 1192.8833 | 1079.0362 | 871835.1367 | 1192883.2966 | 1.2687e-06 | 12 | 1079036.189

## RESULTADOS_6
Unnamed: 0 | Volume de calda [L] | STATUS | Capacidade operacional [ha/h] | Tempo de missao [h] | Tempo util [h] | Tempo por voo [min] | Autonomia Projetada [h] | N° Voos | MTOW [kg] | Massa Estrutura [kg] | Combustível [kg] | Abastecimentos | Massa gerador | Potência gerador [W] | Combustível consumido [L] | Calda cons [L] | Distância percorrida [km] | Distância Pulverizando [km] | RTL ACUMULADO[m] | EOC [km/km] | EOC [h/h] | Tempo de manobra [h] | Tempo rtl_rtw [h] | V pulv [m/s] | V desloc [m/s] | Preço Total por ha Simples [R$/ha] | Preço Total por ha Presumido [R$/ha] | Preço Total por ha Real [R$/ha] | Preço Total Simples [R$] | Preço Total Presumido [R$] | Prod CAPEX [ha/h/R$] | Dias Trabalhados | Preço Total Real [R$]
0 | 40 | CONCLUIDO | 1.8601 | 53.76 | 46.46 | 9.81 | 0.2 | 284 | 89.87 | 37.55 | 1 | 282 | 11.32 | 11317.98 | 392.83 | 419.4 | 334.58 | 59.57 | 134006.92 | 0.18 | 0.74 | 7.26 | 8.28 | 0.5 | 10 | 882.0769 | 1206.8966 | 1091.712 | 882076.921 | 1206896.5577 | 1.1097e-06 | 16 | 1091712.0442
1 | 40 | CONCLUIDO | 2.167 | 46.15 | 41.81 | 19.75 | 0.39 | 127 | 91.1 | 37.55 | 2 | 125 | 11.54 | 11468.97 | 351.02 | 419.33 | 182.35 | 59.57 | 58677.02 | 0.33 | 0.83 | 7.02 | 3.64 | 0.5 | 10 | 696.5268 | 953.0188 | 862.064 | 696526.8425 | 953018.7545 | 1.2928e-06 | 14 | 862063.9822
2 | 40 | CONCLUIDO | 2.2731 | 43.99 | 40.5 | 29.64 | 0.57 | 82 | 92.32 | 37.55 | 3 | 80 | 11.77 | 11620.34 | 337.59 | 419.27 | 140.76 | 59.57 | 38104.01 | 0.42 | 0.85 | 6.92 | 2.34 | 0.5 | 10 | 641.5037 | 877.7336 | 793.964 | 641503.6742 | 877733.6281 | 1.3561e-06 | 13 | 793963.9626
3 | 40 | CONCLUIDO | 2.3302 | 42.92 | 39.84 | 39.84 | 0.75 | 60 | 93.55 | 37.55 | 4 | 58 | 12 | 11772.07 | 329.38 | 419.24 | 119.11 | 59.57 | 27390.99 | 0.5 | 0.87 | 6.89 | 1.68 | 0.5 | 10 | 618.4696 | 846.2174 | 765.4556 | 618469.6179 | 846217.4162 | 1.3901e-06 | 13 | 765455.6137
4 | 40 | CONCLUIDO | 2.3614 | 42.35 | 39.5 | 49.38 | 0.93 | 48 | 94.79 | 37.55 | 5 | 46 | 12.23 | 11924.18 | 324.29 | 419.28 | 107.74 | 59.57 | 21766.11 | 0.55 | 0.88 | 6.87 | 1.34 | 0.5 | 10 | 605.8049 | 828.889 | 749.781 | 605804.9019 | 828888.9929 | 1.4088e-06 | 13 | 749780.9908
5 | 40 | CONCLUIDO | 2.3821 | 41.98 | 39.28 | 58.93 | 1.1 | 40 | 96.02 | 37.55 | 6 | 38 | 12.47 | 12076.67 | 319.42 | 419.27 | 100.19 | 59.57 | 18031.56 | 0.59 | 0.88 | 6.88 | 1.12 | 0.5 | 10 | 596.0881 | 815.594 | 737.7549 | 596088.1053 | 815594.0432 | 1.4211e-06 | 13 | 737754.8924
6 | 40 | CONCLUIDO | 2.3996 | 41.67 | 39.09 | 68.98 | 1.27 | 34 | 97.26 | 37.55 | 7 | 32 | 12.71 | 12229.54 | 315.34 | 419.23 | 94.39 | 59.57 | 15159.81 | 0.63 | 0.88 | 6.85 | 0.93 | 0.5 | 10 | 588.0284 | 804.5664 | 727.7797 | 588028.3834 | 804566.3762 | 1.4315e-06 | 13 | 727779.6905
7 | 40 | CONCLUIDO | 2.4124 | 41.45 | 38.96 | 80.62 | 1.43 | 29 | 98.5 | 37.55 | 8 | 27 | 12.95 | 12382.79 | 312 | 419.23 | 90.46 | 59.57 | 13220.01 | 0.66 | 0.89 | 6.84 | 0.8 | 0.5 | 10 | 571.1497 | 781.4722 | 706.8896 | 571149.7134 | 781472.2352 | 1.4392e-06 | 12 | 706889.6219
8 | 40 | CONCLUIDO | 2.4193 | 41.33 | 38.9 | 89.78 | 1.59 | 26 | 99.75 | 37.55 | 9 | 24 | 13.2 | 12536.43 | 308.75 | 419.24 | 88.49 | 59.57 | 12251.14 | 0.67 | 0.89 | 6.84 | 0.74 | 0.5 | 10 | 566.4463 | 775.0368 | 701.0684 | 566446.3104 | 775036.8318 | 1.4433e-06 | 12 | 701068.4043
9 | 40 | CONCLUIDO | 2.4298 | 41.16 | 38.78 | 101.17 | 1.74 | 23 | 101 | 37.55 | 10 | 21 | 13.45 | 12690.46 | 305.05 | 419.24 | 84.33 | 59.57 | 10186.02 | 0.71 | 0.89 | 6.84 | 0.62 | 0.5 | 10 | 560.4865 | 766.8823 | 693.6921 | 560486.4618 | 766882.3039 | 1.4496e-06 | 12 | 693692.1332
10 | 40 | CONCLUIDO | 2.4348 | 41.07 | 38.74 | 110.67 | 1.89 | 21 | 102.25 | 37.55 | 11 | 19 | 13.7 | 12844.88 | 302.36 | 419.25 | 82.9 | 59.57 | 9480.99 | 0.72 | 0.89 | 6.83 | 0.57 | 0.5 | 10 | 556.8004 | 761.8389 | 689.1301 | 556800.4203 | 761838.8993 | 1.4525e-06 | 12 | 689130.064
11 | 40 | CONCLUIDO | 2.4396 | 40.99 | 38.69 | 122.19 | 2.04 | 19 | 103.51 | 37.55 | 12 | 17 | 13.95 | 12999.7 | 298.39 | 419.24 | 81.48 | 59.57 | 8778.74 | 0.73 | 0.89 | 6.83 | 0.53 | 0.5 | 10 | 551.8626 | 755.0828 | 683.0188 | 551862.6325 | 755082.8002 | 1.4554e-06 | 12 | 683018.7575
12 | 40 | CONCLUIDO | 2.4442 | 40.91 | 38.63 | 128.78 | 2.18 | 18 | 104.76 | 37.55 | 13 | 16 | 14.21 | 13154.91 | 295.7 | 419.25 | 79.64 | 59.57 | 7865.29 | 0.75 | 0.89 | 6.82 | 0.47 | 0.5 | 10 | 548.2125 | 750.0885 | 678.5011 | 548212.4986 | 750088.526 | 1.4581e-06 | 12 | 678501.1298
13 | 40 | CONCLUIDO | 2.4485 | 40.84 | 38.6 | 144.75 | 2.33 | 16 | 106.03 | 37.55 | 14 | 14 | 14.47 | 13310.53 | 293.11 | 419.23 | 78.64 | 59.57 | 7373.69 | 0.76 | 0.9 | 6.82 | 0.44 | 0.5 | 10 | 544.8228 | 745.4506 | 674.3059 | 544822.8228 | 745450.6221 | 1.4607e-06 | 12 | 674305.861
14 | 40 | CONCLUIDO | 2.452 | 40.78 | 38.56 | 154.24 | 2.46 | 15 | 107.29 | 37.55 | 15 | 13 | 14.74 | 13466.55 | 289.22 | 419.24 | 77.09 | 59.57 | 6603.93 | 0.77 | 0.9 | 6.82 | 0.4 | 0.5 | 10 | 540.2645 | 739.2138 | 668.6642 | 540264.5276 | 739213.7614 | 1.4628e-06 | 12 | 668664.2375
15 | 40 | CONCLUIDO | 2.4546 | 40.74 | 38.54 | 165.15 | 2.6 | 14 | 108.56 | 37.55 | 16 | 12 | 15.01 | 13623.1 | 287.8 | 419.24 | 76.4 | 59.57 | 6264.62 | 0.78 | 0.9 | 6.82 | 0.37 | 0.5 | 10 | 538.3664 | 736.6166 | 666.315 | 538366.3631 | 736616.609 | 1.4644e-06 | 12 | 666314.9537
16 | 40 | CONCLUIDO | 2.4567 | 40.71 | 38.52 | 177.78 | 2.73 | 13 | 109.83 | 37.55 | 17 | 11 | 15.28 | 13779.95 | 283.03 | 419.23 | 76 | 59.57 | 6068.06 | 0.78 | 0.9 | 6.82 | 0.36 | 0.5 | 10 | 533.2568 | 729.6255 | 659.991 | 533256.7847 | 729625.4585 | 1.4656e-06 | 12 | 659991.0287
17 | 40 | CONCLUIDO | 2.4576 | 40.69 | 38.5 | 177.71 | 2.86 | 13 | 111.11 | 37.55 | 18 | 9 | 15.55 | 13937.22 | 281.38 | 419.24 | 75.44 | 59.57 | 5791.86 | 0.79 | 0.9 | 6.82 | 0.34 | 0.5 | 10 | 531.4208 | 727.1134 | 657.7187 | 531420.7849 | 727113.3626 | 1.4661e-06 | 12 | 657718.6838
18 | 40 | CONCLUIDO | 2.46 | 40.65 | 38.48 | 192.42 | 2.98 | 12 | 112.39 | 37.55 | 19 | 5 | 15.83 | 14094.9 | 280.68 | 419.23 | 74.61 | 59.57 | 5380.67 | 0.8 | 0.9 | 6.82 | 0.32 | 0.5 | 10 | 530.2766 | 725.5479 | 656.3026 | 530276.6487 | 725547.9048 | 1.4676e-06 | 12 | 656302.6311
19 | 40 | CONCLUIDO | 2.4601 | 40.65 | 38.48 | 192.41 | 3.1 | 12 | 113.67 | 37.55 | 20 | 2 | 16.12 | 14253 | 282.48 | 419.24 | 74.43 | 59.57 | 5290.14 | 0.8 | 0.9 | 6.82 | 0.32 | 0.5 | 10 | 532.0301 | 727.947 | 658.4728 | 532030.0578 | 727946.9966 | 1.4676e-06 | 12 | 658472.757
20 | 40 | CONCLUIDO | 2.4591 | 40.67 | 38.5 | 192.49 | 3.22 | 12 | 114.95 | 37.55 | 21 | 0 | 16.4 | 14411.53 | 285.22 | 419.25 | 74.77 | 59.57 | 5459.95 | 0.8 | 0.9 | 6.83 | 0.34 | 0.5 | 10 | 534.9529 | 731.9462 | 662.0902 | 534952.8978 | 731946.1553 | 1.467e-06 | 12 | 662090.2415

## RESULTADOS_4
Unnamed: 0 | Volume de calda [L] | STATUS | Capacidade operacional [ha/h] | Tempo de missao [h] | Tempo util [h] | Tempo por voo [min] | Autonomia Projetada [h] | N° Voos | MTOW [kg] | Massa Estrutura [kg] | Combustível [kg] | Abastecimentos | Massa gerador | Potência gerador [W] | Combustível consumido [L] | Calda cons [L] | Distância percorrida [km] | Distância Pulverizando [km] | RTL ACUMULADO[m] | EOC [km/km] | EOC [h/h] | Tempo de manobra [h] | Tempo rtl_rtw [h] | V pulv [m/s] | V desloc [m/s] | Preço Total por ha Simples [R$/ha] | Preço Total por ha Presumido [R$/ha] | Preço Total por ha Real [R$/ha] | Preço Total Simples [R$] | Preço Total Presumido [R$] | Prod CAPEX [ha/h/R$] | Dias Trabalhados | Preço Total Real [R$]
0 | 30 | CONCLUIDO | 1.9801 | 50.5 | 45 | 11.49 | 0.24 | 235 | 71.52 | 32.27 | 1 | 233 | 8.25 | 9054.6 | 324.69 | 419.33 | 286.8 | 59.57 | 110360.1 | 0.21 | 0.77 | 7.19 | 6.83 | 0.5 | 10 | 713.8526 | 976.7246 | 883.5074 | 713852.5934 | 976724.6112 | 1.222e-06 | 15 | 883507.3852
1 | 30 | CONCLUIDO | 2.2347 | 44.75 | 41.24 | 23.13 | 0.48 | 107 | 72.7 | 32.27 | 2 | 105 | 8.43 | 9200.25 | 294.34 | 419.33 | 164.19 | 59.57 | 49697.79 | 0.36 | 0.84 | 6.98 | 3.07 | 0.5 | 10 | 584.944 | 800.3462 | 723.9622 | 584943.9828 | 800346.1631 | 1.3791e-06 | 13 | 723962.2486
2 | 30 | CONCLUIDO | 2.324 | 43.03 | 40.11 | 34.88 | 0.71 | 69 | 73.88 | 32.27 | 3 | 67 | 8.61 | 9346.23 | 282.59 | 419.26 | 128.01 | 59.57 | 31794.38 | 0.47 | 0.86 | 6.9 | 1.95 | 0.5 | 10 | 552.0309 | 755.313 | 683.227 | 552030.8719 | 755312.9928 | 1.4342e-06 | 13 | 683226.9809
3 | 30 | CONCLUIDO | 2.3683 | 42.22 | 39.59 | 46.57 | 0.93 | 51 | 75.07 | 32.27 | 4 | 49 | 8.8 | 9492.55 | 275.61 | 419.29 | 110.6 | 59.57 | 23179.89 | 0.54 | 0.87 | 6.88 | 1.42 | 0.5 | 10 | 535.5699 | 732.7903 | 662.8538 | 535569.8661 | 732790.3184 | 1.4615e-06 | 13 | 662853.8389
4 | 30 | CONCLUIDO | 2.3933 | 41.78 | 39.32 | 58.98 | 1.15 | 40 | 76.26 | 32.27 | 5 | 38 | 8.99 | 9639.2 | 270.34 | 419.25 | 101.82 | 59.57 | 18846.19 | 0.59 | 0.88 | 6.86 | 1.15 | 0.5 | 10 | 525.2735 | 718.7024 | 650.1105 | 525273.5226 | 718702.4071 | 1.477e-06 | 13 | 650110.4581
5 | 30 | CONCLUIDO | 2.4131 | 41.44 | 39.08 | 71.06 | 1.36 | 33 | 77.45 | 32.27 | 6 | 31 | 9.18 | 9786.19 | 264.94 | 419.25 | 94.37 | 59.57 | 15154.73 | 0.63 | 0.88 | 6.85 | 0.92 | 0.5 | 10 | 505.6141 | 691.8035 | 625.7788 | 505614.1108 | 691803.5325 | 1.4892e-06 | 12 | 625778.7743
6 | 30 | CONCLUIDO | 2.4269 | 41.2 | 38.92 | 83.41 | 1.56 | 28 | 78.65 | 32.27 | 7 | 26 | 9.38 | 9933.52 | 260.16 | 419.23 | 89.01 | 59.57 | 12498.02 | 0.67 | 0.89 | 6.84 | 0.76 | 0.5 | 10 | 498.2242 | 681.6923 | 616.6326 | 498224.1993 | 681692.3296 | 1.4977e-06 | 12 | 616632.5704
7 | 30 | CONCLUIDO | 2.4371 | 41.03 | 38.81 | 97.04 | 1.75 | 24 | 79.84 | 32.27 | 8 | 22 | 9.57 | 10081.19 | 255.82 | 419.25 | 85.58 | 59.57 | 10805.04 | 0.7 | 0.89 | 6.83 | 0.65 | 0.5 | 10 | 492.039 | 673.2294 | 608.9774 | 492038.9769 | 673229.4354 | 1.504e-06 | 12 | 608977.3629
8 | 30 | CONCLUIDO | 2.4449 | 40.9 | 38.73 | 110.66 | 1.94 | 21 | 81.04 | 32.27 | 9 | 19 | 9.77 | 10229.34 | 250.79 | 419.24 | 82.61 | 59.57 | 9336.37 | 0.72 | 0.89 | 6.83 | 0.57 | 0.5 | 10 | 485.663 | 664.5056 | 601.0861 | 485663.017 | 664505.5658 | 1.5088e-06 | 12 | 601086.0873
9 | 30 | CONCLUIDO | 2.4501 | 40.81 | 38.68 | 122.13 | 2.13 | 19 | 82.25 | 32.27 | 10 | 17 | 9.98 | 10377.72 | 246.63 | 419.25 | 81.01 | 59.57 | 8546.89 | 0.74 | 0.89 | 6.82 | 0.51 | 0.5 | 10 | 480.6482 | 657.6441 | 594.8795 | 480648.2292 | 657644.1118 | 1.512e-06 | 12 | 594879.4808
10 | 30 | CONCLUIDO | 2.4553 | 40.73 | 38.62 | 136.31 | 2.31 | 17 | 83.45 | 32.27 | 11 | 14 | 10.18 | 10526.45 | 242.07 | 419.23 | 78.97 | 59.57 | 7535.68 | 0.75 | 0.9 | 6.83 | 0.46 | 0.5 | 10 | 475.2319 | 650.2332 | 588.1759 | 475231.8844 | 650233.2301 | 1.5152e-06 | 12 | 588175.8832
11 | 30 | CONCLUIDO | 2.4567 | 40.7 | 38.61 | 144.79 | 2.48 | 16 | 84.66 | 32.27 | 12 | 6 | 10.39 | 10675.53 | 239.92 | 419.24 | 78.61 | 59.57 | 7362.5 | 0.76 | 0.9 | 6.83 | 0.45 | 0.5 | 10 | 472.8872 | 647.0252 | 585.274 | 472887.2274 | 647025.1668 | 1.5161e-06 | 12 | 585273.993
12 | 30 | CONCLUIDO | 2.4566 | 40.71 | 38.61 | 144.8 | 2.65 | 16 | 85.87 | 32.27 | 13 | 3 | 10.6 | 10824.97 | 239.53 | 419.25 | 78.48 | 59.57 | 7296.51 | 0.76 | 0.9 | 6.84 | 0.45 | 0.5 | 10 | 472.5174 | 646.5191 | 584.8163 | 472517.3865 | 646519.1342 | 1.516e-06 | 12 | 584816.2555
13 | 30 | CONCLUIDO | 2.4595 | 40.66 | 38.58 | 154.33 | 2.82 | 15 | 87.09 | 32.27 | 14 | 0 | 10.82 | 10974.76 | 242.34 | 419.23 | 77.44 | 59.57 | 6778.59 | 0.77 | 0.9 | 6.84 | 0.42 | 0.5 | 10 | 474.7856 | 649.6226 | 587.6235 | 474785.5832 | 649622.5809 | 1.5178e-06 | 12 | 587623.5136

## RESULTADOS_1
Unnamed: 0 | Volume de calda [L] | STATUS | Capacidade operacional [ha/h] | Tempo de missao [h] | Tempo util [h] | Tempo por voo [min] | Autonomia Projetada [h] | N° Voos | MTOW [kg] | Massa Estrutura [kg] | Combustível [kg] | Abastecimentos | Massa gerador | Potência gerador [W] | Combustível consumido [L] | Calda cons [L] | Distância percorrida [km] | Distância Pulverizando [km] | RTL ACUMULADO[m] | EOC [km/km] | EOC [h/h] | Tempo de manobra [h] | Tempo rtl_rtw [h] | V pulv [m/s] | V desloc [m/s] | Preço Total por ha Simples [R$/ha] | Preço Total por ha Presumido [R$/ha] | Preço Total por ha Real [R$/ha] | Preço Total Simples [R$] | Preço Total Presumido [R$] | Prod CAPEX [ha/h/R$] | Dias Trabalhados | Preço Total Real [R$]
0 | 15 | CONCLUIDO | 2.1971 | 45.51 | 42.24 | 17.85 | 0.43 | 142 | 39.78 | 19.54 | 1 | 140 | 4.24 | 5140 | 196.25 | 419.26 | 197.06 | 59.57 | 65955.09 | 0.3 | 0.82 | 7.02 | 4.07 | 0.5 | 10 | 454.5457 | 621.9295 | 562.5734 | 454545.69 | 621929.4662 | 1.4553e-06 | 14 | 562573.3908
1 | 15 | CONCLUIDO | 2.3585 | 42.4 | 39.98 | 36.9 | 0.84 | 65 | 40.89 | 19.54 | 2 | 63 | 4.35 | 5277.26 | 178.64 | 419.26 | 123.38 | 59.57 | 29500.46 | 0.48 | 0.86 | 6.9 | 1.82 | 0.5 | 10 | 399.9604 | 547.2434 | 495.0153 | 399960.3711 | 547243.4248 | 1.5622e-06 | 13 | 495015.2804
2 | 15 | CONCLUIDO | 2.4127 | 41.45 | 39.29 | 57.5 | 1.22 | 41 | 42.01 | 19.54 | 3 | 39 | 4.46 | 5414.79 | 167.54 | 419.23 | 101.03 | 59.57 | 18443.93 | 0.59 | 0.88 | 6.86 | 1.13 | 0.5 | 10 | 371.5589 | 508.3832 | 459.8639 | 371558.8688 | 508383.2363 | 1.5981e-06 | 12 | 459863.8537
3 | 15 | CONCLUIDO | 2.4344 | 41.08 | 39.03 | 75.55 | 1.59 | 31 | 43.13 | 19.54 | 4 | 16 | 4.58 | 5552.61 | 159.44 | 419.29 | 92.05 | 59.57 | 14003.02 | 0.65 | 0.89 | 6.86 | 0.87 | 0.5 | 10 | 360.6685 | 493.4825 | 446.3852 | 360668.4822 | 493482.5289 | 1.6125e-06 | 12 | 446385.2489
4 | 15 | CONCLUIDO | 2.4375 | 41.03 | 39.01 | 80.7 | 1.94 | 29 | 44.24 | 19.54 | 5 | 0 | 4.7 | 5690.71 | 160.92 | 419.29 | 90.41 | 59.57 | 13194.08 | 0.66 | 0.89 | 6.88 | 0.84 | 0.5 | 10 | 361.7829 | 495.0073 | 447.7645 | 361782.8503 | 495007.2566 | 1.6145e-06 | 12 | 447764.4587

## RESULTADOS_12
Unnamed: 0 | Volume de calda [L] | STATUS | Capacidade operacional [ha/h] | Tempo de missao [h] | Tempo util [h] | Tempo por voo [min] | Autonomia Projetada [h] | N° Voos | MTOW [kg] | Massa Estrutura [kg] | Combustível [kg] | Abastecimentos | Massa gerador | Potência gerador [W] | Combustível consumido [L] | Calda cons [L] | Distância percorrida [km] | Distância Pulverizando [km] | RTL ACUMULADO[m] | EOC [km/km] | EOC [h/h] | Tempo de manobra [h] | Tempo rtl_rtw [h] | V pulv [m/s] | V desloc [m/s] | Preço Total por ha Simples [R$/ha] | Preço Total por ha Presumido [R$/ha] | Preço Total por ha Real [R$/ha] | Preço Total Simples [R$] | Preço Total Presumido [R$] | Prod CAPEX [ha/h/R$] | Dias Trabalhados | Preço Total Real [R$]
0 | 70 | CONCLUIDO | 1.5412 | 64.89 | 50.55 | 7.24 | 0.12 | 419 | 141.81 | 47.83 | 1 | 417 | 22.98 | 17723.39 | 579.13 | 419.49 | 468.26 | 59.57 | 200171.38 | 0.13 | 0.68 | 7.49 | 12.38 | 0.5 | 10 | 1456.9473 | 1993.4596 | 1803.2066 | 1456947.3026 | 1993459.5754 | 8.5372e-07 | 19 | 1803206.5913
1 | 70 | CONCLUIDO | 1.9712 | 50.73 | 43.33 | 14.52 | 0.25 | 179 | 143.17 | 47.83 | 2 | 177 | 23.34 | 17891.86 | 495.32 | 419.28 | 232.62 | 59.57 | 83552.42 | 0.26 | 0.8 | 7.09 | 5.16 | 0.5 | 10 | 1001.8772 | 1370.8126 | 1239.9842 | 1001877.2313 | 1370812.6276 | 1.0919e-06 | 15 | 1239984.1944
2 | 70 | CONCLUIDO | 2.1298 | 46.95 | 41.43 | 21.81 | 0.37 | 114 | 144.54 | 47.83 | 3 | 112 | 23.71 | 18060.85 | 472.53 | 419.31 | 170.64 | 59.57 | 52885.89 | 0.35 | 0.83 | 6.98 | 3.26 | 0.5 | 10 | 893.9876 | 1223.1933 | 1106.4534 | 893987.6176 | 1223193.2984 | 1.1798e-06 | 14 | 1106453.4468
3 | 70 | CONCLUIDO | 2.212 | 45.21 | 40.55 | 28.97 | 0.49 | 84 | 145.92 | 47.83 | 4 | 82 | 24.09 | 18230.35 | 461.37 | 419.3 | 142.1 | 59.57 | 38766.94 | 0.42 | 0.85 | 6.93 | 2.39 | 0.5 | 10 | 850.7021 | 1163.9682 | 1052.8807 | 850702.1456 | 1163968.2059 | 1.2253e-06 | 14 | 1052880.714
4 | 70 | CONCLUIDO | 2.2611 | 44.23 | 40.06 | 35.88 | 0.6 | 67 | 147.3 | 47.83 | 5 | 65 | 24.47 | 18400.38 | 454.47 | 419.3 | 125.92 | 59.57 | 30761.54 | 0.47 | 0.86 | 6.91 | 1.9 | 0.5 | 10 | 814.6463 | 1114.6349 | 1008.2558 | 814646.2557 | 1114634.9467 | 1.2525e-06 | 13 | 1008255.7518
5 | 70 | CONCLUIDO | 2.2977 | 43.52 | 39.71 | 43.31 | 0.71 | 55 | 148.68 | 47.83 | 6 | 53 | 24.85 | 18570.94 | 449.44 | 419.28 | 114.58 | 59.57 | 25150.97 | 0.52 | 0.87 | 6.88 | 1.54 | 0.5 | 10 | 797.2877 | 1090.8843 | 986.7718 | 797287.7409 | 1090884.2609 | 1.2728e-06 | 13 | 986771.7981
6 | 70 | CONCLUIDO | 2.322 | 43.07 | 39.48 | 50.4 | 0.83 | 47 | 150.07 | 47.83 | 7 | 45 | 25.24 | 18742.03 | 445.79 | 419.25 | 107.03 | 59.57 | 21417.32 | 0.56 | 0.88 | 6.87 | 1.32 | 0.5 | 10 | 785.7519 | 1075.1005 | 972.4944 | 785751.9412 | 1075100.4709 | 1.2862e-06 | 13 | 972494.3909
7 | 70 | CONCLUIDO | 2.3414 | 42.71 | 39.3 | 57.51 | 0.94 | 41 | 151.46 | 47.83 | 8 | 39 | 25.63 | 18913.66 | 442.85 | 419.29 | 101.3 | 59.57 | 18581.18 | 0.59 | 0.88 | 6.86 | 1.13 | 0.5 | 10 | 776.7027 | 1062.7189 | 961.2945 | 776702.6902 | 1062718.8865 | 1.297e-06 | 13 | 961294.4875
8 | 70 | CONCLUIDO | 2.3533 | 42.49 | 39.2 | 63.56 | 1.04 | 37 | 152.85 | 47.83 | 9 | 35 | 26.03 | 19085.83 | 440.8 | 419.26 | 98.07 | 59.57 | 16983.46 | 0.61 | 0.88 | 6.85 | 1.03 | 0.5 | 10 | 771.0162 | 1054.9384 | 954.2566 | 771016.232 | 1054938.4235 | 1.3036e-06 | 13 | 954256.581
9 | 70 | CONCLUIDO | 2.3665 | 42.26 | 39.07 | 71.04 | 1.15 | 33 | 154.25 | 47.83 | 10 | 31 | 26.43 | 19258.55 | 438.33 | 419.24 | 94.07 | 59.57 | 15007.6 | 0.63 | 0.88 | 6.85 | 0.91 | 0.5 | 10 | 764.495 | 1046.0157 | 946.1855 | 764494.9578 | 1046015.7284 | 1.3109e-06 | 13 | 946185.4553
10 | 70 | CONCLUIDO | 2.3755 | 42.1 | 39 | 78 | 1.25 | 30 | 155.66 | 47.83 | 11 | 28 | 26.83 | 19431.82 | 436.63 | 419.23 | 91.8 | 59.57 | 13885.5 | 0.65 | 0.89 | 6.84 | 0.84 | 0.5 | 10 | 760.152 | 1040.0735 | 940.8103 | 760151.9843 | 1040073.4805 | 1.3159e-06 | 13 | 940810.3273
11 | 70 | CONCLUIDO | 2.3852 | 41.93 | 38.92 | 86.48 | 1.35 | 27 | 157.07 | 47.83 | 12 | 25 | 27.24 | 19605.66 | 434.16 | 419.24 | 88.71 | 59.57 | 12353.58 | 0.67 | 0.89 | 6.85 | 0.75 | 0.5 | 10 | 754.8422 | 1032.8084 | 934.2386 | 754842.2118 | 1032808.4155 | 1.3212e-06 | 13 | 934238.6298
12 | 70 | CONCLUIDO | 2.3914 | 41.82 | 38.87 | 93.28 | 1.45 | 25 | 158.48 | 47.83 | 13 | 23 | 27.65 | 19780.06 | 432.55 | 419.25 | 87.21 | 59.57 | 11614.48 | 0.68 | 0.89 | 6.84 | 0.7 | 0.5 | 10 | 751.444 | 1028.1589 | 930.0328 | 751444.0233 | 1028158.864 | 1.3247e-06 | 13 | 930032.8251
13 | 70 | CONCLUIDO | 2.3996 | 41.67 | 38.78 | 101.17 | 1.55 | 23 | 159.9 | 47.83 | 14 | 21 | 28.07 | 19955.16 | 430.2 | 419.25 | 84.43 | 59.57 | 10235.45 | 0.71 | 0.89 | 6.83 | 0.62 | 0.5 | 10 | 746.6553 | 1021.6067 | 924.106 | 746655.3196 | 1021606.7484 | 1.3292e-06 | 13 | 924106.0342
14 | 70 | CONCLUIDO | 2.4029 | 41.62 | 38.75 | 105.69 | 1.65 | 22 | 161.32 | 47.83 | 15 | 20 | 28.5 | 20130.71 | 429.5 | 419.25 | 83.64 | 59.57 | 9845.14 | 0.71 | 0.89 | 6.83 | 0.59 | 0.5 | 10 | 745.0105 | 1019.3562 | 922.0703 | 745010.4563 | 1019356.1739 | 1.331e-06 | 13 | 922070.2513
15 | 70 | CONCLUIDO | 2.4053 | 41.57 | 38.74 | 110.68 | 1.74 | 21 | 162.75 | 47.83 | 16 | 19 | 28.92 | 20306.85 | 428.08 | 419.25 | 82.98 | 59.57 | 9519.59 | 0.72 | 0.89 | 6.83 | 0.58 | 0.5 | 10 | 742.9499 | 1016.5368 | 919.52 | 742949.9104 | 1016536.8441 | 1.3324e-06 | 13 | 919519.9944
16 | 70 | CONCLUIDO | 2.4106 | 41.48 | 38.71 | 122.23 | 1.83 | 19 | 164.19 | 47.83 | 17 | 17 | 29.36 | 20483.57 | 425.69 | 419.25 | 81.7 | 59.57 | 8889.8 | 0.73 | 0.89 | 6.84 | 0.54 | 0.5 | 10 | 739.1297 | 1011.3099 | 914.7919 | 739129.7469 | 1011309.9278 | 1.3353e-06 | 13 | 914791.9277
17 | 70 | CONCLUIDO | 2.4164 | 41.38 | 38.64 | 128.79 | 1.93 | 18 | 165.62 | 47.83 | 18 | 16 | 29.8 | 20660.89 | 424.83 | 419.23 | 79.54 | 59.57 | 7816.8 | 0.75 | 0.89 | 6.83 | 0.47 | 0.5 | 10 | 724.9642 | 991.9279 | 897.2597 | 724964.1544 | 991927.9392 | 1.3385e-06 | 12 | 897259.7289
18 | 70 | CONCLUIDO | 2.4192 | 41.34 | 38.62 | 136.3 | 2.02 | 17 | 167.07 | 47.83 | 19 | 15 | 30.24 | 20838.81 | 423.22 | 419.26 | 79.04 | 59.57 | 7570.81 | 0.75 | 0.9 | 6.82 | 0.45 | 0.5 | 10 | 722.5962 | 988.688 | 894.329 | 722596.1728 | 988687.9624 | 1.3401e-06 | 12 | 894328.9709
19 | 70 | CONCLUIDO | 2.4186 | 41.35 | 38.63 | 136.33 | 2.1 | 17 | 168.51 | 47.83 | 20 | 15 | 30.69 | 21017.33 | 423.16 | 419.23 | 79.44 | 59.57 | 7768.2 | 0.75 | 0.9 | 6.82 | 0.46 | 0.5 | 10 | 722.7216 | 988.8596 | 894.4842 | 722721.6166 | 988859.6001 | 1.3397e-06 | 12 | 894484.2277
20 | 70 | CONCLUIDO | 2.4213 | 41.3 | 38.61 | 144.78 | 2.19 | 16 | 169.97 | 47.83 | 21 | 14 | 31.14 | 21196.47 | 422.38 | 419.26 | 78.7 | 59.57 | 7404.57 | 0.76 | 0.9 | 6.83 | 0.45 | 0.5 | 10 | 721.2114 | 986.7933 | 892.6151 | 721211.408 | 986793.2661 | 1.3412e-06 | 12 | 892615.1017
21 | 70 | CONCLUIDO | 2.4256 | 41.23 | 38.56 | 154.26 | 2.28 | 15 | 171.42 | 47.83 | 22 | 13 | 31.6 | 21376.23 | 420.76 | 419.23 | 77.49 | 59.57 | 6805.99 | 0.77 | 0.9 | 6.82 | 0.4 | 0.5 | 10 | 718.3621 | 982.8947 | 889.0887 | 718362.1236 | 982894.7495 | 1.3436e-06 | 12 | 889088.6541
22 | 70 | CONCLUIDO | 2.4259 | 41.22 | 38.56 | 154.24 | 2.36 | 15 | 172.89 | 47.83 | 23 | 13 | 32.06 | 21556.61 | 419.07 | 419.23 | 77.2 | 59.57 | 6662.75 | 0.77 | 0.9 | 6.82 | 0.4 | 0.5 | 10 | 716.6057 | 980.4916 | 886.9149 | 716605.7465 | 980491.5968 | 1.3438e-06 | 12 | 886914.8549
23 | 70 | CONCLUIDO | 2.429 | 41.17 | 38.54 | 165.16 | 2.44 | 14 | 174.35 | 47.83 | 24 | 12 | 32.53 | 21737.62 | 418.47 | 419.23 | 76.58 | 59.57 | 6354.51 | 0.78 | 0.9 | 6.82 | 0.37 | 0.5 | 10 | 715.1915 | 978.5566 | 885.1645 | 715191.5285 | 978556.6014 | 1.3455e-06 | 12 | 885164.5328
24 | 70 | CONCLUIDO | 2.4314 | 41.13 | 38.52 | 177.8 | 2.52 | 13 | 175.83 | 47.83 | 25 | 11 | 33 | 21919.27 | 416.19 | 419.24 | 76.14 | 59.57 | 6142.07 | 0.78 | 0.9 | 6.82 | 0.36 | 0.5 | 10 | 712.2747 | 974.5657 | 881.5545 | 712274.6985 | 974565.6658 | 1.3468e-06 | 12 | 881554.4864
25 | 70 | CONCLUIDO | 2.4321 | 41.12 | 38.51 | 177.75 | 2.6 | 13 | 177.3 | 47.83 | 26 | 11 | 33.48 | 22101.56 | 418.06 | 419.23 | 75.63 | 59.57 | 5884.33 | 0.79 | 0.9 | 6.82 | 0.35 | 0.5 | 10 | 713.929 | 976.8291 | 883.6019 | 713928.9877 | 976829.1373 | 1.3472e-06 | 12 | 883601.9354
26 | 70 | CONCLUIDO | 2.4374 | 41.03 | 38.45 | 192.26 | 2.68 | 12 | 178.79 | 47.83 | 27 | 10 | 33.96 | 22284.51 | 413.23 | 419.23 | 73.75 | 59.57 | 4949.96 | 0.81 | 0.9 | 6.81 | 0.29 | 0.5 | 10 | 707.6451 | 968.2312 | 875.8246 | 707645.0975 | 968231.2416 | 1.3502e-06 | 12 | 875824.6108
27 | 70 | CONCLUIDO | 2.4362 | 41.05 | 38.47 | 192.36 | 2.75 | 12 | 180.28 | 47.83 | 28 | 10 | 34.45 | 22468.11 | 415.29 | 419.23 | 74.39 | 59.57 | 5268.08 | 0.8 | 0.9 | 6.82 | 0.31 | 0.5 | 10 | 710.0511 | 971.5232 | 878.8024 | 710051.1021 | 971523.2432 | 1.3495e-06 | 12 | 878802.4284
28 | 70 | CONCLUIDO | 2.4354 | 41.06 | 38.49 | 192.43 | 2.83 | 12 | 181.77 | 47.83 | 29 | 10 | 34.94 | 22652.51 | 413.68 | 419.23 | 74.97 | 59.57 | 5559.44 | 0.79 | 0.9 | 6.81 | 0.32 | 0.5 | 10 | 708.7208 | 969.7031 | 877.156 | 708720.8243 | 969703.0984 | 1.349e-06 | 12 | 877155.9956
29 | 70 | CONCLUIDO | 2.4394 | 40.99 | 38.45 | 209.72 | 2.9 | 11 | 183.27 | 47.83 | 30 | 9 | 35.44 | 22837.46 | 412.09 | 419.23 | 73.51 | 59.57 | 4833.06 | 0.81 | 0.9 | 6.82 | 0.29 | 0.5 | 10 | 706.05 | 966.0488 | 873.8505 | 706050.0239 | 966048.7914 | 1.3513e-06 | 12 | 873850.4506
30 | 70 | CONCLUIDO | 2.44 | 40.98 | 38.44 | 209.66 | 2.98 | 11 | 184.78 | 47.83 | 31 | 9 | 35.95 | 23023.09 | 412.3 | 419.23 | 73.38 | 59.57 | 4770.07 | 0.81 | 0.9 | 6.81 | 0.28 | 0.5 | 10 | 706.0784 | 966.0877 | 873.8856 | 706078.4364 | 966087.6667 | 1.3516e-06 | 12 | 873885.6157
31 | 70 | CONCLUIDO | 2.4398 | 40.99 | 38.44 | 209.68 | 3.05 | 11 | 186.29 | 47.83 | 32 | 9 | 36.46 | 23209.42 | 410.3 | 419.23 | 73.42 | 59.57 | 4790.32 | 0.81 | 0.9 | 6.81 | 0.28 | 0.5 | 10 | 704.1421 | 963.4383 | 871.4891 | 704142.1165 | 963438.3083 | 1.3515e-06 | 12 | 871489.1084
32 | 70 | CONCLUIDO | 2.4433 | 40.93 | 38.41 | 230.47 | 3.12 | 10 | 187.8 | 47.83 | 33 | 8 | 36.98 | 23396.44 | 408.75 | 419.23 | 72.48 | 59.57 | 4325.06 | 0.82 | 0.9 | 6.81 | 0.25 | 0.5 | 10 | 701.6787 | 960.0677 | 868.4402 | 701678.6519 | 960067.6874 | 1.3534e-06 | 12 | 868440.1748
33 | 70 | CONCLUIDO | 2.4427 | 40.94 | 38.42 | 230.52 | 3.19 | 10 | 189.33 | 47.83 | 34 | 8 | 37.5 | 23584.16 | 409.76 | 419.23 | 72.7 | 59.57 | 4434.48 | 0.82 | 0.9 | 6.81 | 0.26 | 0.5 | 10 | 702.8572 | 961.6802 | 869.8988 | 702857.1844 | 961680.2076 | 1.3531e-06 | 12 | 869898.7983
34 | 70 | CONCLUIDO | 2.4429 | 40.93 | 38.42 | 230.5 | 3.25 | 10 | 190.85 | 47.83 | 35 | 8 | 38.03 | 23772.6 | 408.22 | 419.24 | 72.73 | 59.57 | 4452.63 | 0.82 | 0.9 | 6.81 | 0.25 | 0.5 | 10 | 701.2865 | 959.5311 | 867.9548 | 701286.4541 | 959531.065 | 1.3532e-06 | 12 | 867954.7669
35 | 70 | CONCLUIDO | 2.4427 | 40.94 | 38.42 | 230.53 | 3.32 | 10 | 192.39 | 47.83 | 36 | 8 | 38.56 | 23961.75 | 403.57 | 419.25 | 72.73 | 59.57 | 4450.32 | 0.82 | 0.9 | 6.81 | 0.26 | 0.5 | 10 | 696.7281 | 953.2942 | 862.3131 | 696728.1335 | 953294.1697 | 1.3531e-06 | 12 | 862313.1121
36 | 70 | CONCLUIDO | 2.4464 | 40.88 | 38.39 | 255.92 | 3.39 | 9 | 193.93 | 47.83 | 37 | 7 | 39.1 | 24151.64 | 405.5 | 419.23 | 71.7 | 59.57 | 3938.29 | 0.83 | 0.9 | 6.81 | 0.23 | 0.5 | 10 | 697.6735 | 954.5876 | 863.4831 | 697673.469 | 954587.6195 | 1.3551e-06 | 12 | 863483.1169
37 | 70 | CONCLUIDO | 2.4468 | 40.87 | 38.38 | 255.88 | 3.45 | 9 | 195.47 | 47.83 | 38 | 7 | 39.64 | 24342.26 | 407.11 | 419.23 | 71.48 | 59.57 | 3829.88 | 0.83 | 0.9 | 6.81 | 0.22 | 0.5 | 10 | 699.1333 | 956.585 | 865.2899 | 699133.2705 | 956584.9842 | 1.3554e-06 | 12 | 865289.8559
38 | 70 | CONCLUIDO | 2.4464 | 40.88 | 38.39 | 255.93 | 3.51 | 9 | 197.02 | 47.83 | 39 | 7 | 40.2 | 24533.63 | 406.3 | 419.23 | 71.65 | 59.57 | 3917.99 | 0.83 | 0.9 | 6.81 | 0.23 | 0.5 | 10 | 698.4644 | 955.6698 | 864.462 | 698464.3939 | 955669.7978 | 1.3551e-06 | 12 | 864462.0136
39 | 70 | CONCLUIDO | 2.4457 | 40.89 | 38.4 | 256 | 3.58 | 9 | 198.58 | 47.83 | 40 | 7 | 40.75 | 24725.75 | 404.13 | 419.23 | 72.04 | 59.57 | 4110.34 | 0.83 | 0.9 | 6.81 | 0.24 | 0.5 | 10 | 696.5187 | 953.0076 | 862.0539 | 696518.6693 | 953007.5716 | 1.3547e-06 | 12 | 862053.8665

## RESULTADOS_16
Unnamed: 0 | Volume de calda [L] | STATUS | Capacidade operacional [ha/h] | Tempo de missao [h] | Tempo util [h] | Tempo por voo [min] | Autonomia Projetada [h] | N° Voos | MTOW [kg] | Massa Estrutura [kg] | Combustível [kg] | Abastecimentos | Massa gerador | Potência gerador [W] | Combustível consumido [L] | Calda cons [L] | Distância percorrida [km] | Distância Pulverizando [km] | RTL ACUMULADO[m] | EOC [km/km] | EOC [h/h] | Tempo de manobra [h] | Tempo rtl_rtw [h] | V pulv [m/s] | V desloc [m/s] | Preço Total por ha Simples [R$/ha] | Preço Total por ha Presumido [R$/ha] | Preço Total por ha Real [R$/ha] | Preço Total Simples [R$] | Preço Total Presumido [R$] | Prod CAPEX [ha/h/R$] | Dias Trabalhados | Preço Total Real [R$]
0 | 90 | CONCLUIDO | 1.352 | 73.96 | 53.41 | 6.28 | 0.1 | 510 | 176.73 | 52.44 | 1 | 508 | 33.29 | 22031.19 | 705.07 | 419.53 | 560.64 | 59.57 | 245904.98 | 0.11 | 0.65 | 7.67 | 15.23 | 0.5 | 10 | 1963.0186 | 2685.8887 | 2429.5512 | 1963018.6002 | 2685888.651 | 7.2168e-07 | 22 | 2429551.2079
1 | 90 | CONCLUIDO | 1.8451 | 54.2 | 44.28 | 12.59 | 0.2 | 211 | 178.21 | 52.44 | 2 | 209 | 33.77 | 22213.89 | 583.97 | 419.36 | 263.64 | 59.57 | 98902.79 | 0.23 | 0.78 | 7.13 | 6.11 | 0.5 | 10 | 1224.1543 | 1674.9419 | 1515.0878 | 1224154.2882 | 1674941.903 | 9.8489e-07 | 16 | 1515087.7985
2 | 90 | CONCLUIDO | 2.0327 | 49.2 | 42.01 | 18.81 | 0.3 | 134 | 179.7 | 52.44 | 3 | 132 | 34.26 | 22397.24 | 553.6 | 419.32 | 189.5 | 59.57 | 62214.36 | 0.31 | 0.82 | 7.01 | 3.84 | 0.5 | 10 | 1068.6418 | 1462.1628 | 1322.6161 | 1068641.7728 | 1462162.8187 | 1.085e-06 | 15 | 1322616.0515
3 | 90 | CONCLUIDO | 2.133 | 46.88 | 40.98 | 25.09 | 0.39 | 98 | 181.19 | 52.44 | 4 | 96 | 34.75 | 22581.25 | 539.3 | 419.28 | 155.72 | 59.57 | 45504.52 | 0.38 | 0.84 | 6.96 | 2.81 | 0.5 | 10 | 993.3748 | 1359.1792 | 1229.461 | 993374.7753 | 1359179.1921 | 1.1386e-06 | 14 | 1229461.0376
4 | 90 | CONCLUIDO | 2.1974 | 45.51 | 40.35 | 31.44 | 0.49 | 77 | 182.69 | 52.44 | 5 | 75 | 35.25 | 22766.06 | 530.41 | 419.26 | 135.79 | 59.57 | 35643.31 | 0.44 | 0.86 | 6.91 | 2.19 | 0.5 | 10 | 956.3181 | 1308.4766 | 1183.5974 | 956318.0903 | 1308476.6009 | 1.1729e-06 | 14 | 1183597.4306
5 | 90 | CONCLUIDO | 2.2385 | 44.67 | 39.98 | 37.48 | 0.58 | 64 | 184.19 | 52.44 | 6 | 62 | 35.75 | 22951.43 | 525.22 | 419.35 | 123.37 | 59.57 | 29502.55 | 0.48 | 0.87 | 6.9 | 1.81 | 0.5 | 10 | 922.3913 | 1262.0564 | 1141.6075 | 922391.2723 | 1262056.4318 | 1.1949e-06 | 13 | 1141607.5372
6 | 90 | CONCLUIDO | 2.2689 | 44.07 | 39.7 | 43.31 | 0.67 | 55 | 185.7 | 52.44 | 7 | 53 | 36.26 | 23137.49 | 520.93 | 419.24 | 114.3 | 59.57 | 25012.97 | 0.52 | 0.87 | 6.88 | 1.53 | 0.5 | 10 | 906.2239 | 1239.9356 | 1121.5979 | 906223.9371 | 1239935.5706 | 1.2111e-06 | 13 | 1121597.86
7 | 90 | CONCLUIDO | 2.2933 | 43.6 | 39.48 | 49.35 | 0.76 | 48 | 187.22 | 52.44 | 8 | 46 | 36.78 | 23324.24 | 517.36 | 419.26 | 107.35 | 59.57 | 21570.96 | 0.55 | 0.88 | 6.86 | 1.31 | 0.5 | 10 | 893.4467 | 1222.4532 | 1105.784 | 893446.6931 | 1222453.1816 | 1.2241e-06 | 13 | 1105783.9657
8 | 90 | CONCLUIDO | 2.3126 | 43.24 | 39.33 | 56.18 | 0.85 | 42 | 188.74 | 52.44 | 9 | 40 | 37.3 | 23511.69 | 514.93 | 419.31 | 102.44 | 59.57 | 19148 | 0.58 | 0.88 | 6.85 | 1.16 | 0.5 | 10 | 884.0572 | 1209.6061 | 1094.163 | 884057.2121 | 1209606.0795 | 1.2344e-06 | 13 | 1094162.973
9 | 90 | CONCLUIDO | 2.3256 | 43 | 39.23 | 61.94 | 0.93 | 38 | 190.26 | 52.44 | 10 | 36 | 37.82 | 23699.85 | 513.34 | 419.27 | 99 | 59.57 | 17445.01 | 0.6 | 0.88 | 6.86 | 1.06 | 0.5 | 10 | 877.8741 | 1201.1461 | 1086.5104 | 877874.094 | 1201146.0644 | 1.2414e-06 | 13 | 1086510.3699
10 | 90 | CONCLUIDO | 2.3352 | 42.82 | 39.16 | 67.13 | 1.02 | 35 | 191.79 | 52.44 | 11 | 33 | 38.35 | 23888.73 | 511.98 | 419.27 | 96.78 | 59.57 | 16349 | 0.62 | 0.88 | 6.85 | 0.99 | 0.5 | 10 | 873.1779 | 1194.7206 | 1080.6981 | 873177.9226 | 1194720.5556 | 1.2465e-06 | 13 | 1080698.1025
11 | 90 | CONCLUIDO | 2.3465 | 42.62 | 39.06 | 73.23 | 1.1 | 32 | 193.33 | 52.44 | 12 | 30 | 38.89 | 24078.33 | 510.06 | 419.24 | 93.47 | 59.57 | 14710.19 | 0.64 | 0.89 | 6.85 | 0.9 | 0.5 | 10 | 867.2878 | 1186.6615 | 1073.4082 | 867287.8492 | 1186661.4974 | 1.2525e-06 | 13 | 1073408.1895
12 | 90 | CONCLUIDO | 2.3572 | 42.42 | 38.97 | 80.63 | 1.18 | 29 | 194.88 | 52.44 | 13 | 27 | 39.43 | 24268.67 | 508.13 | 419.23 | 90.52 | 59.57 | 13251.05 | 0.66 | 0.89 | 6.84 | 0.81 | 0.5 | 10 | 861.6696 | 1178.9744 | 1066.4547 | 861669.6039 | 1178974.3663 | 1.2582e-06 | 13 | 1066454.7075
13 | 90 | CONCLUIDO | 2.3648 | 42.29 | 38.91 | 86.46 | 1.27 | 27 | 196.42 | 52.44 | 14 | 25 | 39.98 | 24459.75 | 507.14 | 419.25 | 88.6 | 59.57 | 12298.03 | 0.67 | 0.89 | 6.84 | 0.74 | 0.5 | 10 | 858.1177 | 1174.1145 | 1062.0587 | 858117.7309 | 1174114.5368 | 1.2623e-06 | 13 | 1062058.6933
14 | 90 | CONCLUIDO | 2.3674 | 42.24 | 38.9 | 89.76 | 1.35 | 26 | 197.98 | 52.44 | 15 | 24 | 40.54 | 24651.58 | 506.07 | 419.23 | 88.12 | 59.57 | 12067.28 | 0.68 | 0.89 | 6.84 | 0.73 | 0.5 | 10 | 856.2096 | 1171.5038 | 1059.6971 | 856209.6255 | 1171503.7829 | 1.2637e-06 | 13 | 1059697.1061
15 | 90 | CONCLUIDO | 2.3753 | 42.1 | 38.83 | 97.06 | 1.42 | 24 | 199.54 | 52.44 | 16 | 22 | 41.1 | 24844.17 | 505.74 | 419.24 | 85.81 | 59.57 | 10922.21 | 0.69 | 0.89 | 6.84 | 0.66 | 0.5 | 10 | 853.2285 | 1167.4249 | 1056.0075 | 853228.5143 | 1167424.8951 | 1.2679e-06 | 13 | 1056007.5016
16 | 90 | CONCLUIDO | 2.3802 | 42.01 | 38.77 | 101.15 | 1.5 | 23 | 201.11 | 52.44 | 17 | 21 | 41.67 | 25037.53 | 503.9 | 419.24 | 84.14 | 59.57 | 10089.46 | 0.71 | 0.89 | 6.83 | 0.61 | 0.5 | 10 | 849.651 | 1162.53 | 1051.5798 | 849651.0309 | 1162530.0244 | 1.2705e-06 | 13 | 1051579.7905
17 | 90 | CONCLUIDO | 2.3869 | 41.9 | 38.73 | 110.65 | 1.58 | 21 | 202.68 | 52.44 | 18 | 19 | 42.24 | 25231.66 | 502.81 | 419.24 | 82.79 | 59.57 | 9424.76 | 0.72 | 0.89 | 6.83 | 0.56 | 0.5 | 10 | 846.4218 | 1158.1117 | 1047.5831 | 846421.8142 | 1158111.6676 | 1.2741e-06 | 13 | 1047583.1155
18 | 90 | CONCLUIDO | 2.3907 | 41.83 | 38.7 | 116.09 | 1.65 | 20 | 204.26 | 52.44 | 19 | 18 | 42.82 | 25426.72 | 502.12 | 419.24 | 81.74 | 59.57 | 8907.67 | 0.73 | 0.89 | 6.83 | 0.53 | 0.5 | 10 | 844.4921 | 1155.4713 | 1045.1948 | 844492.0741 | 1155471.3122 | 1.2761e-06 | 13 | 1045194.7518
19 | 90 | CONCLUIDO | 2.3929 | 41.79 | 38.69 | 122.19 | 1.73 | 19 | 205.85 | 52.44 | 20 | 17 | 43.41 | 25622.45 | 501.09 | 419.23 | 81.63 | 59.57 | 8854.8 | 0.73 | 0.89 | 6.83 | 0.53 | 0.5 | 10 | 842.7742 | 1153.1209 | 1043.0686 | 842774.2261 | 1153120.8768 | 1.2773e-06 | 13 | 1043068.6387
20 | 90 | CONCLUIDO | 2.3933 | 41.78 | 38.69 | 122.17 | 1.8 | 19 | 207.45 | 52.44 | 21 | 17 | 44 | 25818.99 | 501.2 | 419.23 | 81.28 | 59.57 | 8682.92 | 0.73 | 0.89 | 6.83 | 0.52 | 0.5 | 10 | 842.771 | 1153.1165 | 1043.0647 | 842771.0092 | 1153116.4752 | 1.2775e-06 | 13 | 1043064.6572
21 | 90 | CONCLUIDO | 2.398 | 41.7 | 38.64 | 128.8 | 1.87 | 18 | 209.05 | 52.44 | 22 | 16 | 44.6 | 26016.35 | 500.88 | 419.25 | 79.74 | 59.57 | 7917.83 | 0.75 | 0.89 | 6.83 | 0.48 | 0.5 | 10 | 840.8775 | 1150.5257 | 1040.7211 | 840877.4978 | 1150525.6893 | 1.28e-06 | 13 | 1040721.1323
22 | 90 | CONCLUIDO | 2.4019 | 41.63 | 38.61 | 136.26 | 1.94 | 17 | 210.65 | 52.44 | 23 | 15 | 45.21 | 26214.54 | 500.62 | 419.24 | 78.76 | 59.57 | 7428.44 | 0.76 | 0.9 | 6.82 | 0.45 | 0.5 | 10 | 839.3701 | 1148.4632 | 1038.8555 | 839370.1118 | 1148463.2174 | 1.2821e-06 | 13 | 1038855.4998
23 | 90 | CONCLUIDO | 2.4045 | 41.59 | 38.6 | 144.75 | 2.01 | 16 | 212.27 | 52.44 | 24 | 14 | 45.82 | 26413.56 | 499.89 | 419.26 | 78.63 | 59.57 | 7369.24 | 0.76 | 0.9 | 6.82 | 0.44 | 0.5 | 10 | 837.8537 | 1146.3884 | 1036.9787 | 837853.7198 | 1146388.423 | 1.2835e-06 | 13 | 1036978.7209
24 | 90 | CONCLUIDO | 2.4044 | 41.59 | 38.6 | 144.75 | 2.08 | 16 | 213.89 | 52.44 | 25 | 14 | 46.44 | 26613.43 | 500.22 | 419.23 | 78.77 | 59.57 | 7438.52 | 0.76 | 0.9 | 6.82 | 0.44 | 0.5 | 10 | 838.2139 | 1146.8813 | 1037.4245 | 838213.9342 | 1146881.2842 | 1.2834e-06 | 13 | 1037424.5441
25 | 90 | CONCLUIDO | 2.4088 | 41.51 | 38.56 | 154.24 | 2.14 | 15 | 215.51 | 52.44 | 26 | 13 | 47.07 | 26814.17 | 498.67 | 419.27 | 77.18 | 59.57 | 6650.08 | 0.77 | 0.9 | 6.82 | 0.4 | 0.5 | 10 | 835.2331 | 1142.8028 | 1033.7353 | 835233.1178 | 1142802.7996 | 1.2858e-06 | 13 | 1033735.3044
26 | 90 | CONCLUIDO | 2.409 | 41.51 | 38.56 | 154.23 | 2.21 | 15 | 217.15 | 52.44 | 27 | 13 | 47.71 | 27015.77 | 498.14 | 419.25 | 77.08 | 59.57 | 6600.85 | 0.77 | 0.9 | 6.82 | 0.39 | 0.5 | 10 | 834.6448 | 1141.9978 | 1033.0072 | 834644.8029 | 1141997.8413 | 1.2859e-06 | 13 | 1033007.1701
27 | 90 | CONCLUIDO | 2.413 | 41.44 | 38.52 | 165.1 | 2.27 | 14 | 218.79 | 52.44 | 28 | 12 | 48.35 | 27218.26 | 498.42 | 419.23 | 76.06 | 59.57 | 6097.98 | 0.78 | 0.9 | 6.82 | 0.36 | 0.5 | 10 | 821.5501 | 1124.0811 | 1016.8003 | 821550.0746 | 1124081.0562 | 1.288e-06 | 12 | 1016800.3379
28 | 90 | CONCLUIDO | 2.4119 | 41.46 | 38.54 | 165.18 | 2.34 | 14 | 220.44 | 52.44 | 29 | 12 | 49 | 27421.64 | 497.73 | 419.25 | 76.56 | 59.57 | 6345.43 | 0.78 | 0.9 | 6.82 | 0.38 | 0.5 | 10 | 821.2573 | 1123.6805 | 1016.438 | 821257.3291 | 1123680.509 | 1.2874e-06 | 12 | 1016438.0183
29 | 90 | CONCLUIDO | 2.4155 | 41.4 | 38.52 | 177.77 | 2.4 | 13 | 222.1 | 52.44 | 30 | 11 | 49.65 | 27625.93 | 497.18 | 419.23 | 75.96 | 59.57 | 6050.5 | 0.78 | 0.9 | 6.81 | 0.35 | 0.5 | 10 | 819.6096 | 1121.426 | 1014.3987 | 819609.6135 | 1121426.0318 | 1.2894e-06 | 12 | 1014398.7053
30 | 90 | CONCLUIDO | 2.4159 | 41.39 | 38.51 | 177.74 | 2.46 | 13 | 223.76 | 52.44 | 31 | 11 | 50.32 | 27831.27 | 499.29 | 419.23 | 75.54 | 59.57 | 5842.29 | 0.79 | 0.9 | 6.82 | 0.35 | 0.5 | 10 | 821.565 | 1124.1015 | 1016.8188 | 821564.9967 | 1124101.4734 | 1.2896e-06 | 12 | 1016818.8065
31 | 90 | CONCLUIDO | 2.4158 | 41.39 | 38.51 | 177.74 | 2.52 | 13 | 225.43 | 52.44 | 32 | 11 | 50.99 | 28037.42 | 496.54 | 419.24 | 75.76 | 59.57 | 5948.69 | 0.79 | 0.9 | 6.81 | 0.35 | 0.5 | 10 | 818.8397 | 1120.3726 | 1013.4458 | 818839.7054 | 1120372.6096 | 1.2895e-06 | 12 | 1013445.8202
32 | 90 | CONCLUIDO | 2.4207 | 41.31 | 38.46 | 192.32 | 2.58 | 12 | 227.11 | 52.44 | 33 | 10 | 51.67 | 28244.51 | 496.61 | 419.23 | 74.04 | 59.57 | 5096.07 | 0.8 | 0.9 | 6.82 | 0.3 | 0.5 | 10 | 817.3211 | 1118.2948 | 1011.5663 | 817321.0821 | 1118294.7621 | 1.2921e-06 | 12 | 1011566.2796
33 | 90 | CONCLUIDO | 2.4199 | 41.32 | 38.48 | 192.38 | 2.64 | 12 | 228.8 | 52.44 | 34 | 10 | 52.36 | 28452.56 | 497.63 | 419.23 | 74.61 | 59.57 | 5378.21 | 0.8 | 0.9 | 6.81 | 0.31 | 0.5 | 10 | 818.6533 | 1120.1176 | 1013.2151 | 818653.3129 | 1120117.5791 | 1.2917e-06 | 12 | 1013215.1294
34 | 90 | CONCLUIDO | 2.4203 | 41.32 | 38.47 | 192.35 | 2.7 | 12 | 230.49 | 52.44 | 35 | 10 | 53.05 | 28661.58 | 495.68 | 419.23 | 74.43 | 59.57 | 5289.12 | 0.8 | 0.9 | 6.81 | 0.31 | 0.5 | 10 | 816.5481 | 1117.2371 | 1010.6096 | 816548.0701 | 1117237.0931 | 1.2919e-06 | 12 | 1010609.553
35 | 90 | CONCLUIDO | 2.4244 | 41.25 | 38.44 | 209.65 | 2.76 | 11 | 232.2 | 52.44 | 36 | 9 | 53.75 | 28871.58 | 495.71 | 419.23 | 73.25 | 59.57 | 4706.17 | 0.81 | 0.9 | 6.81 | 0.27 | 0.5 | 10 | 815.3084 | 1115.5409 | 1009.0753 | 815308.4138 | 1115540.9407 | 1.2941e-06 | 12 | 1009075.2789
36 | 90 | CONCLUIDO | 2.4234 | 41.26 | 38.45 | 209.75 | 2.81 | 11 | 233.91 | 52.44 | 37 | 9 | 54.46 | 29082.59 | 497.51 | 419.28 | 73.8 | 59.57 | 4978.74 | 0.81 | 0.9 | 6.81 | 0.29 | 0.5 | 10 | 817.4263 | 1118.4388 | 1011.6965 | 817426.3362 | 1118438.7756 | 1.2936e-06 | 12 | 1011696.5486
37 | 90 | CONCLUIDO | 2.4243 | 41.25 | 38.44 | 209.66 | 2.87 | 11 | 235.63 | 52.44 | 38 | 9 | 55.18 | 29294.6 | 497.03 | 419.25 | 73.19 | 59.57 | 4676.81 | 0.81 | 0.9 | 6.81 | 0.27 | 0.5 | 10 | 816.6529 | 1117.3806 | 1010.7393 | 816652.9314 | 1117380.5689 | 1.2941e-06 | 12 | 1010739.3357
38 | 90 | CONCLUIDO | 2.4235 | 41.26 | 38.45 | 209.73 | 2.92 | 11 | 237.35 | 52.44 | 39 | 9 | 55.91 | 29507.65 | 494.69 | 419.23 | 73.6 | 59.57 | 4879.8 | 0.81 | 0.9 | 6.82 | 0.29 | 0.5 | 10 | 814.5843 | 1114.5502 | 1008.1791 | 814584.2904 | 1114550.1631 | 1.2936e-06 | 12 | 1008179.0598
39 | 90 | CONCLUIDO | 2.4278 | 41.19 | 38.41 | 230.48 | 2.98 | 10 | 239.09 | 52.44 | 40 | 8 | 56.65 | 29721.73 | 495.35 | 419.24 | 72.51 | 59.57 | 4340.71 | 0.82 | 0.9 | 6.81 | 0.25 | 0.5 | 10 | 813.8769 | 1113.5823 | 1007.3036 | 813876.9428 | 1113582.3388 | 1.2959e-06 | 12 | 1007303.6033

## RESULTADOS_0
Unnamed: 0 | Volume de calda [L] | STATUS | Capacidade operacional [ha/h] | Tempo de missao [h] | Tempo util [h] | Tempo por voo [min] | Autonomia Projetada [h] | N° Voos | MTOW [kg] | Massa Estrutura [kg] | Combustível [kg] | Abastecimentos | Massa gerador | Potência gerador [W] | Combustível consumido [L] | Calda cons [L] | Distância percorrida [km] | Distância Pulverizando [km] | RTL ACUMULADO[m] | EOC [km/km] | EOC [h/h] | Tempo de manobra [h] | Tempo rtl_rtw [h] | V pulv [m/s] | V desloc [m/s] | Preço Total por ha Simples [R$/ha] | Preço Total por ha Presumido [R$/ha] | Preço Total por ha Real [R$/ha] | Preço Total Simples [R$] | Preço Total Presumido [R$] | Prod CAPEX [ha/h/R$] | Dias Trabalhados | Preço Total Real [R$]
0 | 10 | CONCLUIDO | 2.2894 | 43.68 | 40.95 | 25.33 | 0.64 | 97 | 26.11 | 12.1 | 1 | 95 | 3.01 | 3454.41 | 132.85 | 419.28 | 155.02 | 59.57 | 45160.26 | 0.38 | 0.84 | 6.96 | 2.79 | 0.5 | 10 | 343.1184 | 469.4697 | 424.6641 | 343118.3561 | 469469.6721 | 1.5703e-06 | 13 | 424664.1455
1 | 10 | CONCLUIDO | 2.4027 | 41.62 | 39.47 | 52.63 | 1.23 | 45 | 27.2 | 12.1 | 2 | 18 | 3.1 | 3588.35 | 116.52 | 419.32 | 106 | 59.57 | 20908.98 | 0.56 | 0.88 | 6.9 | 1.31 | 0.5 | 10 | 313.4432 | 428.8668 | 387.9364 | 313443.2091 | 428866.8268 | 1.648e-06 | 13 | 387936.3788
2 | 10 | CONCLUIDO | 2.4076 | 41.54 | 39.41 | 54.99 | 1.78 | 43 | 28.29 | 12.1 | 3 | 0 | 3.19 | 3722.55 | 119.23 | 419.33 | 103.1 | 59.57 | 19469.64 | 0.58 | 0.88 | 6.92 | 1.24 | 0.5 | 10 | 315.6623 | 431.9031 | 390.6828 | 315662.29 | 431903.0713 | 1.6513e-06 | 13 | 390682.8483

## RESULTADOS_7
Unnamed: 0 | Volume de calda [L] | STATUS | Capacidade operacional [ha/h] | Tempo de missao [h] | Tempo util [h] | Tempo por voo [min] | Autonomia Projetada [h] | N° Voos | MTOW [kg] | Massa Estrutura [kg] | Combustível [kg] | Abastecimentos | Massa gerador | Potência gerador [W] | Combustível consumido [L] | Calda cons [L] | Distância percorrida [km] | Distância Pulverizando [km] | RTL ACUMULADO[m] | EOC [km/km] | EOC [h/h] | Tempo de manobra [h] | Tempo rtl_rtw [h] | V pulv [m/s] | V desloc [m/s] | Preço Total por ha Simples [R$/ha] | Preço Total por ha Presumido [R$/ha] | Preço Total por ha Real [R$/ha] | Preço Total Simples [R$] | Preço Total Presumido [R$] | Prod CAPEX [ha/h/R$] | Dias Trabalhados | Preço Total Real [R$]
0 | 45 | CONCLUIDO | 1.8044 | 55.42 | 47.12 | 9.21 | 0.18 | 307 | 98.71 | 39.72 | 1 | 305 | 12.99 | 12407.75 | 424.68 | 419.54 | 356.9 | 59.57 | 145049.38 | 0.17 | 0.73 | 7.29 | 8.95 | 0.5 | 10 | 973.2326 | 1331.6197 | 1204.5318 | 973232.5688 | 1331619.7366 | 1.0608e-06 | 17 | 1204531.8179
1 | 45 | CONCLUIDO | 2.1317 | 46.91 | 42.11 | 18.44 | 0.35 | 137 | 99.95 | 39.72 | 2 | 135 | 13.24 | 12561.45 | 377.39 | 419.31 | 192.39 | 59.57 | 63647.39 | 0.31 | 0.82 | 7.03 | 3.94 | 0.5 | 10 | 746.5718 | 1021.4925 | 924.0027 | 746571.7959 | 1021492.4676 | 1.2532e-06 | 14 | 924002.6602
2 | 45 | CONCLUIDO | 2.2489 | 44.47 | 40.67 | 27.73 | 0.52 | 88 | 101.2 | 39.72 | 3 | 86 | 13.49 | 12715.54 | 362.29 | 419.32 | 146.12 | 59.57 | 40756.31 | 0.41 | 0.85 | 6.93 | 2.5 | 0.5 | 10 | 683.2274 | 934.8218 | 845.6037 | 683227.3685 | 934821.8274 | 1.3221e-06 | 13 | 845603.7442
3 | 45 | CONCLUIDO | 2.3072 | 43.34 | 40.02 | 36.94 | 0.69 | 65 | 102.45 | 39.72 | 4 | 63 | 13.74 | 12870.03 | 354.41 | 419.29 | 124.53 | 59.57 | 30073.76 | 0.48 | 0.86 | 6.91 | 1.85 | 0.5 | 10 | 658.976 | 901.6401 | 815.5888 | 658976.0438 | 901640.0951 | 1.3564e-06 | 13 | 815588.8299
4 | 45 | CONCLUIDO | 2.3459 | 42.63 | 39.59 | 46.58 | 0.85 | 51 | 103.71 | 39.72 | 5 | 49 | 14 | 13024.91 | 348.1 | 419.25 | 110.93 | 59.57 | 23347.18 | 0.54 | 0.87 | 6.87 | 1.43 | 0.5 | 10 | 642.436 | 879.0093 | 795.1179 | 642436.0347 | 879009.325 | 1.3791e-06 | 13 | 795117.9087
5 | 45 | CONCLUIDO | 2.3675 | 42.24 | 39.37 | 54.93 | 1.01 | 43 | 104.97 | 39.72 | 6 | 41 | 14.25 | 13180.19 | 344.09 | 419.28 | 103.46 | 59.57 | 19649.04 | 0.58 | 0.88 | 6.87 | 1.2 | 0.5 | 10 | 633.0111 | 866.1137 | 783.4531 | 633011.1202 | 866113.7412 | 1.3918e-06 | 13 | 783453.0613
6 | 45 | CONCLUIDO | 2.3867 | 41.9 | 39.17 | 65.29 | 1.16 | 36 | 106.23 | 39.72 | 7 | 34 | 14.52 | 13335.87 | 340.36 | 419.26 | 96.88 | 59.57 | 16393.18 | 0.61 | 0.88 | 6.86 | 1.01 | 0.5 | 10 | 624.5934 | 854.5962 | 773.0347 | 624593.3703 | 854596.2044 | 1.4031e-06 | 13 | 773034.7421
7 | 45 | CONCLUIDO | 2.397 | 41.72 | 39.07 | 73.26 | 1.31 | 32 | 107.5 | 39.72 | 8 | 30 | 14.78 | 13491.96 | 337.23 | 419.24 | 93.82 | 59.57 | 14885.64 | 0.63 | 0.88 | 6.85 | 0.91 | 0.5 | 10 | 619.0193 | 846.9695 | 766.1359 | 619019.2729 | 846969.4784 | 1.4091e-06 | 13 | 766135.9001
8 | 45 | CONCLUIDO | 2.4104 | 41.49 | 38.92 | 83.41 | 1.46 | 28 | 108.77 | 39.72 | 9 | 26 | 15.05 | 13648.58 | 333.71 | 419.25 | 88.87 | 59.57 | 12429.67 | 0.67 | 0.89 | 6.84 | 0.76 | 0.5 | 10 | 612.3241 | 837.8088 | 757.8495 | 612324.0751 | 837808.8134 | 1.417e-06 | 13 | 757849.5161
9 | 45 | CONCLUIDO | 2.418 | 41.36 | 38.85 | 93.25 | 1.6 | 25 | 110.04 | 39.72 | 10 | 23 | 15.32 | 13805.5 | 330.38 | 419.25 | 86.95 | 59.57 | 11484.03 | 0.69 | 0.89 | 6.83 | 0.69 | 0.5 | 10 | 596.3786 | 815.9915 | 738.1144 | 596378.5914 | 815991.4991 | 1.4215e-06 | 12 | 738114.4157
10 | 45 | CONCLUIDO | 2.4257 | 41.23 | 38.76 | 101.12 | 1.74 | 23 | 111.32 | 39.72 | 11 | 21 | 15.6 | 13962.83 | 327.91 | 419.27 | 84 | 59.57 | 10022.67 | 0.71 | 0.89 | 6.83 | 0.6 | 0.5 | 10 | 592.1338 | 810.1836 | 732.8608 | 592133.8235 | 810183.6204 | 1.426e-06 | 12 | 732860.8328
11 | 45 | CONCLUIDO | 2.4294 | 41.16 | 38.74 | 110.69 | 1.88 | 21 | 112.59 | 39.72 | 12 | 19 | 15.88 | 14120.58 | 325.33 | 419.23 | 83.08 | 59.57 | 9568.7 | 0.72 | 0.89 | 6.83 | 0.58 | 0.5 | 10 | 588.7964 | 805.6171 | 728.7302 | 588796.3519 | 805617.1445 | 1.4282e-06 | 12 | 728730.175
12 | 45 | CONCLUIDO | 2.4356 | 41.06 | 38.68 | 122.14 | 2.01 | 19 | 113.88 | 39.72 | 13 | 17 | 16.16 | 14278.75 | 321.71 | 419.23 | 81.2 | 59.57 | 8642.46 | 0.73 | 0.89 | 6.82 | 0.52 | 0.5 | 10 | 583.8344 | 798.828 | 722.589 | 583834.4477 | 798828.0483 | 1.4318e-06 | 12 | 722589.0205
13 | 45 | CONCLUIDO | 2.4388 | 41 | 38.65 | 128.82 | 2.14 | 18 | 115.16 | 39.72 | 14 | 16 | 16.45 | 14437.35 | 320.27 | 419.25 | 80.12 | 59.57 | 8104.38 | 0.74 | 0.89 | 6.82 | 0.48 | 0.5 | 10 | 581.7115 | 795.9233 | 719.9615 | 581711.4841 | 795923.3159 | 1.4337e-06 | 12 | 719961.5117
14 | 45 | CONCLUIDO | 2.4409 | 40.97 | 38.63 | 136.35 | 2.27 | 17 | 116.45 | 39.72 | 15 | 15 | 16.74 | 14596.38 | 317.6 | 419.25 | 79.57 | 59.57 | 7835.72 | 0.75 | 0.9 | 6.82 | 0.47 | 0.5 | 10 | 578.611 | 791.6811 | 716.1241 | 578610.9748 | 791681.0623 | 1.435e-06 | 12 | 716124.1328
15 | 45 | CONCLUIDO | 2.4435 | 40.92 | 38.61 | 144.78 | 2.4 | 16 | 117.75 | 39.72 | 16 | 14 | 17.03 | 14755.84 | 314.66 | 419.23 | 78.89 | 59.57 | 7499.34 | 0.76 | 0.9 | 6.82 | 0.44 | 0.5 | 10 | 575.1578 | 786.9563 | 711.8503 | 575157.8392 | 786956.3298 | 1.4365e-06 | 12 | 711850.3222
16 | 45 | CONCLUIDO | 2.4475 | 40.86 | 38.56 | 154.25 | 2.52 | 15 | 119.04 | 39.72 | 17 | 13 | 17.33 | 14915.73 | 311.32 | 419.23 | 77.18 | 59.57 | 6650.41 | 0.77 | 0.9 | 6.82 | 0.4 | 0.5 | 10 | 570.9634 | 781.2173 | 706.659 | 570963.4157 | 781217.3345 | 1.4388e-06 | 12 | 706659.0485
17 | 45 | CONCLUIDO | 2.45 | 40.82 | 38.54 | 165.18 | 2.64 | 14 | 120.34 | 39.72 | 18 | 12 | 17.63 | 15076.07 | 308.18 | 419.23 | 76.68 | 59.57 | 6405.47 | 0.78 | 0.9 | 6.82 | 0.38 | 0.5 | 10 | 567.348 | 776.2706 | 702.1844 | 567348.0232 | 776270.5949 | 1.4403e-06 | 12 | 702184.4189
18 | 45 | CONCLUIDO | 2.4536 | 40.76 | 38.5 | 177.7 | 2.76 | 13 | 121.65 | 39.72 | 19 | 11 | 17.93 | 15236.84 | 308.74 | 419.24 | 75.04 | 59.57 | 5590.59 | 0.79 | 0.9 | 6.82 | 0.34 | 0.5 | 10 | 567.126 | 775.9669 | 701.9097 | 567126.0403 | 775966.8681 | 1.4424e-06 | 12 | 701909.6793
19 | 45 | CONCLUIDO | 2.4571 | 40.7 | 38.46 | 192.32 | 2.87 | 12 | 122.95 | 39.72 | 20 | 10 | 18.24 | 15398.07 | 303.05 | 419.23 | 74.14 | 59.57 | 5145.53 | 0.8 | 0.9 | 6.81 | 0.3 | 0.5 | 10 | 560.7702 | 767.2705 | 694.0433 | 560770.2053 | 767270.5343 | 1.4445e-06 | 12 | 694043.3113
20 | 45 | CONCLUIDO | 2.4563 | 40.71 | 38.48 | 192.39 | 2.98 | 12 | 124.26 | 39.72 | 21 | 9 | 18.55 | 15559.74 | 302.27 | 419.23 | 74.59 | 59.57 | 5372.41 | 0.8 | 0.9 | 6.81 | 0.31 | 0.5 | 10 | 560.2095 | 766.5033 | 693.3493 | 560209.4618 | 766503.3003 | 1.444e-06 | 12 | 693349.3011
21 | 45 | CONCLUIDO | 2.4593 | 40.66 | 38.45 | 209.71 | 3.09 | 11 | 125.58 | 39.72 | 22 | 5 | 18.86 | 15721.87 | 299.71 | 419.25 | 73.37 | 59.57 | 4763.67 | 0.81 | 0.9 | 6.82 | 0.28 | 0.5 | 10 | 557.0683 | 762.2054 | 689.4615 | 557068.2517 | 762205.358 | 1.4458e-06 | 12 | 689461.5484
22 | 45 | CONCLUIDO | 2.4594 | 40.66 | 38.45 | 209.71 | 3.2 | 11 | 126.9 | 39.72 | 23 | 3 | 19.18 | 15884.46 | 300.98 | 419.24 | 73.35 | 59.57 | 4754.15 | 0.81 | 0.9 | 6.82 | 0.28 | 0.5 | 10 | 558.2999 | 763.8906 | 690.986 | 558299.9348 | 763890.6013 | 1.4458e-06 | 12 | 690985.9544
23 | 45 | CONCLUIDO | 2.4585 | 40.67 | 38.46 | 209.78 | 3.31 | 11 | 128.22 | 39.72 | 24 | 0 | 19.5 | 16047.51 | 302.11 | 419.24 | 73.7 | 59.57 | 4932.22 | 0.81 | 0.9 | 6.82 | 0.3 | 0.5 | 10 | 559.6014 | 765.6714 | 692.5968 | 559601.4212 | 765671.3524 | 1.4453e-06 | 12 | 692596.7532

## RESULTADOS_10
Unnamed: 0 | Volume de calda [L] | STATUS | Capacidade operacional [ha/h] | Tempo de missao [h] | Tempo util [h] | Tempo por voo [min] | Autonomia Projetada [h] | N° Voos | MTOW [kg] | Massa Estrutura [kg] | Combustível [kg] | Abastecimentos | Massa gerador | Potência gerador [W] | Combustível consumido [L] | Calda cons [L] | Distância percorrida [km] | Distância Pulverizando [km] | RTL ACUMULADO[m] | EOC [km/km] | EOC [h/h] | Tempo de manobra [h] | Tempo rtl_rtw [h] | V pulv [m/s] | V desloc [m/s] | Preço Total por ha Simples [R$/ha] | Preço Total por ha Presumido [R$/ha] | Preço Total por ha Real [R$/ha] | Preço Total Simples [R$] | Preço Total Presumido [R$] | Prod CAPEX [ha/h/R$] | Dias Trabalhados | Preço Total Real [R$]
0 | 60 | CONCLUIDO | 1.6412 | 60.93 | 49.22 | 7.87 | 0.14 | 375 | 124.63 | 45 | 1 | 373 | 18.64 | 15605.44 | 518.14 | 419.47 | 424.76 | 59.57 | 178642.15 | 0.14 | 0.7 | 7.41 | 11.04 | 0.5 | 10 | 1249.466 | 1709.5745 | 1546.4151 | 1249466.018 | 1709574.5284 | 9.2892e-07 | 18 | 1546415.1348
1 | 60 | CONCLUIDO | 2.0332 | 49.18 | 42.89 | 15.79 | 0.28 | 163 | 125.95 | 45 | 2 | 161 | 18.95 | 15767.7 | 450.1 | 419.31 | 218.21 | 59.57 | 76424.96 | 0.27 | 0.81 | 7.06 | 4.72 | 0.5 | 10 | 904.1641 | 1237.1172 | 1119.0485 | 904164.0802 | 1237117.1834 | 1.1508e-06 | 15 | 1119048.4557
2 | 60 | CONCLUIDO | 2.1787 | 45.9 | 41.11 | 23.72 | 0.42 | 104 | 127.27 | 45 | 3 | 102 | 19.27 | 15930.42 | 429.81 | 419.27 | 159.8 | 59.57 | 47515 | 0.37 | 0.84 | 6.97 | 2.94 | 0.5 | 10 | 813.7414 | 1113.3969 | 1007.1359 | 813741.4261 | 1113396.9189 | 1.2331e-06 | 14 | 1007135.8796
3 | 60 | CONCLUIDO | 2.2495 | 44.45 | 40.35 | 31.44 | 0.55 | 77 | 128.59 | 45 | 4 | 75 | 19.59 | 16093.6 | 420.53 | 419.29 | 135.58 | 59.57 | 35538.7 | 0.44 | 0.86 | 6.92 | 2.19 | 0.5 | 10 | 768.695 | 1051.7624 | 951.3837 | 768695.0138 | 1051762.4303 | 1.2732e-06 | 13 | 951383.7001
4 | 60 | CONCLUIDO | 2.2943 | 43.59 | 39.9 | 39.24 | 0.68 | 61 | 129.92 | 45 | 5 | 59 | 19.92 | 16257.24 | 414.18 | 419.3 | 120.26 | 59.57 | 27962.71 | 0.5 | 0.87 | 6.91 | 1.73 | 0.5 | 10 | 748.0672 | 1023.5386 | 925.8535 | 748067.2237 | 1023538.5779 | 1.2986e-06 | 13 | 925853.4926
5 | 60 | CONCLUIDO | 2.3265 | 42.98 | 39.57 | 47.49 | 0.81 | 50 | 131.25 | 45 | 6 | 48 | 20.25 | 16421.36 | 409.61 | 419.25 | 110.12 | 59.57 | 22947.87 | 0.54 | 0.87 | 6.88 | 1.41 | 0.5 | 10 | 733.6992 | 1003.8796 | 908.0707 | 733699.1767 | 1003879.5822 | 1.3168e-06 | 13 | 908070.7238
6 | 60 | CONCLUIDO | 2.3477 | 42.6 | 39.36 | 54.93 | 0.93 | 43 | 132.58 | 45 | 7 | 41 | 20.59 | 16585.95 | 406.18 | 419.25 | 103.18 | 59.57 | 19510.36 | 0.58 | 0.88 | 6.87 | 1.2 | 0.5 | 10 | 724.0496 | 990.6767 | 896.1279 | 724049.6463 | 990676.6689 | 1.3288e-06 | 13 | 896127.878
7 | 60 | CONCLUIDO | 2.3659 | 42.27 | 39.19 | 63.55 | 1.06 | 37 | 133.92 | 45 | 8 | 35 | 20.93 | 16751.02 | 401.82 | 419.25 | 97.88 | 59.57 | 16890.36 | 0.61 | 0.88 | 6.85 | 1.03 | 0.5 | 10 | 714.4972 | 977.6066 | 884.3052 | 714497.2435 | 977606.65 | 1.3391e-06 | 13 | 884305.2434
8 | 60 | CONCLUIDO | 2.3787 | 42.04 | 39.06 | 71.03 | 1.18 | 33 | 135.27 | 45 | 9 | 31 | 21.27 | 16916.71 | 399.7 | 419.23 | 93.84 | 59.57 | 14892.66 | 0.63 | 0.89 | 6.84 | 0.9 | 0.5 | 10 | 708.7879 | 969.7949 | 877.239 | 708787.8892 | 969794.8595 | 1.3463e-06 | 13 | 877238.9992
9 | 60 | CONCLUIDO | 2.386 | 41.91 | 39.01 | 78.02 | 1.29 | 30 | 136.61 | 45 | 10 | 28 | 21.61 | 17082.76 | 398.41 | 419.24 | 91.76 | 59.57 | 13867.02 | 0.65 | 0.89 | 6.85 | 0.85 | 0.5 | 10 | 705.5717 | 965.3943 | 873.2584 | 705571.6807 | 965394.3012 | 1.3505e-06 | 13 | 873258.424
10 | 60 | CONCLUIDO | 2.3955 | 41.75 | 38.92 | 86.5 | 1.41 | 27 | 137.96 | 45 | 11 | 25 | 21.96 | 17249.3 | 395.9 | 419.26 | 88.9 | 59.57 | 12450.81 | 0.67 | 0.89 | 6.84 | 0.76 | 0.5 | 10 | 700.4791 | 958.4264 | 866.9555 | 700479.0598 | 958426.3526 | 1.3559e-06 | 13 | 866955.4866
11 | 60 | CONCLUIDO | 2.4016 | 41.64 | 38.87 | 93.28 | 1.52 | 25 | 139.32 | 45 | 12 | 23 | 22.32 | 17416.34 | 393.54 | 419.25 | 87.28 | 59.57 | 11649.24 | 0.68 | 0.89 | 6.84 | 0.7 | 0.5 | 10 | 696.507 | 952.9916 | 862.0394 | 696506.9757 | 952991.5718 | 1.3593e-06 | 13 | 862039.3938
12 | 60 | CONCLUIDO | 2.4091 | 41.51 | 38.79 | 101.19 | 1.63 | 23 | 140.67 | 45 | 13 | 21 | 22.68 | 17583.88 | 391.58 | 419.23 | 84.78 | 59.57 | 10408.81 | 0.7 | 0.89 | 6.83 | 0.63 | 0.5 | 10 | 692.5244 | 947.5424 | 857.1103 | 692524.3693 | 947542.3941 | 1.3636e-06 | 13 | 857110.2779
13 | 60 | CONCLUIDO | 2.4151 | 41.41 | 38.74 | 110.68 | 1.74 | 21 | 142.04 | 45 | 14 | 19 | 23.04 | 17751.93 | 389.54 | 419.25 | 82.84 | 59.57 | 9451.77 | 0.72 | 0.89 | 6.83 | 0.57 | 0.5 | 10 | 677.5911 | 927.11 | 838.6279 | 677591.0879 | 927110.0196 | 1.367e-06 | 12 | 838627.9406
14 | 60 | CONCLUIDO | 2.4189 | 41.34 | 38.7 | 116.09 | 1.85 | 20 | 143.4 | 45 | 15 | 18 | 23.41 | 17920.49 | 388.4 | 419.26 | 81.9 | 59.57 | 8983.72 | 0.73 | 0.89 | 6.82 | 0.54 | 0.5 | 10 | 675.4484 | 924.1784 | 835.9761 | 675448.4423 | 924178.3574 | 1.3691e-06 | 12 | 835976.0721
15 | 60 | CONCLUIDO | 2.4214 | 41.3 | 38.68 | 122.15 | 1.96 | 19 | 144.77 | 45 | 16 | 17 | 23.78 | 18089.56 | 385.86 | 419.23 | 81.12 | 59.57 | 8602.37 | 0.73 | 0.89 | 6.83 | 0.52 | 0.5 | 10 | 672.2789 | 919.8416 | 832.0532 | 672278.8768 | 919841.6181 | 1.3705e-06 | 12 | 832053.225
16 | 60 | CONCLUIDO | 2.4255 | 41.23 | 38.64 | 128.79 | 2.06 | 18 | 146.15 | 45 | 17 | 16 | 24.15 | 18259.16 | 383.8 | 419.24 | 79.9 | 59.57 | 7995.7 | 0.75 | 0.89 | 6.82 | 0.47 | 0.5 | 10 | 669.1669 | 915.5836 | 828.2016 | 669166.8532 | 915583.6101 | 1.3728e-06 | 12 | 828201.5954
17 | 60 | CONCLUIDO | 2.4273 | 41.2 | 38.63 | 136.34 | 2.16 | 17 | 147.53 | 45 | 18 | 15 | 24.53 | 18429.27 | 383.32 | 419.23 | 79.48 | 59.57 | 7791.77 | 0.75 | 0.9 | 6.83 | 0.47 | 0.5 | 10 | 668.2559 | 914.3372 | 827.0741 | 668255.8988 | 914337.2021 | 1.3739e-06 | 12 | 827074.1428
18 | 60 | CONCLUIDO | 2.4304 | 41.15 | 38.6 | 144.77 | 2.26 | 16 | 148.91 | 45 | 19 | 14 | 24.92 | 18599.92 | 381.89 | 419.24 | 78.8 | 59.57 | 7457.22 | 0.76 | 0.9 | 6.82 | 0.44 | 0.5 | 10 | 666.0407 | 911.3062 | 824.3324 | 666040.6624 | 911306.2179 | 1.3756e-06 | 12 | 824332.4315
19 | 60 | CONCLUIDO | 2.4343 | 41.08 | 38.56 | 154.26 | 2.36 | 15 | 150.3 | 45 | 20 | 13 | 25.3 | 18771.1 | 379.14 | 419.23 | 77.31 | 59.57 | 6714.58 | 0.77 | 0.9 | 6.82 | 0.4 | 0.5 | 10 | 662.3082 | 906.1994 | 819.713 | 662308.2467 | 906199.3621 | 1.3778e-06 | 12 | 819712.9668
20 | 60 | CONCLUIDO | 2.4369 | 41.04 | 38.55 | 165.19 | 2.45 | 14 | 151.69 | 45 | 21 | 12 | 25.7 | 18942.82 | 378.62 | 419.24 | 76.92 | 59.57 | 6525.88 | 0.77 | 0.9 | 6.82 | 0.38 | 0.5 | 10 | 661.194 | 904.6748 | 818.3339 | 661193.9987 | 904674.7989 | 1.3793e-06 | 12 | 818333.9058
21 | 60 | CONCLUIDO | 2.4375 | 41.03 | 38.54 | 165.15 | 2.54 | 14 | 153.09 | 45 | 22 | 12 | 26.09 | 19115.09 | 375.1 | 419.23 | 76.5 | 59.57 | 6313.65 | 0.78 | 0.9 | 6.82 | 0.37 | 0.5 | 10 | 657.534 | 899.667 | 813.8041 | 657534.015 | 899667.0477 | 1.3796e-06 | 12 | 813804.0874
22 | 60 | CONCLUIDO | 2.441 | 40.97 | 38.5 | 177.7 | 2.64 | 13 | 154.49 | 45 | 23 | 11 | 26.49 | 19287.9 | 376.13 | 419.23 | 75.55 | 59.57 | 5844.43 | 0.79 | 0.9 | 6.81 | 0.34 | 0.5 | 10 | 657.656 | 899.834 | 813.9551 | 657656.0193 | 899833.9793 | 1.3816e-06 | 12 | 813955.0872
23 | 60 | CONCLUIDO | 2.4403 | 40.98 | 38.51 | 177.76 | 2.73 | 13 | 155.9 | 45 | 24 | 11 | 26.9 | 19461.27 | 372.7 | 419.24 | 75.61 | 59.57 | 5876.49 | 0.79 | 0.9 | 6.82 | 0.35 | 0.5 | 10 | 654.4439 | 895.439 | 809.9796 | 654443.9084 | 895439.0275 | 1.3812e-06 | 12 | 809979.5834
24 | 60 | CONCLUIDO | 2.4454 | 40.89 | 38.45 | 192.27 | 2.81 | 12 | 157.31 | 45 | 25 | 10 | 27.31 | 19635.2 | 372.34 | 419.23 | 73.79 | 59.57 | 4970.89 | 0.81 | 0.9 | 6.81 | 0.29 | 0.5 | 10 | 652.7808 | 893.1634 | 807.9212 | 652780.7614 | 893163.4364 | 1.3841e-06 | 12 | 807921.1716
25 | 60 | CONCLUIDO | 2.444 | 40.92 | 38.48 | 192.39 | 2.9 | 12 | 158.72 | 45 | 26 | 10 | 27.72 | 19809.69 | 370.45 | 419.23 | 74.65 | 59.57 | 5401.83 | 0.8 | 0.9 | 6.81 | 0.32 | 0.5 | 10 | 651.3201 | 891.165 | 806.1134 | 651320.1443 | 891164.9556 | 1.3833e-06 | 12 | 806113.423
26 | 60 | CONCLUIDO | 2.4472 | 40.86 | 38.45 | 209.72 | 2.99 | 11 | 160.14 | 45 | 27 | 9 | 28.14 | 19984.89 | 368.91 | 419.23 | 73.52 | 59.57 | 4839.62 | 0.81 | 0.9 | 6.82 | 0.29 | 0.5 | 10 | 649.0119 | 888.0067 | 803.2566 | 649011.8609 | 888006.6605 | 1.3851e-06 | 12 | 803256.5512
27 | 60 | CONCLUIDO | 2.4473 | 40.86 | 38.45 | 209.72 | 3.07 | 11 | 161.57 | 45 | 28 | 9 | 28.57 | 20160.55 | 368.14 | 419.23 | 73.45 | 59.57 | 4805.88 | 0.81 | 0.9 | 6.82 | 0.29 | 0.5 | 10 | 648.23 | 886.9369 | 802.2888 | 648229.9795 | 886936.8559 | 1.3852e-06 | 12 | 802288.8472
28 | 60 | CONCLUIDO | 2.4504 | 40.81 | 38.42 | 230.53 | 3.15 | 10 | 163 | 45 | 29 | 8 | 29 | 20336.78 | 364 | 419.25 | 72.73 | 59.57 | 4450.06 | 0.82 | 0.9 | 6.81 | 0.26 | 0.5 | 10 | 643.3833 | 880.3054 | 796.2903 | 643383.2741 | 880305.3797 | 1.3869e-06 | 12 | 796290.2698
29 | 60 | CONCLUIDO | 2.4505 | 40.81 | 38.42 | 230.53 | 3.23 | 10 | 164.43 | 45 | 30 | 8 | 29.43 | 20513.61 | 364.7 | 419.24 | 72.73 | 59.57 | 4450.35 | 0.82 | 0.9 | 6.81 | 0.26 | 0.5 | 10 | 644.0535 | 881.2225 | 797.1198 | 644053.5363 | 881222.462 | 1.387e-06 | 12 | 797119.827
30 | 60 | CONCLUIDO | 2.4501 | 40.81 | 38.43 | 230.56 | 3.31 | 10 | 165.87 | 45 | 31 | 8 | 29.87 | 20691.03 | 363.65 | 419.23 | 72.87 | 59.57 | 4521.26 | 0.82 | 0.9 | 6.81 | 0.26 | 0.5 | 10 | 643.1378 | 879.9695 | 795.9865 | 643137.8254 | 879969.5459 | 1.3868e-06 | 12 | 795986.4875
31 | 60 | CONCLUIDO | 2.4538 | 40.75 | 38.39 | 255.94 | 3.39 | 9 | 167.31 | 45 | 32 | 7 | 30.31 | 20869.05 | 357.83 | 419.23 | 71.68 | 59.57 | 3931.01 | 0.83 | 0.9 | 6.81 | 0.23 | 0.5 | 10 | 636.4867 | 870.8691 | 787.7546 | 636486.6537 | 870869.1194 | 1.3889e-06 | 12 | 787754.5929
32 | 60 | CONCLUIDO | 2.4539 | 40.75 | 38.39 | 255.93 | 3.47 | 9 | 168.76 | 45 | 33 | 7 | 30.76 | 21047.68 | 360.35 | 419.23 | 71.7 | 59.57 | 3942.57 | 0.83 | 0.9 | 6.81 | 0.23 | 0.5 | 10 | 638.9501 | 874.2397 | 790.8035 | 638950.1229 | 874239.7466 | 1.3889e-06 | 12 | 790803.5322
33 | 60 | CONCLUIDO | 2.4534 | 40.76 | 38.4 | 255.99 | 3.54 | 9 | 170.21 | 45 | 34 | 6 | 31.22 | 21226.92 | 360.87 | 419.23 | 71.95 | 59.57 | 4064.07 | 0.83 | 0.9 | 6.81 | 0.24 | 0.5 | 10 | 639.603 | 875.1331 | 791.6116 | 639603.0071 | 875133.0516 | 1.3886e-06 | 12 | 791611.5814
34 | 60 | CONCLUIDO | 2.4535 | 40.76 | 38.4 | 255.97 | 3.61 | 9 | 171.67 | 45 | 35 | 6 | 31.67 | 21406.78 | 359.41 | 419.24 | 71.91 | 59.57 | 4046 | 0.83 | 0.9 | 6.81 | 0.23 | 0.5 | 10 | 638.1433 | 873.1358 | 789.8049 | 638143.2864 | 873135.7973 | 1.3887e-06 | 12 | 789804.9423
35 | 60 | CONCLUIDO | 2.4535 | 40.76 | 38.4 | 255.98 | 3.69 | 9 | 173.13 | 45 | 36 | 5 | 32.14 | 21587.26 | 357.42 | 419.23 | 71.94 | 59.57 | 4058.01 | 0.83 | 0.9 | 6.81 | 0.23 | 0.5 | 10 | 636.1816 | 870.4517 | 787.377 | 636181.5541 | 870451.6687 | 1.3887e-06 | 12 | 787376.9831
36 | 60 | CONCLUIDO | 2.4531 | 40.77 | 38.4 | 256.02 | 3.76 | 9 | 174.6 | 45 | 37 | 1 | 32.61 | 21768.38 | 357.45 | 419.23 | 71.84 | 59.57 | 4011.85 | 0.83 | 0.9 | 6.82 | 0.24 | 0.5 | 10 | 636.2924 | 870.6034 | 787.5142 | 636292.4278 | 870603.3709 | 1.3885e-06 | 12 | 787514.2071
37 | 60 | CONCLUIDO | 2.4564 | 40.71 | 38.37 | 287.79 | 3.83 | 8 | 176.08 | 45 | 38 | 1 | 33.08 | 21950.14 | 358.67 | 419.25 | 70.81 | 59.57 | 3502.36 | 0.84 | 0.9 | 6.82 | 0.21 | 0.5 | 10 | 636.7096 | 871.1742 | 788.0306 | 636709.6479 | 871174.2299 | 1.3903e-06 | 12 | 788030.5841
38 | 60 | CONCLUIDO | 2.4563 | 40.71 | 38.38 | 287.81 | 3.9 | 8 | 177.56 | 45 | 39 | 0 | 33.56 | 22132.55 | 361.42 | 419.23 | 70.87 | 59.57 | 3529.89 | 0.84 | 0.9 | 6.82 | 0.21 | 0.5 | 10 | 639.4758 | 874.9591 | 791.4542 | 639475.8473 | 874959.066 | 1.3903e-06 | 12 | 791454.2008

## RESULTADOS_14
Unnamed: 0 | Volume de calda [L] | STATUS | Capacidade operacional [ha/h] | Tempo de missao [h] | Tempo util [h] | Tempo por voo [min] | Autonomia Projetada [h] | N° Voos | MTOW [kg] | Massa Estrutura [kg] | Combustível [kg] | Abastecimentos | Massa gerador | Potência gerador [W] | Combustível consumido [L] | Calda cons [L] | Distância percorrida [km] | Distância Pulverizando [km] | RTL ACUMULADO[m] | EOC [km/km] | EOC [h/h] | Tempo de manobra [h] | Tempo rtl_rtw [h] | V pulv [m/s] | V desloc [m/s] | Preço Total por ha Simples [R$/ha] | Preço Total por ha Presumido [R$/ha] | Preço Total por ha Real [R$/ha] | Preço Total Simples [R$] | Preço Total Presumido [R$] | Prod CAPEX [ha/h/R$] | Dias Trabalhados | Preço Total Real [R$]
0 | 80 | CONCLUIDO | 1.4451 | 69.2 | 51.92 | 6.71 | 0.11 | 464 | 159.12 | 50.28 | 1 | 462 | 27.84 | 19859.16 | 640.77 | 419.52 | 513.97 | 59.57 | 222802.52 | 0.12 | 0.67 | 7.54 | 13.74 | 0.5 | 10 | 1699.6949 | 2325.5975 | 2103.6457 | 1699694.8629 | 2325597.4967 | 7.8512e-07 | 21 | 2103645.7356
1 | 80 | CONCLUIDO | 1.9082 | 52.4 | 43.8 | 13.48 | 0.22 | 195 | 160.54 | 50.28 | 2 | 193 | 28.26 | 20034.4 | 539.79 | 419.33 | 247.69 | 59.57 | 91004.95 | 0.24 | 0.79 | 7.12 | 5.63 | 0.5 | 10 | 1116.0561 | 1527.0372 | 1381.2989 | 1116056.0715 | 1527037.1539 | 1.0367e-06 | 16 | 1381298.8712
2 | 80 | CONCLUIDO | 2.0808 | 48.06 | 41.74 | 20.2 | 0.33 | 124 | 161.97 | 50.28 | 3 | 122 | 28.69 | 20210.21 | 513.63 | 419.31 | 180.27 | 59.57 | 57651.16 | 0.33 | 0.83 | 7.01 | 3.57 | 0.5 | 10 | 974.8352 | 1333.8125 | 1206.5153 | 974835.1524 | 1333812.4623 | 1.1305e-06 | 14 | 1206515.2729
3 | 80 | CONCLUIDO | 2.1729 | 46.02 | 40.77 | 26.88 | 0.43 | 91 | 163.4 | 50.28 | 4 | 89 | 29.12 | 20386.62 | 500.72 | 419.29 | 149.06 | 59.57 | 42211.96 | 0.4 | 0.85 | 6.94 | 2.6 | 0.5 | 10 | 921.5554 | 1260.9127 | 1140.573 | 921555.3847 | 1260912.7334 | 1.1805e-06 | 14 | 1140572.9919
4 | 80 | CONCLUIDO | 2.2288 | 44.87 | 40.22 | 33.52 | 0.54 | 72 | 164.83 | 50.28 | 5 | 70 | 29.55 | 20563.61 | 493.13 | 419.26 | 131.24 | 59.57 | 33395.11 | 0.45 | 0.86 | 6.92 | 2.06 | 0.5 | 10 | 879.9648 | 1204.0066 | 1089.0979 | 879964.7806 | 1204006.6341 | 1.2109e-06 | 13 | 1089097.9308
5 | 80 | CONCLUIDO | 2.267 | 44.11 | 39.85 | 39.85 | 0.64 | 60 | 166.27 | 50.28 | 6 | 58 | 29.99 | 20741.2 | 487.86 | 419.24 | 119.3 | 59.57 | 27485.19 | 0.5 | 0.87 | 6.89 | 1.69 | 0.5 | 10 | 860.4222 | 1177.2677 | 1064.9109 | 860422.2447 | 1177267.6744 | 1.2317e-06 | 13 | 1064910.8999
6 | 80 | CONCLUIDO | 2.2958 | 43.56 | 39.59 | 46.58 | 0.74 | 51 | 167.72 | 50.28 | 7 | 49 | 30.44 | 20919.39 | 483.94 | 419.27 | 110.57 | 59.57 | 23166.1 | 0.54 | 0.87 | 6.88 | 1.42 | 0.5 | 10 | 846.2612 | 1157.892 | 1047.3844 | 846261.2433 | 1157891.9674 | 1.2473e-06 | 13 | 1047384.3832
7 | 80 | CONCLUIDO | 2.3185 | 43.13 | 39.39 | 53.71 | 0.84 | 44 | 169.17 | 50.28 | 8 | 42 | 30.89 | 21098.19 | 480.49 | 419.25 | 104.13 | 59.57 | 19979.99 | 0.57 | 0.88 | 6.87 | 1.23 | 0.5 | 10 | 834.994 | 1142.4757 | 1033.4394 | 834994.0218 | 1142475.658 | 1.2596e-06 | 13 | 1033439.3847
8 | 80 | CONCLUIDO | 2.3349 | 42.83 | 39.25 | 60.38 | 0.94 | 39 | 170.62 | 50.28 | 9 | 37 | 31.34 | 21277.6 | 477.77 | 419.24 | 99.44 | 59.57 | 17662.93 | 0.6 | 0.88 | 6.86 | 1.08 | 0.5 | 10 | 826.7747 | 1131.2296 | 1023.2666 | 826774.684 | 1131229.5974 | 1.2685e-06 | 13 | 1023266.6323
9 | 80 | CONCLUIDO | 2.3442 | 42.66 | 39.17 | 65.29 | 1.03 | 36 | 172.08 | 50.28 | 10 | 34 | 31.8 | 21457.64 | 476.67 | 419.25 | 97.26 | 59.57 | 16585.06 | 0.61 | 0.88 | 6.85 | 1.01 | 0.5 | 10 | 822.6186 | 1125.543 | 1018.1228 | 822618.5785 | 1125543.0304 | 1.2736e-06 | 13 | 1018122.7833
10 | 80 | CONCLUIDO | 2.3587 | 42.4 | 39.04 | 73.2 | 1.12 | 32 | 173.55 | 50.28 | 11 | 30 | 32.27 | 21638.31 | 474.14 | 419.24 | 92.78 | 59.57 | 14364.02 | 0.64 | 0.89 | 6.85 | 0.88 | 0.5 | 10 | 815.3449 | 1115.5909 | 1009.1205 | 815344.9182 | 1115590.8876 | 1.2815e-06 | 13 | 1009120.459
11 | 80 | CONCLUIDO | 2.3642 | 42.3 | 39.01 | 78.01 | 1.22 | 30 | 175.02 | 50.28 | 12 | 28 | 32.74 | 21819.6 | 473.13 | 419.24 | 91.9 | 59.57 | 13937.39 | 0.65 | 0.89 | 6.84 | 0.84 | 0.5 | 10 | 812.6435 | 1111.8947 | 1005.777 | 812643.4749 | 1111894.6537 | 1.2845e-06 | 13 | 1005776.9885
12 | 80 | CONCLUIDO | 2.3749 | 42.11 | 38.91 | 86.47 | 1.31 | 27 | 176.49 | 50.28 | 13 | 25 | 33.21 | 22001.54 | 471.12 | 419.24 | 88.65 | 59.57 | 12326.75 | 0.67 | 0.89 | 6.84 | 0.75 | 0.5 | 10 | 807.1939 | 1104.4383 | 999.0323 | 807193.9256 | 1104438.3398 | 1.2903e-06 | 13 | 999032.2948
13 | 80 | CONCLUIDO | 2.3813 | 41.99 | 38.86 | 93.27 | 1.4 | 25 | 177.97 | 50.28 | 14 | 23 | 33.69 | 22184.13 | 469.32 | 419.24 | 87.18 | 59.57 | 11600.48 | 0.68 | 0.89 | 6.83 | 0.7 | 0.5 | 10 | 803.3939 | 1099.239 | 994.3291 | 803393.8925 | 1099238.9669 | 1.2937e-06 | 13 | 994329.1427
14 | 80 | CONCLUIDO | 2.3843 | 41.94 | 38.84 | 97.11 | 1.48 | 24 | 179.46 | 50.28 | 15 | 22 | 34.18 | 22367.38 | 469.11 | 419.24 | 86.29 | 59.57 | 11158.45 | 0.69 | 0.89 | 6.84 | 0.68 | 0.5 | 10 | 802.2777 | 1097.7117 | 992.9476 | 802277.6558 | 1097711.6826 | 1.2954e-06 | 13 | 992947.6203
15 | 80 | CONCLUIDO | 2.3929 | 41.79 | 38.76 | 105.7 | 1.57 | 22 | 180.95 | 50.28 | 16 | 20 | 34.67 | 22551.28 | 467.13 | 419.26 | 83.72 | 59.57 | 9887.57 | 0.71 | 0.89 | 6.83 | 0.59 | 0.5 | 10 | 797.6011 | 1091.313 | 987.1596 | 797601.0773 | 1091312.9816 | 1.3001e-06 | 13 | 987159.6023
16 | 80 | CONCLUIDO | 2.3959 | 41.74 | 38.74 | 110.68 | 1.65 | 21 | 182.45 | 50.28 | 17 | 19 | 35.17 | 22735.98 | 466.39 | 419.25 | 82.91 | 59.57 | 9484.61 | 0.72 | 0.89 | 6.83 | 0.57 | 0.5 | 10 | 795.9625 | 1089.071 | 985.1316 | 795962.4662 | 1089070.9616 | 1.3017e-06 | 13 | 985131.5575
17 | 80 | CONCLUIDO | 2.4002 | 41.66 | 38.69 | 116.08 | 1.74 | 20 | 183.95 | 50.28 | 18 | 18 | 35.67 | 22921.24 | 465.73 | 419.26 | 81.82 | 59.57 | 8947.08 | 0.73 | 0.89 | 6.82 | 0.53 | 0.5 | 10 | 793.9314 | 1086.292 | 982.6178 | 793931.4262 | 1086292.0031 | 1.304e-06 | 13 | 982617.8189
18 | 80 | CONCLUIDO | 2.4033 | 41.61 | 38.67 | 122.13 | 1.82 | 19 | 185.46 | 50.28 | 19 | 17 | 36.18 | 23107.19 | 464.13 | 419.24 | 80.98 | 59.57 | 8532.23 | 0.74 | 0.89 | 6.83 | 0.51 | 0.5 | 10 | 791.4104 | 1082.8426 | 979.4976 | 791410.3842 | 1082842.6022 | 1.3057e-06 | 13 | 979497.624
19 | 80 | CONCLUIDO | 2.4058 | 41.57 | 38.66 | 128.87 | 1.9 | 18 | 186.97 | 50.28 | 20 | 16 | 36.69 | 23293.82 | 463.93 | 419.26 | 80.51 | 59.57 | 8300.24 | 0.74 | 0.89 | 6.82 | 0.5 | 0.5 | 10 | 790.5049 | 1081.6037 | 978.3769 | 790504.893 | 1081603.6692 | 1.3071e-06 | 13 | 978376.933
20 | 80 | CONCLUIDO | 2.4106 | 41.48 | 38.61 | 136.28 | 1.98 | 17 | 188.49 | 50.28 | 21 | 15 | 37.21 | 23481.16 | 462.3 | 419.23 | 78.76 | 59.57 | 7431.21 | 0.76 | 0.9 | 6.83 | 0.45 | 0.5 | 10 | 787.3874 | 1077.3382 | 974.5185 | 787387.4006 | 1077338.1786 | 1.3097e-06 | 13 | 974518.5349
21 | 80 | CONCLUIDO | 2.4093 | 41.51 | 38.63 | 136.35 | 2.05 | 17 | 190.01 | 50.28 | 22 | 15 | 37.74 | 23669.2 | 462 | 419.23 | 79.75 | 59.57 | 7923.06 | 0.75 | 0.89 | 6.82 | 0.47 | 0.5 | 10 | 787.5143 | 1077.5118 | 974.6756 | 787514.2841 | 1077511.7862 | 1.309e-06 | 13 | 974675.5736
22 | 80 | CONCLUIDO | 2.4131 | 41.44 | 38.6 | 144.75 | 2.13 | 16 | 191.55 | 50.28 | 23 | 14 | 38.27 | 23857.96 | 461.61 | 419.23 | 78.7 | 59.57 | 7407.85 | 0.76 | 0.9 | 6.82 | 0.44 | 0.5 | 10 | 774.1488 | 1059.2246 | 958.1337 | 774148.8159 | 1059224.563 | 1.311e-06 | 12 | 958133.6573
23 | 80 | CONCLUIDO | 2.4172 | 41.37 | 38.56 | 154.25 | 2.21 | 15 | 193.08 | 50.28 | 24 | 13 | 38.8 | 24047.45 | 460.01 | 419.25 | 77.3 | 59.57 | 6710.99 | 0.77 | 0.9 | 6.82 | 0.4 | 0.5 | 10 | 771.3048 | 1055.3333 | 954.6137 | 771304.7964 | 1055333.25 | 1.3133e-06 | 12 | 954613.7258
24 | 80 | CONCLUIDO | 2.4178 | 41.36 | 38.55 | 154.21 | 2.28 | 15 | 194.62 | 50.28 | 25 | 13 | 39.34 | 24237.67 | 458.79 | 419.23 | 76.94 | 59.57 | 6531.39 | 0.77 | 0.9 | 6.82 | 0.39 | 0.5 | 10 | 769.8852 | 1053.3909 | 952.8568 | 769885.2152 | 1053390.9163 | 1.3136e-06 | 12 | 952856.7657
25 | 80 | CONCLUIDO | 2.4211 | 41.3 | 38.53 | 165.12 | 2.35 | 14 | 196.17 | 50.28 | 26 | 12 | 39.89 | 24428.62 | 459.51 | 419.23 | 76.1 | 59.57 | 6117.08 | 0.78 | 0.9 | 6.82 | 0.37 | 0.5 | 10 | 769.6642 | 1053.0886 | 952.5833 | 769664.2446 | 1053088.5746 | 1.3154e-06 | 12 | 952583.2791
26 | 80 | CONCLUIDO | 2.4208 | 41.31 | 38.53 | 165.14 | 2.42 | 14 | 197.73 | 50.28 | 27 | 12 | 40.45 | 24620.33 | 455.88 | 419.23 | 76.41 | 59.57 | 6271.64 | 0.78 | 0.9 | 6.82 | 0.37 | 0.5 | 10 | 766.1151 | 1048.2324 | 948.1906 | 766115.0507 | 1048232.411 | 1.3152e-06 | 12 | 948190.5809
27 | 80 | CONCLUIDO | 2.424 | 41.25 | 38.51 | 177.74 | 2.49 | 13 | 199.29 | 50.28 | 28 | 11 | 41.01 | 24812.8 | 458.11 | 419.24 | 75.68 | 59.57 | 5911.11 | 0.79 | 0.9 | 6.82 | 0.35 | 0.5 | 10 | 767.4318 | 1050.0341 | 949.8203 | 767431.8227 | 1050034.0765 | 1.3169e-06 | 12 | 949820.2979
28 | 80 | CONCLUIDO | 2.425 | 41.24 | 38.49 | 177.66 | 2.56 | 13 | 200.85 | 50.28 | 29 | 11 | 41.57 | 25006.03 | 457.3 | 419.24 | 75.11 | 59.57 | 5626.78 | 0.79 | 0.9 | 6.81 | 0.33 | 0.5 | 10 | 766.2802 | 1048.4584 | 948.395 | 766280.1829 | 1048458.3522 | 1.3175e-06 | 12 | 948394.9586
29 | 80 | CONCLUIDO | 2.4285 | 41.18 | 38.47 | 192.33 | 2.63 | 12 | 202.43 | 50.28 | 30 | 10 | 42.15 | 25200.04 | 455.03 | 419.23 | 74.21 | 59.57 | 5179.03 | 0.8 | 0.9 | 6.81 | 0.3 | 0.5 | 10 | 763.0356 | 1044.019 | 944.3793 | 763035.637 | 1044019.0213 | 1.3194e-06 | 12 | 944379.3112
30 | 80 | CONCLUIDO | 2.4282 | 41.18 | 38.47 | 192.36 | 2.7 | 12 | 204.01 | 50.28 | 31 | 10 | 42.73 | 25394.96 | 457.13 | 419.23 | 74.52 | 59.57 | 5335.12 | 0.8 | 0.9 | 6.81 | 0.31 | 0.5 | 10 | 765.2039 | 1046.9857 | 947.0629 | 765203.9005 | 1046985.735 | 1.3192e-06 | 12 | 947062.8859
31 | 80 | CONCLUIDO | 2.428 | 41.19 | 38.48 | 192.38 | 2.76 | 12 | 205.59 | 50.28 | 32 | 10 | 43.31 | 25590.57 | 454.91 | 419.23 | 74.52 | 59.57 | 5333.77 | 0.8 | 0.9 | 6.81 | 0.31 | 0.5 | 10 | 763.0869 | 1044.0891 | 944.4427 | 763086.8622 | 1044089.1098 | 1.3191e-06 | 12 | 944442.7106
32 | 80 | CONCLUIDO | 2.432 | 41.12 | 38.44 | 209.67 | 2.83 | 11 | 207.19 | 50.28 | 33 | 9 | 43.91 | 25786.97 | 454.03 | 419.23 | 73.25 | 59.57 | 4703.17 | 0.81 | 0.9 | 6.81 | 0.28 | 0.5 | 10 | 761.0203 | 1041.2616 | 941.885 | 761020.3164 | 1041261.5707 | 1.3213e-06 | 12 | 941885.0278
33 | 80 | CONCLUIDO | 2.4318 | 41.12 | 38.44 | 209.69 | 2.89 | 11 | 208.78 | 50.28 | 34 | 9 | 44.5 | 25984.2 | 454.88 | 419.23 | 73.58 | 59.57 | 4869.33 | 0.81 | 0.9 | 6.81 | 0.28 | 0.5 | 10 | 761.9165 | 1042.4878 | 942.9942 | 761916.4942 | 1042487.7608 | 1.3212e-06 | 12 | 942994.1921
34 | 80 | CONCLUIDO | 2.4323 | 41.11 | 38.44 | 209.65 | 2.96 | 11 | 210.39 | 50.28 | 35 | 9 | 45.11 | 26182.25 | 454.36 | 419.24 | 73.23 | 59.57 | 4694.55 | 0.81 | 0.9 | 6.81 | 0.27 | 0.5 | 10 | 761.2723 | 1041.6064 | 942.1969 | 761272.3176 | 1041606.3698 | 1.3215e-06 | 12 | 942196.9198
35 | 80 | CONCLUIDO | 2.4347 | 41.07 | 38.43 | 230.55 | 3.02 | 10 | 212 | 50.28 | 36 | 8 | 45.72 | 26381.14 | 451.42 | 419.23 | 72.79 | 59.57 | 4481.65 | 0.82 | 0.9 | 6.81 | 0.26 | 0.5 | 10 | 757.6998 | 1036.7183 | 937.7753 | 757699.7864 | 1036718.2751 | 1.3228e-06 | 12 | 937775.338
36 | 80 | CONCLUIDO | 2.4352 | 41.06 | 38.42 | 230.51 | 3.08 | 10 | 213.62 | 50.28 | 37 | 8 | 46.34 | 26580.87 | 452.74 | 419.24 | 72.7 | 59.57 | 4435.67 | 0.82 | 0.9 | 6.81 | 0.26 | 0.5 | 10 | 758.8417 | 1038.2806 | 939.1886 | 758841.652 | 1038280.626 | 1.323e-06 | 12 | 939188.5803
37 | 80 | CONCLUIDO | 2.4356 | 41.06 | 38.41 | 230.47 | 3.14 | 10 | 215.25 | 50.28 | 38 | 8 | 46.97 | 26781.46 | 453.17 | 419.24 | 72.43 | 59.57 | 4298.68 | 0.82 | 0.9 | 6.81 | 0.25 | 0.5 | 10 | 759.1245 | 1038.6677 | 939.5387 | 759124.5484 | 1038667.6973 | 1.3233e-06 | 12 | 939538.7101
38 | 80 | CONCLUIDO | 2.4351 | 41.07 | 38.42 | 230.51 | 3.2 | 10 | 216.88 | 50.28 | 39 | 8 | 47.6 | 26982.93 | 451.77 | 419.23 | 72.57 | 59.57 | 4370.46 | 0.82 | 0.9 | 6.81 | 0.26 | 0.5 | 10 | 757.9035 | 1036.997 | 938.0274 | 757903.469 | 1036996.9626 | 1.323e-06 | 12 | 938027.4279
39 | 80 | CONCLUIDO | 2.4349 | 41.07 | 38.42 | 230.53 | 3.25 | 10 | 218.52 | 50.28 | 40 | 8 | 48.24 | 27185.27 | 448.05 | 419.24 | 72.69 | 59.57 | 4432.61 | 0.82 | 0.9 | 6.81 | 0.26 | 0.5 | 10 | 754.2588 | 1032.0101 | 933.5165 | 754258.7523 | 1032010.1005 | 1.3229e-06 | 12 | 933516.5049

## RESULTADOS_5
Unnamed: 0 | Volume de calda [L] | STATUS | Capacidade operacional [ha/h] | Tempo de missao [h] | Tempo util [h] | Tempo por voo [min] | Autonomia Projetada [h] | N° Voos | MTOW [kg] | Massa Estrutura [kg] | Combustível [kg] | Abastecimentos | Massa gerador | Potência gerador [W] | Combustível consumido [L] | Calda cons [L] | Distância percorrida [km] | Distância Pulverizando [km] | RTL ACUMULADO[m] | EOC [km/km] | EOC [h/h] | Tempo de manobra [h] | Tempo rtl_rtw [h] | V pulv [m/s] | V desloc [m/s] | Preço Total por ha Simples [R$/ha] | Preço Total por ha Presumido [R$/ha] | Preço Total por ha Real [R$/ha] | Preço Total Simples [R$] | Preço Total Presumido [R$] | Prod CAPEX [ha/h/R$] | Dias Trabalhados | Preço Total Real [R$]
0 | 35 | CONCLUIDO | 1.9187 | 52.12 | 45.75 | 10.56 | 0.22 | 260 | 80.84 | 35.1 | 1 | 258 | 9.74 | 10204.21 | 359.65 | 419.41 | 311.38 | 59.57 | 122527.17 | 0.19 | 0.76 | 7.22 | 7.58 | 0.5 | 10 | 802.8365 | 1098.4764 | 993.6393 | 802836.5309 | 1098476.3603 | 1.1632e-06 | 16 | 993639.3182
1 | 35 | CONCLUIDO | 2.2021 | 45.41 | 41.5 | 21.28 | 0.43 | 117 | 82.04 | 35.1 | 2 | 115 | 9.94 | 10352.53 | 323.34 | 419.26 | 173.42 | 59.57 | 54260.9 | 0.34 | 0.83 | 6.97 | 3.34 | 0.5 | 10 | 645.9391 | 883.8024 | 799.4535 | 645939.104 | 883802.3789 | 1.335e-06 | 14 | 799453.5203
2 | 35 | CONCLUIDO | 2.2988 | 43.5 | 40.3 | 31.82 | 0.63 | 76 | 83.25 | 35.1 | 3 | 74 | 10.15 | 10501.19 | 311.1 | 419.27 | 133.76 | 59.57 | 34636.73 | 0.45 | 0.86 | 6.92 | 2.13 | 0.5 | 10 | 597.6905 | 817.7865 | 739.7381 | 597690.5255 | 817786.5453 | 1.3936e-06 | 13 | 739738.1452
3 | 35 | CONCLUIDO | 2.3475 | 42.6 | 39.74 | 42.58 | 0.83 | 56 | 84.46 | 35.1 | 4 | 54 | 10.36 | 10650.22 | 303.81 | 419.24 | 115.65 | 59.57 | 25678.53 | 0.52 | 0.87 | 6.89 | 1.58 | 0.5 | 10 | 578.8622 | 792.0249 | 716.4351 | 578862.2468 | 792024.8636 | 1.4231e-06 | 13 | 716435.1223
4 | 35 | CONCLUIDO | 2.3787 | 42.04 | 39.39 | 53.71 | 1.02 | 44 | 85.67 | 35.1 | 5 | 42 | 10.57 | 10799.59 | 298.55 | 419.24 | 103.95 | 59.57 | 19888.77 | 0.57 | 0.88 | 6.87 | 1.23 | 0.5 | 10 | 566.6331 | 775.2925 | 701.2996 | 566633.1478 | 775292.4709 | 1.4421e-06 | 13 | 701299.6456
5 | 35 | CONCLUIDO | 2.3965 | 41.73 | 39.2 | 63.56 | 1.21 | 37 | 86.88 | 35.1 | 6 | 35 | 10.78 | 10949.33 | 294.2 | 419.29 | 98.02 | 59.57 | 16959.67 | 0.61 | 0.88 | 6.85 | 1.03 | 0.5 | 10 | 558.4677 | 764.1202 | 691.1936 | 558467.7321 | 764120.1889 | 1.4529e-06 | 13 | 691193.6306
6 | 35 | CONCLUIDO | 2.4129 | 41.44 | 39.02 | 75.52 | 1.39 | 31 | 88.1 | 35.1 | 7 | 29 | 11 | 11099.43 | 289.41 | 419.23 | 92.25 | 59.57 | 14107.52 | 0.65 | 0.89 | 6.84 | 0.85 | 0.5 | 10 | 539.7032 | 738.4457 | 667.9695 | 539703.1686 | 738445.6853 | 1.4628e-06 | 12 | 667969.4655
7 | 35 | CONCLUIDO | 2.4245 | 41.25 | 38.89 | 86.42 | 1.57 | 27 | 89.32 | 35.1 | 8 | 25 | 11.22 | 11249.89 | 285.05 | 419.25 | 88.06 | 59.57 | 12028.24 | 0.68 | 0.89 | 6.84 | 0.73 | 0.5 | 10 | 532.9811 | 729.2482 | 659.6498 | 532981.0703 | 729248.2138 | 1.4698e-06 | 12 | 659649.7878
8 | 35 | CONCLUIDO | 2.4306 | 41.14 | 38.84 | 97.09 | 1.75 | 24 | 90.54 | 35.1 | 9 | 22 | 11.44 | 11400.71 | 281.9 | 419.27 | 86.34 | 59.57 | 11187.43 | 0.69 | 0.89 | 6.83 | 0.67 | 0.5 | 10 | 528.6757 | 723.3574 | 654.3212 | 528675.6757 | 723357.383 | 1.4735e-06 | 12 | 654321.1696
9 | 35 | CONCLUIDO | 2.4407 | 40.97 | 38.72 | 110.62 | 1.91 | 21 | 91.77 | 35.1 | 10 | 19 | 11.67 | 11551.91 | 277.76 | 419.25 | 82.33 | 59.57 | 9197.08 | 0.72 | 0.89 | 6.83 | 0.55 | 0.5 | 10 | 522.5456 | 714.97 | 646.7343 | 522545.6343 | 714969.9899 | 1.4796e-06 | 12 | 646734.2575
10 | 35 | CONCLUIDO | 2.4442 | 40.91 | 38.69 | 122.19 | 2.08 | 19 | 93 | 35.1 | 11 | 17 | 11.9 | 11703.47 | 273.37 | 419.24 | 81.57 | 59.57 | 8825.39 | 0.73 | 0.89 | 6.83 | 0.53 | 0.5 | 10 | 517.5444 | 708.127 | 640.5444 | 517544.3569 | 708127.0215 | 1.4818e-06 | 12 | 640544.3725
11 | 35 | CONCLUIDO | 2.4486 | 40.84 | 38.64 | 128.79 | 2.24 | 18 | 94.23 | 35.1 | 12 | 16 | 12.13 | 11855.41 | 269.05 | 419.25 | 79.79 | 59.57 | 7940.74 | 0.75 | 0.89 | 6.82 | 0.47 | 0.5 | 10 | 512.4238 | 701.1208 | 634.2069 | 512423.7988 | 701120.8481 | 1.4844e-06 | 12 | 634206.8584
12 | 35 | CONCLUIDO | 2.4537 | 40.75 | 38.59 | 144.7 | 2.39 | 16 | 95.46 | 35.1 | 13 | 14 | 12.36 | 12007.73 | 266.76 | 419.23 | 78.14 | 59.57 | 7125.78 | 0.76 | 0.9 | 6.82 | 0.42 | 0.5 | 10 | 509.2144 | 696.7296 | 630.2347 | 509214.4101 | 696729.6209 | 1.4875e-06 | 12 | 630234.7238
13 | 35 | CONCLUIDO | 2.4561 | 40.71 | 38.56 | 154.26 | 2.55 | 15 | 96.7 | 35.1 | 14 | 13 | 12.6 | 12160.43 | 262.16 | 419.23 | 77.45 | 59.57 | 6785.42 | 0.77 | 0.9 | 6.82 | 0.4 | 0.5 | 10 | 504.2203 | 689.8964 | 624.0537 | 504220.2759 | 689896.4261 | 1.489e-06 | 12 | 624053.6794
14 | 35 | CONCLUIDO | 2.4585 | 40.68 | 38.54 | 165.18 | 2.69 | 14 | 97.94 | 35.1 | 15 | 8 | 12.84 | 12313.51 | 259.83 | 419.23 | 76.55 | 59.57 | 6338.49 | 0.78 | 0.9 | 6.82 | 0.38 | 0.5 | 10 | 501.4997 | 686.174 | 620.6865 | 501499.671 | 686173.9744 | 1.4904e-06 | 12 | 620686.4933
15 | 35 | CONCLUIDO | 2.4593 | 40.66 | 38.53 | 165.13 | 2.84 | 14 | 99.19 | 35.1 | 16 | 2 | 13.09 | 12466.97 | 259.72 | 419.26 | 75.77 | 59.57 | 5952.04 | 0.79 | 0.9 | 6.83 | 0.37 | 0.5 | 10 | 501.2394 | 685.8179 | 620.3644 | 501239.4411 | 685817.9164 | 1.4909e-06 | 12 | 620364.4171
16 | 35 | CONCLUIDO | 2.4582 | 40.68 | 38.55 | 165.2 | 2.98 | 14 | 100.43 | 35.1 | 17 | 1 | 13.33 | 12620.82 | 261.12 | 419.26 | 76.28 | 59.57 | 6206.56 | 0.78 | 0.9 | 6.84 | 0.38 | 0.5 | 10 | 502.8451 | 688.0148 | 622.3516 | 502845.0705 | 688014.8094 | 1.4903e-06 | 12 | 622351.6416
17 | 35 | CONCLUIDO | 2.4612 | 40.63 | 38.51 | 177.76 | 3.11 | 13 | 101.68 | 35.1 | 18 | 0 | 13.58 | 12775.06 | 263.74 | 419.3 | 75.18 | 59.57 | 5660.8 | 0.79 | 0.9 | 6.83 | 0.35 | 0.5 | 10 | 504.8408 | 690.7454 | 624.8216 | 504840.7576 | 690745.3966 | 1.4921e-06 | 12 | 624821.6254

## RESULTADOS_8
Unnamed: 0 | Volume de calda [L] | STATUS | Capacidade operacional [ha/h] | Tempo de missao [h] | Tempo util [h] | Tempo por voo [min] | Autonomia Projetada [h] | N° Voos | MTOW [kg] | Massa Estrutura [kg] | Combustível [kg] | Abastecimentos | Massa gerador | Potência gerador [W] | Combustível consumido [L] | Calda cons [L] | Distância percorrida [km] | Distância Pulverizando [km] | RTL ACUMULADO[m] | EOC [km/km] | EOC [h/h] | Tempo de manobra [h] | Tempo rtl_rtw [h] | V pulv [m/s] | V desloc [m/s] | Preço Total por ha Simples [R$/ha] | Preço Total por ha Presumido [R$/ha] | Preço Total por ha Real [R$/ha] | Preço Total Simples [R$] | Preço Total Presumido [R$] | Prod CAPEX [ha/h/R$] | Dias Trabalhados | Preço Total Real [R$]
0 | 50 | CONCLUIDO | 1.7466 | 57.26 | 47.89 | 8.71 | 0.16 | 330 | 107.41 | 41.65 | 1 | 328 | 14.77 | 13481.73 | 456.82 | 419.52 | 379.98 | 59.57 | 156477.55 | 0.16 | 0.72 | 7.38 | 9.71 | 0.5 | 10 | 1060.0198 | 1450.3659 | 1311.945 | 1060019.8461 | 1450365.9182 | 1.013e-06 | 17 | 1311945.0306
1 | 50 | CONCLUIDO | 2.0985 | 47.65 | 42.37 | 17.41 | 0.32 | 146 | 108.68 | 41.65 | 2 | 144 | 15.03 | 13638.32 | 402.4 | 419.33 | 201.42 | 59.57 | 68115.41 | 0.3 | 0.82 | 7.03 | 4.21 | 0.5 | 10 | 795.3042 | 1088.1703 | 984.3168 | 795304.1826 | 1088170.269 | 1.2171e-06 | 14 | 984316.8257
2 | 50 | CONCLUIDO | 2.2246 | 44.95 | 40.83 | 26.06 | 0.48 | 94 | 109.96 | 41.65 | 3 | 92 | 15.31 | 13795.21 | 385.74 | 419.29 | 151.11 | 59.57 | 43222.86 | 0.39 | 0.85 | 6.95 | 2.66 | 0.5 | 10 | 734.9583 | 1005.6024 | 909.6291 | 734958.3343 | 1005602.4171 | 1.2902e-06 | 14 | 909629.1338
3 | 50 | CONCLUIDO | 2.2885 | 43.7 | 40.13 | 34.89 | 0.63 | 69 | 111.23 | 41.65 | 4 | 67 | 15.58 | 13952.52 | 377.15 | 419.25 | 128.01 | 59.57 | 31797.71 | 0.47 | 0.86 | 6.91 | 1.96 | 0.5 | 10 | 696.0093 | 952.3106 | 861.4234 | 696009.2966 | 952310.6253 | 1.3273e-06 | 13 | 861423.4358
4 | 50 | CONCLUIDO | 2.3275 | 42.96 | 39.71 | 43.32 | 0.78 | 55 | 112.51 | 41.65 | 5 | 53 | 15.86 | 14110.24 | 371.49 | 419.24 | 114.19 | 59.57 | 24956.77 | 0.52 | 0.87 | 6.9 | 1.54 | 0.5 | 10 | 679.3319 | 929.4919 | 840.7825 | 679331.917 | 929491.8989 | 1.3499e-06 | 13 | 840782.4966
5 | 50 | CONCLUIDO | 2.3553 | 42.46 | 39.42 | 52.56 | 0.93 | 45 | 113.79 | 41.65 | 6 | 43 | 16.14 | 14268.39 | 366.78 | 419.25 | 105.45 | 59.57 | 20636.25 | 0.56 | 0.88 | 6.86 | 1.26 | 0.5 | 10 | 667.1221 | 912.7859 | 825.6709 | 667122.0831 | 912785.8655 | 1.366e-06 | 13 | 825670.8636
6 | 50 | CONCLUIDO | 2.3737 | 42.13 | 39.23 | 60.35 | 1.07 | 39 | 115.08 | 41.65 | 7 | 37 | 16.43 | 14426.96 | 362.88 | 419.25 | 99.02 | 59.57 | 17448.44 | 0.6 | 0.88 | 6.85 | 1.06 | 0.5 | 10 | 658.4077 | 900.8625 | 814.8855 | 658407.7374 | 900862.5132 | 1.3767e-06 | 13 | 814885.4593
7 | 50 | CONCLUIDO | 2.3875 | 41.88 | 39.09 | 68.99 | 1.21 | 34 | 116.37 | 41.65 | 8 | 32 | 16.72 | 14585.96 | 359.49 | 419.29 | 94.42 | 59.57 | 15176.79 | 0.63 | 0.88 | 6.85 | 0.93 | 0.5 | 10 | 651.4981 | 891.4085 | 806.3337 | 651498.1478 | 891408.5078 | 1.3847e-06 | 13 | 806333.7309
8 | 50 | CONCLUIDO | 2.3981 | 41.7 | 39 | 77.99 | 1.35 | 30 | 117.66 | 41.65 | 9 | 28 | 17.01 | 14745.39 | 357.62 | 419.27 | 91.76 | 59.57 | 13863.96 | 0.65 | 0.89 | 6.84 | 0.83 | 0.5 | 10 | 647.0485 | 885.3202 | 800.8265 | 647048.4572 | 885320.2449 | 1.3908e-06 | 13 | 800826.5233
9 | 50 | CONCLUIDO | 2.4068 | 41.55 | 38.91 | 86.47 | 1.48 | 27 | 118.96 | 41.65 | 10 | 25 | 17.31 | 14905.25 | 354.54 | 419.27 | 88.54 | 59.57 | 12270.04 | 0.67 | 0.89 | 6.84 | 0.75 | 0.5 | 10 | 641.8147 | 878.1591 | 794.3489 | 641814.664 | 878159.1381 | 1.3959e-06 | 13 | 794348.8625
10 | 50 | CONCLUIDO | 2.4165 | 41.38 | 38.81 | 97.03 | 1.61 | 24 | 120.26 | 41.65 | 11 | 22 | 17.61 | 15065.56 | 351.91 | 419.25 | 85.58 | 59.57 | 10804.94 | 0.7 | 0.89 | 6.83 | 0.65 | 0.5 | 10 | 625.7727 | 856.2099 | 774.4944 | 625772.7362 | 856209.8649 | 1.4015e-06 | 12 | 774494.3971
11 | 50 | CONCLUIDO | 2.4222 | 41.29 | 38.76 | 105.71 | 1.74 | 22 | 121.56 | 41.65 | 12 | 20 | 17.91 | 15226.31 | 349.3 | 419.23 | 83.79 | 59.57 | 9918.36 | 0.71 | 0.89 | 6.83 | 0.6 | 0.5 | 10 | 621.8305 | 850.8159 | 769.6152 | 621830.475 | 850815.8891 | 1.4048e-06 | 12 | 769615.2148
12 | 50 | CONCLUIDO | 2.4252 | 41.23 | 38.73 | 110.66 | 1.87 | 21 | 122.87 | 41.65 | 13 | 19 | 18.22 | 15387.5 | 346.09 | 419.24 | 82.95 | 59.57 | 9506.02 | 0.72 | 0.89 | 6.82 | 0.57 | 0.5 | 10 | 617.9185 | 845.4634 | 764.7735 | 617918.5029 | 845463.3563 | 1.4065e-06 | 12 | 764773.5202
13 | 50 | CONCLUIDO | 2.4312 | 41.13 | 38.67 | 122.13 | 1.99 | 19 | 124.18 | 41.65 | 14 | 17 | 18.53 | 15549.15 | 344.38 | 419.24 | 81.12 | 59.57 | 8599.79 | 0.73 | 0.89 | 6.82 | 0.51 | 0.5 | 10 | 614.8092 | 841.2091 | 760.9253 | 614809.2053 | 841209.0782 | 1.41e-06 | 12 | 760925.2644
14 | 50 | CONCLUIDO | 2.4343 | 41.08 | 38.64 | 128.81 | 2.11 | 18 | 125.49 | 41.65 | 15 | 16 | 18.84 | 15711.24 | 342.44 | 419.25 | 79.92 | 59.57 | 8007.91 | 0.75 | 0.89 | 6.83 | 0.48 | 0.5 | 10 | 612.1626 | 837.5879 | 757.6497 | 612162.5989 | 837587.8745 | 1.4118e-06 | 12 | 757649.6634
15 | 50 | CONCLUIDO | 2.4364 | 41.04 | 38.63 | 136.35 | 2.23 | 17 | 126.81 | 41.65 | 16 | 15 | 19.16 | 15873.8 | 340.62 | 419.24 | 79.48 | 59.57 | 7791.6 | 0.75 | 0.9 | 6.82 | 0.47 | 0.5 | 10 | 609.9082 | 834.5033 | 754.8595 | 609908.2174 | 834503.3303 | 1.413e-06 | 12 | 754859.5037
16 | 50 | CONCLUIDO | 2.4396 | 40.99 | 38.6 | 144.74 | 2.34 | 16 | 128.13 | 41.65 | 17 | 14 | 19.48 | 16036.82 | 338.93 | 419.23 | 78.39 | 59.57 | 7251.13 | 0.76 | 0.9 | 6.83 | 0.44 | 0.5 | 10 | 607.5019 | 831.211 | 751.8813 | 607501.9397 | 831210.955 | 1.4149e-06 | 12 | 751881.348
17 | 50 | CONCLUIDO | 2.4434 | 40.93 | 38.56 | 154.23 | 2.46 | 15 | 129.46 | 41.65 | 18 | 13 | 19.81 | 16200.3 | 335.28 | 419.24 | 77.09 | 59.57 | 6605.11 | 0.77 | 0.9 | 6.82 | 0.39 | 0.5 | 10 | 603.0106 | 825.0658 | 746.3227 | 603010.6492 | 825065.7732 | 1.4171e-06 | 12 | 746322.6538
18 | 50 | CONCLUIDO | 2.4463 | 40.88 | 38.53 | 165.13 | 2.57 | 14 | 130.79 | 41.65 | 19 | 12 | 20.14 | 16364.25 | 333.93 | 419.24 | 76.39 | 59.57 | 6261.38 | 0.78 | 0.9 | 6.82 | 0.37 | 0.5 | 10 | 601.0136 | 822.3334 | 743.851 | 601013.6403 | 822333.3775 | 1.4188e-06 | 12 | 743851.0341
19 | 50 | CONCLUIDO | 2.4482 | 40.85 | 38.52 | 177.79 | 2.67 | 13 | 132.12 | 41.65 | 20 | 11 | 20.47 | 16528.68 | 331.14 | 419.23 | 75.82 | 59.57 | 5979.19 | 0.79 | 0.9 | 6.82 | 0.36 | 0.5 | 10 | 597.8595 | 818.0178 | 739.9473 | 597859.5362 | 818017.7932 | 1.4199e-06 | 12 | 739947.3231
20 | 50 | CONCLUIDO | 2.449 | 40.83 | 38.51 | 177.73 | 2.78 | 13 | 133.46 | 41.65 | 21 | 11 | 20.81 | 16693.59 | 329.12 | 419.25 | 75.73 | 59.57 | 5933.06 | 0.79 | 0.9 | 6.81 | 0.35 | 0.5 | 10 | 595.6776 | 815.0324 | 737.2469 | 595677.6496 | 815032.4396 | 1.4203e-06 | 12 | 737246.8875
21 | 50 | CONCLUIDO | 2.4532 | 40.76 | 38.46 | 192.3 | 2.88 | 12 | 134.8 | 41.65 | 22 | 10 | 21.15 | 16859.1 | 327.69 | 419.25 | 73.97 | 59.57 | 5061.34 | 0.81 | 0.9 | 6.81 | 0.3 | 0.5 | 10 | 593.3007 | 811.7802 | 734.305 | 593300.7132 | 811780.2104 | 1.4228e-06 | 12 | 734305.0464
22 | 50 | CONCLUIDO | 2.452 | 40.78 | 38.48 | 192.4 | 2.99 | 12 | 136.14 | 41.65 | 23 | 10 | 21.49 | 17024.98 | 323.38 | 419.23 | 74.69 | 59.57 | 5418.8 | 0.8 | 0.9 | 6.81 | 0.32 | 0.5 | 10 | 589.3448 | 806.3676 | 729.409 | 589344.8452 | 806367.6173 | 1.4221e-06 | 12 | 729409.0236
23 | 50 | CONCLUIDO | 2.4552 | 40.73 | 38.45 | 209.72 | 3.09 | 11 | 137.49 | 41.65 | 24 | 9 | 21.84 | 17191.35 | 323.59 | 419.25 | 73.79 | 59.57 | 4976.9 | 0.81 | 0.9 | 6.81 | 0.29 | 0.5 | 10 | 588.8524 | 805.6938 | 728.7995 | 588852.3718 | 805693.7935 | 1.4239e-06 | 12 | 728799.5086
24 | 50 | CONCLUIDO | 2.4556 | 40.72 | 38.44 | 209.68 | 3.18 | 11 | 138.85 | 41.65 | 25 | 9 | 22.2 | 17358.22 | 319.34 | 419.26 | 73.43 | 59.57 | 4797.76 | 0.81 | 0.9 | 6.81 | 0.28 | 0.5 | 10 | 584.5569 | 799.8166 | 723.4832 | 584556.9094 | 799816.5523 | 1.4242e-06 | 12 | 723483.1831
25 | 50 | CONCLUIDO | 2.4589 | 40.67 | 38.41 | 230.46 | 3.28 | 10 | 140.2 | 41.65 | 26 | 6 | 22.55 | 17525.59 | 318.82 | 419.25 | 72.21 | 59.57 | 4189.11 | 0.83 | 0.9 | 6.81 | 0.25 | 0.5 | 10 | 583.335 | 798.1447 | 721.9709 | 583335.0404 | 798144.7373 | 1.4261e-06 | 12 | 721970.9237
26 | 50 | CONCLUIDO | 2.4582 | 40.68 | 38.42 | 230.53 | 3.37 | 10 | 141.56 | 41.65 | 27 | 3 | 22.91 | 17693.46 | 319.64 | 419.24 | 72.49 | 59.57 | 4331.44 | 0.82 | 0.9 | 6.82 | 0.26 | 0.5 | 10 | 584.3051 | 799.472 | 723.1715 | 584305.0689 | 799471.973 | 1.4257e-06 | 12 | 723171.49
27 | 50 | CONCLUIDO | 2.4582 | 40.68 | 38.42 | 230.53 | 3.47 | 10 | 142.93 | 41.65 | 28 | 1 | 23.28 | 17861.84 | 321 | 419.25 | 72.48 | 59.57 | 4325.08 | 0.82 | 0.9 | 6.82 | 0.26 | 0.5 | 10 | 585.6432 | 801.3028 | 724.8276 | 585643.1869 | 801302.845 | 1.4257e-06 | 12 | 724827.6261
28 | 50 | CONCLUIDO | 2.4579 | 40.68 | 38.43 | 230.56 | 3.56 | 10 | 144.3 | 41.65 | 29 | 0 | 23.65 | 18030.73 | 323.68 | 419.24 | 72.54 | 59.57 | 4353.12 | 0.82 | 0.9 | 6.82 | 0.26 | 0.5 | 10 | 588.3708 | 805.0349 | 728.2035 | 588370.8106 | 805034.9002 | 1.4255e-06 | 12 | 728203.4992

## RESULTADOS_3
Unnamed: 0 | Volume de calda [L] | STATUS | Capacidade operacional [ha/h] | Tempo de missao [h] | Tempo util [h] | Tempo por voo [min] | Autonomia Projetada [h] | N° Voos | MTOW [kg] | Massa Estrutura [kg] | Combustível [kg] | Abastecimentos | Massa gerador | Potência gerador [W] | Combustível consumido [L] | Calda cons [L] | Distância percorrida [km] | Distância Pulverizando [km] | RTL ACUMULADO[m] | EOC [km/km] | EOC [h/h] | Tempo de manobra [h] | Tempo rtl_rtw [h] | V pulv [m/s] | V desloc [m/s] | Preço Total por ha Simples [R$/ha] | Preço Total por ha Presumido [R$/ha] | Preço Total por ha Real [R$/ha] | Preço Total Simples [R$] | Preço Total Presumido [R$] | Prod CAPEX [ha/h/R$] | Dias Trabalhados | Preço Total Real [R$]
0 | 25 | CONCLUIDO | 2.0454 | 48.89 | 44.21 | 12.75 | 0.28 | 208 | 61.76 | 28.92 | 1 | 206 | 6.84 | 7851.41 | 287.07 | 419.36 | 261.07 | 59.57 | 97628.39 | 0.23 | 0.78 | 7.14 | 6.04 | 0.5 | 10 | 634.744 | 868.4847 | 785.5978 | 634743.9769 | 868484.7121 | 1.2878e-06 | 15 | 785597.7501
1 | 25 | CONCLUIDO | 2.2732 | 43.99 | 40.87 | 25.82 | 0.55 | 95 | 62.92 | 28.92 | 2 | 93 | 7 | 7994.37 | 261.5 | 419.36 | 152.31 | 59.57 | 43814.64 | 0.39 | 0.85 | 6.95 | 2.71 | 0.5 | 10 | 529.3995 | 724.3478 | 655.217 | 529399.5043 | 724347.7573 | 1.4313e-06 | 13 | 655217.0239
2 | 25 | CONCLUIDO | 2.3509 | 42.54 | 39.89 | 39.24 | 0.81 | 61 | 64.08 | 28.92 | 3 | 59 | 7.16 | 8137.65 | 251 | 419.24 | 120.21 | 59.57 | 27935.7 | 0.5 | 0.87 | 6.91 | 1.73 | 0.5 | 10 | 502.7654 | 687.9058 | 622.253 | 502765.383 | 687905.7775 | 1.4802e-06 | 13 | 622253.0156
3 | 25 | CONCLUIDO | 2.389 | 41.86 | 39.44 | 52.58 | 1.07 | 45 | 65.25 | 28.92 | 4 | 43 | 7.33 | 8281.25 | 243.72 | 419.25 | 105.83 | 59.57 | 20824.09 | 0.56 | 0.88 | 6.87 | 1.27 | 0.5 | 10 | 488.2646 | 668.0651 | 604.3059 | 488264.55 | 668065.098 | 1.5042e-06 | 13 | 604305.9027
4 | 25 | CONCLUIDO | 2.4138 | 41.43 | 39.15 | 67.11 | 1.31 | 35 | 66.42 | 28.92 | 5 | 33 | 7.49 | 8425.16 | 237.51 | 419.26 | 96.33 | 59.57 | 16124.71 | 0.62 | 0.88 | 6.86 | 0.98 | 0.5 | 10 | 467.4737 | 639.6181 | 578.5738 | 467473.6536 | 639618.0764 | 1.5198e-06 | 12 | 578573.8249
5 | 25 | CONCLUIDO | 2.4284 | 41.18 | 38.98 | 80.65 | 1.55 | 29 | 67.59 | 28.92 | 6 | 27 | 7.66 | 8569.4 | 231.86 | 419.26 | 90.87 | 59.57 | 13424.8 | 0.66 | 0.89 | 6.84 | 0.82 | 0.5 | 10 | 459.3161 | 628.4566 | 568.4776 | 459316.1217 | 628456.5814 | 1.529e-06 | 12 | 568477.5673
6 | 25 | CONCLUIDO | 2.4407 | 40.97 | 38.83 | 93.19 | 1.78 | 25 | 68.76 | 28.92 | 7 | 23 | 7.83 | 8713.95 | 226.26 | 419.23 | 85.84 | 59.57 | 10932.78 | 0.69 | 0.89 | 6.84 | 0.67 | 0.5 | 10 | 451.6687 | 617.9931 | 559.0127 | 451668.713 | 617993.0593 | 1.5367e-06 | 12 | 559012.6691
7 | 25 | CONCLUIDO | 2.4501 | 40.81 | 38.73 | 110.65 | 2 | 21 | 69.93 | 28.92 | 8 | 18 | 8.01 | 8858.84 | 220.78 | 419.23 | 82.62 | 59.57 | 9339.63 | 0.72 | 0.89 | 6.83 | 0.56 | 0.5 | 10 | 444.7304 | 608.4997 | 550.4254 | 444730.3965 | 608499.7486 | 1.5427e-06 | 12 | 550425.3866
8 | 25 | CONCLUIDO | 2.4543 | 40.74 | 38.69 | 122.16 | 2.21 | 19 | 71.11 | 28.92 | 9 | 8 | 8.19 | 9004.04 | 216.42 | 419.27 | 80.82 | 59.57 | 8449.54 | 0.74 | 0.89 | 6.84 | 0.52 | 0.5 | 10 | 439.7763 | 601.7213 | 544.2939 | 439776.2703 | 601721.2946 | 1.5453e-06 | 12 | 544293.8588
9 | 25 | CONCLUIDO | 2.4564 | 40.71 | 38.66 | 128.88 | 2.42 | 18 | 72.29 | 28.92 | 10 | 0 | 8.37 | 9149.58 | 216.7 | 419.28 | 79.77 | 59.57 | 7932.34 | 0.75 | 0.89 | 6.85 | 0.5 | 0.5 | 10 | 439.701 | 601.6184 | 544.2007 | 439701.0357 | 601618.3554 | 1.5466e-06 | 12 | 544200.7439

## RESULTADOS_15
Unnamed: 0 | Volume de calda [L] | STATUS | Capacidade operacional [ha/h] | Tempo de missao [h] | Tempo util [h] | Tempo por voo [min] | Autonomia Projetada [h] | N° Voos | MTOW [kg] | Massa Estrutura [kg] | Combustível [kg] | Abastecimentos | Massa gerador | Potência gerador [W] | Combustível consumido [L] | Calda cons [L] | Distância percorrida [km] | Distância Pulverizando [km] | RTL ACUMULADO[m] | EOC [km/km] | EOC [h/h] | Tempo de manobra [h] | Tempo rtl_rtw [h] | V pulv [m/s] | V desloc [m/s] | Preço Total por ha Simples [R$/ha] | Preço Total por ha Presumido [R$/ha] | Preço Total por ha Real [R$/ha] | Preço Total Simples [R$] | Preço Total Presumido [R$] | Prod CAPEX [ha/h/R$] | Dias Trabalhados | Preço Total Real [R$]
0 | 85 | CONCLUIDO | 1.3981 | 71.53 | 52.65 | 6.49 | 0.11 | 487 | 167.88 | 51.39 | 1 | 485 | 30.49 | 20939.59 | 672.54 | 419.53 | 537.01 | 59.57 | 234207.1 | 0.11 | 0.66 | 7.6 | 14.47 | 0.5 | 10 | 1821.0234 | 2491.6046 | 2253.8093 | 1821023.4162 | 2491604.5759 | 7.5276e-07 | 21 | 2253809.3322
1 | 85 | CONCLUIDO | 1.8754 | 53.32 | 44.07 | 13.03 | 0.21 | 203 | 169.33 | 51.39 | 2 | 201 | 30.94 | 21118.46 | 562.42 | 419.38 | 256.05 | 59.57 | 95144.24 | 0.23 | 0.78 | 7.15 | 5.9 | 0.5 | 10 | 1170.8497 | 1602.0082 | 1449.1147 | 1170849.6548 | 1602008.1519 | 1.0097e-06 | 16 | 1449114.7424
2 | 85 | CONCLUIDO | 2.0568 | 48.62 | 41.88 | 19.48 | 0.31 | 129 | 170.79 | 51.39 | 3 | 127 | 31.4 | 21297.94 | 533.68 | 419.29 | 185.16 | 59.57 | 60071.63 | 0.32 | 0.83 | 7.01 | 3.71 | 0.5 | 10 | 1027.3892 | 1405.7192 | 1271.5593 | 1027389.1716 | 1405719.1898 | 1.1074e-06 | 15 | 1271559.3233
3 | 85 | CONCLUIDO | 2.1523 | 46.46 | 40.87 | 25.81 | 0.41 | 95 | 172.25 | 51.39 | 4 | 93 | 31.86 | 21478.05 | 520.03 | 419.3 | 152.25 | 59.57 | 43785.1 | 0.39 | 0.85 | 6.95 | 2.7 | 0.5 | 10 | 957.4824 | 1310.0697 | 1185.0385 | 957482.4403 | 1310069.716 | 1.1588e-06 | 14 | 1185038.501
4 | 85 | CONCLUIDO | 2.2126 | 45.2 | 40.28 | 32.23 | 0.51 | 75 | 173.71 | 51.39 | 5 | 73 | 32.32 | 21658.78 | 511.72 | 419.3 | 133.29 | 59.57 | 34406.92 | 0.45 | 0.86 | 6.91 | 2.12 | 0.5 | 10 | 924.0413 | 1264.3141 | 1143.6497 | 924041.3295 | 1264314.1129 | 1.1913e-06 | 14 | 1143649.7484
5 | 85 | CONCLUIDO | 2.2527 | 44.39 | 39.92 | 38.63 | 0.61 | 62 | 175.18 | 51.39 | 6 | 60 | 32.79 | 21840.16 | 506.58 | 419.29 | 121.68 | 59.57 | 28663.69 | 0.49 | 0.87 | 6.89 | 1.75 | 0.5 | 10 | 891.4006 | 1219.6536 | 1103.2515 | 891400.5615 | 1219653.574 | 1.2129e-06 | 13 | 1103251.5487
6 | 85 | CONCLUIDO | 2.2804 | 43.85 | 39.68 | 44.92 | 0.7 | 53 | 176.66 | 51.39 | 7 | 51 | 33.27 | 22022.17 | 503.11 | 419.27 | 113.64 | 59.57 | 24692.18 | 0.52 | 0.87 | 6.89 | 1.52 | 0.5 | 10 | 877.6676 | 1200.8635 | 1086.2548 | 877667.5596 | 1200863.475 | 1.2278e-06 | 13 | 1086254.7504
7 | 85 | CONCLUIDO | 2.3047 | 43.39 | 39.46 | 51.47 | 0.8 | 46 | 178.14 | 51.39 | 8 | 44 | 33.75 | 22204.83 | 499.54 | 419.26 | 106.52 | 59.57 | 21165.68 | 0.56 | 0.88 | 6.87 | 1.29 | 0.5 | 10 | 865.296 | 1183.9361 | 1070.9429 | 865295.969 | 1183936.1189 | 1.2409e-06 | 13 | 1070942.9174
8 | 85 | CONCLUIDO | 2.3219 | 43.07 | 39.31 | 57.52 | 0.89 | 41 | 179.63 | 51.39 | 9 | 39 | 34.24 | 22388.15 | 497.07 | 419.24 | 101.21 | 59.57 | 18533.75 | 0.59 | 0.88 | 6.87 | 1.14 | 0.5 | 10 | 856.7814 | 1172.2861 | 1060.4048 | 856781.4091 | 1172286.1224 | 1.2501e-06 | 13 | 1060404.7802
9 | 85 | CONCLUIDO | 2.3346 | 42.83 | 39.21 | 63.58 | 0.98 | 37 | 181.12 | 51.39 | 10 | 35 | 34.73 | 22572.13 | 495.12 | 419.25 | 98.52 | 59.57 | 17212.69 | 0.6 | 0.88 | 6.85 | 1.04 | 0.5 | 10 | 850.4938 | 1163.6831 | 1052.6228 | 850493.7835 | 1163683.1157 | 1.257e-06 | 13 | 1052622.8324
10 | 85 | CONCLUIDO | 2.3463 | 42.62 | 39.1 | 68.99 | 1.07 | 34 | 182.62 | 51.39 | 11 | 32 | 35.22 | 22756.91 | 492.76 | 419.27 | 94.51 | 59.57 | 15219.6 | 0.63 | 0.88 | 6.85 | 0.93 | 0.5 | 10 | 844.0987 | 1154.933 | 1044.7078 | 844098.6594 | 1154933.0248 | 1.2633e-06 | 13 | 1044707.8379
11 | 85 | CONCLUIDO | 2.3567 | 42.43 | 39.01 | 75.5 | 1.16 | 31 | 184.12 | 51.39 | 12 | 29 | 35.73 | 22942.24 | 491.48 | 419.26 | 91.96 | 59.57 | 13958.53 | 0.65 | 0.89 | 6.84 | 0.85 | 0.5 | 10 | 839.3422 | 1148.425 | 1038.8209 | 839342.1691 | 1148424.9849 | 1.2689e-06 | 13 | 1038820.9161
12 | 85 | CONCLUIDO | 2.3667 | 42.25 | 38.93 | 83.43 | 1.24 | 28 | 185.63 | 51.39 | 13 | 26 | 36.24 | 23128.27 | 489.85 | 419.26 | 89.29 | 59.57 | 12642.15 | 0.67 | 0.89 | 6.84 | 0.77 | 0.5 | 10 | 834.4298 | 1141.7036 | 1032.741 | 834429.7525 | 1141703.5998 | 1.2743e-06 | 13 | 1032741.0106
13 | 85 | CONCLUIDO | 2.373 | 42.14 | 38.89 | 89.74 | 1.33 | 26 | 187.14 | 51.39 | 14 | 24 | 36.75 | 23314.98 | 488.29 | 419.26 | 87.92 | 59.57 | 11966.34 | 0.68 | 0.89 | 6.83 | 0.72 | 0.5 | 10 | 830.86 | 1136.8192 | 1028.3228 | 830859.9538 | 1136819.2437 | 1.2777e-06 | 13 | 1028322.8106
14 | 85 | CONCLUIDO | 2.3774 | 42.06 | 38.84 | 93.22 | 1.41 | 25 | 188.66 | 51.39 | 15 | 23 | 37.27 | 23502.4 | 487.35 | 419.23 | 86.36 | 59.57 | 11192 | 0.69 | 0.89 | 6.84 | 0.68 | 0.5 | 10 | 828.4303 | 1133.4949 | 1025.3157 | 828430.3195 | 1133494.9109 | 1.28e-06 | 13 | 1025315.7475
15 | 85 | CONCLUIDO | 2.3845 | 41.94 | 38.79 | 101.18 | 1.49 | 23 | 190.19 | 51.39 | 16 | 21 | 37.79 | 23690.52 | 486.25 | 419.23 | 84.51 | 59.57 | 10275.46 | 0.7 | 0.89 | 6.83 | 0.62 | 0.5 | 10 | 825.0898 | 1128.9243 | 1021.1813 | 825089.8122 | 1128924.2814 | 1.2839e-06 | 13 | 1021181.3325
16 | 85 | CONCLUIDO | 2.3877 | 41.88 | 38.76 | 105.72 | 1.57 | 22 | 191.72 | 51.39 | 17 | 20 | 38.33 | 23879.37 | 485.52 | 419.25 | 83.99 | 59.57 | 10021.51 | 0.71 | 0.89 | 6.83 | 0.6 | 0.5 | 10 | 823.3199 | 1126.5025 | 1018.9907 | 823319.8515 | 1126502.5431 | 1.2856e-06 | 13 | 1018990.7214
17 | 85 | CONCLUIDO | 2.3912 | 41.82 | 38.74 | 110.67 | 1.65 | 21 | 193.26 | 51.39 | 18 | 19 | 38.86 | 24068.93 | 484.86 | 419.26 | 82.93 | 59.57 | 9495.9 | 0.72 | 0.89 | 6.83 | 0.57 | 0.5 | 10 | 821.587 | 1124.1316 | 1016.8461 | 821587.0171 | 1124131.6027 | 1.2875e-06 | 13 | 1016846.0603
18 | 85 | CONCLUIDO | 2.3961 | 41.74 | 38.69 | 116.06 | 1.73 | 20 | 194.8 | 51.39 | 19 | 18 | 39.41 | 24259.23 | 482.74 | 419.23 | 81.31 | 59.57 | 8688.5 | 0.73 | 0.89 | 6.82 | 0.52 | 0.5 | 10 | 817.8636 | 1119.037 | 1012.2377 | 817863.5818 | 1119037.0342 | 1.2901e-06 | 13 | 1012237.7103
19 | 85 | CONCLUIDO | 2.3984 | 41.69 | 38.68 | 122.14 | 1.81 | 19 | 196.35 | 51.39 | 20 | 17 | 39.96 | 24450.27 | 482.83 | 419.24 | 81.22 | 59.57 | 8650.82 | 0.73 | 0.89 | 6.82 | 0.51 | 0.5 | 10 | 817.2757 | 1118.2327 | 1011.5102 | 817275.7376 | 1118232.7198 | 1.2913e-06 | 13 | 1011510.1585
20 | 85 | CONCLUIDO | 2.4025 | 41.62 | 38.64 | 128.8 | 1.88 | 18 | 197.9 | 51.39 | 21 | 16 | 40.51 | 24642.07 | 482.7 | 419.23 | 79.76 | 59.57 | 7926.31 | 0.75 | 0.89 | 6.83 | 0.48 | 0.5 | 10 | 815.839 | 1116.2669 | 1009.732 | 815839.0134 | 1116266.9304 | 1.2935e-06 | 13 | 1009731.9813
21 | 85 | CONCLUIDO | 2.4058 | 41.57 | 38.62 | 136.3 | 1.96 | 17 | 199.46 | 51.39 | 22 | 15 | 41.07 | 24834.62 | 481.47 | 419.23 | 79.12 | 59.57 | 7609 | 0.75 | 0.9 | 6.82 | 0.45 | 0.5 | 10 | 813.6093 | 1113.2161 | 1006.9724 | 813609.3073 | 1113216.1482 | 1.2953e-06 | 13 | 1006972.3614
22 | 85 | CONCLUIDO | 2.4086 | 41.52 | 38.6 | 144.76 | 2.03 | 16 | 201.03 | 51.39 | 23 | 14 | 41.64 | 25027.94 | 480.75 | 419.23 | 78.76 | 59.57 | 7435.08 | 0.76 | 0.9 | 6.82 | 0.44 | 0.5 | 10 | 812.0337 | 1111.0603 | 1005.0223 | 812033.6865 | 1111060.3143 | 1.2968e-06 | 13 | 1005022.2773
23 | 85 | CONCLUIDO | 2.4088 | 41.52 | 38.6 | 144.75 | 2.1 | 16 | 202.61 | 51.39 | 24 | 14 | 42.21 | 25222.04 | 480.89 | 419.24 | 78.73 | 59.57 | 7418.81 | 0.76 | 0.9 | 6.82 | 0.44 | 0.5 | 10 | 812.1199 | 1111.1782 | 1005.1289 | 812119.8699 | 1111178.2343 | 1.2969e-06 | 13 | 1005128.9431
24 | 85 | CONCLUIDO | 2.4129 | 41.44 | 38.56 | 154.25 | 2.17 | 15 | 204.19 | 51.39 | 25 | 13 | 42.79 | 25417.05 | 479.34 | 419.23 | 77.26 | 59.57 | 6688.5 | 0.77 | 0.9 | 6.82 | 0.4 | 0.5 | 10 | 797.3123 | 1090.9179 | 986.8022 | 797312.3241 | 1090917.8968 | 1.2991e-06 | 12 | 986802.2239
25 | 85 | CONCLUIDO | 2.4135 | 41.43 | 38.55 | 154.21 | 2.24 | 15 | 205.77 | 51.39 | 26 | 13 | 43.38 | 25612.75 | 478.62 | 419.24 | 77.18 | 59.57 | 6652.28 | 0.77 | 0.9 | 6.81 | 0.39 | 0.5 | 10 | 796.3841 | 1089.6478 | 985.6534 | 796384.0772 | 1089647.8284 | 1.2995e-06 | 12 | 985653.369
26 | 85 | CONCLUIDO | 2.4164 | 41.38 | 38.54 | 165.16 | 2.31 | 14 | 207.37 | 51.39 | 27 | 12 | 43.97 | 25809.25 | 479.3 | 419.24 | 76.34 | 59.57 | 6237.56 | 0.78 | 0.9 | 6.82 | 0.37 | 0.5 | 10 | 796.2385 | 1089.4486 | 985.4732 | 796238.4814 | 1089448.6178 | 1.301e-06 | 12 | 985473.1708
27 | 85 | CONCLUIDO | 2.4163 | 41.39 | 38.54 | 165.17 | 2.38 | 14 | 208.97 | 51.39 | 28 | 12 | 44.57 | 26006.56 | 476.89 | 419.24 | 76.49 | 59.57 | 6311.92 | 0.78 | 0.9 | 6.82 | 0.37 | 0.5 | 10 | 793.8531 | 1086.1848 | 982.5209 | 793853.0907 | 1086184.821 | 1.301e-06 | 12 | 982520.8662
28 | 85 | CONCLUIDO | 2.4194 | 41.33 | 38.52 | 177.78 | 2.45 | 13 | 210.57 | 51.39 | 29 | 11 | 45.18 | 26204.71 | 477.71 | 419.23 | 75.84 | 59.57 | 5988.18 | 0.79 | 0.9 | 6.82 | 0.36 | 0.5 | 10 | 793.7526 | 1086.0473 | 982.3965 | 793752.5898 | 1086047.3112 | 1.3026e-06 | 12 | 982396.4801
29 | 85 | CONCLUIDO | 2.42 | 41.32 | 38.51 | 177.73 | 2.51 | 13 | 212.19 | 51.39 | 30 | 11 | 45.79 | 26403.69 | 478.6 | 419.24 | 75.67 | 59.57 | 5903.31 | 0.79 | 0.9 | 6.81 | 0.35 | 0.5 | 10 | 794.4368 | 1086.9835 | 983.2433 | 794436.8194 | 1086983.5043 | 1.303e-06 | 12 | 983243.3243
30 | 85 | CONCLUIDO | 2.4246 | 41.24 | 38.46 | 192.32 | 2.58 | 12 | 213.81 | 51.39 | 31 | 10 | 46.41 | 26603.52 | 474.89 | 419.25 | 74.1 | 59.57 | 5125.77 | 0.8 | 0.9 | 6.81 | 0.3 | 0.5 | 10 | 789.2821 | 1079.9306 | 976.8635 | 789282.1027 | 1079930.5935 | 1.3054e-06 | 12 | 976863.5334
31 | 85 | CONCLUIDO | 2.4251 | 41.24 | 38.46 | 192.28 | 2.64 | 12 | 215.43 | 51.39 | 32 | 10 | 47.04 | 26804.21 | 476.78 | 419.23 | 73.91 | 59.57 | 5032.24 | 0.81 | 0.9 | 6.81 | 0.29 | 0.5 | 10 | 791.0342 | 1082.3279 | 979.0321 | 791034.2406 | 1082327.9459 | 1.3057e-06 | 12 | 979032.0858
32 | 85 | CONCLUIDO | 2.424 | 41.25 | 38.47 | 192.37 | 2.7 | 12 | 217.07 | 51.39 | 33 | 10 | 47.68 | 27005.77 | 476.66 | 419.23 | 74.44 | 59.57 | 5293.37 | 0.8 | 0.9 | 6.82 | 0.31 | 0.5 | 10 | 791.252 | 1082.6259 | 979.3016 | 791252.0228 | 1082625.9252 | 1.3051e-06 | 12 | 979301.6264
33 | 85 | CONCLUIDO | 2.4278 | 41.19 | 38.44 | 209.7 | 2.76 | 11 | 218.71 | 51.39 | 34 | 9 | 48.32 | 27208.22 | 474.06 | 419.23 | 73.5 | 59.57 | 4832.31 | 0.81 | 0.9 | 6.81 | 0.28 | 0.5 | 10 | 787.5175 | 1077.5161 | 974.6795 | 787517.4686 | 1077516.1434 | 1.3072e-06 | 12 | 974679.5149
34 | 85 | CONCLUIDO | 2.4275 | 41.2 | 38.45 | 209.73 | 2.82 | 11 | 220.36 | 51.39 | 35 | 9 | 48.97 | 27411.55 | 475.5 | 419.23 | 73.63 | 59.57 | 4895.55 | 0.81 | 0.9 | 6.81 | 0.29 | 0.5 | 10 | 789.0759 | 1079.6485 | 976.6083 | 789075.9122 | 1079648.4746 | 1.307e-06 | 12 | 976608.3395
35 | 85 | CONCLUIDO | 2.4275 | 41.19 | 38.45 | 209.72 | 2.88 | 11 | 222.01 | 51.39 | 36 | 9 | 49.62 | 27615.8 | 476.05 | 419.23 | 73.71 | 59.57 | 4934.62 | 0.81 | 0.9 | 6.81 | 0.29 | 0.5 | 10 | 789.6239 | 1080.3983 | 977.2866 | 789623.9067 | 1080398.2648 | 1.307e-06 | 12 | 977286.5708
36 | 85 | CONCLUIDO | 2.4277 | 41.19 | 38.45 | 209.71 | 2.94 | 11 | 223.68 | 51.39 | 37 | 9 | 50.29 | 27821.09 | 474.92 | 419.23 | 73.58 | 59.57 | 4872.02 | 0.81 | 0.9 | 6.81 | 0.28 | 0.5 | 10 | 788.445 | 1078.7853 | 975.8275 | 788445.0151 | 1078785.2534 | 1.3071e-06 | 12 | 975827.5029
37 | 85 | CONCLUIDO | 2.431 | 41.14 | 38.42 | 230.55 | 3 | 10 | 225.35 | 51.39 | 38 | 8 | 50.96 | 28027.19 | 473.46 | 419.25 | 72.95 | 59.57 | 4558.08 | 0.82 | 0.9 | 6.81 | 0.26 | 0.5 | 10 | 785.9863 | 1075.4211 | 972.7845 | 785986.3116 | 1075421.1468 | 1.3089e-06 | 12 | 972784.4619
38 | 85 | CONCLUIDO | 2.431 | 41.13 | 38.42 | 230.54 | 3.05 | 10 | 227.03 | 51.39 | 39 | 8 | 51.64 | 28234.24 | 474.37 | 419.23 | 72.82 | 59.57 | 4495.83 | 0.82 | 0.9 | 6.81 | 0.26 | 0.5 | 10 | 786.8917 | 1076.6599 | 973.905 | 786891.688 | 1076659.9227 | 1.3089e-06 | 12 | 973905.0108
39 | 85 | CONCLUIDO | 2.4316 | 41.12 | 38.41 | 230.48 | 3.11 | 10 | 228.71 | 51.39 | 40 | 8 | 52.32 | 28442.24 | 475.2 | 419.23 | 72.56 | 59.57 | 4363.78 | 0.82 | 0.9 | 6.81 | 0.25 | 0.5 | 10 | 787.5147 | 1077.5123 | 974.676 | 787514.6659 | 1077512.3086 | 1.3092e-06 | 12 | 974676.0462

## RESULTADOS_2
Unnamed: 0 | Volume de calda [L] | STATUS | Capacidade operacional [ha/h] | Tempo de missao [h] | Tempo util [h] | Tempo por voo [min] | Autonomia Projetada [h] | N° Voos | MTOW [kg] | Massa Estrutura [kg] | Combustível [kg] | Abastecimentos | Massa gerador | Potência gerador [W] | Combustível consumido [L] | Calda cons [L] | Distância percorrida [km] | Distância Pulverizando [km] | RTL ACUMULADO[m] | EOC [km/km] | EOC [h/h] | Tempo de manobra [h] | Tempo rtl_rtw [h] | V pulv [m/s] | V desloc [m/s] | Preço Total por ha Simples [R$/ha] | Preço Total por ha Presumido [R$/ha] | Preço Total por ha Real [R$/ha] | Preço Total Simples [R$] | Preço Total Presumido [R$] | Prod CAPEX [ha/h/R$] | Dias Trabalhados | Preço Total Real [R$]
0 | 20 | CONCLUIDO | 2.1193 | 47.19 | 43.27 | 14.67 | 0.34 | 177 | 51.33 | 24.83 | 1 | 175 | 5.51 | 6564.78 | 245.05 | 419.43 | 230.4 | 59.57 | 82449.42 | 0.26 | 0.8 | 7.09 | 5.1 | 0.5 | 10 | 541.9725 | 741.5507 | 670.7782 | 541972.5218 | 741550.7144 | 1.3656e-06 | 14 | 670778.155
1 | 20 | CONCLUIDO | 2.313 | 43.23 | 40.48 | 29.62 | 0.66 | 82 | 52.47 | 24.83 | 2 | 80 | 5.64 | 6705.1 | 223.99 | 419.26 | 139.89 | 59.57 | 37672.16 | 0.43 | 0.85 | 6.93 | 2.32 | 0.5 | 10 | 469.1555 | 641.9192 | 580.6554 | 469155.4819 | 641919.228 | 1.4904e-06 | 13 | 580655.3578
2 | 20 | CONCLUIDO | 2.3803 | 42.01 | 39.63 | 45.72 | 0.97 | 52 | 53.61 | 24.83 | 3 | 50 | 5.78 | 6845.59 | 213.72 | 419.27 | 111.97 | 59.57 | 23860.02 | 0.53 | 0.87 | 6.88 | 1.46 | 0.5 | 10 | 446.988 | 611.5886 | 553.2195 | 446987.9563 | 611588.6415 | 1.5338e-06 | 13 | 553219.4799
3 | 20 | CONCLUIDO | 2.4128 | 41.45 | 39.23 | 61.95 | 1.27 | 38 | 54.75 | 24.83 | 4 | 36 | 5.92 | 6986.39 | 206.2 | 419.25 | 99.1 | 59.57 | 17496.46 | 0.6 | 0.88 | 6.86 | 1.07 | 0.5 | 10 | 424.3004 | 580.5465 | 525.1399 | 424300.3651 | 580546.4783 | 1.5547e-06 | 12 | 525139.9372
4 | 20 | CONCLUIDO | 2.4321 | 41.12 | 39 | 78.01 | 1.55 | 30 | 55.89 | 24.83 | 5 | 28 | 6.07 | 7127.49 | 199.53 | 419.25 | 91.84 | 59.57 | 13904.57 | 0.65 | 0.89 | 6.84 | 0.84 | 0.5 | 10 | 414.6859 | 567.3915 | 513.2405 | 414685.8839 | 567391.521 | 1.5671e-06 | 12 | 513240.4706
5 | 20 | CONCLUIDO | 2.4456 | 40.89 | 38.84 | 93.21 | 1.82 | 25 | 57.04 | 24.83 | 6 | 17 | 6.21 | 7268.89 | 192.29 | 419.25 | 86.11 | 59.57 | 11064.41 | 0.69 | 0.89 | 6.84 | 0.67 | 0.5 | 10 | 405.507 | 554.8326 | 501.8801 | 405507.0015 | 554832.5691 | 1.5758e-06 | 12 | 501880.1274
6 | 20 | CONCLUIDO | 2.4479 | 40.85 | 38.82 | 101.28 | 2.09 | 23 | 58.19 | 24.83 | 7 | 1 | 6.36 | 7410.59 | 190.34 | 419.3 | 84.85 | 59.57 | 10447.6 | 0.7 | 0.89 | 6.86 | 0.66 | 0.5 | 10 | 403.2631 | 551.7624 | 499.103 | 403263.1161 | 551762.3862 | 1.5773e-06 | 12 | 499102.9585
7 | 20 | CONCLUIDO | 2.4503 | 40.81 | 38.79 | 105.8 | 2.34 | 22 | 59.34 | 24.83 | 8 | 0 | 6.52 | 7552.59 | 193.81 | 419.28 | 83.87 | 59.57 | 9960.81 | 0.71 | 0.89 | 6.86 | 0.63 | 0.5 | 10 | 406.3375 | 555.9689 | 502.908 | 406337.4865 | 555968.8754 | 1.5789e-06 | 12 | 502907.9862

## RESULTADOS_11
Unnamed: 0 | Volume de calda [L] | STATUS | Capacidade operacional [ha/h] | Tempo de missao [h] | Tempo util [h] | Tempo por voo [min] | Autonomia Projetada [h] | N° Voos | MTOW [kg] | Massa Estrutura [kg] | Combustível [kg] | Abastecimentos | Massa gerador | Potência gerador [W] | Combustível consumido [L] | Calda cons [L] | Distância percorrida [km] | Distância Pulverizando [km] | RTL ACUMULADO[m] | EOC [km/km] | EOC [h/h] | Tempo de manobra [h] | Tempo rtl_rtw [h] | V pulv [m/s] | V desloc [m/s] | Preço Total por ha Simples [R$/ha] | Preço Total por ha Presumido [R$/ha] | Preço Total por ha Real [R$/ha] | Preço Total Simples [R$] | Preço Total Presumido [R$] | Prod CAPEX [ha/h/R$] | Dias Trabalhados | Preço Total Real [R$]
0 | 65 | CONCLUIDO | 1.5891 | 62.93 | 49.94 | 7.55 | 0.13 | 397 | 133.21 | 46.47 | 1 | 395 | 20.75 | 16663.42 | 549.25 | 419.52 | 446.87 | 59.57 | 189584.15 | 0.13 | 0.69 | 7.49 | 11.76 | 0.5 | 10 | 1358.7961 | 1859.1648 | 1681.7287 | 1358796.0937 | 1859164.7612 | 8.8952e-07 | 19 | 1681728.6857
1 | 65 | CONCLUIDO | 2.0026 | 49.93 | 43.1 | 15.12 | 0.26 | 171 | 134.55 | 46.47 | 2 | 169 | 21.09 | 16828.84 | 472.87 | 419.3 | 225.27 | 59.57 | 79915.39 | 0.26 | 0.8 | 7.07 | 4.93 | 0.5 | 10 | 952.4446 | 1303.1767 | 1178.8033 | 952444.5661 | 1303176.6742 | 1.121e-06 | 15 | 1178803.3215
2 | 65 | CONCLUIDO | 2.1542 | 46.42 | 41.27 | 22.72 | 0.39 | 109 | 135.9 | 46.47 | 3 | 107 | 21.43 | 16994.64 | 451.26 | 419.3 | 165.65 | 59.57 | 50417.17 | 0.36 | 0.84 | 6.97 | 3.11 | 0.5 | 10 | 853.6988 | 1168.0684 | 1056.5896 | 853698.7985 | 1168068.3587 | 1.2058e-06 | 14 | 1056589.5539
3 | 65 | CONCLUIDO | 2.2331 | 44.78 | 40.42 | 30.32 | 0.52 | 80 | 137.25 | 46.47 | 4 | 78 | 21.78 | 17160.92 | 440.86 | 419.27 | 137.71 | 59.57 | 36588.86 | 0.43 | 0.86 | 6.93 | 2.26 | 0.5 | 10 | 802.849 | 1098.4934 | 993.6547 | 802848.9907 | 1098493.4082 | 1.25e-06 | 13 | 993654.7391
4 | 65 | CONCLUIDO | 2.2776 | 43.91 | 39.98 | 37.48 | 0.64 | 64 | 138.6 | 46.47 | 5 | 62 | 22.13 | 17327.69 | 434.83 | 419.27 | 123.57 | 59.57 | 29599.64 | 0.48 | 0.86 | 6.9 | 1.82 | 0.5 | 10 | 781.8399 | 1069.7479 | 967.6526 | 781839.9213 | 1069747.8726 | 1.2749e-06 | 13 | 967652.6371
5 | 65 | CONCLUIDO | 2.3111 | 43.27 | 39.65 | 44.88 | 0.76 | 53 | 139.95 | 46.47 | 6 | 51 | 22.49 | 17494.97 | 429.95 | 419.27 | 112.85 | 59.57 | 24297.24 | 0.53 | 0.87 | 6.87 | 1.48 | 0.5 | 10 | 766.2066 | 1048.3577 | 948.3039 | 766206.6415 | 1048357.7296 | 1.2937e-06 | 13 | 948303.9392
6 | 65 | CONCLUIDO | 2.3338 | 42.85 | 39.44 | 52.59 | 0.88 | 45 | 141.31 | 46.47 | 7 | 43 | 22.85 | 17662.75 | 426.4 | 419.24 | 105.79 | 59.57 | 20807.09 | 0.56 | 0.88 | 6.88 | 1.28 | 0.5 | 10 | 755.6726 | 1033.9446 | 935.2664 | 755672.6208 | 1033944.6176 | 1.3064e-06 | 13 | 935266.3945
7 | 65 | CONCLUIDO | 2.3541 | 42.48 | 39.24 | 60.36 | 0.99 | 39 | 142.68 | 46.47 | 8 | 37 | 23.21 | 17831.04 | 422.66 | 419.27 | 99.32 | 59.57 | 17601.83 | 0.6 | 0.88 | 6.86 | 1.07 | 0.5 | 10 | 745.7936 | 1020.4276 | 923.0395 | 745793.5527 | 1020427.6409 | 1.3177e-06 | 13 | 923039.459
8 | 65 | CONCLUIDO | 2.3646 | 42.29 | 39.16 | 67.13 | 1.11 | 35 | 144.05 | 46.47 | 9 | 33 | 23.58 | 17999.83 | 421.16 | 419.25 | 96.97 | 59.57 | 16447.38 | 0.61 | 0.88 | 6.85 | 0.99 | 0.5 | 10 | 741.2903 | 1014.2662 | 917.466 | 741290.3447 | 1014266.153 | 1.3236e-06 | 13 | 917466.0149
9 | 65 | CONCLUIDO | 2.3779 | 42.05 | 39.03 | 75.54 | 1.22 | 31 | 145.42 | 46.47 | 10 | 29 | 23.95 | 18169.15 | 418.24 | 419.26 | 92.67 | 59.57 | 14313.37 | 0.64 | 0.89 | 6.84 | 0.87 | 0.5 | 10 | 734.4896 | 1004.961 | 909.049 | 734489.5708 | 1004961.0342 | 1.3311e-06 | 13 | 909048.9635
10 | 65 | CONCLUIDO | 2.3852 | 41.93 | 38.96 | 80.6 | 1.33 | 29 | 146.8 | 46.47 | 11 | 27 | 24.33 | 18338.99 | 416.17 | 419.26 | 90.23 | 59.57 | 13107.21 | 0.66 | 0.89 | 6.84 | 0.79 | 0.5 | 10 | 730.3207 | 999.257 | 903.8893 | 730320.6822 | 999256.9769 | 1.3351e-06 | 13 | 903889.2935
11 | 65 | CONCLUIDO | 2.395 | 41.75 | 38.87 | 89.69 | 1.43 | 26 | 148.18 | 46.47 | 12 | 24 | 24.71 | 18509.36 | 413.92 | 419.26 | 87.16 | 59.57 | 11587.29 | 0.68 | 0.89 | 6.84 | 0.7 | 0.5 | 10 | 725.3142 | 992.4069 | 897.6929 | 725314.1823 | 992406.8628 | 1.3406e-06 | 13 | 897692.9447
12 | 65 | CONCLUIDO | 2.401 | 41.65 | 38.82 | 97.04 | 1.54 | 24 | 149.56 | 46.47 | 13 | 22 | 25.1 | 18680.25 | 412.73 | 419.25 | 85.63 | 59.57 | 10831.69 | 0.7 | 0.89 | 6.83 | 0.65 | 0.5 | 10 | 722.4786 | 988.5271 | 894.1834 | 722478.5824 | 988527.0699 | 1.344e-06 | 13 | 894183.4337
13 | 65 | CONCLUIDO | 2.4068 | 41.55 | 38.77 | 105.74 | 1.64 | 22 | 150.95 | 46.47 | 14 | 20 | 25.49 | 18851.69 | 410.49 | 419.28 | 84.16 | 59.57 | 10104.58 | 0.71 | 0.89 | 6.83 | 0.61 | 0.5 | 10 | 718.6492 | 983.2876 | 889.444 | 718649.2287 | 983287.5793 | 1.3472e-06 | 13 | 889443.9928
14 | 65 | CONCLUIDO | 2.4107 | 41.48 | 38.73 | 110.66 | 1.74 | 21 | 152.35 | 46.47 | 15 | 19 | 25.88 | 19023.66 | 409.22 | 419.23 | 82.74 | 59.57 | 9402.5 | 0.72 | 0.89 | 6.83 | 0.57 | 0.5 | 10 | 716.2961 | 980.068 | 886.5317 | 716296.1314 | 980067.9677 | 1.3494e-06 | 13 | 886531.6564
15 | 65 | CONCLUIDO | 2.4142 | 41.42 | 38.7 | 116.09 | 1.84 | 20 | 153.75 | 46.47 | 16 | 18 | 26.28 | 19196.18 | 406.42 | 419.25 | 81.56 | 59.57 | 8814.97 | 0.73 | 0.89 | 6.83 | 0.53 | 0.5 | 10 | 701.0707 | 959.2358 | 867.6877 | 701070.6529 | 959235.7964 | 1.3514e-06 | 12 | 867687.6783
16 | 65 | CONCLUIDO | 2.4166 | 41.38 | 38.68 | 122.15 | 1.94 | 19 | 155.15 | 46.47 | 17 | 17 | 26.68 | 19369.26 | 405.64 | 419.26 | 81.18 | 59.57 | 8629.19 | 0.73 | 0.89 | 6.83 | 0.52 | 0.5 | 10 | 699.6522 | 957.2949 | 865.9321 | 699652.1526 | 957294.9417 | 1.3527e-06 | 12 | 865932.056
17 | 65 | CONCLUIDO | 2.4208 | 41.31 | 38.64 | 128.8 | 2.04 | 18 | 156.56 | 46.47 | 18 | 16 | 27.09 | 19542.89 | 403.26 | 419.26 | 79.88 | 59.57 | 7986.16 | 0.75 | 0.89 | 6.82 | 0.48 | 0.5 | 10 | 696.1425 | 952.4929 | 861.5883 | 696142.5179 | 952492.9046 | 1.3551e-06 | 12 | 861588.3186
18 | 65 | CONCLUIDO | 2.4228 | 41.27 | 38.63 | 136.34 | 2.13 | 17 | 157.97 | 46.47 | 19 | 15 | 27.5 | 19717.08 | 403.47 | 419.25 | 79.61 | 59.57 | 7854.79 | 0.75 | 0.9 | 6.82 | 0.47 | 0.5 | 10 | 695.8526 | 952.0962 | 861.2295 | 695852.6041 | 952096.2318 | 1.3562e-06 | 12 | 861229.5037
19 | 65 | CONCLUIDO | 2.4263 | 41.22 | 38.6 | 144.75 | 2.22 | 16 | 159.39 | 46.47 | 20 | 14 | 27.92 | 19891.97 | 402.24 | 419.26 | 78.69 | 59.57 | 7398.23 | 0.76 | 0.9 | 6.82 | 0.44 | 0.5 | 10 | 693.7042 | 949.1567 | 858.5705 | 693704.2329 | 949156.7355 | 1.3582e-06 | 12 | 858570.5488
20 | 65 | CONCLUIDO | 2.4296 | 41.16 | 38.57 | 154.28 | 2.31 | 15 | 160.81 | 46.47 | 21 | 13 | 28.34 | 20067.32 | 400.12 | 419.25 | 77.55 | 59.57 | 6835.45 | 0.77 | 0.9 | 6.82 | 0.41 | 0.5 | 10 | 690.7215 | 945.0757 | 854.879 | 690721.5297 | 945075.6695 | 1.36e-06 | 12 | 854878.974
21 | 65 | CONCLUIDO | 2.4332 | 41.1 | 38.54 | 165.16 | 2.4 | 14 | 162.24 | 46.47 | 22 | 12 | 28.77 | 20243.25 | 398.41 | 419.25 | 76.6 | 59.57 | 6363.91 | 0.78 | 0.9 | 6.82 | 0.37 | 0.5 | 10 | 688.0868 | 941.4708 | 851.6181 | 688086.8367 | 941470.7663 | 1.362e-06 | 12 | 851618.1177
22 | 65 | CONCLUIDO | 2.4335 | 41.09 | 38.53 | 165.14 | 2.49 | 14 | 163.67 | 46.47 | 23 | 12 | 29.2 | 20419.76 | 397.65 | 419.23 | 76.21 | 59.57 | 6172.32 | 0.78 | 0.9 | 6.82 | 0.37 | 0.5 | 10 | 687.2242 | 940.2904 | 850.5504 | 687224.1616 | 940290.4161 | 1.3622e-06 | 12 | 850550.4185
23 | 65 | CONCLUIDO | 2.4361 | 41.05 | 38.51 | 177.76 | 2.58 | 13 | 165.1 | 46.47 | 24 | 11 | 29.64 | 20596.86 | 396.31 | 419.23 | 75.83 | 59.57 | 5985.83 | 0.79 | 0.9 | 6.82 | 0.35 | 0.5 | 10 | 685.2297 | 937.5615 | 848.0819 | 685229.6792 | 937561.4773 | 1.3636e-06 | 12 | 848081.9258
24 | 65 | CONCLUIDO | 2.4369 | 41.04 | 38.5 | 177.7 | 2.66 | 13 | 166.54 | 46.47 | 25 | 11 | 30.08 | 20774.56 | 396.23 | 419.23 | 75.37 | 59.57 | 5754.37 | 0.79 | 0.9 | 6.81 | 0.34 | 0.5 | 10 | 684.9314 | 937.1534 | 847.7128 | 684931.4384 | 937153.4111 | 1.3641e-06 | 12 | 847712.8048
25 | 65 | CONCLUIDO | 2.4405 | 40.97 | 38.47 | 192.34 | 2.74 | 12 | 167.99 | 46.47 | 26 | 10 | 30.52 | 20952.87 | 393.08 | 419.23 | 74.18 | 59.57 | 5163.88 | 0.8 | 0.9 | 6.82 | 0.3 | 0.5 | 10 | 680.8861 | 931.6183 | 842.706 | 680886.0608 | 931618.3469 | 1.3661e-06 | 12 | 842705.9994
26 | 65 | CONCLUIDO | 2.4399 | 40.98 | 38.48 | 192.39 | 2.82 | 12 | 169.44 | 46.47 | 27 | 10 | 30.97 | 21131.78 | 394.09 | 419.24 | 74.5 | 59.57 | 5327.48 | 0.8 | 0.9 | 6.82 | 0.31 | 0.5 | 10 | 682.06 | 933.2246 | 844.159 | 682060.0102 | 933224.5964 | 1.3658e-06 | 12 | 844158.9507
27 | 65 | CONCLUIDO | 2.4432 | 40.93 | 38.45 | 209.73 | 2.9 | 11 | 170.9 | 46.47 | 28 | 9 | 31.43 | 21311.32 | 389.94 | 419.24 | 73.61 | 59.57 | 4887.92 | 0.81 | 0.9 | 6.81 | 0.29 | 0.5 | 10 | 677.1 | 926.4381 | 838.0202 | 677100.0374 | 926438.1428 | 1.3676e-06 | 12 | 838020.1867
28 | 65 | CONCLUIDO | 2.443 | 40.93 | 38.45 | 209.75 | 2.98 | 11 | 172.36 | 46.47 | 29 | 9 | 31.89 | 21491.47 | 391.12 | 419.23 | 73.71 | 59.57 | 4934.44 | 0.81 | 0.9 | 6.82 | 0.29 | 0.5 | 10 | 678.3123 | 928.0968 | 839.5206 | 678312.309 | 928096.8262 | 1.3675e-06 | 12 | 839520.5677
29 | 65 | CONCLUIDO | 2.4441 | 40.92 | 38.44 | 209.65 | 3.06 | 11 | 173.82 | 46.47 | 30 | 9 | 32.36 | 21672.25 | 389.95 | 419.23 | 73.35 | 59.57 | 4756.07 | 0.81 | 0.9 | 6.81 | 0.27 | 0.5 | 10 | 676.8724 | 926.1267 | 837.7384 | 676872.392 | 926126.6683 | 1.3681e-06 | 12 | 837738.4389
30 | 65 | CONCLUIDO | 2.4465 | 40.87 | 38.42 | 230.53 | 3.14 | 10 | 175.29 | 46.47 | 31 | 8 | 32.83 | 21853.67 | 386.61 | 419.23 | 72.87 | 59.57 | 4521.74 | 0.82 | 0.9 | 6.81 | 0.26 | 0.5 | 10 | 672.9641 | 920.7792 | 832.9013 | 672964.1102 | 920779.1846 | 1.3695e-06 | 12 | 832901.3116
31 | 65 | CONCLUIDO | 2.4466 | 40.87 | 38.42 | 230.52 | 3.21 | 10 | 176.77 | 46.47 | 32 | 8 | 33.3 | 22035.73 | 387.66 | 419.25 | 72.79 | 59.57 | 4478.28 | 0.82 | 0.9 | 6.81 | 0.26 | 0.5 | 10 | 673.9803 | 922.1696 | 834.159 | 673980.2988 | 922169.5787 | 1.3695e-06 | 12 | 834159.0084
32 | 65 | CONCLUIDO | 2.4465 | 40.87 | 38.42 | 230.53 | 3.28 | 10 | 178.25 | 46.47 | 33 | 8 | 33.79 | 22218.44 | 386.1 | 419.24 | 72.86 | 59.57 | 4513.8 | 0.82 | 0.9 | 6.81 | 0.26 | 0.5 | 10 | 672.4599 | 920.0893 | 832.2773 | 672459.9162 | 920089.3242 | 1.3695e-06 | 12 | 832277.2904
33 | 65 | CONCLUIDO | 2.4466 | 40.87 | 38.42 | 230.52 | 3.36 | 10 | 179.74 | 46.47 | 34 | 8 | 34.27 | 22401.81 | 380.99 | 419.23 | 72.77 | 59.57 | 4472.1 | 0.82 | 0.9 | 6.81 | 0.26 | 0.5 | 10 | 667.3865 | 913.1477 | 825.9981 | 667386.5017 | 913147.6547 | 1.3695e-06 | 12 | 825998.1241
34 | 65 | CONCLUIDO | 2.4502 | 40.81 | 38.39 | 255.91 | 3.43 | 9 | 181.23 | 46.47 | 35 | 7 | 34.76 | 22585.84 | 382.83 | 419.23 | 71.59 | 59.57 | 3884.29 | 0.83 | 0.9 | 6.81 | 0.22 | 0.5 | 10 | 668.3087 | 914.4094 | 827.1394 | 668308.6601 | 914409.3924 | 1.3715e-06 | 12 | 827139.4434
35 | 65 | CONCLUIDO | 2.4502 | 40.81 | 38.39 | 255.92 | 3.5 | 9 | 182.73 | 46.47 | 36 | 7 | 35.26 | 22770.67 | 384.14 | 419.23 | 71.68 | 59.57 | 3929.14 | 0.83 | 0.9 | 6.81 | 0.23 | 0.5 | 10 | 669.6018 | 916.1787 | 828.7399 | 669601.7909 | 916178.7111 | 1.3715e-06 | 12 | 828739.9008
36 | 65 | CONCLUIDO | 2.4501 | 40.81 | 38.39 | 255.93 | 3.56 | 9 | 184.23 | 46.47 | 37 | 7 | 35.77 | 22956.06 | 382.7 | 419.24 | 71.7 | 59.57 | 3939.5 | 0.83 | 0.9 | 6.81 | 0.23 | 0.5 | 10 | 668.2019 | 914.2634 | 827.0073 | 668201.9232 | 914263.3502 | 1.3715e-06 | 12 | 827007.3393
37 | 65 | CONCLUIDO | 2.4492 | 40.83 | 38.4 | 256.03 | 3.63 | 9 | 185.74 | 46.47 | 38 | 7 | 36.27 | 23142.13 | 380.77 | 419.24 | 72.16 | 59.57 | 4169.9 | 0.83 | 0.9 | 6.81 | 0.24 | 0.5 | 10 | 666.5298 | 911.9754 | 824.9378 | 666529.7752 | 911975.4436 | 1.371e-06 | 12 | 824937.7873
38 | 65 | CONCLUIDO | 2.4536 | 40.76 | 38.36 | 287.68 | 3.7 | 8 | 187.26 | 46.47 | 39 | 5 | 36.79 | 23328.9 | 378.53 | 419.23 | 70.64 | 59.57 | 3416.71 | 0.84 | 0.9 | 6.81 | 0.2 | 0.5 | 10 | 663.2188 | 907.4452 | 820.8399 | 663218.7793 | 907445.193 | 1.3734e-06 | 12 | 820839.8974
39 | 65 | CONCLUIDO | 2.4537 | 40.76 | 38.36 | 287.68 | 3.76 | 8 | 188.78 | 46.47 | 40 | 5 | 37.31 | 23516.37 | 379.06 | 419.23 | 70.6 | 59.57 | 3396.52 | 0.84 | 0.9 | 6.81 | 0.19 | 0.5 | 10 | 663.7199 | 908.1308 | 821.4601 | 663719.853 | 908130.7841 | 1.3735e-06 | 12 | 821460.0567

## RESULTADOS_13
Unnamed: 0 | Volume de calda [L] | STATUS | Capacidade operacional [ha/h] | Tempo de missao [h] | Tempo util [h] | Tempo por voo [min] | Autonomia Projetada [h] | N° Voos | MTOW [kg] | Massa Estrutura [kg] | Combustível [kg] | Abastecimentos | Massa gerador | Potência gerador [W] | Combustível consumido [L] | Calda cons [L] | Distância percorrida [km] | Distância Pulverizando [km] | RTL ACUMULADO[m] | EOC [km/km] | EOC [h/h] | Tempo de manobra [h] | Tempo rtl_rtw [h] | V pulv [m/s] | V desloc [m/s] | Preço Total por ha Simples [R$/ha] | Preço Total por ha Presumido [R$/ha] | Preço Total por ha Real [R$/ha] | Preço Total Simples [R$] | Preço Total Presumido [R$] | Prod CAPEX [ha/h/R$] | Dias Trabalhados | Preço Total Real [R$]
0 | 75 | CONCLUIDO | 1.493 | 66.98 | 51.23 | 6.97 | 0.12 | 441 | 150.44 | 49.1 | 1 | 439 | 25.34 | 18787.76 | 609.74 | 419.49 | 490.22 | 59.57 | 211041.64 | 0.12 | 0.68 | 7.53 | 13.05 | 0.5 | 10 | 1574.6194 | 2154.4638 | 1948.8448 | 1574619.4355 | 2154463.7789 | 8.1884e-07 | 20 | 1948844.7797
1 | 75 | CONCLUIDO | 1.9389 | 51.58 | 43.59 | 13.98 | 0.23 | 187 | 151.83 | 49.1 | 2 | 185 | 25.73 | 18959.54 | 517.89 | 419.44 | 240.53 | 59.57 | 87466.91 | 0.25 | 0.79 | 7.11 | 5.42 | 0.5 | 10 | 1053.2768 | 1441.1398 | 1303.5995 | 1053276.8437 | 1441139.8449 | 1.0634e-06 | 15 | 1303599.4807
2 | 75 | CONCLUIDO | 2.105 | 47.51 | 41.59 | 20.97 | 0.35 | 119 | 153.23 | 49.1 | 3 | 117 | 26.13 | 19131.85 | 493.24 | 419.29 | 175.9 | 59.57 | 55490.67 | 0.34 | 0.83 | 6.99 | 3.43 | 0.5 | 10 | 934.3996 | 1278.4867 | 1156.4698 | 934399.5813 | 1278486.7299 | 1.1545e-06 | 14 | 1156469.7508
3 | 75 | CONCLUIDO | 2.1912 | 45.64 | 40.67 | 27.73 | 0.46 | 88 | 154.63 | 49.1 | 4 | 86 | 26.53 | 19304.72 | 481.33 | 419.3 | 145.94 | 59.57 | 40664.81 | 0.41 | 0.85 | 6.94 | 2.51 | 0.5 | 10 | 886.7212 | 1213.2511 | 1097.4601 | 886721.2328 | 1213251.1101 | 1.2018e-06 | 14 | 1097460.1269
4 | 75 | CONCLUIDO | 2.2469 | 44.51 | 40.12 | 34.89 | 0.57 | 69 | 156.03 | 49.1 | 5 | 67 | 26.94 | 19478.15 | 473.93 | 419.32 | 128.02 | 59.57 | 31801.63 | 0.47 | 0.86 | 6.91 | 1.95 | 0.5 | 10 | 846.6483 | 1158.4216 | 1047.8635 | 846648.3344 | 1158421.6026 | 1.2323e-06 | 13 | 1047863.4707
5 | 75 | CONCLUIDO | 2.284 | 43.78 | 39.76 | 41.86 | 0.67 | 57 | 157.44 | 49.1 | 6 | 55 | 27.35 | 19652.13 | 468.6 | 419.24 | 116.79 | 59.57 | 26243.26 | 0.51 | 0.87 | 6.88 | 1.6 | 0.5 | 10 | 828.1414 | 1133.0995 | 1024.9581 | 828141.3523 | 1133099.5333 | 1.2527e-06 | 13 | 1024958.1041
6 | 75 | CONCLUIDO | 2.3086 | 43.32 | 39.54 | 48.42 | 0.78 | 49 | 158.86 | 49.1 | 7 | 47 | 27.77 | 19826.68 | 465.19 | 419.28 | 109.03 | 59.57 | 22406.34 | 0.55 | 0.87 | 6.88 | 1.38 | 0.5 | 10 | 816.4108 | 1117.0492 | 1010.4396 | 816410.7726 | 1117049.2365 | 1.2662e-06 | 13 | 1010439.6252
7 | 75 | CONCLUIDO | 2.3288 | 42.94 | 39.35 | 54.91 | 0.88 | 43 | 160.28 | 49.1 | 8 | 41 | 28.19 | 20001.93 | 461.74 | 419.24 | 102.77 | 59.57 | 19307.14 | 0.58 | 0.88 | 6.87 | 1.19 | 0.5 | 10 | 806.2476 | 1103.1436 | 997.8611 | 806247.6143 | 1103143.5551 | 1.2772e-06 | 13 | 997861.0824
8 | 75 | CONCLUIDO | 2.3447 | 42.65 | 39.21 | 61.91 | 0.99 | 38 | 161.71 | 49.1 | 9 | 36 | 28.61 | 20177.64 | 459.2 | 419.25 | 98.29 | 59.57 | 17090.82 | 0.61 | 0.88 | 6.86 | 1.05 | 0.5 | 10 | 798.5939 | 1092.6713 | 988.3883 | 798593.8547 | 1092671.3434 | 1.286e-06 | 13 | 988388.324
9 | 75 | CONCLUIDO | 2.3586 | 42.4 | 39.08 | 68.97 | 1.09 | 34 | 163.13 | 49.1 | 10 | 32 | 29.04 | 20353.94 | 456.84 | 419.28 | 94.33 | 59.57 | 15129.23 | 0.63 | 0.88 | 6.85 | 0.92 | 0.5 | 10 | 791.8113 | 1083.3912 | 979.9939 | 791811.3398 | 1083391.2074 | 1.2936e-06 | 13 | 979993.8711
10 | 75 | CONCLUIDO | 2.3669 | 42.25 | 39.03 | 75.53 | 1.18 | 31 | 164.57 | 49.1 | 11 | 29 | 29.47 | 20530.82 | 455.44 | 419.25 | 92.54 | 59.57 | 14252.64 | 0.64 | 0.89 | 6.84 | 0.86 | 0.5 | 10 | 787.9281 | 1078.0779 | 975.1877 | 787928.0575 | 1078077.9291 | 1.2981e-06 | 13 | 975187.6847
11 | 75 | CONCLUIDO | 2.3742 | 42.12 | 38.96 | 80.6 | 1.28 | 29 | 166.01 | 49.1 | 12 | 27 | 29.91 | 20708.3 | 453.68 | 419.23 | 90.18 | 59.57 | 13078.54 | 0.66 | 0.89 | 6.84 | 0.79 | 0.5 | 10 | 783.8845 | 1072.5453 | 970.1831 | 783884.461 | 1072545.302 | 1.3021e-06 | 13 | 970183.0837
12 | 75 | CONCLUIDO | 2.3839 | 41.95 | 38.88 | 89.72 | 1.38 | 26 | 167.45 | 49.1 | 13 | 24 | 30.36 | 20886.38 | 451.55 | 419.28 | 87.75 | 59.57 | 11879.52 | 0.68 | 0.89 | 6.83 | 0.71 | 0.5 | 10 | 778.8173 | 1065.6121 | 963.9116 | 778817.2533 | 1065612.125 | 1.3075e-06 | 13 | 963911.5994
13 | 75 | CONCLUIDO | 2.3923 | 41.8 | 38.79 | 96.98 | 1.47 | 24 | 168.9 | 49.1 | 14 | 22 | 30.81 | 21065.06 | 450.05 | 419.26 | 84.99 | 59.57 | 10509.49 | 0.7 | 0.89 | 6.82 | 0.63 | 0.5 | 10 | 774.7221 | 1060.009 | 958.8432 | 774722.1432 | 1060009.0146 | 1.3121e-06 | 13 | 958843.242
14 | 75 | CONCLUIDO | 2.3949 | 41.76 | 38.78 | 101.16 | 1.56 | 23 | 170.35 | 49.1 | 15 | 21 | 31.26 | 21244.37 | 448.96 | 419.24 | 84.16 | 59.57 | 10098.27 | 0.71 | 0.89 | 6.84 | 0.61 | 0.5 | 10 | 772.9047 | 1057.5224 | 956.5939 | 772904.7327 | 1057522.3535 | 1.3135e-06 | 13 | 956593.9043
15 | 75 | CONCLUIDO | 2.4013 | 41.64 | 38.73 | 110.64 | 1.65 | 21 | 171.81 | 49.1 | 16 | 19 | 31.72 | 21424.29 | 447.15 | 419.25 | 82.68 | 59.57 | 9372.69 | 0.72 | 0.89 | 6.83 | 0.56 | 0.5 | 10 | 769.2192 | 1052.4796 | 952.0325 | 769219.1966 | 1052479.6404 | 1.317e-06 | 13 | 952032.4607
16 | 75 | CONCLUIDO | 2.4038 | 41.6 | 38.71 | 116.14 | 1.74 | 20 | 173.28 | 49.1 | 17 | 18 | 32.18 | 21604.83 | 446.33 | 419.23 | 82.26 | 59.57 | 9164.13 | 0.72 | 0.89 | 6.83 | 0.55 | 0.5 | 10 | 767.6692 | 1050.3589 | 950.1141 | 767669.2045 | 1050358.8727 | 1.3184e-06 | 13 | 950114.0961
17 | 75 | CONCLUIDO | 2.4074 | 41.54 | 38.68 | 122.15 | 1.83 | 19 | 174.75 | 49.1 | 18 | 17 | 32.65 | 21786.02 | 444.95 | 419.23 | 81.21 | 59.57 | 8647.17 | 0.73 | 0.89 | 6.83 | 0.52 | 0.5 | 10 | 765.2376 | 1047.0319 | 947.1047 | 765237.6451 | 1047031.9059 | 1.3204e-06 | 13 | 947104.6503
18 | 75 | CONCLUIDO | 2.4109 | 41.48 | 38.65 | 128.84 | 1.91 | 18 | 176.22 | 49.1 | 19 | 16 | 33.13 | 21967.84 | 444.94 | 419.26 | 80.38 | 59.57 | 8236.82 | 0.74 | 0.89 | 6.82 | 0.49 | 0.5 | 10 | 764.213 | 1045.6299 | 945.8365 | 764213.004 | 1045629.9468 | 1.3223e-06 | 13 | 945836.4922
19 | 75 | CONCLUIDO | 2.4148 | 41.41 | 38.62 | 136.29 | 2 | 17 | 177.7 | 49.1 | 20 | 15 | 33.61 | 22150.3 | 442.82 | 419.24 | 78.94 | 59.57 | 7520.09 | 0.75 | 0.9 | 6.83 | 0.45 | 0.5 | 10 | 749.246 | 1025.1515 | 927.3124 | 749246.0168 | 1025151.4545 | 1.3244e-06 | 12 | 927312.4385
20 | 75 | CONCLUIDO | 2.4142 | 41.42 | 38.63 | 136.33 | 2.08 | 17 | 179.18 | 49.1 | 21 | 15 | 34.09 | 22333.43 | 442.17 | 419.23 | 79.52 | 59.57 | 7809.93 | 0.75 | 0.9 | 6.82 | 0.46 | 0.5 | 10 | 748.788 | 1024.5248 | 926.7456 | 748788.0217 | 1024524.8055 | 1.3241e-06 | 12 | 926745.596
21 | 75 | CONCLUIDO | 2.4172 | 41.37 | 38.6 | 144.77 | 2.16 | 16 | 180.67 | 49.1 | 22 | 14 | 34.58 | 22517.21 | 442.12 | 419.25 | 78.74 | 59.57 | 7427.16 | 0.76 | 0.9 | 6.82 | 0.44 | 0.5 | 10 | 747.8583 | 1023.2528 | 925.5949 | 747858.3257 | 1023252.7544 | 1.3257e-06 | 12 | 925594.9476
22 | 75 | CONCLUIDO | 2.4212 | 41.3 | 38.57 | 154.27 | 2.24 | 15 | 182.17 | 49.1 | 23 | 13 | 35.08 | 22701.78 | 440.52 | 419.25 | 77.34 | 59.57 | 6730.39 | 0.77 | 0.9 | 6.82 | 0.4 | 0.5 | 10 | 745.1328 | 1019.5236 | 922.2217 | 745132.8174 | 1019523.5937 | 1.3279e-06 | 12 | 922221.6928
23 | 75 | CONCLUIDO | 2.4216 | 41.3 | 38.56 | 154.24 | 2.32 | 15 | 183.67 | 49.1 | 24 | 13 | 35.58 | 22886.92 | 439.08 | 419.24 | 77.11 | 59.57 | 6615.95 | 0.77 | 0.9 | 6.82 | 0.4 | 0.5 | 10 | 743.5528 | 1017.3617 | 920.2661 | 743552.7729 | 1017361.7071 | 1.3281e-06 | 12 | 920266.1337
24 | 75 | CONCLUIDO | 2.4252 | 41.23 | 38.53 | 165.13 | 2.4 | 14 | 185.18 | 49.1 | 25 | 12 | 36.08 | 23072.73 | 439.33 | 419.23 | 76.35 | 59.57 | 6240.03 | 0.78 | 0.9 | 6.82 | 0.37 | 0.5 | 10 | 742.783 | 1016.3085 | 919.3135 | 742783.0418 | 1016308.527 | 1.3301e-06 | 12 | 919313.4676
25 | 75 | CONCLUIDO | 2.4277 | 41.19 | 38.52 | 177.77 | 2.47 | 13 | 186.69 | 49.1 | 26 | 11 | 36.6 | 23259.24 | 435.59 | 419.23 | 75.83 | 59.57 | 5986.11 | 0.79 | 0.9 | 6.82 | 0.35 | 0.5 | 10 | 738.3964 | 1010.3066 | 913.8843 | 738396.4461 | 1010306.5933 | 1.3315e-06 | 12 | 913884.35
26 | 75 | CONCLUIDO | 2.4286 | 41.18 | 38.5 | 177.71 | 2.55 | 13 | 188.21 | 49.1 | 27 | 11 | 37.11 | 23446.45 | 438.37 | 419.28 | 75.21 | 59.57 | 5675.28 | 0.79 | 0.9 | 6.82 | 0.34 | 0.5 | 10 | 740.8599 | 1013.6773 | 916.9333 | 740859.9438 | 1013677.2596 | 1.332e-06 | 12 | 916933.3246
27 | 75 | CONCLUIDO | 2.4279 | 41.19 | 38.51 | 177.76 | 2.62 | 13 | 189.73 | 49.1 | 28 | 11 | 37.64 | 23634.36 | 436.1 | 419.23 | 75.81 | 59.57 | 5976.97 | 0.79 | 0.9 | 6.82 | 0.35 | 0.5 | 10 | 738.8133 | 1010.8769 | 914.4003 | 738813.29 | 1010876.9375 | 1.3316e-06 | 12 | 914400.2613
28 | 75 | CONCLUIDO | 2.4326 | 41.11 | 38.47 | 192.33 | 2.69 | 12 | 191.26 | 49.1 | 29 | 10 | 38.17 | 23822.99 | 435.39 | 419.24 | 74.07 | 59.57 | 5109.41 | 0.8 | 0.9 | 6.82 | 0.3 | 0.5 | 10 | 736.7866 | 1008.104 | 911.8919 | 736786.6306 | 1008103.9727 | 1.3342e-06 | 12 | 911891.9444
29 | 75 | CONCLUIDO | 2.432 | 41.12 | 38.47 | 192.37 | 2.76 | 12 | 192.8 | 49.1 | 30 | 10 | 38.7 | 24012.34 | 436 | 419.25 | 74.51 | 59.57 | 5331.07 | 0.8 | 0.9 | 6.81 | 0.31 | 0.5 | 10 | 737.54 | 1009.1347 | 912.8243 | 737539.9639 | 1009134.7166 | 1.3338e-06 | 12 | 912824.3156
30 | 75 | CONCLUIDO | 2.4358 | 41.05 | 38.44 | 209.68 | 2.83 | 11 | 194.34 | 49.1 | 31 | 9 | 39.24 | 24202.42 | 432.31 | 419.23 | 73.42 | 59.57 | 4792.58 | 0.81 | 0.9 | 6.81 | 0.28 | 0.5 | 10 | 732.8213 | 1002.6785 | 906.9843 | 732821.333 | 1002678.4777 | 1.3359e-06 | 12 | 906984.251
31 | 75 | CONCLUIDO | 2.4356 | 41.06 | 38.44 | 209.7 | 2.9 | 11 | 195.89 | 49.1 | 32 | 9 | 39.79 | 24393.24 | 433.73 | 419.23 | 73.46 | 59.57 | 4811.73 | 0.81 | 0.9 | 6.81 | 0.28 | 0.5 | 10 | 734.2799 | 1004.6742 | 908.7895 | 734279.9461 | 1004674.2163 | 1.3358e-06 | 12 | 908789.5192
32 | 75 | CONCLUIDO | 2.436 | 41.05 | 38.44 | 209.66 | 2.97 | 11 | 197.44 | 49.1 | 33 | 9 | 40.34 | 24584.81 | 433.15 | 419.23 | 73.37 | 59.57 | 4765.27 | 0.81 | 0.9 | 6.81 | 0.28 | 0.5 | 10 | 733.6069 | 1003.7533 | 907.9565 | 733606.8615 | 1003753.2723 | 1.336e-06 | 12 | 907956.4688
33 | 75 | CONCLUIDO | 2.4351 | 41.07 | 38.45 | 209.75 | 3.03 | 11 | 199 | 49.1 | 34 | 9 | 40.9 | 24777.13 | 430.49 | 419.23 | 73.75 | 59.57 | 4953.07 | 0.81 | 0.9 | 6.82 | 0.29 | 0.5 | 10 | 731.2254 | 1000.4948 | 905.009 | 731225.3796 | 1000494.8238 | 1.3355e-06 | 12 | 905009.002
34 | 75 | CONCLUIDO | 2.4397 | 40.99 | 38.41 | 230.44 | 3.1 | 10 | 200.56 | 49.1 | 35 | 8 | 41.47 | 24970.22 | 430.87 | 419.25 | 72.28 | 59.57 | 4227.62 | 0.82 | 0.9 | 6.81 | 0.24 | 0.5 | 10 | 730.324 | 999.2615 | 903.8934 | 730323.9726 | 999261.4789 | 1.3381e-06 | 12 | 903893.3658
35 | 75 | CONCLUIDO | 2.4393 | 40.99 | 38.41 | 230.48 | 3.16 | 10 | 202.14 | 49.1 | 36 | 8 | 42.04 | 25164.09 | 431.52 | 419.26 | 72.45 | 59.57 | 4309.92 | 0.82 | 0.9 | 6.81 | 0.25 | 0.5 | 10 | 731.0649 | 1000.2753 | 904.8104 | 731064.9053 | 1000275.2557 | 1.3378e-06 | 12 | 904810.3892
36 | 75 | CONCLUIDO | 2.4392 | 41 | 38.41 | 230.49 | 3.23 | 10 | 203.71 | 49.1 | 37 | 8 | 42.62 | 25358.87 | 429.92 | 419.24 | 72.57 | 59.57 | 4369.85 | 0.82 | 0.9 | 6.81 | 0.25 | 0.5 | 10 | 729.5025 | 998.1375 | 902.8767 | 729502.5265 | 998137.5402 | 1.3378e-06 | 12 | 902876.6942
37 | 75 | CONCLUIDO | 2.4387 | 41.01 | 38.42 | 230.54 | 3.29 | 10 | 205.3 | 49.1 | 38 | 8 | 43.2 | 25554.32 | 425.92 | 419.23 | 72.71 | 59.57 | 4440.26 | 0.82 | 0.9 | 6.81 | 0.26 | 0.5 | 10 | 725.6977 | 992.9317 | 898.1677 | 725697.7387 | 992931.6616 | 1.3375e-06 | 12 | 898167.6574
38 | 75 | CONCLUIDO | 2.4427 | 40.94 | 38.39 | 255.91 | 3.35 | 9 | 206.89 | 49.1 | 39 | 7 | 43.8 | 25750.58 | 427.59 | 419.24 | 71.64 | 59.57 | 3912.26 | 0.83 | 0.9 | 6.81 | 0.22 | 0.5 | 10 | 726.2703 | 993.7151 | 898.8763 | 726270.3106 | 993715.0798 | 1.3397e-06 | 12 | 898876.3072
39 | 75 | CONCLUIDO | 2.4427 | 40.94 | 38.39 | 255.91 | 3.41 | 9 | 208.49 | 49.1 | 40 | 7 | 44.39 | 25947.65 | 429.92 | 419.23 | 71.57 | 59.57 | 3875.72 | 0.83 | 0.9 | 6.81 | 0.22 | 0.5 | 10 | 728.5774 | 996.8717 | 901.7317 | 728577.3686 | 996871.6982 | 1.3397e-06 | 12 | 901731.6625

## RESULTADOS_17
Unnamed: 0 | Volume de calda [L] | STATUS | Capacidade operacional [ha/h] | Tempo de missao [h] | Tempo util [h] | Tempo por voo [min] | Autonomia Projetada [h] | N° Voos | MTOW [kg] | Massa Estrutura [kg] | Combustível [kg] | Abastecimentos | Massa gerador | Potência gerador [W] | Combustível consumido [L] | Calda cons [L] | Distância percorrida [km] | Distância Pulverizando [km] | RTL ACUMULADO[m] | EOC [km/km] | EOC [h/h] | Tempo de manobra [h] | Tempo rtl_rtw [h] | V pulv [m/s] | V desloc [m/s] | Preço Total por ha Simples [R$/ha] | Preço Total por ha Presumido [R$/ha] | Preço Total por ha Real [R$/ha] | Preço Total Simples [R$] | Preço Total Presumido [R$] | Prod CAPEX [ha/h/R$] | Dias Trabalhados | Preço Total Real [R$]
0 | 95 | CONCLUIDO | 1.3074 | 76.49 | 54.14 | 6.08 | 0.1 | 534 | 185.69 | 53.44 | 1 | 532 | 36.26 | 23136.14 | 737.61 | 419.54 | 585.31 | 59.57 | 258119.36 | 0.1 | 0.64 | 7.7 | 15.96 | 0.5 | 10 | 2111.7716 | 2889.4191 | 2613.657 | 2111771.6342 | 2889419.1147 | 6.9211e-07 | 23 | 2613657.0097
1 | 95 | CONCLUIDO | 1.8139 | 55.13 | 44.51 | 12.19 | 0.19 | 219 | 187.21 | 53.44 | 2 | 217 | 36.77 | 23322.88 | 606.06 | 419.37 | 270.91 | 59.57 | 102495.11 | 0.22 | 0.78 | 7.16 | 6.34 | 0.5 | 10 | 1280.3618 | 1751.8475 | 1584.6536 | 1280361.7905 | 1751847.4873 | 9.6025e-07 | 16 | 1584653.6218
2 | 95 | CONCLUIDO | 2.0068 | 49.83 | 42.19 | 18.21 | 0.28 | 139 | 188.73 | 53.44 | 3 | 137 | 37.29 | 23510.33 | 573.96 | 419.36 | 195.45 | 59.57 | 65166.98 | 0.3 | 0.82 | 7.02 | 4.02 | 0.5 | 10 | 1112.2936 | 1521.8891 | 1376.6422 | 1112293.555 | 1521889.1128 | 1.0624e-06 | 15 | 1376642.1519
3 | 95 | CONCLUIDO | 2.115 | 47.28 | 41.05 | 24.39 | 0.37 | 101 | 190.25 | 53.44 | 4 | 99 | 37.82 | 23698.48 | 558.07 | 419.3 | 157.91 | 59.57 | 46585.46 | 0.38 | 0.84 | 6.97 | 2.89 | 0.5 | 10 | 1028.3999 | 1407.1021 | 1272.8102 | 1028399.8675 | 1407102.0685 | 1.1196e-06 | 14 | 1272810.222
4 | 95 | CONCLUIDO | 2.1795 | 45.88 | 40.44 | 30.33 | 0.46 | 80 | 191.78 | 53.44 | 5 | 78 | 38.35 | 23887.36 | 549.34 | 419.28 | 138.02 | 59.57 | 36743.41 | 0.43 | 0.86 | 6.93 | 2.27 | 0.5 | 10 | 990.2191 | 1354.8615 | 1225.5554 | 990219.1039 | 1354861.4633 | 1.1538e-06 | 14 | 1225555.3868
5 | 95 | CONCLUIDO | 2.2242 | 44.96 | 40.03 | 36.39 | 0.55 | 66 | 193.32 | 53.44 | 6 | 64 | 38.89 | 24076.95 | 543.26 | 419.29 | 125.27 | 59.57 | 30441.8 | 0.48 | 0.86 | 6.9 | 1.87 | 0.5 | 10 | 965.09 | 1320.4786 | 1194.454 | 965089.9525 | 1320478.6498 | 1.1775e-06 | 14 | 1194454.0207
6 | 95 | CONCLUIDO | 2.2528 | 44.39 | 39.8 | 41.89 | 0.64 | 57 | 194.86 | 53.44 | 7 | 55 | 39.43 | 24267.28 | 539.45 | 419.26 | 117.25 | 59.57 | 26473.27 | 0.51 | 0.87 | 6.9 | 1.63 | 0.5 | 10 | 937.6043 | 1282.8715 | 1160.4361 | 937604.2854 | 1282871.5475 | 1.1926e-06 | 13 | 1160436.0875
7 | 95 | CONCLUIDO | 2.2803 | 43.85 | 39.56 | 48.44 | 0.72 | 49 | 196.41 | 53.44 | 8 | 47 | 39.98 | 24458.36 | 536.05 | 419.29 | 109.81 | 59.57 | 22795.52 | 0.54 | 0.87 | 6.88 | 1.4 | 0.5 | 10 | 923.434 | 1263.4832 | 1142.8981 | 923434.0147 | 1263483.1579 | 1.2072e-06 | 13 | 1142898.0987
8 | 95 | CONCLUIDO | 2.299 | 43.5 | 39.39 | 53.71 | 0.81 | 44 | 197.97 | 53.44 | 9 | 42 | 40.53 | 24650.18 | 533.52 | 419.24 | 104.26 | 59.57 | 20044.78 | 0.57 | 0.88 | 6.87 | 1.23 | 0.5 | 10 | 913.7293 | 1250.2047 | 1130.8869 | 913729.2623 | 1250204.6876 | 1.217e-06 | 13 | 1130886.9069
9 | 95 | CONCLUIDO | 2.3169 | 43.16 | 39.24 | 60.37 | 0.89 | 39 | 199.53 | 53.44 | 10 | 37 | 41.1 | 24842.77 | 530.66 | 419.25 | 99.39 | 59.57 | 17634.16 | 0.6 | 0.88 | 6.86 | 1.08 | 0.5 | 10 | 904.1907 | 1237.1536 | 1119.0814 | 904190.7244 | 1237153.6392 | 1.2265e-06 | 13 | 1119081.4322
10 | 95 | CONCLUIDO | 2.3266 | 42.98 | 39.17 | 65.29 | 0.97 | 36 | 201.1 | 53.44 | 11 | 34 | 41.66 | 25036.12 | 529.8 | 419.29 | 97.43 | 59.57 | 16668.13 | 0.61 | 0.88 | 6.85 | 1.01 | 0.5 | 10 | 899.8548 | 1231.221 | 1113.715 | 899854.7811 | 1231221.0103 | 1.2317e-06 | 13 | 1113715.0051
11 | 95 | CONCLUIDO | 2.338 | 42.77 | 39.07 | 71.04 | 1.05 | 33 | 202.67 | 53.44 | 12 | 31 | 42.24 | 25230.25 | 528.34 | 419.27 | 94.12 | 59.57 | 15029.34 | 0.63 | 0.88 | 6.84 | 0.91 | 0.5 | 10 | 894.2549 | 1223.5589 | 1106.7842 | 894254.8586 | 1223558.9493 | 1.2377e-06 | 13 | 1106784.2004
12 | 95 | CONCLUIDO | 2.3495 | 42.56 | 38.98 | 77.95 | 1.13 | 30 | 204.25 | 53.44 | 13 | 28 | 42.82 | 25425.3 | 526.33 | 419.26 | 90.81 | 59.57 | 13391.99 | 0.66 | 0.89 | 6.84 | 0.81 | 0.5 | 10 | 888.1599 | 1215.2196 | 1099.2407 | 888159.9302 | 1215219.5994 | 1.2438e-06 | 13 | 1099240.7464
13 | 95 | CONCLUIDO | 2.3561 | 42.44 | 38.93 | 83.43 | 1.21 | 28 | 205.84 | 53.44 | 14 | 26 | 43.4 | 25621.03 | 525.79 | 419.29 | 89.47 | 59.57 | 12728.46 | 0.67 | 0.89 | 6.84 | 0.77 | 0.5 | 10 | 885.3266 | 1211.3429 | 1095.734 | 885326.5824 | 1211342.8879 | 1.2473e-06 | 13 | 1095734.0228
14 | 95 | CONCLUIDO | 2.3592 | 42.39 | 38.91 | 86.48 | 1.28 | 27 | 207.43 | 53.44 | 15 | 25 | 44 | 25817.56 | 524.71 | 419.23 | 88.95 | 59.57 | 12476.99 | 0.67 | 0.89 | 6.83 | 0.75 | 0.5 | 10 | 883.1707 | 1208.3931 | 1093.0657 | 883170.6629 | 1208393.0637 | 1.2489e-06 | 13 | 1093065.7256
15 | 95 | CONCLUIDO | 2.3653 | 42.28 | 38.88 | 93.31 | 1.36 | 25 | 209.03 | 53.44 | 16 | 23 | 44.6 | 26014.91 | 524.12 | 419.23 | 87.34 | 59.57 | 11678.52 | 0.68 | 0.89 | 6.85 | 0.71 | 0.5 | 10 | 880.5591 | 1204.8199 | 1089.8335 | 880559.1307 | 1204819.8501 | 1.2521e-06 | 13 | 1089833.5346
16 | 95 | CONCLUIDO | 2.3748 | 42.11 | 38.78 | 101.17 | 1.43 | 23 | 210.64 | 53.44 | 17 | 21 | 45.21 | 26213.09 | 522.24 | 419.23 | 84.44 | 59.57 | 10241.52 | 0.71 | 0.89 | 6.83 | 0.62 | 0.5 | 10 | 875.2875 | 1197.607 | 1083.3091 | 875287.5315 | 1197607.0156 | 1.2572e-06 | 13 | 1083309.0829
17 | 95 | CONCLUIDO | 2.3786 | 42.04 | 38.75 | 105.69 | 1.51 | 22 | 212.25 | 53.44 | 18 | 20 | 45.82 | 26412.11 | 522.27 | 419.23 | 83.64 | 59.57 | 9844.41 | 0.71 | 0.89 | 6.83 | 0.59 | 0.5 | 10 | 874.0331 | 1195.8907 | 1081.7566 | 874033.1245 | 1195890.6806 | 1.2592e-06 | 13 | 1081756.5525
18 | 95 | CONCLUIDO | 2.382 | 41.98 | 38.73 | 110.66 | 1.58 | 21 | 213.87 | 53.44 | 19 | 19 | 46.44 | 26611.98 | 521.65 | 419.25 | 82.65 | 59.57 | 9354.05 | 0.72 | 0.89 | 6.83 | 0.57 | 0.5 | 10 | 872.2897 | 1193.5052 | 1079.5987 | 872289.6592 | 1193505.1944 | 1.261e-06 | 13 | 1079598.7337
19 | 95 | CONCLUIDO | 2.3856 | 41.92 | 38.71 | 116.12 | 1.65 | 20 | 215.5 | 53.44 | 20 | 18 | 47.07 | 26812.71 | 521.3 | 419.23 | 82.12 | 59.57 | 9097.59 | 0.73 | 0.89 | 6.82 | 0.54 | 0.5 | 10 | 870.7653 | 1191.4195 | 1077.7121 | 870765.3155 | 1191419.5201 | 1.2629e-06 | 13 | 1077712.1132
20 | 95 | CONCLUIDO | 2.3887 | 41.86 | 38.69 | 122.17 | 1.72 | 19 | 217.14 | 53.44 | 21 | 17 | 47.7 | 27014.3 | 519.96 | 419.23 | 81.36 | 59.57 | 8722.15 | 0.73 | 0.89 | 6.83 | 0.52 | 0.5 | 10 | 868.3917 | 1188.1718 | 1074.7743 | 868391.6586 | 1188171.7781 | 1.2645e-06 | 13 | 1074774.3312
21 | 95 | CONCLUIDO | 2.3941 | 41.77 | 38.63 | 128.77 | 1.79 | 18 | 218.78 | 53.44 | 22 | 16 | 48.34 | 27216.79 | 519.4 | 419.25 | 79.48 | 59.57 | 7785.56 | 0.75 | 0.9 | 6.83 | 0.47 | 0.5 | 10 | 865.9458 | 1184.8252 | 1071.7472 | 865945.7855 | 1184825.2266 | 1.2674e-06 | 13 | 1071747.1699
22 | 95 | CONCLUIDO | 2.3935 | 41.78 | 38.64 | 128.81 | 1.85 | 18 | 220.43 | 53.44 | 23 | 16 | 48.99 | 27420.16 | 519.16 | 419.24 | 79.86 | 59.57 | 7977.83 | 0.75 | 0.89 | 6.82 | 0.48 | 0.5 | 10 | 865.9273 | 1184.7999 | 1071.7243 | 865927.267 | 1184799.8888 | 1.2671e-06 | 13 | 1071724.2502
23 | 95 | CONCLUIDO | 2.3974 | 41.71 | 38.61 | 136.27 | 1.92 | 17 | 222.08 | 53.44 | 24 | 15 | 49.65 | 27624.44 | 519.62 | 419.23 | 78.87 | 59.57 | 7485.87 | 0.76 | 0.9 | 6.82 | 0.45 | 0.5 | 10 | 865.1019 | 1183.6706 | 1070.7027 | 865101.8896 | 1183670.571 | 1.2691e-06 | 13 | 1070702.713
24 | 95 | CONCLUIDO | 2.4006 | 41.66 | 38.59 | 144.72 | 1.99 | 16 | 223.75 | 53.44 | 25 | 14 | 50.31 | 27829.77 | 518.67 | 419.25 | 78.25 | 59.57 | 7182.4 | 0.76 | 0.9 | 6.82 | 0.43 | 0.5 | 10 | 863.1109 | 1180.9464 | 1068.2385 | 863110.8635 | 1180946.3613 | 1.2708e-06 | 13 | 1068238.498
25 | 95 | CONCLUIDO | 2.4 | 41.67 | 38.6 | 144.76 | 2.05 | 16 | 225.42 | 53.44 | 26 | 14 | 50.98 | 28035.92 | 519.5 | 419.23 | 78.65 | 59.57 | 7381.21 | 0.76 | 0.9 | 6.82 | 0.44 | 0.5 | 10 | 864.17 | 1182.3955 | 1069.5494 | 864170.0005 | 1182395.5191 | 1.2705e-06 | 13 | 1069549.3503
26 | 95 | CONCLUIDO | 2.4047 | 41.59 | 38.56 | 154.24 | 2.11 | 15 | 227.1 | 53.44 | 27 | 13 | 51.66 | 28243 | 517.99 | 419.23 | 77.17 | 59.57 | 6644.3 | 0.77 | 0.9 | 6.82 | 0.4 | 0.5 | 10 | 861.0875 | 1178.1778 | 1065.7342 | 861087.4503 | 1178177.838 | 1.273e-06 | 13 | 1065734.1988
27 | 95 | CONCLUIDO | 2.4049 | 41.58 | 38.55 | 154.22 | 2.18 | 15 | 228.79 | 53.44 | 28 | 13 | 52.35 | 28451.04 | 517.6 | 419.25 | 76.99 | 59.57 | 6557.52 | 0.77 | 0.9 | 6.82 | 0.39 | 0.5 | 10 | 860.5901 | 1177.4974 | 1065.1187 | 860590.1386 | 1177497.3942 | 1.2731e-06 | 13 | 1065118.6955
28 | 95 | CONCLUIDO | 2.4088 | 41.51 | 38.52 | 165.1 | 2.24 | 14 | 230.48 | 53.44 | 29 | 12 | 53.05 | 28660.06 | 518.36 | 419.24 | 76.13 | 59.57 | 6128.15 | 0.78 | 0.9 | 6.82 | 0.36 | 0.5 | 10 | 860.0785 | 1176.7974 | 1064.4855 | 860078.5351 | 1176797.3957 | 1.2752e-06 | 13 | 1064485.5039
29 | 95 | CONCLUIDO | 2.4088 | 41.51 | 38.52 | 165.1 | 2.3 | 14 | 232.18 | 53.44 | 30 | 12 | 53.75 | 28870.05 | 517.58 | 419.23 | 76.12 | 59.57 | 6127.19 | 0.78 | 0.9 | 6.82 | 0.36 | 0.5 | 10 | 859.2953 | 1175.7258 | 1063.5162 | 859295.3461 | 1175725.802 | 1.2752e-06 | 13 | 1063516.1816
30 | 95 | CONCLUIDO | 2.411 | 41.48 | 38.52 | 177.8 | 2.36 | 13 | 233.89 | 53.44 | 31 | 11 | 54.46 | 29081.05 | 516.52 | 419.25 | 76.09 | 59.57 | 6113.52 | 0.78 | 0.9 | 6.82 | 0.36 | 0.5 | 10 | 857.5937 | 1173.3975 | 1061.4101 | 857593.6834 | 1173397.512 | 1.2763e-06 | 13 | 1061410.1003
31 | 95 | CONCLUIDO | 2.4129 | 41.44 | 38.49 | 177.66 | 2.41 | 13 | 235.61 | 53.44 | 32 | 11 | 55.18 | 29293.06 | 518.78 | 419.23 | 75.16 | 59.57 | 5651.05 | 0.79 | 0.9 | 6.81 | 0.33 | 0.5 | 10 | 846.9918 | 1158.8915 | 1048.2885 | 846991.754 | 1158891.4845 | 1.2773e-06 | 12 | 1048288.5077
32 | 95 | CONCLUIDO | 2.4119 | 41.46 | 38.51 | 177.73 | 2.47 | 13 | 237.34 | 53.44 | 33 | 11 | 55.91 | 29506.09 | 517.47 | 419.23 | 75.55 | 59.57 | 5843.03 | 0.79 | 0.9 | 6.82 | 0.35 | 0.5 | 10 | 846.0613 | 1157.6184 | 1047.1369 | 846061.3108 | 1157618.411 | 1.2768e-06 | 12 | 1047136.9346
33 | 95 | CONCLUIDO | 2.4166 | 41.38 | 38.46 | 192.32 | 2.53 | 12 | 239.08 | 53.44 | 34 | 10 | 56.64 | 29720.17 | 516.33 | 419.25 | 74.09 | 59.57 | 5119.92 | 0.8 | 0.9 | 6.81 | 0.3 | 0.5 | 10 | 843.3293 | 1153.8803 | 1043.7556 | 843329.2557 | 1153880.2928 | 1.2793e-06 | 12 | 1043755.5771
34 | 95 | CONCLUIDO | 2.4162 | 41.39 | 38.47 | 192.36 | 2.58 | 12 | 240.82 | 53.44 | 35 | 10 | 57.39 | 29935.43 | 518.2 | 419.23 | 74.39 | 59.57 | 5268.41 | 0.8 | 0.9 | 6.81 | 0.31 | 0.5 | 10 | 845.3629 | 1156.6628 | 1046.2725 | 845362.8682 | 1156662.7711 | 1.2791e-06 | 12 | 1046272.4996
35 | 95 | CONCLUIDO | 2.4162 | 41.39 | 38.47 | 192.36 | 2.64 | 12 | 242.57 | 53.44 | 36 | 10 | 58.14 | 30151.65 | 517.88 | 419.23 | 74.41 | 59.57 | 5279.08 | 0.8 | 0.9 | 6.81 | 0.31 | 0.5 | 10 | 845.0425 | 1156.2245 | 1045.876 | 845042.544 | 1156224.4893 | 1.2791e-06 | 12 | 1045876.0468
36 | 95 | CONCLUIDO | 2.4198 | 41.33 | 38.45 | 209.71 | 2.69 | 11 | 244.34 | 53.44 | 37 | 9 | 58.9 | 30368.96 | 515.79 | 419.25 | 73.54 | 59.57 | 4849.76 | 0.81 | 0.9 | 6.81 | 0.28 | 0.5 | 10 | 841.823 | 1151.8194 | 1041.8913 | 841822.9913 | 1151819.3553 | 1.281e-06 | 12 | 1041891.3327
37 | 95 | CONCLUIDO | 2.4199 | 41.32 | 38.45 | 209.7 | 2.75 | 11 | 246.11 | 53.44 | 38 | 9 | 59.67 | 30587.38 | 517.52 | 419.25 | 73.52 | 59.57 | 4840.67 | 0.81 | 0.9 | 6.81 | 0.28 | 0.5 | 10 | 843.5234 | 1154.1459 | 1043.9959 | 843523.4083 | 1154145.9408 | 1.2811e-06 | 12 | 1043995.8721
38 | 95 | CONCLUIDO | 2.4202 | 41.32 | 38.44 | 209.68 | 2.8 | 11 | 247.89 | 53.44 | 39 | 9 | 60.45 | 30806.92 | 518.47 | 419.23 | 73.41 | 59.57 | 4784.03 | 0.81 | 0.9 | 6.81 | 0.28 | 0.5 | 10 | 844.3401 | 1155.2633 | 1045.0066 | 844340.0715 | 1155263.3355 | 1.2812e-06 | 12 | 1045006.6242
39 | 95 | CONCLUIDO | 2.4204 | 41.32 | 38.44 | 209.66 | 2.85 | 11 | 249.68 | 53.44 | 40 | 9 | 61.24 | 31027.6 | 518.42 | 419.23 | 73.27 | 59.57 | 4717.65 | 0.81 | 0.9 | 6.81 | 0.27 | 0.5 | 10 | 844.2325 | 1155.1162 | 1044.8735 | 844232.5353 | 1155116.1997 | 1.2813e-06 | 12 | 1044873.5308

## RESULTADOS_9
Unnamed: 0 | Volume de calda [L] | STATUS | Capacidade operacional [ha/h] | Tempo de missao [h] | Tempo util [h] | Tempo por voo [min] | Autonomia Projetada [h] | N° Voos | MTOW [kg] | Massa Estrutura [kg] | Combustível [kg] | Abastecimentos | Massa gerador | Potência gerador [W] | Combustível consumido [L] | Calda cons [L] | Distância percorrida [km] | Distância Pulverizando [km] | RTL ACUMULADO[m] | EOC [km/km] | EOC [h/h] | Tempo de manobra [h] | Tempo rtl_rtw [h] | V pulv [m/s] | V desloc [m/s] | Preço Total por ha Simples [R$/ha] | Preço Total por ha Presumido [R$/ha] | Preço Total por ha Real [R$/ha] | Preço Total Simples [R$] | Preço Total Presumido [R$] | Prod CAPEX [ha/h/R$] | Dias Trabalhados | Preço Total Real [R$]
0 | 55 | CONCLUIDO | 1.6949 | 59 | 48.51 | 8.27 | 0.15 | 352 | 116.05 | 43.4 | 1 | 350 | 16.65 | 14546.17 | 487.23 | 419.45 | 401.38 | 59.57 | 167067.11 | 0.15 | 0.71 | 7.37 | 10.33 | 0.5 | 10 | 1156.6166 | 1582.5339 | 1431.4991 | 1156616.6322 | 1582533.9025 | 9.7069e-07 | 18 | 1431499.088
1 | 55 | CONCLUIDO | 2.0676 | 48.37 | 42.6 | 16.6 | 0.3 | 154 | 117.34 | 43.4 | 2 | 152 | 16.94 | 14705.49 | 426.3 | 419.31 | 208.63 | 59.57 | 71679.33 | 0.29 | 0.81 | 7.06 | 4.44 | 0.5 | 10 | 842.869 | 1153.2506 | 1043.186 | 842869.0233 | 1153250.5825 | 1.1841e-06 | 14 | 1043185.9655
2 | 55 | CONCLUIDO | 2.2016 | 45.42 | 40.97 | 24.83 | 0.45 | 99 | 118.63 | 43.4 | 3 | 97 | 17.23 | 14865.24 | 408.25 | 419.29 | 155.68 | 59.57 | 45478.8 | 0.38 | 0.84 | 6.96 | 2.81 | 0.5 | 10 | 774.6976 | 1059.9754 | 958.8129 | 774697.592 | 1059975.4226 | 1.2609e-06 | 14 | 958812.856
3 | 55 | CONCLUIDO | 2.2691 | 44.07 | 40.24 | 33.08 | 0.59 | 73 | 119.93 | 43.4 | 4 | 71 | 17.53 | 15025.44 | 399.42 | 419.28 | 132.13 | 59.57 | 33835.24 | 0.45 | 0.86 | 6.91 | 2.08 | 0.5 | 10 | 732.843 | 1002.7082 | 907.0111 | 732843.0323 | 1002708.1675 | 1.2995e-06 | 13 | 907011.1073
4 | 55 | CONCLUIDO | 2.3116 | 43.26 | 39.79 | 41.16 | 0.73 | 58 | 121.23 | 43.4 | 5 | 56 | 17.83 | 15186.08 | 393 | 419.26 | 117.48 | 59.57 | 26587.82 | 0.51 | 0.87 | 6.88 | 1.63 | 0.5 | 10 | 713.6012 | 976.3807 | 883.1963 | 713601.2212 | 976380.6727 | 1.3239e-06 | 13 | 883196.2717
5 | 55 | CONCLUIDO | 2.3407 | 42.72 | 39.49 | 49.36 | 0.86 | 48 | 122.54 | 43.4 | 6 | 46 | 18.14 | 15347.16 | 388.46 | 419.24 | 107.47 | 59.57 | 21629.26 | 0.55 | 0.88 | 6.87 | 1.33 | 0.5 | 10 | 700.7115 | 958.7444 | 867.2432 | 700711.5439 | 958744.4475 | 1.3405e-06 | 13 | 867243.2231
6 | 55 | CONCLUIDO | 2.3607 | 42.36 | 39.3 | 57.51 | 1 | 41 | 123.85 | 43.4 | 7 | 39 | 18.45 | 15508.69 | 384.71 | 419.23 | 101.07 | 59.57 | 18463.84 | 0.59 | 0.88 | 6.86 | 1.13 | 0.5 | 10 | 691.4536 | 946.0773 | 855.785 | 691453.576 | 946077.2874 | 1.352e-06 | 13 | 855784.999
7 | 55 | CONCLUIDO | 2.3744 | 42.12 | 39.17 | 65.29 | 1.13 | 36 | 125.16 | 43.4 | 8 | 34 | 18.76 | 15670.68 | 382.25 | 419.28 | 97.14 | 59.57 | 16523.61 | 0.61 | 0.88 | 6.85 | 1.01 | 0.5 | 10 | 685.3132 | 937.6758 | 848.1853 | 685313.2227 | 937675.7852 | 1.3598e-06 | 13 | 848185.3243
8 | 55 | CONCLUIDO | 2.3852 | 41.92 | 39.08 | 73.27 | 1.26 | 32 | 126.48 | 43.4 | 9 | 30 | 19.08 | 15833.12 | 379.53 | 419.24 | 93.94 | 59.57 | 14943.3 | 0.63 | 0.88 | 6.85 | 0.91 | 0.5 | 10 | 679.7779 | 930.1021 | 841.3345 | 679777.8973 | 930102.1088 | 1.366e-06 | 13 | 841334.4689
9 | 55 | CONCLUIDO | 2.3988 | 41.69 | 38.93 | 83.43 | 1.38 | 28 | 127.8 | 43.4 | 10 | 26 | 19.4 | 15996.02 | 376.6 | 419.26 | 89.32 | 59.57 | 12657.98 | 0.67 | 0.89 | 6.84 | 0.77 | 0.5 | 10 | 673.2398 | 921.1564 | 833.2425 | 673239.794 | 921156.3874 | 1.3738e-06 | 13 | 833242.5146
10 | 55 | CONCLUIDO | 2.4045 | 41.59 | 38.88 | 89.73 | 1.5 | 26 | 129.13 | 43.4 | 11 | 24 | 19.73 | 16159.39 | 373.82 | 419.27 | 87.75 | 59.57 | 11880.65 | 0.68 | 0.89 | 6.84 | 0.72 | 0.5 | 10 | 669.0087 | 915.3672 | 828.0059 | 669008.7084 | 915367.2295 | 1.3771e-06 | 13 | 828005.8658
11 | 55 | CONCLUIDO | 2.4113 | 41.47 | 38.81 | 97.03 | 1.63 | 24 | 130.45 | 43.4 | 12 | 22 | 20.05 | 16323.22 | 371.71 | 419.26 | 85.64 | 59.57 | 10836.74 | 0.7 | 0.89 | 6.83 | 0.65 | 0.5 | 10 | 653.9531 | 894.7674 | 809.3721 | 653953.0661 | 894767.4354 | 1.381e-06 | 12 | 809372.0872
12 | 55 | CONCLUIDO | 2.4173 | 41.37 | 38.76 | 105.71 | 1.74 | 22 | 131.79 | 43.4 | 13 | 20 | 20.39 | 16487.53 | 369.79 | 419.24 | 83.75 | 59.57 | 9899.69 | 0.71 | 0.89 | 6.83 | 0.6 | 0.5 | 10 | 650.5596 | 890.1244 | 805.1722 | 650559.6302 | 890124.3867 | 1.3844e-06 | 12 | 805172.1646
13 | 55 | CONCLUIDO | 2.4229 | 41.27 | 38.71 | 116.14 | 1.86 | 20 | 133.12 | 43.4 | 14 | 18 | 20.72 | 16652.31 | 367.14 | 419.24 | 82.31 | 59.57 | 9191.61 | 0.72 | 0.89 | 6.82 | 0.55 | 0.5 | 10 | 646.5387 | 884.6227 | 800.1956 | 646538.6829 | 884622.7492 | 1.3876e-06 | 12 | 800195.5956
14 | 55 | CONCLUIDO | 2.4263 | 41.22 | 38.68 | 122.14 | 1.97 | 19 | 134.46 | 43.4 | 15 | 17 | 21.06 | 16817.7 | 365.32 | 419.25 | 81.02 | 59.57 | 8552.55 | 0.74 | 0.89 | 6.83 | 0.51 | 0.5 | 10 | 643.8974 | 881.0088 | 796.9265 | 643897.371 | 881008.7898 | 1.3896e-06 | 12 | 796926.5474
15 | 55 | CONCLUIDO | 2.4299 | 41.15 | 38.64 | 128.8 | 2.08 | 18 | 135.81 | 43.4 | 16 | 16 | 21.41 | 16983.46 | 363.47 | 419.26 | 79.84 | 59.57 | 7964.85 | 0.75 | 0.89 | 6.82 | 0.48 | 0.5 | 10 | 641.1549 | 877.2564 | 793.5323 | 641154.8757 | 877256.3868 | 1.3916e-06 | 12 | 793532.2684
16 | 55 | CONCLUIDO | 2.4316 | 41.13 | 38.64 | 136.36 | 2.19 | 17 | 137.15 | 43.4 | 17 | 15 | 21.75 | 17149.71 | 362.51 | 419.23 | 79.57 | 59.57 | 7833.33 | 0.75 | 0.89 | 6.83 | 0.47 | 0.5 | 10 | 639.8468 | 875.4666 | 791.9133 | 639846.7722 | 875466.5817 | 1.3926e-06 | 12 | 791913.2799
17 | 55 | CONCLUIDO | 2.4351 | 41.07 | 38.6 | 144.75 | 2.3 | 16 | 138.51 | 43.4 | 18 | 14 | 22.11 | 17316.45 | 360.77 | 419.23 | 78.75 | 59.57 | 7429.12 | 0.76 | 0.9 | 6.82 | 0.44 | 0.5 | 10 | 637.2461 | 871.9082 | 788.6945 | 637246.0723 | 871908.1895 | 1.3946e-06 | 12 | 788694.4956
18 | 55 | CONCLUIDO | 2.4383 | 41.01 | 38.57 | 154.28 | 2.4 | 15 | 139.86 | 43.4 | 19 | 13 | 22.46 | 17483.7 | 358.24 | 419.23 | 77.42 | 59.57 | 6773 | 0.77 | 0.9 | 6.82 | 0.41 | 0.5 | 10 | 633.9676 | 867.4224 | 784.6368 | 633967.5598 | 867422.3839 | 1.3964e-06 | 12 | 784636.8091
19 | 55 | CONCLUIDO | 2.4423 | 40.94 | 38.53 | 165.11 | 2.5 | 14 | 141.22 | 43.4 | 20 | 12 | 22.82 | 17651.44 | 356.66 | 419.24 | 76.15 | 59.57 | 6140.78 | 0.78 | 0.9 | 6.82 | 0.36 | 0.5 | 10 | 631.4394 | 863.9633 | 781.5079 | 631439.442 | 863963.3017 | 1.3987e-06 | 12 | 781507.8568
20 | 55 | CONCLUIDO | 2.4442 | 40.91 | 38.52 | 177.78 | 2.61 | 13 | 142.59 | 43.4 | 21 | 11 | 23.19 | 17819.69 | 351.87 | 419.23 | 75.9 | 59.57 | 6018.41 | 0.78 | 0.9 | 6.82 | 0.35 | 0.5 | 10 | 626.2774 | 856.9004 | 775.119 | 626277.4279 | 856900.4062 | 1.3998e-06 | 12 | 775119.0341
21 | 55 | CONCLUIDO | 2.4447 | 40.9 | 38.51 | 177.74 | 2.7 | 13 | 143.96 | 43.4 | 22 | 11 | 23.56 | 17988.46 | 354.38 | 419.23 | 75.64 | 59.57 | 5889.08 | 0.79 | 0.9 | 6.82 | 0.35 | 0.5 | 10 | 628.6235 | 860.1104 | 778.0227 | 628623.4955 | 860110.3994 | 1.4001e-06 | 12 | 778022.6701
22 | 55 | CONCLUIDO | 2.4489 | 40.83 | 38.46 | 192.32 | 2.8 | 12 | 145.33 | 43.4 | 23 | 10 | 23.93 | 18157.74 | 349.48 | 419.24 | 74.17 | 59.57 | 5159.02 | 0.8 | 0.9 | 6.81 | 0.3 | 0.5 | 10 | 622.7549 | 852.0807 | 770.7593 | 622754.8612 | 852080.6751 | 1.4025e-06 | 12 | 770759.2914
23 | 55 | CONCLUIDO | 2.4482 | 40.85 | 38.48 | 192.38 | 2.89 | 12 | 146.7 | 43.4 | 24 | 10 | 24.3 | 18327.54 | 350.22 | 419.23 | 74.5 | 59.57 | 5324.81 | 0.8 | 0.9 | 6.81 | 0.31 | 0.5 | 10 | 623.6988 | 853.3722 | 771.9276 | 623698.8122 | 853372.2305 | 1.4021e-06 | 12 | 771927.5825
24 | 55 | CONCLUIDO | 2.4516 | 40.79 | 38.44 | 209.69 | 2.99 | 11 | 148.09 | 43.4 | 25 | 9 | 24.69 | 18497.87 | 346.06 | 419.24 | 73.35 | 59.57 | 4755.84 | 0.81 | 0.9 | 6.82 | 0.28 | 0.5 | 10 | 618.7711 | 846.6299 | 765.8287 | 618771.0923 | 846629.9067 | 1.4041e-06 | 12 | 765828.7366
25 | 55 | CONCLUIDO | 2.4516 | 40.79 | 38.44 | 209.69 | 3.08 | 11 | 149.47 | 43.4 | 26 | 9 | 25.07 | 18668.73 | 345.93 | 419.23 | 73.37 | 59.57 | 4765.25 | 0.81 | 0.9 | 6.81 | 0.28 | 0.5 | 10 | 618.6428 | 846.4544 | 765.67 | 618642.8396 | 846454.4257 | 1.4041e-06 | 12 | 765670.0033
26 | 55 | CONCLUIDO | 2.4513 | 40.79 | 38.45 | 209.71 | 3.17 | 11 | 150.86 | 43.4 | 27 | 9 | 25.46 | 18840.13 | 342.32 | 419.23 | 73.68 | 59.57 | 4921.7 | 0.81 | 0.9 | 6.81 | 0.28 | 0.5 | 10 | 615.1768 | 841.712 | 761.3802 | 615176.7993 | 841712.0365 | 1.4039e-06 | 12 | 761380.2211
27 | 55 | CONCLUIDO | 2.4543 | 40.75 | 38.42 | 230.53 | 3.26 | 10 | 152.25 | 43.4 | 28 | 8 | 25.85 | 19012.07 | 341.53 | 419.23 | 72.79 | 59.57 | 4478.69 | 0.82 | 0.9 | 6.81 | 0.26 | 0.5 | 10 | 613.7022 | 839.6944 | 759.5552 | 613702.2126 | 839694.4419 | 1.4056e-06 | 12 | 759555.1829
28 | 55 | CONCLUIDO | 2.4542 | 40.75 | 38.42 | 230.55 | 3.34 | 10 | 153.65 | 43.4 | 29 | 8 | 26.25 | 19184.56 | 340.24 | 419.24 | 72.9 | 59.57 | 4536.93 | 0.82 | 0.9 | 6.81 | 0.26 | 0.5 | 10 | 612.4504 | 837.9816 | 758.0058 | 612450.3672 | 837981.6118 | 1.4055e-06 | 12 | 758005.8229
29 | 55 | CONCLUIDO | 2.4577 | 40.69 | 38.39 | 255.93 | 3.43 | 9 | 155.06 | 43.4 | 30 | 5 | 26.66 | 19357.59 | 334.43 | 419.28 | 71.62 | 59.57 | 3899.27 | 0.83 | 0.9 | 6.81 | 0.23 | 0.5 | 10 | 605.944 | 829.0793 | 749.9531 | 605943.9696 | 829079.2716 | 1.4076e-06 | 12 | 749953.1095
30 | 55 | CONCLUIDO | 2.4577 | 40.69 | 38.39 | 255.93 | 3.51 | 9 | 156.46 | 43.4 | 31 | 3 | 27.06 | 19531.19 | 336.73 | 419.23 | 71.54 | 59.57 | 3862.81 | 0.83 | 0.9 | 6.81 | 0.23 | 0.5 | 10 | 608.2074 | 832.1762 | 752.7545 | 608207.4237 | 832176.2293 | 1.4076e-06 | 12 | 752754.4979
31 | 55 | CONCLUIDO | 2.4578 | 40.69 | 38.39 | 255.92 | 3.59 | 9 | 157.88 | 43.4 | 32 | 1 | 27.48 | 19705.34 | 338.55 | 419.23 | 71.37 | 59.57 | 3776.52 | 0.83 | 0.9 | 6.82 | 0.23 | 0.5 | 10 | 609.9792 | 834.6005 | 754.9474 | 609979.2163 | 834600.4742 | 1.4076e-06 | 12 | 754947.3763
32 | 55 | CONCLUIDO | 2.4577 | 40.69 | 38.39 | 255.93 | 3.67 | 9 | 159.29 | 43.4 | 33 | 0 | 27.89 | 19880.19 | 341.25 | 419.23 | 71.37 | 59.57 | 3775.88 | 0.83 | 0.9 | 6.82 | 0.23 | 0.5 | 10 | 612.6556 | 838.2624 | 758.2598 | 612655.6029 | 838262.4243 | 1.4076e-06 | 12 | 758259.8351

## resultados
Unnamed: 0 | Volume de calda [L] | STATUS | Capacidade operacional [ha/h] | Tempo de missao [h] | Tempo util [h] | Tempo por voo [min] | Autonomia Projetada [h] | N° Voos | MTOW [kg] | Massa Estrutura [kg] | Combustível [kg] | Abastecimentos | Massa gerador | Potência gerador [W] | Combustível consumido [L] | Calda cons [L] | Distância percorrida [km] | Distância Pulverizando [km] | RTL ACUMULADO[m] | EOC [km/km] | EOC [h/h] | Tempo de manobra [h] | Tempo rtl_rtw [h] | V pulv [m/s] | V desloc [m/s]
0 | 100 | CONCLUIDO | 1.2646 | 79.08 | 54.86 | 5.9 | 0.09 | 558 | 194.77 | 54.38 | 1 | 556 | 39.4 | 24256.19 | 770.39 | 419.56 | 609.55 | 59.57 | 270119.35 | 0.1 | 0.63 | 7.72 | 16.68 | 0.5 | 10
1 | 100 | CONCLUIDO | 1.7823 | 56.11 | 44.76 | 11.83 | 0.18 | 227 | 196.32 | 54.38 | 2 | 225 | 39.95 | 24447.22 | 628.36 | 419.5 | 278.83 | 59.57 | 106417.21 | 0.21 | 0.77 | 7.18 | 6.59 | 0.5 | 10
2 | 100 | CONCLUIDO | 1.9864 | 50.34 | 42.27 | 17.73 | 0.27 | 143 | 197.88 | 54.38 | 3 | 141 | 40.5 | 24639 | 592.92 | 419.33 | 198.09 | 59.57 | 66466.06 | 0.3 | 0.82 | 7.02 | 4.1 | 0.5 | 10
3 | 100 | CONCLUIDO | 2.0951 | 47.73 | 41.13 | 23.5 | 0.36 | 105 | 199.44 | 54.38 | 4 | 103 | 41.06 | 24831.54 | 576.8 | 419.27 | 161.13 | 59.57 | 48176.42 | 0.37 | 0.84 | 6.96 | 2.97 | 0.5 | 10
4 | 100 | CONCLUIDO | 2.1633 | 46.22 | 40.48 | 29.26 | 0.44 | 83 | 201.01 | 54.38 | 5 | 81 | 41.63 | 25024.84 | 567.31 | 419.27 | 140.05 | 59.57 | 37745.76 | 0.43 | 0.85 | 6.92 | 2.31 | 0.5 | 10
5 | 100 | CONCLUIDO | 2.2055 | 45.34 | 40.14 | 34.91 | 0.53 | 69 | 202.58 | 54.38 | 6 | 67 | 42.2 | 25218.93 | 562.29 | 419.26 | 128.93 | 59.57 | 32255.29 | 0.46 | 0.86 | 6.91 | 1.98 | 0.5 | 10
6 | 100 | CONCLUIDO | 2.2383 | 44.68 | 39.86 | 40.54 | 0.61 | 59 | 204.16 | 54.38 | 7 | 57 | 42.78 | 25413.94 | 558.03 | 419.28 | 119.78 | 59.57 | 27730.7 | 0.5 | 0.87 | 6.89 | 1.7 | 0.5 | 10
7 | 100 | CONCLUIDO | 2.2675 | 44.1 | 39.6 | 46.59 | 0.69 | 51 | 205.75 | 54.38 | 8 | 49 | 43.37 | 25609.61 | 554.03 | 419.25 | 110.95 | 59.57 | 23356.7 | 0.54 | 0.87 | 6.88 | 1.44 | 0.5 | 10
8 | 100 | CONCLUIDO | 2.2894 | 43.68 | 39.41 | 52.55 | 0.77 | 45 | 207.34 | 54.38 | 9 | 43 | 43.96 | 25806.1 | 551.13 | 419.27 | 105.08 | 59.57 | 20450.55 | 0.57 | 0.88 | 6.86 | 1.25 | 0.5 | 10
9 | 100 | CONCLUIDO | 2.3038 | 43.41 | 39.3 | 57.51 | 0.85 | 41 | 208.94 | 54.38 | 10 | 39 | 44.56 | 26003.41 | 549.03 | 419.24 | 101.17 | 59.57 | 18515.1 | 0.59 | 0.88 | 6.86 | 1.13 | 0.5 | 10
10 | 100 | CONCLUIDO | 2.3162 | 43.17 | 39.22 | 63.6 | 0.93 | 37 | 210.55 | 54.38 | 11 | 35 | 45.17 | 26201.54 | 547.96 | 419.24 | 99.1 | 59.57 | 17501.97 | 0.6 | 0.88 | 6.84 | 1.05 | 0.5 | 10
11 | 100 | CONCLUIDO | 2.3299 | 42.92 | 39.08 | 68.97 | 1 | 34 | 212.16 | 54.38 | 12 | 32 | 45.78 | 26400.51 | 545.69 | 419.29 | 94.16 | 59.57 | 15045.3 | 0.63 | 0.88 | 6.85 | 0.92 | 0.5 | 10
12 | 100 | CONCLUIDO | 2.3345 | 42.84 | 39.07 | 73.26 | 1.08 | 32 | 213.78 | 54.38 | 13 | 30 | 46.4 | 26600.32 | 545.6 | 419.25 | 93.94 | 59.57 | 14946.04 | 0.63 | 0.88 | 6.85 | 0.91 | 0.5 | 10
13 | 100 | CONCLUIDO | 2.3466 | 42.61 | 38.97 | 80.63 | 1.15 | 29 | 215.41 | 54.38 | 14 | 27 | 47.03 | 26801 | 543.66 | 419.26 | 90.41 | 59.57 | 13193.62 | 0.66 | 0.89 | 6.85 | 0.81 | 0.5 | 10
14 | 100 | CONCLUIDO | 2.3545 | 42.47 | 38.9 | 86.45 | 1.23 | 27 | 217.04 | 54.38 | 15 | 25 | 47.66 | 27002.55 | 542.79 | 419.24 | 88.61 | 59.57 | 12303.41 | 0.67 | 0.89 | 6.83 | 0.74 | 0.5 | 10
15 | 100 | CONCLUIDO | 2.3585 | 42.4 | 38.87 | 89.71 | 1.3 | 26 | 218.68 | 54.38 | 16 | 24 | 48.31 | 27204.98 | 541.74 | 419.25 | 87.55 | 59.57 | 11781.84 | 0.68 | 0.89 | 6.83 | 0.71 | 0.5 | 10
16 | 100 | CONCLUIDO | 2.3657 | 42.27 | 38.82 | 97.05 | 1.37 | 24 | 220.33 | 54.38 | 17 | 22 | 48.95 | 27408.3 | 541.59 | 419.24 | 85.55 | 59.57 | 10791.63 | 0.7 | 0.89 | 6.84 | 0.66 | 0.5 | 10
17 | 100 | CONCLUIDO | 2.3699 | 42.2 | 38.79 | 101.18 | 1.44 | 23 | 221.99 | 54.38 | 18 | 21 | 49.61 | 27612.53 | 540.89 | 419.25 | 84.72 | 59.57 | 10381.46 | 0.7 | 0.89 | 6.83 | 0.62 | 0.5 | 10
18 | 100 | CONCLUIDO | 2.3729 | 42.14 | 38.77 | 105.74 | 1.51 | 22 | 223.65 | 54.38 | 19 | 20 | 50.27 | 27817.81 | 540.57 | 419.23 | 84.02 | 59.57 | 10035.06 | 0.71 | 0.89 | 6.83 | 0.61 | 0.5 | 10
19 | 100 | CONCLUIDO | 2.3768 | 42.07 | 38.74 | 110.69 | 1.58 | 21 | 225.32 | 54.38 | 20 | 19 | 50.95 | 28023.89 | 540.21 | 419.25 | 82.95 | 59.57 | 9504.48 | 0.72 | 0.89 | 6.83 | 0.58 | 0.5 | 10
20 | 100 | CONCLUIDO | 2.3805 | 42.01 | 38.71 | 116.14 | 1.64 | 20 | 227 | 54.38 | 21 | 18 | 51.62 | 28230.92 | 540.05 | 419.23 | 82.3 | 59.57 | 9187.76 | 0.72 | 0.89 | 6.83 | 0.55 | 0.5 | 10
21 | 100 | CONCLUIDO | 2.3854 | 41.92 | 38.67 | 122.11 | 1.71 | 19 | 228.69 | 54.38 | 22 | 17 | 52.31 | 28438.91 | 538.71 | 419.25 | 80.92 | 59.57 | 8499.94 | 0.74 | 0.89 | 6.82 | 0.5 | 0.5 | 10
22 | 100 | CONCLUIDO | 2.3885 | 41.87 | 38.65 | 128.83 | 1.77 | 18 | 230.38 | 54.38 | 23 | 16 | 53 | 28647.87 | 538.91 | 419.24 | 80.19 | 59.57 | 8139.82 | 0.74 | 0.89 | 6.82 | 0.49 | 0.5 | 10
23 | 100 | CONCLUIDO | 2.3889 | 41.86 | 38.64 | 128.81 | 1.84 | 18 | 232.08 | 54.38 | 24 | 16 | 53.71 | 28857.81 | 537.48 | 419.23 | 79.9 | 59.57 | 7993.14 | 0.75 | 0.89 | 6.83 | 0.48 | 0.5 | 10
24 | 100 | CONCLUIDO | 2.3936 | 41.78 | 38.6 | 136.24 | 1.9 | 17 | 233.79 | 54.38 | 25 | 15 | 54.42 | 29068.74 | 538.65 | 419.24 | 78.6 | 59.57 | 7351.49 | 0.76 | 0.9 | 6.82 | 0.44 | 0.5 | 10
25 | 100 | CONCLUIDO | 2.3963 | 41.73 | 38.59 | 144.72 | 1.96 | 16 | 235.51 | 54.38 | 26 | 14 | 55.14 | 29280.69 | 538.02 | 419.24 | 78.37 | 59.57 | 7241.2 | 0.76 | 0.9 | 6.82 | 0.43 | 0.5 | 10
26 | 100 | CONCLUIDO | 2.3958 | 41.74 | 38.6 | 144.75 | 2.02 | 16 | 237.24 | 54.38 | 27 | 14 | 55.86 | 29493.67 | 538.86 | 419.23 | 78.65 | 59.57 | 7379.93 | 0.76 | 0.9 | 6.82 | 0.44 | 0.5 | 10
27 | 100 | CONCLUIDO | 2.4005 | 41.66 | 38.56 | 154.23 | 2.08 | 15 | 238.97 | 54.38 | 28 | 13 | 56.6 | 29707.68 | 537.37 | 419.23 | 77.09 | 59.57 | 6603.94 | 0.77 | 0.9 | 6.82 | 0.39 | 0.5 | 10
28 | 100 | CONCLUIDO | 2.4005 | 41.66 | 38.56 | 154.23 | 2.14 | 15 | 240.72 | 54.38 | 29 | 13 | 57.34 | 29922.88 | 537.3 | 419.23 | 77.09 | 59.57 | 6607 | 0.77 | 0.9 | 6.82 | 0.39 | 0.5 | 10
29 | 100 | CONCLUIDO | 2.4042 | 41.59 | 38.53 | 165.14 | 2.2 | 14 | 242.47 | 54.38 | 30 | 12 | 58.1 | 30139.04 | 538.22 | 419.23 | 76.42 | 59.57 | 6273.22 | 0.78 | 0.9 | 6.82 | 0.37 | 0.5 | 10
30 | 100 | CONCLUIDO | 2.4043 | 41.59 | 38.53 | 165.14 | 2.26 | 14 | 244.23 | 54.38 | 31 | 12 | 58.86 | 30356.28 | 537.41 | 419.23 | 76.38 | 59.57 | 6255.43 | 0.78 | 0.9 | 6.82 | 0.37 | 0.5 | 10
31 | 100 | CONCLUIDO | 2.4075 | 41.54 | 38.52 | 177.76 | 2.31 | 13 | 246 | 54.38 | 32 | 11 | 59.63 | 30574.64 | 535.67 | 419.23 | 75.89 | 59.57 | 6016.87 | 0.78 | 0.9 | 6.81 | 0.35 | 0.5 | 10
32 | 100 | CONCLUIDO | 2.4076 | 41.54 | 38.51 | 177.75 | 2.37 | 13 | 247.78 | 54.38 | 33 | 11 | 60.41 | 30794.11 | 538.66 | 419.23 | 75.61 | 59.57 | 5877.32 | 0.79 | 0.9 | 6.82 | 0.35 | 0.5 | 10
33 | 100 | CONCLUIDO | 2.4081 | 41.53 | 38.5 | 177.71 | 2.42 | 13 | 249.57 | 54.38 | 34 | 11 | 61.2 | 31014.73 | 538.8 | 419.23 | 75.42 | 59.57 | 5782.67 | 0.79 | 0.9 | 6.82 | 0.34 | 0.5 | 10
34 | 100 | CONCLUIDO | 2.4127 | 41.45 | 38.46 | 192.32 | 2.48 | 12 | 251.37 | 54.38 | 35 | 10 | 61.99 | 31236.5 | 536.11 | 419.23 | 74.13 | 59.57 | 5140.75 | 0.8 | 0.9 | 6.81 | 0.3 | 0.5 | 10
35 | 100 | CONCLUIDO | 2.4129 | 41.44 | 38.46 | 192.3 | 2.53 | 12 | 253.18 | 54.38 | 36 | 10 | 62.8 | 31459.45 | 538.33 | 419.23 | 74 | 59.57 | 5074.05 | 0.81 | 0.9 | 6.81 | 0.3 | 0.5 | 10
36 | 100 | CONCLUIDO | 2.412 | 41.46 | 38.48 | 192.38 | 2.58 | 12 | 255 | 54.38 | 37 | 10 | 63.62 | 31683.59 | 539.49 | 419.23 | 74.43 | 59.57 | 5288.34 | 0.8 | 0.9 | 6.82 | 0.31 | 0.5 | 10
37 | 100 | CONCLUIDO | 2.4123 | 41.45 | 38.47 | 192.36 | 2.63 | 12 | 256.82 | 54.38 | 38 | 10 | 64.45 | 31909.08 | 537.61 | 419.25 | 74.43 | 59.57 | 5289.99 | 0.8 | 0.9 | 6.81 | 0.31 | 0.5 | 10
38 | 100 | CONCLUIDO | 2.4168 | 41.38 | 38.43 | 209.63 | 2.68 | 11 | 258.66 | 54.38 | 39 | 9 | 65.28 | 32135.68 | 537.77 | 419.25 | 73.18 | 59.57 | 4672.32 | 0.81 | 0.9 | 6.81 | 0.27 | 0.5 | 10
39 | 100 | CONCLUIDO | 2.4158 | 41.39 | 38.45 | 209.72 | 2.73 | 11 | 260.51 | 54.38 | 40 | 9 | 66.13 | 32363.54 | 539.65 | 419.23 | 73.47 | 59.57 | 4817.84 | 0.81 | 0.9 | 6.82 | 0.29 | 0.5 | 10
0 | 40 | CONCLUIDO | 1.8601 | 53.76 | 46.46 | 9.81 | 0.2 | 284 | 89.87 | 37.55 | 1 | 282 | 11.32 | 11317.98 | 392.83 | 419.4 | 334.58 | 59.57 | 134006.92 | 0.18 | 0.74 | 7.26 | 8.28 | 0.5 | 10
1 | 40 | CONCLUIDO | 2.167 | 46.15 | 41.81 | 19.75 | 0.39 | 127 | 91.1 | 37.55 | 2 | 125 | 11.54 | 11468.97 | 351.02 | 419.33 | 182.35 | 59.57 | 58677.02 | 0.33 | 0.83 | 7.02 | 3.64 | 0.5 | 10
2 | 40 | CONCLUIDO | 2.2731 | 43.99 | 40.5 | 29.64 | 0.57 | 82 | 92.32 | 37.55 | 3 | 80 | 11.77 | 11620.34 | 337.59 | 419.27 | 140.76 | 59.57 | 38104.01 | 0.42 | 0.85 | 6.92 | 2.34 | 0.5 | 10
3 | 40 | CONCLUIDO | 2.3302 | 42.92 | 39.84 | 39.84 | 0.75 | 60 | 93.55 | 37.55 | 4 | 58 | 12 | 11772.07 | 329.38 | 419.24 | 119.11 | 59.57 | 27390.99 | 0.5 | 0.87 | 6.89 | 1.68 | 0.5 | 10
4 | 40 | CONCLUIDO | 2.3614 | 42.35 | 39.5 | 49.38 | 0.93 | 48 | 94.79 | 37.55 | 5 | 46 | 12.23 | 11924.18 | 324.29 | 419.28 | 107.74 | 59.57 | 21766.11 | 0.55 | 0.88 | 6.87 | 1.34 | 0.5 | 10
5 | 40 | CONCLUIDO | 2.3821 | 41.98 | 39.28 | 58.93 | 1.1 | 40 | 96.02 | 37.55 | 6 | 38 | 12.47 | 12076.67 | 319.42 | 419.27 | 100.19 | 59.57 | 18031.56 | 0.59 | 0.88 | 6.88 | 1.12 | 0.5 | 10
6 | 40 | CONCLUIDO | 2.3996 | 41.67 | 39.09 | 68.98 | 1.27 | 34 | 97.26 | 37.55 | 7 | 32 | 12.71 | 12229.54 | 315.34 | 419.23 | 94.39 | 59.57 | 15159.81 | 0.63 | 0.88 | 6.85 | 0.93 | 0.5 | 10
7 | 40 | CONCLUIDO | 2.4124 | 41.45 | 38.96 | 80.62 | 1.43 | 29 | 98.5 | 37.55 | 8 | 27 | 12.95 | 12382.79 | 312 | 419.23 | 90.46 | 59.57 | 13220.01 | 0.66 | 0.89 | 6.84 | 0.8 | 0.5 | 10
8 | 40 | CONCLUIDO | 2.4193 | 41.33 | 38.9 | 89.78 | 1.59 | 26 | 99.75 | 37.55 | 9 | 24 | 13.2 | 12536.43 | 308.75 | 419.24 | 88.49 | 59.57 | 12251.14 | 0.67 | 0.89 | 6.84 | 0.74 | 0.5 | 10
9 | 40 | CONCLUIDO | 2.4298 | 41.16 | 38.78 | 101.17 | 1.74 | 23 | 101 | 37.55 | 10 | 21 | 13.45 | 12690.46 | 305.05 | 419.24 | 84.33 | 59.57 | 10186.02 | 0.71 | 0.89 | 6.84 | 0.62 | 0.5 | 10
10 | 40 | CONCLUIDO | 2.4348 | 41.07 | 38.74 | 110.67 | 1.89 | 21 | 102.25 | 37.55 | 11 | 19 | 13.7 | 12844.88 | 302.36 | 419.25 | 82.9 | 59.57 | 9480.99 | 0.72 | 0.89 | 6.83 | 0.57 | 0.5 | 10
11 | 40 | CONCLUIDO | 2.4396 | 40.99 | 38.69 | 122.19 | 2.04 | 19 | 103.51 | 37.55 | 12 | 17 | 13.95 | 12999.7 | 298.39 | 419.24 | 81.48 | 59.57 | 8778.74 | 0.73 | 0.89 | 6.83 | 0.53 | 0.5 | 10
12 | 40 | CONCLUIDO | 2.4442 | 40.91 | 38.63 | 128.78 | 2.18 | 18 | 104.76 | 37.55 | 13 | 16 | 14.21 | 13154.91 | 295.7 | 419.25 | 79.64 | 59.57 | 7865.29 | 0.75 | 0.89 | 6.82 | 0.47 | 0.5 | 10
13 | 40 | CONCLUIDO | 2.4485 | 40.84 | 38.6 | 144.75 | 2.33 | 16 | 106.03 | 37.55 | 14 | 14 | 14.47 | 13310.53 | 293.11 | 419.23 | 78.64 | 59.57 | 7373.69 | 0.76 | 0.9 | 6.82 | 0.44 | 0.5 | 10
14 | 40 | CONCLUIDO | 2.452 | 40.78 | 38.56 | 154.24 | 2.46 | 15 | 107.29 | 37.55 | 15 | 13 | 14.74 | 13466.55 | 289.22 | 419.24 | 77.09 | 59.57 | 6603.93 | 0.77 | 0.9 | 6.82 | 0.4 | 0.5 | 10
15 | 40 | CONCLUIDO | 2.4546 | 40.74 | 38.54 | 165.15 | 2.6 | 14 | 108.56 | 37.55 | 16 | 12 | 15.01 | 13623.1 | 287.8 | 419.24 | 76.4 | 59.57 | 6264.62 | 0.78 | 0.9 | 6.82 | 0.37 | 0.5 | 10
16 | 40 | CONCLUIDO | 2.4567 | 40.71 | 38.52 | 177.78 | 2.73 | 13 | 109.83 | 37.55 | 17 | 11 | 15.28 | 13779.95 | 283.03 | 419.23 | 76 | 59.57 | 6068.06 | 0.78 | 0.9 | 6.82 | 0.36 | 0.5 | 10
17 | 40 | CONCLUIDO | 2.4576 | 40.69 | 38.5 | 177.71 | 2.86 | 13 | 111.11 | 37.55 | 18 | 9 | 15.55 | 13937.22 | 281.38 | 419.24 | 75.44 | 59.57 | 5791.86 | 0.79 | 0.9 | 6.82 | 0.34 | 0.5 | 10
18 | 40 | CONCLUIDO | 2.46 | 40.65 | 38.48 | 192.42 | 2.98 | 12 | 112.39 | 37.55 | 19 | 5 | 15.83 | 14094.9 | 280.68 | 419.23 | 74.61 | 59.57 | 5380.67 | 0.8 | 0.9 | 6.82 | 0.32 | 0.5 | 10
19 | 40 | CONCLUIDO | 2.4601 | 40.65 | 38.48 | 192.41 | 3.1 | 12 | 113.67 | 37.55 | 20 | 2 | 16.12 | 14253 | 282.48 | 419.24 | 74.43 | 59.57 | 5290.14 | 0.8 | 0.9 | 6.82 | 0.32 | 0.5 | 10
20 | 40 | CONCLUIDO | 2.4591 | 40.67 | 38.5 | 192.49 | 3.22 | 12 | 114.95 | 37.55 | 21 | 0 | 16.4 | 14411.53 | 285.22 | 419.25 | 74.77 | 59.57 | 5459.95 | 0.8 | 0.9 | 6.83 | 0.34 | 0.5 | 10
0 | 30 | CONCLUIDO | 1.9801 | 50.5 | 45 | 11.49 | 0.24 | 235 | 71.52 | 32.27 | 1 | 233 | 8.25 | 9054.6 | 324.69 | 419.33 | 286.8 | 59.57 | 110360.1 | 0.21 | 0.77 | 7.19 | 6.83 | 0.5 | 10
1 | 30 | CONCLUIDO | 2.2347 | 44.75 | 41.24 | 23.13 | 0.48 | 107 | 72.7 | 32.27 | 2 | 105 | 8.43 | 9200.25 | 294.34 | 419.33 | 164.19 | 59.57 | 49697.79 | 0.36 | 0.84 | 6.98 | 3.07 | 0.5 | 10
2 | 30 | CONCLUIDO | 2.324 | 43.03 | 40.11 | 34.88 | 0.71 | 69 | 73.88 | 32.27 | 3 | 67 | 8.61 | 9346.23 | 282.59 | 419.26 | 128.01 | 59.57 | 31794.38 | 0.47 | 0.86 | 6.9 | 1.95 | 0.5 | 10
3 | 30 | CONCLUIDO | 2.3683 | 42.22 | 39.59 | 46.57 | 0.93 | 51 | 75.07 | 32.27 | 4 | 49 | 8.8 | 9492.55 | 275.61 | 419.29 | 110.6 | 59.57 | 23179.89 | 0.54 | 0.87 | 6.88 | 1.42 | 0.5 | 10
4 | 30 | CONCLUIDO | 2.3933 | 41.78 | 39.32 | 58.98 | 1.15 | 40 | 76.26 | 32.27 | 5 | 38 | 8.99 | 9639.2 | 270.34 | 419.25 | 101.82 | 59.57 | 18846.19 | 0.59 | 0.88 | 6.86 | 1.15 | 0.5 | 10
5 | 30 | CONCLUIDO | 2.4131 | 41.44 | 39.08 | 71.06 | 1.36 | 33 | 77.45 | 32.27 | 6 | 31 | 9.18 | 9786.19 | 264.94 | 419.25 | 94.37 | 59.57 | 15154.73 | 0.63 | 0.88 | 6.85 | 0.92 | 0.5 | 10
6 | 30 | CONCLUIDO | 2.4269 | 41.2 | 38.92 | 83.41 | 1.56 | 28 | 78.65 | 32.27 | 7 | 26 | 9.38 | 9933.52 | 260.16 | 419.23 | 89.01 | 59.57 | 12498.02 | 0.67 | 0.89 | 6.84 | 0.76 | 0.5 | 10
7 | 30 | CONCLUIDO | 2.4371 | 41.03 | 38.81 | 97.04 | 1.75 | 24 | 79.84 | 32.27 | 8 | 22 | 9.57 | 10081.19 | 255.82 | 419.25 | 85.58 | 59.57 | 10805.04 | 0.7 | 0.89 | 6.83 | 0.65 | 0.5 | 10
8 | 30 | CONCLUIDO | 2.4449 | 40.9 | 38.73 | 110.66 | 1.94 | 21 | 81.04 | 32.27 | 9 | 19 | 9.77 | 10229.34 | 250.79 | 419.24 | 82.61 | 59.57 | 9336.37 | 0.72 | 0.89 | 6.83 | 0.57 | 0.5 | 10
9 | 30 | CONCLUIDO | 2.4501 | 40.81 | 38.68 | 122.13 | 2.13 | 19 | 82.25 | 32.27 | 10 | 17 | 9.98 | 10377.72 | 246.63 | 419.25 | 81.01 | 59.57 | 8546.89 | 0.74 | 0.89 | 6.82 | 0.51 | 0.5 | 10
10 | 30 | CONCLUIDO | 2.4553 | 40.73 | 38.62 | 136.31 | 2.31 | 17 | 83.45 | 32.27 | 11 | 14 | 10.18 | 10526.45 | 242.07 | 419.23 | 78.97 | 59.57 | 7535.68 | 0.75 | 0.9 | 6.83 | 0.46 | 0.5 | 10
11 | 30 | CONCLUIDO | 2.4567 | 40.7 | 38.61 | 144.79 | 2.48 | 16 | 84.66 | 32.27 | 12 | 6 | 10.39 | 10675.53 | 239.92 | 419.24 | 78.61 | 59.57 | 7362.5 | 0.76 | 0.9 | 6.83 | 0.45 | 0.5 | 10
12 | 30 | CONCLUIDO | 2.4566 | 40.71 | 38.61 | 144.8 | 2.65 | 16 | 85.87 | 32.27 | 13 | 3 | 10.6 | 10824.97 | 239.53 | 419.25 | 78.48 | 59.57 | 7296.51 | 0.76 | 0.9 | 6.84 | 0.45 | 0.5 | 10
13 | 30 | CONCLUIDO | 2.4595 | 40.66 | 38.58 | 154.33 | 2.82 | 15 | 87.09 | 32.27 | 14 | 0 | 10.82 | 10974.76 | 242.34 | 419.23 | 77.44 | 59.57 | 6778.59 | 0.77 | 0.9 | 6.84 | 0.42 | 0.5 | 10
0 | 15 | CONCLUIDO | 2.1971 | 45.51 | 42.24 | 17.85 | 0.43 | 142 | 39.78 | 19.54 | 1 | 140 | 4.24 | 5140 | 196.25 | 419.26 | 197.06 | 59.57 | 65955.09 | 0.3 | 0.82 | 7.02 | 4.07 | 0.5 | 10
1 | 15 | CONCLUIDO | 2.3585 | 42.4 | 39.98 | 36.9 | 0.84 | 65 | 40.89 | 19.54 | 2 | 63 | 4.35 | 5277.26 | 178.64 | 419.26 | 123.38 | 59.57 | 29500.46 | 0.48 | 0.86 | 6.9 | 1.82 | 0.5 | 10
2 | 15 | CONCLUIDO | 2.4127 | 41.45 | 39.29 | 57.5 | 1.22 | 41 | 42.01 | 19.54 | 3 | 39 | 4.46 | 5414.79 | 167.54 | 419.23 | 101.03 | 59.57 | 18443.93 | 0.59 | 0.88 | 6.86 | 1.13 | 0.5 | 10
3 | 15 | CONCLUIDO | 2.4344 | 41.08 | 39.03 | 75.55 | 1.59 | 31 | 43.13 | 19.54 | 4 | 16 | 4.58 | 5552.61 | 159.44 | 419.29 | 92.05 | 59.57 | 14003.02 | 0.65 | 0.89 | 6.86 | 0.87 | 0.5 | 10
4 | 15 | CONCLUIDO | 2.4375 | 41.03 | 39.01 | 80.7 | 1.94 | 29 | 44.24 | 19.54 | 5 | 0 | 4.7 | 5690.71 | 160.92 | 419.29 | 90.41 | 59.57 | 13194.08 | 0.66 | 0.89 | 6.88 | 0.84 | 0.5 | 10
0 | 70 | CONCLUIDO | 1.5412 | 64.89 | 50.55 | 7.24 | 0.12 | 419 | 141.81 | 47.83 | 1 | 417 | 22.98 | 17723.39 | 579.13 | 419.49 | 468.26 | 59.57 | 200171.38 | 0.13 | 0.68 | 7.49 | 12.38 | 0.5 | 10
1 | 70 | CONCLUIDO | 1.9712 | 50.73 | 43.33 | 14.52 | 0.25 | 179 | 143.17 | 47.83 | 2 | 177 | 23.34 | 17891.86 | 495.32 | 419.28 | 232.62 | 59.57 | 83552.42 | 0.26 | 0.8 | 7.09 | 5.16 | 0.5 | 10
2 | 70 | CONCLUIDO | 2.1298 | 46.95 | 41.43 | 21.81 | 0.37 | 114 | 144.54 | 47.83 | 3 | 112 | 23.71 | 18060.85 | 472.53 | 419.31 | 170.64 | 59.57 | 52885.89 | 0.35 | 0.83 | 6.98 | 3.26 | 0.5 | 10
3 | 70 | CONCLUIDO | 2.212 | 45.21 | 40.55 | 28.97 | 0.49 | 84 | 145.92 | 47.83 | 4 | 82 | 24.09 | 18230.35 | 461.37 | 419.3 | 142.1 | 59.57 | 38766.94 | 0.42 | 0.85 | 6.93 | 2.39 | 0.5 | 10
4 | 70 | CONCLUIDO | 2.2611 | 44.23 | 40.06 | 35.88 | 0.6 | 67 | 147.3 | 47.83 | 5 | 65 | 24.47 | 18400.38 | 454.47 | 419.3 | 125.92 | 59.57 | 30761.54 | 0.47 | 0.86 | 6.91 | 1.9 | 0.5 | 10
5 | 70 | CONCLUIDO | 2.2977 | 43.52 | 39.71 | 43.31 | 0.71 | 55 | 148.68 | 47.83 | 6 | 53 | 24.85 | 18570.94 | 449.44 | 419.28 | 114.58 | 59.57 | 25150.97 | 0.52 | 0.87 | 6.88 | 1.54 | 0.5 | 10
6 | 70 | CONCLUIDO | 2.322 | 43.07 | 39.48 | 50.4 | 0.83 | 47 | 150.07 | 47.83 | 7 | 45 | 25.24 | 18742.03 | 445.79 | 419.25 | 107.03 | 59.57 | 21417.32 | 0.56 | 0.88 | 6.87 | 1.32 | 0.5 | 10
7 | 70 | CONCLUIDO | 2.3414 | 42.71 | 39.3 | 57.51 | 0.94 | 41 | 151.46 | 47.83 | 8 | 39 | 25.63 | 18913.66 | 442.85 | 419.29 | 101.3 | 59.57 | 18581.18 | 0.59 | 0.88 | 6.86 | 1.13 | 0.5 | 10
8 | 70 | CONCLUIDO | 2.3533 | 42.49 | 39.2 | 63.56 | 1.04 | 37 | 152.85 | 47.83 | 9 | 35 | 26.03 | 19085.83 | 440.8 | 419.26 | 98.07 | 59.57 | 16983.46 | 0.61 | 0.88 | 6.85 | 1.03 | 0.5 | 10
9 | 70 | CONCLUIDO | 2.3665 | 42.26 | 39.07 | 71.04 | 1.15 | 33 | 154.25 | 47.83 | 10 | 31 | 26.43 | 19258.55 | 438.33 | 419.24 | 94.07 | 59.57 | 15007.6 | 0.63 | 0.88 | 6.85 | 0.91 | 0.5 | 10
10 | 70 | CONCLUIDO | 2.3755 | 42.1 | 39 | 78 | 1.25 | 30 | 155.66 | 47.83 | 11 | 28 | 26.83 | 19431.82 | 436.63 | 419.23 | 91.8 | 59.57 | 13885.5 | 0.65 | 0.89 | 6.84 | 0.84 | 0.5 | 10
11 | 70 | CONCLUIDO | 2.3852 | 41.93 | 38.92 | 86.48 | 1.35 | 27 | 157.07 | 47.83 | 12 | 25 | 27.24 | 19605.66 | 434.16 | 419.24 | 88.71 | 59.57 | 12353.58 | 0.67 | 0.89 | 6.85 | 0.75 | 0.5 | 10
12 | 70 | CONCLUIDO | 2.3914 | 41.82 | 38.87 | 93.28 | 1.45 | 25 | 158.48 | 47.83 | 13 | 23 | 27.65 | 19780.06 | 432.55 | 419.25 | 87.21 | 59.57 | 11614.48 | 0.68 | 0.89 | 6.84 | 0.7 | 0.5 | 10
13 | 70 | CONCLUIDO | 2.3996 | 41.67 | 38.78 | 101.17 | 1.55 | 23 | 159.9 | 47.83 | 14 | 21 | 28.07 | 19955.16 | 430.2 | 419.25 | 84.43 | 59.57 | 10235.45 | 0.71 | 0.89 | 6.83 | 0.62 | 0.5 | 10
14 | 70 | CONCLUIDO | 2.4029 | 41.62 | 38.75 | 105.69 | 1.65 | 22 | 161.32 | 47.83 | 15 | 20 | 28.5 | 20130.71 | 429.5 | 419.25 | 83.64 | 59.57 | 9845.14 | 0.71 | 0.89 | 6.83 | 0.59 | 0.5 | 10
15 | 70 | CONCLUIDO | 2.4053 | 41.57 | 38.74 | 110.68 | 1.74 | 21 | 162.75 | 47.83 | 16 | 19 | 28.92 | 20306.85 | 428.08 | 419.25 | 82.98 | 59.57 | 9519.59 | 0.72 | 0.89 | 6.83 | 0.58 | 0.5 | 10
16 | 70 | CONCLUIDO | 2.4106 | 41.48 | 38.71 | 122.23 | 1.83 | 19 | 164.19 | 47.83 | 17 | 17 | 29.36 | 20483.57 | 425.69 | 419.25 | 81.7 | 59.57 | 8889.8 | 0.73 | 0.89 | 6.84 | 0.54 | 0.5 | 10
17 | 70 | CONCLUIDO | 2.4164 | 41.38 | 38.64 | 128.79 | 1.93 | 18 | 165.62 | 47.83 | 18 | 16 | 29.8 | 20660.89 | 424.83 | 419.23 | 79.54 | 59.57 | 7816.8 | 0.75 | 0.89 | 6.83 | 0.47 | 0.5 | 10
18 | 70 | CONCLUIDO | 2.4192 | 41.34 | 38.62 | 136.3 | 2.02 | 17 | 167.07 | 47.83 | 19 | 15 | 30.24 | 20838.81 | 423.22 | 419.26 | 79.04 | 59.57 | 7570.81 | 0.75 | 0.9 | 6.82 | 0.45 | 0.5 | 10
19 | 70 | CONCLUIDO | 2.4186 | 41.35 | 38.63 | 136.33 | 2.1 | 17 | 168.51 | 47.83 | 20 | 15 | 30.69 | 21017.33 | 423.16 | 419.23 | 79.44 | 59.57 | 7768.2 | 0.75 | 0.9 | 6.82 | 0.46 | 0.5 | 10
20 | 70 | CONCLUIDO | 2.4213 | 41.3 | 38.61 | 144.78 | 2.19 | 16 | 169.97 | 47.83 | 21 | 14 | 31.14 | 21196.47 | 422.38 | 419.26 | 78.7 | 59.57 | 7404.57 | 0.76 | 0.9 | 6.83 | 0.45 | 0.5 | 10
21 | 70 | CONCLUIDO | 2.4256 | 41.23 | 38.56 | 154.26 | 2.28 | 15 | 171.42 | 47.83 | 22 | 13 | 31.6 | 21376.23 | 420.76 | 419.23 | 77.49 | 59.57 | 6805.99 | 0.77 | 0.9 | 6.82 | 0.4 | 0.5 | 10
22 | 70 | CONCLUIDO | 2.4259 | 41.22 | 38.56 | 154.24 | 2.36 | 15 | 172.89 | 47.83 | 23 | 13 | 32.06 | 21556.61 | 419.07 | 419.23 | 77.2 | 59.57 | 6662.75 | 0.77 | 0.9 | 6.82 | 0.4 | 0.5 | 10
23 | 70 | CONCLUIDO | 2.429 | 41.17 | 38.54 | 165.16 | 2.44 | 14 | 174.35 | 47.83 | 24 | 12 | 32.53 | 21737.62 | 418.47 | 419.23 | 76.58 | 59.57 | 6354.51 | 0.78 | 0.9 | 6.82 | 0.37 | 0.5 | 10
24 | 70 | CONCLUIDO | 2.4314 | 41.13 | 38.52 | 177.8 | 2.52 | 13 | 175.83 | 47.83 | 25 | 11 | 33 | 21919.27 | 416.19 | 419.24 | 76.14 | 59.57 | 6142.07 | 0.78 | 0.9 | 6.82 | 0.36 | 0.5 | 10
25 | 70 | CONCLUIDO | 2.4321 | 41.12 | 38.51 | 177.75 | 2.6 | 13 | 177.3 | 47.83 | 26 | 11 | 33.48 | 22101.56 | 418.06 | 419.23 | 75.63 | 59.57 | 5884.33 | 0.79 | 0.9 | 6.82 | 0.35 | 0.5 | 10
26 | 70 | CONCLUIDO | 2.4374 | 41.03 | 38.45 | 192.26 | 2.68 | 12 | 178.79 | 47.83 | 27 | 10 | 33.96 | 22284.51 | 413.23 | 419.23 | 73.75 | 59.57 | 4949.96 | 0.81 | 0.9 | 6.81 | 0.29 | 0.5 | 10
27 | 70 | CONCLUIDO | 2.4362 | 41.05 | 38.47 | 192.36 | 2.75 | 12 | 180.28 | 47.83 | 28 | 10 | 34.45 | 22468.11 | 415.29 | 419.23 | 74.39 | 59.57 | 5268.08 | 0.8 | 0.9 | 6.82 | 0.31 | 0.5 | 10
28 | 70 | CONCLUIDO | 2.4354 | 41.06 | 38.49 | 192.43 | 2.83 | 12 | 181.77 | 47.83 | 29 | 10 | 34.94 | 22652.51 | 413.68 | 419.23 | 74.97 | 59.57 | 5559.44 | 0.79 | 0.9 | 6.81 | 0.32 | 0.5 | 10
29 | 70 | CONCLUIDO | 2.4394 | 40.99 | 38.45 | 209.72 | 2.9 | 11 | 183.27 | 47.83 | 30 | 9 | 35.44 | 22837.46 | 412.09 | 419.23 | 73.51 | 59.57 | 4833.06 | 0.81 | 0.9 | 6.82 | 0.29 | 0.5 | 10
30 | 70 | CONCLUIDO | 2.44 | 40.98 | 38.44 | 209.66 | 2.98 | 11 | 184.78 | 47.83 | 31 | 9 | 35.95 | 23023.09 | 412.3 | 419.23 | 73.38 | 59.57 | 4770.07 | 0.81 | 0.9 | 6.81 | 0.28 | 0.5 | 10
31 | 70 | CONCLUIDO | 2.4398 | 40.99 | 38.44 | 209.68 | 3.05 | 11 | 186.29 | 47.83 | 32 | 9 | 36.46 | 23209.42 | 410.3 | 419.23 | 73.42 | 59.57 | 4790.32 | 0.81 | 0.9 | 6.81 | 0.28 | 0.5 | 10
32 | 70 | CONCLUIDO | 2.4433 | 40.93 | 38.41 | 230.47 | 3.12 | 10 | 187.8 | 47.83 | 33 | 8 | 36.98 | 23396.44 | 408.75 | 419.23 | 72.48 | 59.57 | 4325.06 | 0.82 | 0.9 | 6.81 | 0.25 | 0.5 | 10
33 | 70 | CONCLUIDO | 2.4427 | 40.94 | 38.42 | 230.52 | 3.19 | 10 | 189.33 | 47.83 | 34 | 8 | 37.5 | 23584.16 | 409.76 | 419.23 | 72.7 | 59.57 | 4434.48 | 0.82 | 0.9 | 6.81 | 0.26 | 0.5 | 10
34 | 70 | CONCLUIDO | 2.4429 | 40.93 | 38.42 | 230.5 | 3.25 | 10 | 190.85 | 47.83 | 35 | 8 | 38.03 | 23772.6 | 408.22 | 419.24 | 72.73 | 59.57 | 4452.63 | 0.82 | 0.9 | 6.81 | 0.25 | 0.5 | 10
35 | 70 | CONCLUIDO | 2.4427 | 40.94 | 38.42 | 230.53 | 3.32 | 10 | 192.39 | 47.83 | 36 | 8 | 38.56 | 23961.75 | 403.57 | 419.25 | 72.73 | 59.57 | 4450.32 | 0.82 | 0.9 | 6.81 | 0.26 | 0.5 | 10
36 | 70 | CONCLUIDO | 2.4464 | 40.88 | 38.39 | 255.92 | 3.39 | 9 | 193.93 | 47.83 | 37 | 7 | 39.1 | 24151.64 | 405.5 | 419.23 | 71.7 | 59.57 | 3938.29 | 0.83 | 0.9 | 6.81 | 0.23 | 0.5 | 10
37 | 70 | CONCLUIDO | 2.4468 | 40.87 | 38.38 | 255.88 | 3.45 | 9 | 195.47 | 47.83 | 38 | 7 | 39.64 | 24342.26 | 407.11 | 419.23 | 71.48 | 59.57 | 3829.88 | 0.83 | 0.9 | 6.81 | 0.22 | 0.5 | 10
38 | 70 | CONCLUIDO | 2.4464 | 40.88 | 38.39 | 255.93 | 3.51 | 9 | 197.02 | 47.83 | 39 | 7 | 40.2 | 24533.63 | 406.3 | 419.23 | 71.65 | 59.57 | 3917.99 | 0.83 | 0.9 | 6.81 | 0.23 | 0.5 | 10
39 | 70 | CONCLUIDO | 2.4457 | 40.89 | 38.4 | 256 | 3.58 | 9 | 198.58 | 47.83 | 40 | 7 | 40.75 | 24725.75 | 404.13 | 419.23 | 72.04 | 59.57 | 4110.34 | 0.83 | 0.9 | 6.81 | 0.24 | 0.5 | 10
0 | 90 | CONCLUIDO | 1.352 | 73.96 | 53.41 | 6.28 | 0.1 | 510 | 176.73 | 52.44 | 1 | 508 | 33.29 | 22031.19 | 705.07 | 419.53 | 560.64 | 59.57 | 245904.98 | 0.11 | 0.65 | 7.67 | 15.23 | 0.5 | 10
1 | 90 | CONCLUIDO | 1.8451 | 54.2 | 44.28 | 12.59 | 0.2 | 211 | 178.21 | 52.44 | 2 | 209 | 33.77 | 22213.89 | 583.97 | 419.36 | 263.64 | 59.57 | 98902.79 | 0.23 | 0.78 | 7.13 | 6.11 | 0.5 | 10
2 | 90 | CONCLUIDO | 2.0327 | 49.2 | 42.01 | 18.81 | 0.3 | 134 | 179.7 | 52.44 | 3 | 132 | 34.26 | 22397.24 | 553.6 | 419.32 | 189.5 | 59.57 | 62214.36 | 0.31 | 0.82 | 7.01 | 3.84 | 0.5 | 10
3 | 90 | CONCLUIDO | 2.133 | 46.88 | 40.98 | 25.09 | 0.39 | 98 | 181.19 | 52.44 | 4 | 96 | 34.75 | 22581.25 | 539.3 | 419.28 | 155.72 | 59.57 | 45504.52 | 0.38 | 0.84 | 6.96 | 2.81 | 0.5 | 10
4 | 90 | CONCLUIDO | 2.1974 | 45.51 | 40.35 | 31.44 | 0.49 | 77 | 182.69 | 52.44 | 5 | 75 | 35.25 | 22766.06 | 530.41 | 419.26 | 135.79 | 59.57 | 35643.31 | 0.44 | 0.86 | 6.91 | 2.19 | 0.5 | 10
5 | 90 | CONCLUIDO | 2.2385 | 44.67 | 39.98 | 37.48 | 0.58 | 64 | 184.19 | 52.44 | 6 | 62 | 35.75 | 22951.43 | 525.22 | 419.35 | 123.37 | 59.57 | 29502.55 | 0.48 | 0.87 | 6.9 | 1.81 | 0.5 | 10
6 | 90 | CONCLUIDO | 2.2689 | 44.07 | 39.7 | 43.31 | 0.67 | 55 | 185.7 | 52.44 | 7 | 53 | 36.26 | 23137.49 | 520.93 | 419.24 | 114.3 | 59.57 | 25012.97 | 0.52 | 0.87 | 6.88 | 1.53 | 0.5 | 10
7 | 90 | CONCLUIDO | 2.2933 | 43.6 | 39.48 | 49.35 | 0.76 | 48 | 187.22 | 52.44 | 8 | 46 | 36.78 | 23324.24 | 517.36 | 419.26 | 107.35 | 59.57 | 21570.96 | 0.55 | 0.88 | 6.86 | 1.31 | 0.5 | 10
8 | 90 | CONCLUIDO | 2.3126 | 43.24 | 39.33 | 56.18 | 0.85 | 42 | 188.74 | 52.44 | 9 | 40 | 37.3 | 23511.69 | 514.93 | 419.31 | 102.44 | 59.57 | 19148 | 0.58 | 0.88 | 6.85 | 1.16 | 0.5 | 10
9 | 90 | CONCLUIDO | 2.3256 | 43 | 39.23 | 61.94 | 0.93 | 38 | 190.26 | 52.44 | 10 | 36 | 37.82 | 23699.85 | 513.34 | 419.27 | 99 | 59.57 | 17445.01 | 0.6 | 0.88 | 6.86 | 1.06 | 0.5 | 10
10 | 90 | CONCLUIDO | 2.3352 | 42.82 | 39.16 | 67.13 | 1.02 | 35 | 191.79 | 52.44 | 11 | 33 | 38.35 | 23888.73 | 511.98 | 419.27 | 96.78 | 59.57 | 16349 | 0.62 | 0.88 | 6.85 | 0.99 | 0.5 | 10
11 | 90 | CONCLUIDO | 2.3465 | 42.62 | 39.06 | 73.23 | 1.1 | 32 | 193.33 | 52.44 | 12 | 30 | 38.89 | 24078.33 | 510.06 | 419.24 | 93.47 | 59.57 | 14710.19 | 0.64 | 0.89 | 6.85 | 0.9 | 0.5 | 10
12 | 90 | CONCLUIDO | 2.3572 | 42.42 | 38.97 | 80.63 | 1.18 | 29 | 194.88 | 52.44 | 13 | 27 | 39.43 | 24268.67 | 508.13 | 419.23 | 90.52 | 59.57 | 13251.05 | 0.66 | 0.89 | 6.84 | 0.81 | 0.5 | 10
13 | 90 | CONCLUIDO | 2.3648 | 42.29 | 38.91 | 86.46 | 1.27 | 27 | 196.42 | 52.44 | 14 | 25 | 39.98 | 24459.75 | 507.14 | 419.25 | 88.6 | 59.57 | 12298.03 | 0.67 | 0.89 | 6.84 | 0.74 | 0.5 | 10
14 | 90 | CONCLUIDO | 2.3674 | 42.24 | 38.9 | 89.76 | 1.35 | 26 | 197.98 | 52.44 | 15 | 24 | 40.54 | 24651.58 | 506.07 | 419.23 | 88.12 | 59.57 | 12067.28 | 0.68 | 0.89 | 6.84 | 0.73 | 0.5 | 10
15 | 90 | CONCLUIDO | 2.3753 | 42.1 | 38.83 | 97.06 | 1.42 | 24 | 199.54 | 52.44 | 16 | 22 | 41.1 | 24844.17 | 505.74 | 419.24 | 85.81 | 59.57 | 10922.21 | 0.69 | 0.89 | 6.84 | 0.66 | 0.5 | 10
16 | 90 | CONCLUIDO | 2.3802 | 42.01 | 38.77 | 101.15 | 1.5 | 23 | 201.11 | 52.44 | 17 | 21 | 41.67 | 25037.53 | 503.9 | 419.24 | 84.14 | 59.57 | 10089.46 | 0.71 | 0.89 | 6.83 | 0.61 | 0.5 | 10
17 | 90 | CONCLUIDO | 2.3869 | 41.9 | 38.73 | 110.65 | 1.58 | 21 | 202.68 | 52.44 | 18 | 19 | 42.24 | 25231.66 | 502.81 | 419.24 | 82.79 | 59.57 | 9424.76 | 0.72 | 0.89 | 6.83 | 0.56 | 0.5 | 10
18 | 90 | CONCLUIDO | 2.3907 | 41.83 | 38.7 | 116.09 | 1.65 | 20 | 204.26 | 52.44 | 19 | 18 | 42.82 | 25426.72 | 502.12 | 419.24 | 81.74 | 59.57 | 8907.67 | 0.73 | 0.89 | 6.83 | 0.53 | 0.5 | 10
19 | 90 | CONCLUIDO | 2.3929 | 41.79 | 38.69 | 122.19 | 1.73 | 19 | 205.85 | 52.44 | 20 | 17 | 43.41 | 25622.45 | 501.09 | 419.23 | 81.63 | 59.57 | 8854.8 | 0.73 | 0.89 | 6.83 | 0.53 | 0.5 | 10
20 | 90 | CONCLUIDO | 2.3933 | 41.78 | 38.69 | 122.17 | 1.8 | 19 | 207.45 | 52.44 | 21 | 17 | 44 | 25818.99 | 501.2 | 419.23 | 81.28 | 59.57 | 8682.92 | 0.73 | 0.89 | 6.83 | 0.52 | 0.5 | 10
21 | 90 | CONCLUIDO | 2.398 | 41.7 | 38.64 | 128.8 | 1.87 | 18 | 209.05 | 52.44 | 22 | 16 | 44.6 | 26016.35 | 500.88 | 419.25 | 79.74 | 59.57 | 7917.83 | 0.75 | 0.89 | 6.83 | 0.48 | 0.5 | 10
22 | 90 | CONCLUIDO | 2.4019 | 41.63 | 38.61 | 136.26 | 1.94 | 17 | 210.65 | 52.44 | 23 | 15 | 45.21 | 26214.54 | 500.62 | 419.24 | 78.76 | 59.57 | 7428.44 | 0.76 | 0.9 | 6.82 | 0.45 | 0.5 | 10
23 | 90 | CONCLUIDO | 2.4045 | 41.59 | 38.6 | 144.75 | 2.01 | 16 | 212.27 | 52.44 | 24 | 14 | 45.82 | 26413.56 | 499.89 | 419.26 | 78.63 | 59.57 | 7369.24 | 0.76 | 0.9 | 6.82 | 0.44 | 0.5 | 10
24 | 90 | CONCLUIDO | 2.4044 | 41.59 | 38.6 | 144.75 | 2.08 | 16 | 213.89 | 52.44 | 25 | 14 | 46.44 | 26613.43 | 500.22 | 419.23 | 78.77 | 59.57 | 7438.52 | 0.76 | 0.9 | 6.82 | 0.44 | 0.5 | 10
25 | 90 | CONCLUIDO | 2.4088 | 41.51 | 38.56 | 154.24 | 2.14 | 15 | 215.51 | 52.44 | 26 | 13 | 47.07 | 26814.17 | 498.67 | 419.27 | 77.18 | 59.57 | 6650.08 | 0.77 | 0.9 | 6.82 | 0.4 | 0.5 | 10
26 | 90 | CONCLUIDO | 2.409 | 41.51 | 38.56 | 154.23 | 2.21 | 15 | 217.15 | 52.44 | 27 | 13 | 47.71 | 27015.77 | 498.14 | 419.25 | 77.08 | 59.57 | 6600.85 | 0.77 | 0.9 | 6.82 | 0.39 | 0.5 | 10
27 | 90 | CONCLUIDO | 2.413 | 41.44 | 38.52 | 165.1 | 2.27 | 14 | 218.79 | 52.44 | 28 | 12 | 48.35 | 27218.26 | 498.42 | 419.23 | 76.06 | 59.57 | 6097.98 | 0.78 | 0.9 | 6.82 | 0.36 | 0.5 | 10
28 | 90 | CONCLUIDO | 2.4119 | 41.46 | 38.54 | 165.18 | 2.34 | 14 | 220.44 | 52.44 | 29 | 12 | 49 | 27421.64 | 497.73 | 419.25 | 76.56 | 59.57 | 6345.43 | 0.78 | 0.9 | 6.82 | 0.38 | 0.5 | 10
29 | 90 | CONCLUIDO | 2.4155 | 41.4 | 38.52 | 177.77 | 2.4 | 13 | 222.1 | 52.44 | 30 | 11 | 49.65 | 27625.93 | 497.18 | 419.23 | 75.96 | 59.57 | 6050.5 | 0.78 | 0.9 | 6.81 | 0.35 | 0.5 | 10
30 | 90 | CONCLUIDO | 2.4159 | 41.39 | 38.51 | 177.74 | 2.46 | 13 | 223.76 | 52.44 | 31 | 11 | 50.32 | 27831.27 | 499.29 | 419.23 | 75.54 | 59.57 | 5842.29 | 0.79 | 0.9 | 6.82 | 0.35 | 0.5 | 10
31 | 90 | CONCLUIDO | 2.4158 | 41.39 | 38.51 | 177.74 | 2.52 | 13 | 225.43 | 52.44 | 32 | 11 | 50.99 | 28037.42 | 496.54 | 419.24 | 75.76 | 59.57 | 5948.69 | 0.79 | 0.9 | 6.81 | 0.35 | 0.5 | 10
32 | 90 | CONCLUIDO | 2.4207 | 41.31 | 38.46 | 192.32 | 2.58 | 12 | 227.11 | 52.44 | 33 | 10 | 51.67 | 28244.51 | 496.61 | 419.23 | 74.04 | 59.57 | 5096.07 | 0.8 | 0.9 | 6.82 | 0.3 | 0.5 | 10
33 | 90 | CONCLUIDO | 2.4199 | 41.32 | 38.48 | 192.38 | 2.64 | 12 | 228.8 | 52.44 | 34 | 10 | 52.36 | 28452.56 | 497.63 | 419.23 | 74.61 | 59.57 | 5378.21 | 0.8 | 0.9 | 6.81 | 0.31 | 0.5 | 10
34 | 90 | CONCLUIDO | 2.4203 | 41.32 | 38.47 | 192.35 | 2.7 | 12 | 230.49 | 52.44 | 35 | 10 | 53.05 | 28661.58 | 495.68 | 419.23 | 74.43 | 59.57 | 5289.12 | 0.8 | 0.9 | 6.81 | 0.31 | 0.5 | 10
35 | 90 | CONCLUIDO | 2.4244 | 41.25 | 38.44 | 209.65 | 2.76 | 11 | 232.2 | 52.44 | 36 | 9 | 53.75 | 28871.58 | 495.71 | 419.23 | 73.25 | 59.57 | 4706.17 | 0.81 | 0.9 | 6.81 | 0.27 | 0.5 | 10
36 | 90 | CONCLUIDO | 2.4234 | 41.26 | 38.45 | 209.75 | 2.81 | 11 | 233.91 | 52.44 | 37 | 9 | 54.46 | 29082.59 | 497.51 | 419.28 | 73.8 | 59.57 | 4978.74 | 0.81 | 0.9 | 6.81 | 0.29 | 0.5 | 10
37 | 90 | CONCLUIDO | 2.4243 | 41.25 | 38.44 | 209.66 | 2.87 | 11 | 235.63 | 52.44 | 38 | 9 | 55.18 | 29294.6 | 497.03 | 419.25 | 73.19 | 59.57 | 4676.81 | 0.81 | 0.9 | 6.81 | 0.27 | 0.5 | 10
38 | 90 | CONCLUIDO | 2.4235 | 41.26 | 38.45 | 209.73 | 2.92 | 11 | 237.35 | 52.44 | 39 | 9 | 55.91 | 29507.65 | 494.69 | 419.23 | 73.6 | 59.57 | 4879.8 | 0.81 | 0.9 | 6.82 | 0.29 | 0.5 | 10
39 | 90 | CONCLUIDO | 2.4278 | 41.19 | 38.41 | 230.48 | 2.98 | 10 | 239.09 | 52.44 | 40 | 8 | 56.65 | 29721.73 | 495.35 | 419.24 | 72.51 | 59.57 | 4340.71 | 0.82 | 0.9 | 6.81 | 0.25 | 0.5 | 10
0 | 10 | CONCLUIDO | 2.2894 | 43.68 | 40.95 | 25.33 | 0.64 | 97 | 26.11 | 12.1 | 1 | 95 | 3.01 | 3454.41 | 132.85 | 419.28 | 155.02 | 59.57 | 45160.26 | 0.38 | 0.84 | 6.96 | 2.79 | 0.5 | 10
1 | 10 | CONCLUIDO | 2.4027 | 41.62 | 39.47 | 52.63 | 1.23 | 45 | 27.2 | 12.1 | 2 | 18 | 3.1 | 3588.35 | 116.52 | 419.32 | 106 | 59.57 | 20908.98 | 0.56 | 0.88 | 6.9 | 1.31 | 0.5 | 10
2 | 10 | CONCLUIDO | 2.4076 | 41.54 | 39.41 | 54.99 | 1.78 | 43 | 28.29 | 12.1 | 3 | 0 | 3.19 | 3722.55 | 119.23 | 419.33 | 103.1 | 59.57 | 19469.64 | 0.58 | 0.88 | 6.92 | 1.24 | 0.5 | 10
0 | 45 | CONCLUIDO | 1.8044 | 55.42 | 47.12 | 9.21 | 0.18 | 307 | 98.71 | 39.72 | 1 | 305 | 12.99 | 12407.75 | 424.68 | 419.54 | 356.9 | 59.57 | 145049.38 | 0.17 | 0.73 | 7.29 | 8.95 | 0.5 | 10
1 | 45 | CONCLUIDO | 2.1317 | 46.91 | 42.11 | 18.44 | 0.35 | 137 | 99.95 | 39.72 | 2 | 135 | 13.24 | 12561.45 | 377.39 | 419.31 | 192.39 | 59.57 | 63647.39 | 0.31 | 0.82 | 7.03 | 3.94 | 0.5 | 10
2 | 45 | CONCLUIDO | 2.2489 | 44.47 | 40.67 | 27.73 | 0.52 | 88 | 101.2 | 39.72 | 3 | 86 | 13.49 | 12715.54 | 362.29 | 419.32 | 146.12 | 59.57 | 40756.31 | 0.41 | 0.85 | 6.93 | 2.5 | 0.5 | 10
3 | 45 | CONCLUIDO | 2.3072 | 43.34 | 40.02 | 36.94 | 0.69 | 65 | 102.45 | 39.72 | 4 | 63 | 13.74 | 12870.03 | 354.41 | 419.29 | 124.53 | 59.57 | 30073.76 | 0.48 | 0.86 | 6.91 | 1.85 | 0.5 | 10
4 | 45 | CONCLUIDO | 2.3459 | 42.63 | 39.59 | 46.58 | 0.85 | 51 | 103.71 | 39.72 | 5 | 49 | 14 | 13024.91 | 348.1 | 419.25 | 110.93 | 59.57 | 23347.18 | 0.54 | 0.87 | 6.87 | 1.43 | 0.5 | 10
5 | 45 | CONCLUIDO | 2.3675 | 42.24 | 39.37 | 54.93 | 1.01 | 43 | 104.97 | 39.72 | 6 | 41 | 14.25 | 13180.19 | 344.09 | 419.28 | 103.46 | 59.57 | 19649.04 | 0.58 | 0.88 | 6.87 | 1.2 | 0.5 | 10
6 | 45 | CONCLUIDO | 2.3867 | 41.9 | 39.17 | 65.29 | 1.16 | 36 | 106.23 | 39.72 | 7 | 34 | 14.52 | 13335.87 | 340.36 | 419.26 | 96.88 | 59.57 | 16393.18 | 0.61 | 0.88 | 6.86 | 1.01 | 0.5 | 10
7 | 45 | CONCLUIDO | 2.397 | 41.72 | 39.07 | 73.26 | 1.31 | 32 | 107.5 | 39.72 | 8 | 30 | 14.78 | 13491.96 | 337.23 | 419.24 | 93.82 | 59.57 | 14885.64 | 0.63 | 0.88 | 6.85 | 0.91 | 0.5 | 10
8 | 45 | CONCLUIDO | 2.4104 | 41.49 | 38.92 | 83.41 | 1.46 | 28 | 108.77 | 39.72 | 9 | 26 | 15.05 | 13648.58 | 333.71 | 419.25 | 88.87 | 59.57 | 12429.67 | 0.67 | 0.89 | 6.84 | 0.76 | 0.5 | 10
9 | 45 | CONCLUIDO | 2.418 | 41.36 | 38.85 | 93.25 | 1.6 | 25 | 110.04 | 39.72 | 10 | 23 | 15.32 | 13805.5 | 330.38 | 419.25 | 86.95 | 59.57 | 11484.03 | 0.69 | 0.89 | 6.83 | 0.69 | 0.5 | 10
10 | 45 | CONCLUIDO | 2.4257 | 41.23 | 38.76 | 101.12 | 1.74 | 23 | 111.32 | 39.72 | 11 | 21 | 15.6 | 13962.83 | 327.91 | 419.27 | 84 | 59.57 | 10022.67 | 0.71 | 0.89 | 6.83 | 0.6 | 0.5 | 10
11 | 45 | CONCLUIDO | 2.4294 | 41.16 | 38.74 | 110.69 | 1.88 | 21 | 112.59 | 39.72 | 12 | 19 | 15.88 | 14120.58 | 325.33 | 419.23 | 83.08 | 59.57 | 9568.7 | 0.72 | 0.89 | 6.83 | 0.58 | 0.5 | 10
12 | 45 | CONCLUIDO | 2.4356 | 41.06 | 38.68 | 122.14 | 2.01 | 19 | 113.88 | 39.72 | 13 | 17 | 16.16 | 14278.75 | 321.71 | 419.23 | 81.2 | 59.57 | 8642.46 | 0.73 | 0.89 | 6.82 | 0.52 | 0.5 | 10
13 | 45 | CONCLUIDO | 2.4388 | 41 | 38.65 | 128.82 | 2.14 | 18 | 115.16 | 39.72 | 14 | 16 | 16.45 | 14437.35 | 320.27 | 419.25 | 80.12 | 59.57 | 8104.38 | 0.74 | 0.89 | 6.82 | 0.48 | 0.5 | 10
14 | 45 | CONCLUIDO | 2.4409 | 40.97 | 38.63 | 136.35 | 2.27 | 17 | 116.45 | 39.72 | 15 | 15 | 16.74 | 14596.38 | 317.6 | 419.25 | 79.57 | 59.57 | 7835.72 | 0.75 | 0.9 | 6.82 | 0.47 | 0.5 | 10
15 | 45 | CONCLUIDO | 2.4435 | 40.92 | 38.61 | 144.78 | 2.4 | 16 | 117.75 | 39.72 | 16 | 14 | 17.03 | 14755.84 | 314.66 | 419.23 | 78.89 | 59.57 | 7499.34 | 0.76 | 0.9 | 6.82 | 0.44 | 0.5 | 10
16 | 45 | CONCLUIDO | 2.4475 | 40.86 | 38.56 | 154.25 | 2.52 | 15 | 119.04 | 39.72 | 17 | 13 | 17.33 | 14915.73 | 311.32 | 419.23 | 77.18 | 59.57 | 6650.41 | 0.77 | 0.9 | 6.82 | 0.4 | 0.5 | 10
17 | 45 | CONCLUIDO | 2.45 | 40.82 | 38.54 | 165.18 | 2.64 | 14 | 120.34 | 39.72 | 18 | 12 | 17.63 | 15076.07 | 308.18 | 419.23 | 76.68 | 59.57 | 6405.47 | 0.78 | 0.9 | 6.82 | 0.38 | 0.5 | 10
18 | 45 | CONCLUIDO | 2.4536 | 40.76 | 38.5 | 177.7 | 2.76 | 13 | 121.65 | 39.72 | 19 | 11 | 17.93 | 15236.84 | 308.74 | 419.24 | 75.04 | 59.57 | 5590.59 | 0.79 | 0.9 | 6.82 | 0.34 | 0.5 | 10
19 | 45 | CONCLUIDO | 2.4571 | 40.7 | 38.46 | 192.32 | 2.87 | 12 | 122.95 | 39.72 | 20 | 10 | 18.24 | 15398.07 | 303.05 | 419.23 | 74.14 | 59.57 | 5145.53 | 0.8 | 0.9 | 6.81 | 0.3 | 0.5 | 10
20 | 45 | CONCLUIDO | 2.4563 | 40.71 | 38.48 | 192.39 | 2.98 | 12 | 124.26 | 39.72 | 21 | 9 | 18.55 | 15559.74 | 302.27 | 419.23 | 74.59 | 59.57 | 5372.41 | 0.8 | 0.9 | 6.81 | 0.31 | 0.5 | 10
21 | 45 | CONCLUIDO | 2.4593 | 40.66 | 38.45 | 209.71 | 3.09 | 11 | 125.58 | 39.72 | 22 | 5 | 18.86 | 15721.87 | 299.71 | 419.25 | 73.37 | 59.57 | 4763.67 | 0.81 | 0.9 | 6.82 | 0.28 | 0.5 | 10
22 | 45 | CONCLUIDO | 2.4594 | 40.66 | 38.45 | 209.71 | 3.2 | 11 | 126.9 | 39.72 | 23 | 3 | 19.18 | 15884.46 | 300.98 | 419.24 | 73.35 | 59.57 | 4754.15 | 0.81 | 0.9 | 6.82 | 0.28 | 0.5 | 10
23 | 45 | CONCLUIDO | 2.4585 | 40.67 | 38.46 | 209.78 | 3.31 | 11 | 128.22 | 39.72 | 24 | 0 | 19.5 | 16047.51 | 302.11 | 419.24 | 73.7 | 59.57 | 4932.22 | 0.81 | 0.9 | 6.82 | 0.3 | 0.5 | 10
0 | 60 | CONCLUIDO | 1.6412 | 60.93 | 49.22 | 7.87 | 0.14 | 375 | 124.63 | 45 | 1 | 373 | 18.64 | 15605.44 | 518.14 | 419.47 | 424.76 | 59.57 | 178642.15 | 0.14 | 0.7 | 7.41 | 11.04 | 0.5 | 10
1 | 60 | CONCLUIDO | 2.0332 | 49.18 | 42.89 | 15.79 | 0.28 | 163 | 125.95 | 45 | 2 | 161 | 18.95 | 15767.7 | 450.1 | 419.31 | 218.21 | 59.57 | 76424.96 | 0.27 | 0.81 | 7.06 | 4.72 | 0.5 | 10
2 | 60 | CONCLUIDO | 2.1787 | 45.9 | 41.11 | 23.72 | 0.42 | 104 | 127.27 | 45 | 3 | 102 | 19.27 | 15930.42 | 429.81 | 419.27 | 159.8 | 59.57 | 47515 | 0.37 | 0.84 | 6.97 | 2.94 | 0.5 | 10
3 | 60 | CONCLUIDO | 2.2495 | 44.45 | 40.35 | 31.44 | 0.55 | 77 | 128.59 | 45 | 4 | 75 | 19.59 | 16093.6 | 420.53 | 419.29 | 135.58 | 59.57 | 35538.7 | 0.44 | 0.86 | 6.92 | 2.19 | 0.5 | 10
4 | 60 | CONCLUIDO | 2.2943 | 43.59 | 39.9 | 39.24 | 0.68 | 61 | 129.92 | 45 | 5 | 59 | 19.92 | 16257.24 | 414.18 | 419.3 | 120.26 | 59.57 | 27962.71 | 0.5 | 0.87 | 6.91 | 1.73 | 0.5 | 10
5 | 60 | CONCLUIDO | 2.3265 | 42.98 | 39.57 | 47.49 | 0.81 | 50 | 131.25 | 45 | 6 | 48 | 20.25 | 16421.36 | 409.61 | 419.25 | 110.12 | 59.57 | 22947.87 | 0.54 | 0.87 | 6.88 | 1.41 | 0.5 | 10
6 | 60 | CONCLUIDO | 2.3477 | 42.6 | 39.36 | 54.93 | 0.93 | 43 | 132.58 | 45 | 7 | 41 | 20.59 | 16585.95 | 406.18 | 419.25 | 103.18 | 59.57 | 19510.36 | 0.58 | 0.88 | 6.87 | 1.2 | 0.5 | 10
7 | 60 | CONCLUIDO | 2.3659 | 42.27 | 39.19 | 63.55 | 1.06 | 37 | 133.92 | 45 | 8 | 35 | 20.93 | 16751.02 | 401.82 | 419.25 | 97.88 | 59.57 | 16890.36 | 0.61 | 0.88 | 6.85 | 1.03 | 0.5 | 10
8 | 60 | CONCLUIDO | 2.3787 | 42.04 | 39.06 | 71.03 | 1.18 | 33 | 135.27 | 45 | 9 | 31 | 21.27 | 16916.71 | 399.7 | 419.23 | 93.84 | 59.57 | 14892.66 | 0.63 | 0.89 | 6.84 | 0.9 | 0.5 | 10
9 | 60 | CONCLUIDO | 2.386 | 41.91 | 39.01 | 78.02 | 1.29 | 30 | 136.61 | 45 | 10 | 28 | 21.61 | 17082.76 | 398.41 | 419.24 | 91.76 | 59.57 | 13867.02 | 0.65 | 0.89 | 6.85 | 0.85 | 0.5 | 10
10 | 60 | CONCLUIDO | 2.3955 | 41.75 | 38.92 | 86.5 | 1.41 | 27 | 137.96 | 45 | 11 | 25 | 21.96 | 17249.3 | 395.9 | 419.26 | 88.9 | 59.57 | 12450.81 | 0.67 | 0.89 | 6.84 | 0.76 | 0.5 | 10
11 | 60 | CONCLUIDO | 2.4016 | 41.64 | 38.87 | 93.28 | 1.52 | 25 | 139.32 | 45 | 12 | 23 | 22.32 | 17416.34 | 393.54 | 419.25 | 87.28 | 59.57 | 11649.24 | 0.68 | 0.89 | 6.84 | 0.7 | 0.5 | 10
12 | 60 | CONCLUIDO | 2.4091 | 41.51 | 38.79 | 101.19 | 1.63 | 23 | 140.67 | 45 | 13 | 21 | 22.68 | 17583.88 | 391.58 | 419.23 | 84.78 | 59.57 | 10408.81 | 0.7 | 0.89 | 6.83 | 0.63 | 0.5 | 10
13 | 60 | CONCLUIDO | 2.4151 | 41.41 | 38.74 | 110.68 | 1.74 | 21 | 142.04 | 45 | 14 | 19 | 23.04 | 17751.93 | 389.54 | 419.25 | 82.84 | 59.57 | 9451.77 | 0.72 | 0.89 | 6.83 | 0.57 | 0.5 | 10
14 | 60 | CONCLUIDO | 2.4189 | 41.34 | 38.7 | 116.09 | 1.85 | 20 | 143.4 | 45 | 15 | 18 | 23.41 | 17920.49 | 388.4 | 419.26 | 81.9 | 59.57 | 8983.72 | 0.73 | 0.89 | 6.82 | 0.54 | 0.5 | 10
15 | 60 | CONCLUIDO | 2.4214 | 41.3 | 38.68 | 122.15 | 1.96 | 19 | 144.77 | 45 | 16 | 17 | 23.78 | 18089.56 | 385.86 | 419.23 | 81.12 | 59.57 | 8602.37 | 0.73 | 0.89 | 6.83 | 0.52 | 0.5 | 10
16 | 60 | CONCLUIDO | 2.4255 | 41.23 | 38.64 | 128.79 | 2.06 | 18 | 146.15 | 45 | 17 | 16 | 24.15 | 18259.16 | 383.8 | 419.24 | 79.9 | 59.57 | 7995.7 | 0.75 | 0.89 | 6.82 | 0.47 | 0.5 | 10
17 | 60 | CONCLUIDO | 2.4273 | 41.2 | 38.63 | 136.34 | 2.16 | 17 | 147.53 | 45 | 18 | 15 | 24.53 | 18429.27 | 383.32 | 419.23 | 79.48 | 59.57 | 7791.77 | 0.75 | 0.9 | 6.83 | 0.47 | 0.5 | 10
18 | 60 | CONCLUIDO | 2.4304 | 41.15 | 38.6 | 144.77 | 2.26 | 16 | 148.91 | 45 | 19 | 14 | 24.92 | 18599.92 | 381.89 | 419.24 | 78.8 | 59.57 | 7457.22 | 0.76 | 0.9 | 6.82 | 0.44 | 0.5 | 10
19 | 60 | CONCLUIDO | 2.4343 | 41.08 | 38.56 | 154.26 | 2.36 | 15 | 150.3 | 45 | 20 | 13 | 25.3 | 18771.1 | 379.14 | 419.23 | 77.31 | 59.57 | 6714.58 | 0.77 | 0.9 | 6.82 | 0.4 | 0.5 | 10
20 | 60 | CONCLUIDO | 2.4369 | 41.04 | 38.55 | 165.19 | 2.45 | 14 | 151.69 | 45 | 21 | 12 | 25.7 | 18942.82 | 378.62 | 419.24 | 76.92 | 59.57 | 6525.88 | 0.77 | 0.9 | 6.82 | 0.38 | 0.5 | 10
21 | 60 | CONCLUIDO | 2.4375 | 41.03 | 38.54 | 165.15 | 2.54 | 14 | 153.09 | 45 | 22 | 12 | 26.09 | 19115.09 | 375.1 | 419.23 | 76.5 | 59.57 | 6313.65 | 0.78 | 0.9 | 6.82 | 0.37 | 0.5 | 10
22 | 60 | CONCLUIDO | 2.441 | 40.97 | 38.5 | 177.7 | 2.64 | 13 | 154.49 | 45 | 23 | 11 | 26.49 | 19287.9 | 376.13 | 419.23 | 75.55 | 59.57 | 5844.43 | 0.79 | 0.9 | 6.81 | 0.34 | 0.5 | 10
23 | 60 | CONCLUIDO | 2.4403 | 40.98 | 38.51 | 177.76 | 2.73 | 13 | 155.9 | 45 | 24 | 11 | 26.9 | 19461.27 | 372.7 | 419.24 | 75.61 | 59.57 | 5876.49 | 0.79 | 0.9 | 6.82 | 0.35 | 0.5 | 10
24 | 60 | CONCLUIDO | 2.4454 | 40.89 | 38.45 | 192.27 | 2.81 | 12 | 157.31 | 45 | 25 | 10 | 27.31 | 19635.2 | 372.34 | 419.23 | 73.79 | 59.57 | 4970.89 | 0.81 | 0.9 | 6.81 | 0.29 | 0.5 | 10
25 | 60 | CONCLUIDO | 2.444 | 40.92 | 38.48 | 192.39 | 2.9 | 12 | 158.72 | 45 | 26 | 10 | 27.72 | 19809.69 | 370.45 | 419.23 | 74.65 | 59.57 | 5401.83 | 0.8 | 0.9 | 6.81 | 0.32 | 0.5 | 10
26 | 60 | CONCLUIDO | 2.4472 | 40.86 | 38.45 | 209.72 | 2.99 | 11 | 160.14 | 45 | 27 | 9 | 28.14 | 19984.89 | 368.91 | 419.23 | 73.52 | 59.57 | 4839.62 | 0.81 | 0.9 | 6.82 | 0.29 | 0.5 | 10
27 | 60 | CONCLUIDO | 2.4473 | 40.86 | 38.45 | 209.72 | 3.07 | 11 | 161.57 | 45 | 28 | 9 | 28.57 | 20160.55 | 368.14 | 419.23 | 73.45 | 59.57 | 4805.88 | 0.81 | 0.9 | 6.82 | 0.29 | 0.5 | 10
28 | 60 | CONCLUIDO | 2.4504 | 40.81 | 38.42 | 230.53 | 3.15 | 10 | 163 | 45 | 29 | 8 | 29 | 20336.78 | 364 | 419.25 | 72.73 | 59.57 | 4450.06 | 0.82 | 0.9 | 6.81 | 0.26 | 0.5 | 10
29 | 60 | CONCLUIDO | 2.4505 | 40.81 | 38.42 | 230.53 | 3.23 | 10 | 164.43 | 45 | 30 | 8 | 29.43 | 20513.61 | 364.7 | 419.24 | 72.73 | 59.57 | 4450.35 | 0.82 | 0.9 | 6.81 | 0.26 | 0.5 | 10
30 | 60 | CONCLUIDO | 2.4501 | 40.81 | 38.43 | 230.56 | 3.31 | 10 | 165.87 | 45 | 31 | 8 | 29.87 | 20691.03 | 363.65 | 419.23 | 72.87 | 59.57 | 4521.26 | 0.82 | 0.9 | 6.81 | 0.26 | 0.5 | 10
31 | 60 | CONCLUIDO | 2.4538 | 40.75 | 38.39 | 255.94 | 3.39 | 9 | 167.31 | 45 | 32 | 7 | 30.31 | 20869.05 | 357.83 | 419.23 | 71.68 | 59.57 | 3931.01 | 0.83 | 0.9 | 6.81 | 0.23 | 0.5 | 10
32 | 60 | CONCLUIDO | 2.4539 | 40.75 | 38.39 | 255.93 | 3.47 | 9 | 168.76 | 45 | 33 | 7 | 30.76 | 21047.68 | 360.35 | 419.23 | 71.7 | 59.57 | 3942.57 | 0.83 | 0.9 | 6.81 | 0.23 | 0.5 | 10
33 | 60 | CONCLUIDO | 2.4534 | 40.76 | 38.4 | 255.99 | 3.54 | 9 | 170.21 | 45 | 34 | 6 | 31.22 | 21226.92 | 360.87 | 419.23 | 71.95 | 59.57 | 4064.07 | 0.83 | 0.9 | 6.81 | 0.24 | 0.5 | 10
34 | 60 | CONCLUIDO | 2.4535 | 40.76 | 38.4 | 255.97 | 3.61 | 9 | 171.67 | 45 | 35 | 6 | 31.67 | 21406.78 | 359.41 | 419.24 | 71.91 | 59.57 | 4046 | 0.83 | 0.9 | 6.81 | 0.23 | 0.5 | 10
35 | 60 | CONCLUIDO | 2.4535 | 40.76 | 38.4 | 255.98 | 3.69 | 9 | 173.13 | 45 | 36 | 5 | 32.14 | 21587.26 | 357.42 | 419.23 | 71.94 | 59.57 | 4058.01 | 0.83 | 0.9 | 6.81 | 0.23 | 0.5 | 10
36 | 60 | CONCLUIDO | 2.4531 | 40.77 | 38.4 | 256.02 | 3.76 | 9 | 174.6 | 45 | 37 | 1 | 32.61 | 21768.38 | 357.45 | 419.23 | 71.84 | 59.57 | 4011.85 | 0.83 | 0.9 | 6.82 | 0.24 | 0.5 | 10
37 | 60 | CONCLUIDO | 2.4564 | 40.71 | 38.37 | 287.79 | 3.83 | 8 | 176.08 | 45 | 38 | 1 | 33.08 | 21950.14 | 358.67 | 419.25 | 70.81 | 59.57 | 3502.36 | 0.84 | 0.9 | 6.82 | 0.21 | 0.5 | 10
38 | 60 | CONCLUIDO | 2.4563 | 40.71 | 38.38 | 287.81 | 3.9 | 8 | 177.56 | 45 | 39 | 0 | 33.56 | 22132.55 | 361.42 | 419.23 | 70.87 | 59.57 | 3529.89 | 0.84 | 0.9 | 6.82 | 0.21 | 0.5 | 10
0 | 80 | CONCLUIDO | 1.4451 | 69.2 | 51.92 | 6.71 | 0.11 | 464 | 159.12 | 50.28 | 1 | 462 | 27.84 | 19859.16 | 640.77 | 419.52 | 513.97 | 59.57 | 222802.52 | 0.12 | 0.67 | 7.54 | 13.74 | 0.5 | 10
1 | 80 | CONCLUIDO | 1.9082 | 52.4 | 43.8 | 13.48 | 0.22 | 195 | 160.54 | 50.28 | 2 | 193 | 28.26 | 20034.4 | 539.79 | 419.33 | 247.69 | 59.57 | 91004.95 | 0.24 | 0.79 | 7.12 | 5.63 | 0.5 | 10
2 | 80 | CONCLUIDO | 2.0808 | 48.06 | 41.74 | 20.2 | 0.33 | 124 | 161.97 | 50.28 | 3 | 122 | 28.69 | 20210.21 | 513.63 | 419.31 | 180.27 | 59.57 | 57651.16 | 0.33 | 0.83 | 7.01 | 3.57 | 0.5 | 10
3 | 80 | CONCLUIDO | 2.1729 | 46.02 | 40.77 | 26.88 | 0.43 | 91 | 163.4 | 50.28 | 4 | 89 | 29.12 | 20386.62 | 500.72 | 419.29 | 149.06 | 59.57 | 42211.96 | 0.4 | 0.85 | 6.94 | 2.6 | 0.5 | 10
4 | 80 | CONCLUIDO | 2.2288 | 44.87 | 40.22 | 33.52 | 0.54 | 72 | 164.83 | 50.28 | 5 | 70 | 29.55 | 20563.61 | 493.13 | 419.26 | 131.24 | 59.57 | 33395.11 | 0.45 | 0.86 | 6.92 | 2.06 | 0.5 | 10
5 | 80 | CONCLUIDO | 2.267 | 44.11 | 39.85 | 39.85 | 0.64 | 60 | 166.27 | 50.28 | 6 | 58 | 29.99 | 20741.2 | 487.86 | 419.24 | 119.3 | 59.57 | 27485.19 | 0.5 | 0.87 | 6.89 | 1.69 | 0.5 | 10
6 | 80 | CONCLUIDO | 2.2958 | 43.56 | 39.59 | 46.58 | 0.74 | 51 | 167.72 | 50.28 | 7 | 49 | 30.44 | 20919.39 | 483.94 | 419.27 | 110.57 | 59.57 | 23166.1 | 0.54 | 0.87 | 6.88 | 1.42 | 0.5 | 10
7 | 80 | CONCLUIDO | 2.3185 | 43.13 | 39.39 | 53.71 | 0.84 | 44 | 169.17 | 50.28 | 8 | 42 | 30.89 | 21098.19 | 480.49 | 419.25 | 104.13 | 59.57 | 19979.99 | 0.57 | 0.88 | 6.87 | 1.23 | 0.5 | 10
8 | 80 | CONCLUIDO | 2.3349 | 42.83 | 39.25 | 60.38 | 0.94 | 39 | 170.62 | 50.28 | 9 | 37 | 31.34 | 21277.6 | 477.77 | 419.24 | 99.44 | 59.57 | 17662.93 | 0.6 | 0.88 | 6.86 | 1.08 | 0.5 | 10
9 | 80 | CONCLUIDO | 2.3442 | 42.66 | 39.17 | 65.29 | 1.03 | 36 | 172.08 | 50.28 | 10 | 34 | 31.8 | 21457.64 | 476.67 | 419.25 | 97.26 | 59.57 | 16585.06 | 0.61 | 0.88 | 6.85 | 1.01 | 0.5 | 10
10 | 80 | CONCLUIDO | 2.3587 | 42.4 | 39.04 | 73.2 | 1.12 | 32 | 173.55 | 50.28 | 11 | 30 | 32.27 | 21638.31 | 474.14 | 419.24 | 92.78 | 59.57 | 14364.02 | 0.64 | 0.89 | 6.85 | 0.88 | 0.5 | 10
11 | 80 | CONCLUIDO | 2.3642 | 42.3 | 39.01 | 78.01 | 1.22 | 30 | 175.02 | 50.28 | 12 | 28 | 32.74 | 21819.6 | 473.13 | 419.24 | 91.9 | 59.57 | 13937.39 | 0.65 | 0.89 | 6.84 | 0.84 | 0.5 | 10
12 | 80 | CONCLUIDO | 2.3749 | 42.11 | 38.91 | 86.47 | 1.31 | 27 | 176.49 | 50.28 | 13 | 25 | 33.21 | 22001.54 | 471.12 | 419.24 | 88.65 | 59.57 | 12326.75 | 0.67 | 0.89 | 6.84 | 0.75 | 0.5 | 10
13 | 80 | CONCLUIDO | 2.3813 | 41.99 | 38.86 | 93.27 | 1.4 | 25 | 177.97 | 50.28 | 14 | 23 | 33.69 | 22184.13 | 469.32 | 419.24 | 87.18 | 59.57 | 11600.48 | 0.68 | 0.89 | 6.83 | 0.7 | 0.5 | 10
14 | 80 | CONCLUIDO | 2.3843 | 41.94 | 38.84 | 97.11 | 1.48 | 24 | 179.46 | 50.28 | 15 | 22 | 34.18 | 22367.38 | 469.11 | 419.24 | 86.29 | 59.57 | 11158.45 | 0.69 | 0.89 | 6.84 | 0.68 | 0.5 | 10
15 | 80 | CONCLUIDO | 2.3929 | 41.79 | 38.76 | 105.7 | 1.57 | 22 | 180.95 | 50.28 | 16 | 20 | 34.67 | 22551.28 | 467.13 | 419.26 | 83.72 | 59.57 | 9887.57 | 0.71 | 0.89 | 6.83 | 0.59 | 0.5 | 10
16 | 80 | CONCLUIDO | 2.3959 | 41.74 | 38.74 | 110.68 | 1.65 | 21 | 182.45 | 50.28 | 17 | 19 | 35.17 | 22735.98 | 466.39 | 419.25 | 82.91 | 59.57 | 9484.61 | 0.72 | 0.89 | 6.83 | 0.57 | 0.5 | 10
17 | 80 | CONCLUIDO | 2.4002 | 41.66 | 38.69 | 116.08 | 1.74 | 20 | 183.95 | 50.28 | 18 | 18 | 35.67 | 22921.24 | 465.73 | 419.26 | 81.82 | 59.57 | 8947.08 | 0.73 | 0.89 | 6.82 | 0.53 | 0.5 | 10
18 | 80 | CONCLUIDO | 2.4033 | 41.61 | 38.67 | 122.13 | 1.82 | 19 | 185.46 | 50.28 | 19 | 17 | 36.18 | 23107.19 | 464.13 | 419.24 | 80.98 | 59.57 | 8532.23 | 0.74 | 0.89 | 6.83 | 0.51 | 0.5 | 10
19 | 80 | CONCLUIDO | 2.4058 | 41.57 | 38.66 | 128.87 | 1.9 | 18 | 186.97 | 50.28 | 20 | 16 | 36.69 | 23293.82 | 463.93 | 419.26 | 80.51 | 59.57 | 8300.24 | 0.74 | 0.89 | 6.82 | 0.5 | 0.5 | 10
20 | 80 | CONCLUIDO | 2.4106 | 41.48 | 38.61 | 136.28 | 1.98 | 17 | 188.49 | 50.28 | 21 | 15 | 37.21 | 23481.16 | 462.3 | 419.23 | 78.76 | 59.57 | 7431.21 | 0.76 | 0.9 | 6.83 | 0.45 | 0.5 | 10
21 | 80 | CONCLUIDO | 2.4093 | 41.51 | 38.63 | 136.35 | 2.05 | 17 | 190.01 | 50.28 | 22 | 15 | 37.74 | 23669.2 | 462 | 419.23 | 79.75 | 59.57 | 7923.06 | 0.75 | 0.89 | 6.82 | 0.47 | 0.5 | 10
22 | 80 | CONCLUIDO | 2.4131 | 41.44 | 38.6 | 144.75 | 2.13 | 16 | 191.55 | 50.28 | 23 | 14 | 38.27 | 23857.96 | 461.61 | 419.23 | 78.7 | 59.57 | 7407.85 | 0.76 | 0.9 | 6.82 | 0.44 | 0.5 | 10
23 | 80 | CONCLUIDO | 2.4172 | 41.37 | 38.56 | 154.25 | 2.21 | 15 | 193.08 | 50.28 | 24 | 13 | 38.8 | 24047.45 | 460.01 | 419.25 | 77.3 | 59.57 | 6710.99 | 0.77 | 0.9 | 6.82 | 0.4 | 0.5 | 10
24 | 80 | CONCLUIDO | 2.4178 | 41.36 | 38.55 | 154.21 | 2.28 | 15 | 194.62 | 50.28 | 25 | 13 | 39.34 | 24237.67 | 458.79 | 419.23 | 76.94 | 59.57 | 6531.39 | 0.77 | 0.9 | 6.82 | 0.39 | 0.5 | 10
25 | 80 | CONCLUIDO | 2.4211 | 41.3 | 38.53 | 165.12 | 2.35 | 14 | 196.17 | 50.28 | 26 | 12 | 39.89 | 24428.62 | 459.51 | 419.23 | 76.1 | 59.57 | 6117.08 | 0.78 | 0.9 | 6.82 | 0.37 | 0.5 | 10
26 | 80 | CONCLUIDO | 2.4208 | 41.31 | 38.53 | 165.14 | 2.42 | 14 | 197.73 | 50.28 | 27 | 12 | 40.45 | 24620.33 | 455.88 | 419.23 | 76.41 | 59.57 | 6271.64 | 0.78 | 0.9 | 6.82 | 0.37 | 0.5 | 10
27 | 80 | CONCLUIDO | 2.424 | 41.25 | 38.51 | 177.74 | 2.49 | 13 | 199.29 | 50.28 | 28 | 11 | 41.01 | 24812.8 | 458.11 | 419.24 | 75.68 | 59.57 | 5911.11 | 0.79 | 0.9 | 6.82 | 0.35 | 0.5 | 10
28 | 80 | CONCLUIDO | 2.425 | 41.24 | 38.49 | 177.66 | 2.56 | 13 | 200.85 | 50.28 | 29 | 11 | 41.57 | 25006.03 | 457.3 | 419.24 | 75.11 | 59.57 | 5626.78 | 0.79 | 0.9 | 6.81 | 0.33 | 0.5 | 10
29 | 80 | CONCLUIDO | 2.4285 | 41.18 | 38.47 | 192.33 | 2.63 | 12 | 202.43 | 50.28 | 30 | 10 | 42.15 | 25200.04 | 455.03 | 419.23 | 74.21 | 59.57 | 5179.03 | 0.8 | 0.9 | 6.81 | 0.3 | 0.5 | 10
30 | 80 | CONCLUIDO | 2.4282 | 41.18 | 38.47 | 192.36 | 2.7 | 12 | 204.01 | 50.28 | 31 | 10 | 42.73 | 25394.96 | 457.13 | 419.23 | 74.52 | 59.57 | 5335.12 | 0.8 | 0.9 | 6.81 | 0.31 | 0.5 | 10
31 | 80 | CONCLUIDO | 2.428 | 41.19 | 38.48 | 192.38 | 2.76 | 12 | 205.59 | 50.28 | 32 | 10 | 43.31 | 25590.57 | 454.91 | 419.23 | 74.52 | 59.57 | 5333.77 | 0.8 | 0.9 | 6.81 | 0.31 | 0.5 | 10
32 | 80 | CONCLUIDO | 2.432 | 41.12 | 38.44 | 209.67 | 2.83 | 11 | 207.19 | 50.28 | 33 | 9 | 43.91 | 25786.97 | 454.03 | 419.23 | 73.25 | 59.57 | 4703.17 | 0.81 | 0.9 | 6.81 | 0.28 | 0.5 | 10
33 | 80 | CONCLUIDO | 2.4318 | 41.12 | 38.44 | 209.69 | 2.89 | 11 | 208.78 | 50.28 | 34 | 9 | 44.5 | 25984.2 | 454.88 | 419.23 | 73.58 | 59.57 | 4869.33 | 0.81 | 0.9 | 6.81 | 0.28 | 0.5 | 10
34 | 80 | CONCLUIDO | 2.4323 | 41.11 | 38.44 | 209.65 | 2.96 | 11 | 210.39 | 50.28 | 35 | 9 | 45.11 | 26182.25 | 454.36 | 419.24 | 73.23 | 59.57 | 4694.55 | 0.81 | 0.9 | 6.81 | 0.27 | 0.5 | 10
35 | 80 | CONCLUIDO | 2.4347 | 41.07 | 38.43 | 230.55 | 3.02 | 10 | 212 | 50.28 | 36 | 8 | 45.72 | 26381.14 | 451.42 | 419.23 | 72.79 | 59.57 | 4481.65 | 0.82 | 0.9 | 6.81 | 0.26 | 0.5 | 10
36 | 80 | CONCLUIDO | 2.4352 | 41.06 | 38.42 | 230.51 | 3.08 | 10 | 213.62 | 50.28 | 37 | 8 | 46.34 | 26580.87 | 452.74 | 419.24 | 72.7 | 59.57 | 4435.67 | 0.82 | 0.9 | 6.81 | 0.26 | 0.5 | 10
37 | 80 | CONCLUIDO | 2.4356 | 41.06 | 38.41 | 230.47 | 3.14 | 10 | 215.25 | 50.28 | 38 | 8 | 46.97 | 26781.46 | 453.17 | 419.24 | 72.43 | 59.57 | 4298.68 | 0.82 | 0.9 | 6.81 | 0.25 | 0.5 | 10
38 | 80 | CONCLUIDO | 2.4351 | 41.07 | 38.42 | 230.51 | 3.2 | 10 | 216.88 | 50.28 | 39 | 8 | 47.6 | 26982.93 | 451.77 | 419.23 | 72.57 | 59.57 | 4370.46 | 0.82 | 0.9 | 6.81 | 0.26 | 0.5 | 10
39 | 80 | CONCLUIDO | 2.4349 | 41.07 | 38.42 | 230.53 | 3.25 | 10 | 218.52 | 50.28 | 40 | 8 | 48.24 | 27185.27 | 448.05 | 419.24 | 72.69 | 59.57 | 4432.61 | 0.82 | 0.9 | 6.81 | 0.26 | 0.5 | 10
0 | 35 | CONCLUIDO | 1.9187 | 52.12 | 45.75 | 10.56 | 0.22 | 260 | 80.84 | 35.1 | 1 | 258 | 9.74 | 10204.21 | 359.65 | 419.41 | 311.38 | 59.57 | 122527.17 | 0.19 | 0.76 | 7.22 | 7.58 | 0.5 | 10
1 | 35 | CONCLUIDO | 2.2021 | 45.41 | 41.5 | 21.28 | 0.43 | 117 | 82.04 | 35.1 | 2 | 115 | 9.94 | 10352.53 | 323.34 | 419.26 | 173.42 | 59.57 | 54260.9 | 0.34 | 0.83 | 6.97 | 3.34 | 0.5 | 10
2 | 35 | CONCLUIDO | 2.2988 | 43.5 | 40.3 | 31.82 | 0.63 | 76 | 83.25 | 35.1 | 3 | 74 | 10.15 | 10501.19 | 311.1 | 419.27 | 133.76 | 59.57 | 34636.73 | 0.45 | 0.86 | 6.92 | 2.13 | 0.5 | 10
3 | 35 | CONCLUIDO | 2.3475 | 42.6 | 39.74 | 42.58 | 0.83 | 56 | 84.46 | 35.1 | 4 | 54 | 10.36 | 10650.22 | 303.81 | 419.24 | 115.65 | 59.57 | 25678.53 | 0.52 | 0.87 | 6.89 | 1.58 | 0.5 | 10
4 | 35 | CONCLUIDO | 2.3787 | 42.04 | 39.39 | 53.71 | 1.02 | 44 | 85.67 | 35.1 | 5 | 42 | 10.57 | 10799.59 | 298.55 | 419.24 | 103.95 | 59.57 | 19888.77 | 0.57 | 0.88 | 6.87 | 1.23 | 0.5 | 10
5 | 35 | CONCLUIDO | 2.3965 | 41.73 | 39.2 | 63.56 | 1.21 | 37 | 86.88 | 35.1 | 6 | 35 | 10.78 | 10949.33 | 294.2 | 419.29 | 98.02 | 59.57 | 16959.67 | 0.61 | 0.88 | 6.85 | 1.03 | 0.5 | 10
6 | 35 | CONCLUIDO | 2.4129 | 41.44 | 39.02 | 75.52 | 1.39 | 31 | 88.1 | 35.1 | 7 | 29 | 11 | 11099.43 | 289.41 | 419.23 | 92.25 | 59.57 | 14107.52 | 0.65 | 0.89 | 6.84 | 0.85 | 0.5 | 10
7 | 35 | CONCLUIDO | 2.4245 | 41.25 | 38.89 | 86.42 | 1.57 | 27 | 89.32 | 35.1 | 8 | 25 | 11.22 | 11249.89 | 285.05 | 419.25 | 88.06 | 59.57 | 12028.24 | 0.68 | 0.89 | 6.84 | 0.73 | 0.5 | 10
8 | 35 | CONCLUIDO | 2.4306 | 41.14 | 38.84 | 97.09 | 1.75 | 24 | 90.54 | 35.1 | 9 | 22 | 11.44 | 11400.71 | 281.9 | 419.27 | 86.34 | 59.57 | 11187.43 | 0.69 | 0.89 | 6.83 | 0.67 | 0.5 | 10
9 | 35 | CONCLUIDO | 2.4407 | 40.97 | 38.72 | 110.62 | 1.91 | 21 | 91.77 | 35.1 | 10 | 19 | 11.67 | 11551.91 | 277.76 | 419.25 | 82.33 | 59.57 | 9197.08 | 0.72 | 0.89 | 6.83 | 0.55 | 0.5 | 10
10 | 35 | CONCLUIDO | 2.4442 | 40.91 | 38.69 | 122.19 | 2.08 | 19 | 93 | 35.1 | 11 | 17 | 11.9 | 11703.47 | 273.37 | 419.24 | 81.57 | 59.57 | 8825.39 | 0.73 | 0.89 | 6.83 | 0.53 | 0.5 | 10
11 | 35 | CONCLUIDO | 2.4486 | 40.84 | 38.64 | 128.79 | 2.24 | 18 | 94.23 | 35.1 | 12 | 16 | 12.13 | 11855.41 | 269.05 | 419.25 | 79.79 | 59.57 | 7940.74 | 0.75 | 0.89 | 6.82 | 0.47 | 0.5 | 10
12 | 35 | CONCLUIDO | 2.4537 | 40.75 | 38.59 | 144.7 | 2.39 | 16 | 95.46 | 35.1 | 13 | 14 | 12.36 | 12007.73 | 266.76 | 419.23 | 78.14 | 59.57 | 7125.78 | 0.76 | 0.9 | 6.82 | 0.42 | 0.5 | 10
13 | 35 | CONCLUIDO | 2.4561 | 40.71 | 38.56 | 154.26 | 2.55 | 15 | 96.7 | 35.1 | 14 | 13 | 12.6 | 12160.43 | 262.16 | 419.23 | 77.45 | 59.57 | 6785.42 | 0.77 | 0.9 | 6.82 | 0.4 | 0.5 | 10
14 | 35 | CONCLUIDO | 2.4585 | 40.68 | 38.54 | 165.18 | 2.69 | 14 | 97.94 | 35.1 | 15 | 8 | 12.84 | 12313.51 | 259.83 | 419.23 | 76.55 | 59.57 | 6338.49 | 0.78 | 0.9 | 6.82 | 0.38 | 0.5 | 10
15 | 35 | CONCLUIDO | 2.4593 | 40.66 | 38.53 | 165.13 | 2.84 | 14 | 99.19 | 35.1 | 16 | 2 | 13.09 | 12466.97 | 259.72 | 419.26 | 75.77 | 59.57 | 5952.04 | 0.79 | 0.9 | 6.83 | 0.37 | 0.5 | 10
16 | 35 | CONCLUIDO | 2.4582 | 40.68 | 38.55 | 165.2 | 2.98 | 14 | 100.43 | 35.1 | 17 | 1 | 13.33 | 12620.82 | 261.12 | 419.26 | 76.28 | 59.57 | 6206.56 | 0.78 | 0.9 | 6.84 | 0.38 | 0.5 | 10
17 | 35 | CONCLUIDO | 2.4612 | 40.63 | 38.51 | 177.76 | 3.11 | 13 | 101.68 | 35.1 | 18 | 0 | 13.58 | 12775.06 | 263.74 | 419.3 | 75.18 | 59.57 | 5660.8 | 0.79 | 0.9 | 6.83 | 0.35 | 0.5 | 10
0 | 50 | CONCLUIDO | 1.7466 | 57.26 | 47.89 | 8.71 | 0.16 | 330 | 107.41 | 41.65 | 1 | 328 | 14.77 | 13481.73 | 456.82 | 419.52 | 379.98 | 59.57 | 156477.55 | 0.16 | 0.72 | 7.38 | 9.71 | 0.5 | 10
1 | 50 | CONCLUIDO | 2.0985 | 47.65 | 42.37 | 17.41 | 0.32 | 146 | 108.68 | 41.65 | 2 | 144 | 15.03 | 13638.32 | 402.4 | 419.33 | 201.42 | 59.57 | 68115.41 | 0.3 | 0.82 | 7.03 | 4.21 | 0.5 | 10
2 | 50 | CONCLUIDO | 2.2246 | 44.95 | 40.83 | 26.06 | 0.48 | 94 | 109.96 | 41.65 | 3 | 92 | 15.31 | 13795.21 | 385.74 | 419.29 | 151.11 | 59.57 | 43222.86 | 0.39 | 0.85 | 6.95 | 2.66 | 0.5 | 10
3 | 50 | CONCLUIDO | 2.2885 | 43.7 | 40.13 | 34.89 | 0.63 | 69 | 111.23 | 41.65 | 4 | 67 | 15.58 | 13952.52 | 377.15 | 419.25 | 128.01 | 59.57 | 31797.71 | 0.47 | 0.86 | 6.91 | 1.96 | 0.5 | 10
4 | 50 | CONCLUIDO | 2.3275 | 42.96 | 39.71 | 43.32 | 0.78 | 55 | 112.51 | 41.65 | 5 | 53 | 15.86 | 14110.24 | 371.49 | 419.24 | 114.19 | 59.57 | 24956.77 | 0.52 | 0.87 | 6.9 | 1.54 | 0.5 | 10
5 | 50 | CONCLUIDO | 2.3553 | 42.46 | 39.42 | 52.56 | 0.93 | 45 | 113.79 | 41.65 | 6 | 43 | 16.14 | 14268.39 | 366.78 | 419.25 | 105.45 | 59.57 | 20636.25 | 0.56 | 0.88 | 6.86 | 1.26 | 0.5 | 10
6 | 50 | CONCLUIDO | 2.3737 | 42.13 | 39.23 | 60.35 | 1.07 | 39 | 115.08 | 41.65 | 7 | 37 | 16.43 | 14426.96 | 362.88 | 419.25 | 99.02 | 59.57 | 17448.44 | 0.6 | 0.88 | 6.85 | 1.06 | 0.5 | 10
7 | 50 | CONCLUIDO | 2.3875 | 41.88 | 39.09 | 68.99 | 1.21 | 34 | 116.37 | 41.65 | 8 | 32 | 16.72 | 14585.96 | 359.49 | 419.29 | 94.42 | 59.57 | 15176.79 | 0.63 | 0.88 | 6.85 | 0.93 | 0.5 | 10
8 | 50 | CONCLUIDO | 2.3981 | 41.7 | 39 | 77.99 | 1.35 | 30 | 117.66 | 41.65 | 9 | 28 | 17.01 | 14745.39 | 357.62 | 419.27 | 91.76 | 59.57 | 13863.96 | 0.65 | 0.89 | 6.84 | 0.83 | 0.5 | 10
9 | 50 | CONCLUIDO | 2.4068 | 41.55 | 38.91 | 86.47 | 1.48 | 27 | 118.96 | 41.65 | 10 | 25 | 17.31 | 14905.25 | 354.54 | 419.27 | 88.54 | 59.57 | 12270.04 | 0.67 | 0.89 | 6.84 | 0.75 | 0.5 | 10
10 | 50 | CONCLUIDO | 2.4165 | 41.38 | 38.81 | 97.03 | 1.61 | 24 | 120.26 | 41.65 | 11 | 22 | 17.61 | 15065.56 | 351.91 | 419.25 | 85.58 | 59.57 | 10804.94 | 0.7 | 0.89 | 6.83 | 0.65 | 0.5 | 10
11 | 50 | CONCLUIDO | 2.4222 | 41.29 | 38.76 | 105.71 | 1.74 | 22 | 121.56 | 41.65 | 12 | 20 | 17.91 | 15226.31 | 349.3 | 419.23 | 83.79 | 59.57 | 9918.36 | 0.71 | 0.89 | 6.83 | 0.6 | 0.5 | 10
12 | 50 | CONCLUIDO | 2.4252 | 41.23 | 38.73 | 110.66 | 1.87 | 21 | 122.87 | 41.65 | 13 | 19 | 18.22 | 15387.5 | 346.09 | 419.24 | 82.95 | 59.57 | 9506.02 | 0.72 | 0.89 | 6.82 | 0.57 | 0.5 | 10
13 | 50 | CONCLUIDO | 2.4312 | 41.13 | 38.67 | 122.13 | 1.99 | 19 | 124.18 | 41.65 | 14 | 17 | 18.53 | 15549.15 | 344.38 | 419.24 | 81.12 | 59.57 | 8599.79 | 0.73 | 0.89 | 6.82 | 0.51 | 0.5 | 10
14 | 50 | CONCLUIDO | 2.4343 | 41.08 | 38.64 | 128.81 | 2.11 | 18 | 125.49 | 41.65 | 15 | 16 | 18.84 | 15711.24 | 342.44 | 419.25 | 79.92 | 59.57 | 8007.91 | 0.75 | 0.89 | 6.83 | 0.48 | 0.5 | 10
15 | 50 | CONCLUIDO | 2.4364 | 41.04 | 38.63 | 136.35 | 2.23 | 17 | 126.81 | 41.65 | 16 | 15 | 19.16 | 15873.8 | 340.62 | 419.24 | 79.48 | 59.57 | 7791.6 | 0.75 | 0.9 | 6.82 | 0.47 | 0.5 | 10
16 | 50 | CONCLUIDO | 2.4396 | 40.99 | 38.6 | 144.74 | 2.34 | 16 | 128.13 | 41.65 | 17 | 14 | 19.48 | 16036.82 | 338.93 | 419.23 | 78.39 | 59.57 | 7251.13 | 0.76 | 0.9 | 6.83 | 0.44 | 0.5 | 10
17 | 50 | CONCLUIDO | 2.4434 | 40.93 | 38.56 | 154.23 | 2.46 | 15 | 129.46 | 41.65 | 18 | 13 | 19.81 | 16200.3 | 335.28 | 419.24 | 77.09 | 59.57 | 6605.11 | 0.77 | 0.9 | 6.82 | 0.39 | 0.5 | 10
18 | 50 | CONCLUIDO | 2.4463 | 40.88 | 38.53 | 165.13 | 2.57 | 14 | 130.79 | 41.65 | 19 | 12 | 20.14 | 16364.25 | 333.93 | 419.24 | 76.39 | 59.57 | 6261.38 | 0.78 | 0.9 | 6.82 | 0.37 | 0.5 | 10
19 | 50 | CONCLUIDO | 2.4482 | 40.85 | 38.52 | 177.79 | 2.67 | 13 | 132.12 | 41.65 | 20 | 11 | 20.47 | 16528.68 | 331.14 | 419.23 | 75.82 | 59.57 | 5979.19 | 0.79 | 0.9 | 6.82 | 0.36 | 0.5 | 10
20 | 50 | CONCLUIDO | 2.449 | 40.83 | 38.51 | 177.73 | 2.78 | 13 | 133.46 | 41.65 | 21 | 11 | 20.81 | 16693.59 | 329.12 | 419.25 | 75.73 | 59.57 | 5933.06 | 0.79 | 0.9 | 6.81 | 0.35 | 0.5 | 10
21 | 50 | CONCLUIDO | 2.4532 | 40.76 | 38.46 | 192.3 | 2.88 | 12 | 134.8 | 41.65 | 22 | 10 | 21.15 | 16859.1 | 327.69 | 419.25 | 73.97 | 59.57 | 5061.34 | 0.81 | 0.9 | 6.81 | 0.3 | 0.5 | 10
22 | 50 | CONCLUIDO | 2.452 | 40.78 | 38.48 | 192.4 | 2.99 | 12 | 136.14 | 41.65 | 23 | 10 | 21.49 | 17024.98 | 323.38 | 419.23 | 74.69 | 59.57 | 5418.8 | 0.8 | 0.9 | 6.81 | 0.32 | 0.5 | 10
23 | 50 | CONCLUIDO | 2.4552 | 40.73 | 38.45 | 209.72 | 3.09 | 11 | 137.49 | 41.65 | 24 | 9 | 21.84 | 17191.35 | 323.59 | 419.25 | 73.79 | 59.57 | 4976.9 | 0.81 | 0.9 | 6.81 | 0.29 | 0.5 | 10
24 | 50 | CONCLUIDO | 2.4556 | 40.72 | 38.44 | 209.68 | 3.18 | 11 | 138.85 | 41.65 | 25 | 9 | 22.2 | 17358.22 | 319.34 | 419.26 | 73.43 | 59.57 | 4797.76 | 0.81 | 0.9 | 6.81 | 0.28 | 0.5 | 10
25 | 50 | CONCLUIDO | 2.4589 | 40.67 | 38.41 | 230.46 | 3.28 | 10 | 140.2 | 41.65 | 26 | 6 | 22.55 | 17525.59 | 318.82 | 419.25 | 72.21 | 59.57 | 4189.11 | 0.83 | 0.9 | 6.81 | 0.25 | 0.5 | 10
26 | 50 | CONCLUIDO | 2.4582 | 40.68 | 38.42 | 230.53 | 3.37 | 10 | 141.56 | 41.65 | 27 | 3 | 22.91 | 17693.46 | 319.64 | 419.24 | 72.49 | 59.57 | 4331.44 | 0.82 | 0.9 | 6.82 | 0.26 | 0.5 | 10
27 | 50 | CONCLUIDO | 2.4582 | 40.68 | 38.42 | 230.53 | 3.47 | 10 | 142.93 | 41.65 | 28 | 1 | 23.28 | 17861.84 | 321 | 419.25 | 72.48 | 59.57 | 4325.08 | 0.82 | 0.9 | 6.82 | 0.26 | 0.5 | 10
28 | 50 | CONCLUIDO | 2.4579 | 40.68 | 38.43 | 230.56 | 3.56 | 10 | 144.3 | 41.65 | 29 | 0 | 23.65 | 18030.73 | 323.68 | 419.24 | 72.54 | 59.57 | 4353.12 | 0.82 | 0.9 | 6.82 | 0.26 | 0.5 | 10
0 | 25 | CONCLUIDO | 2.0454 | 48.89 | 44.21 | 12.75 | 0.28 | 208 | 61.76 | 28.92 | 1 | 206 | 6.84 | 7851.41 | 287.07 | 419.36 | 261.07 | 59.57 | 97628.39 | 0.23 | 0.78 | 7.14 | 6.04 | 0.5 | 10
1 | 25 | CONCLUIDO | 2.2732 | 43.99 | 40.87 | 25.82 | 0.55 | 95 | 62.92 | 28.92 | 2 | 93 | 7 | 7994.37 | 261.5 | 419.36 | 152.31 | 59.57 | 43814.64 | 0.39 | 0.85 | 6.95 | 2.71 | 0.5 | 10
2 | 25 | CONCLUIDO | 2.3509 | 42.54 | 39.89 | 39.24 | 0.81 | 61 | 64.08 | 28.92 | 3 | 59 | 7.16 | 8137.65 | 251 | 419.24 | 120.21 | 59.57 | 27935.7 | 0.5 | 0.87 | 6.91 | 1.73 | 0.5 | 10
3 | 25 | CONCLUIDO | 2.389 | 41.86 | 39.44 | 52.58 | 1.07 | 45 | 65.25 | 28.92 | 4 | 43 | 7.33 | 8281.25 | 243.72 | 419.25 | 105.83 | 59.57 | 20824.09 | 0.56 | 0.88 | 6.87 | 1.27 | 0.5 | 10
4 | 25 | CONCLUIDO | 2.4138 | 41.43 | 39.15 | 67.11 | 1.31 | 35 | 66.42 | 28.92 | 5 | 33 | 7.49 | 8425.16 | 237.51 | 419.26 | 96.33 | 59.57 | 16124.71 | 0.62 | 0.88 | 6.86 | 0.98 | 0.5 | 10
5 | 25 | CONCLUIDO | 2.4284 | 41.18 | 38.98 | 80.65 | 1.55 | 29 | 67.59 | 28.92 | 6 | 27 | 7.66 | 8569.4 | 231.86 | 419.26 | 90.87 | 59.57 | 13424.8 | 0.66 | 0.89 | 6.84 | 0.82 | 0.5 | 10
6 | 25 | CONCLUIDO | 2.4407 | 40.97 | 38.83 | 93.19 | 1.78 | 25 | 68.76 | 28.92 | 7 | 23 | 7.83 | 8713.95 | 226.26 | 419.23 | 85.84 | 59.57 | 10932.78 | 0.69 | 0.89 | 6.84 | 0.67 | 0.5 | 10
7 | 25 | CONCLUIDO | 2.4501 | 40.81 | 38.73 | 110.65 | 2 | 21 | 69.93 | 28.92 | 8 | 18 | 8.01 | 8858.84 | 220.78 | 419.23 | 82.62 | 59.57 | 9339.63 | 0.72 | 0.89 | 6.83 | 0.56 | 0.5 | 10
8 | 25 | CONCLUIDO | 2.4543 | 40.74 | 38.69 | 122.16 | 2.21 | 19 | 71.11 | 28.92 | 9 | 8 | 8.19 | 9004.04 | 216.42 | 419.27 | 80.82 | 59.57 | 8449.54 | 0.74 | 0.89 | 6.84 | 0.52 | 0.5 | 10
9 | 25 | CONCLUIDO | 2.4564 | 40.71 | 38.66 | 128.88 | 2.42 | 18 | 72.29 | 28.92 | 10 | 0 | 8.37 | 9149.58 | 216.7 | 419.28 | 79.77 | 59.57 | 7932.34 | 0.75 | 0.89 | 6.85 | 0.5 | 0.5 | 10
0 | 85 | CONCLUIDO | 1.3981 | 71.53 | 52.65 | 6.49 | 0.11 | 487 | 167.88 | 51.39 | 1 | 485 | 30.49 | 20939.59 | 672.54 | 419.53 | 537.01 | 59.57 | 234207.1 | 0.11 | 0.66 | 7.6 | 14.47 | 0.5 | 10
1 | 85 | CONCLUIDO | 1.8754 | 53.32 | 44.07 | 13.03 | 0.21 | 203 | 169.33 | 51.39 | 2 | 201 | 30.94 | 21118.46 | 562.42 | 419.38 | 256.05 | 59.57 | 95144.24 | 0.23 | 0.78 | 7.15 | 5.9 | 0.5 | 10
2 | 85 | CONCLUIDO | 2.0568 | 48.62 | 41.88 | 19.48 | 0.31 | 129 | 170.79 | 51.39 | 3 | 127 | 31.4 | 21297.94 | 533.68 | 419.29 | 185.16 | 59.57 | 60071.63 | 0.32 | 0.83 | 7.01 | 3.71 | 0.5 | 10
3 | 85 | CONCLUIDO | 2.1523 | 46.46 | 40.87 | 25.81 | 0.41 | 95 | 172.25 | 51.39 | 4 | 93 | 31.86 | 21478.05 | 520.03 | 419.3 | 152.25 | 59.57 | 43785.1 | 0.39 | 0.85 | 6.95 | 2.7 | 0.5 | 10
4 | 85 | CONCLUIDO | 2.2126 | 45.2 | 40.28 | 32.23 | 0.51 | 75 | 173.71 | 51.39 | 5 | 73 | 32.32 | 21658.78 | 511.72 | 419.3 | 133.29 | 59.57 | 34406.92 | 0.45 | 0.86 | 6.91 | 2.12 | 0.5 | 10
5 | 85 | CONCLUIDO | 2.2527 | 44.39 | 39.92 | 38.63 | 0.61 | 62 | 175.18 | 51.39 | 6 | 60 | 32.79 | 21840.16 | 506.58 | 419.29 | 121.68 | 59.57 | 28663.69 | 0.49 | 0.87 | 6.89 | 1.75 | 0.5 | 10
6 | 85 | CONCLUIDO | 2.2804 | 43.85 | 39.68 | 44.92 | 0.7 | 53 | 176.66 | 51.39 | 7 | 51 | 33.27 | 22022.17 | 503.11 | 419.27 | 113.64 | 59.57 | 24692.18 | 0.52 | 0.87 | 6.89 | 1.52 | 0.5 | 10
7 | 85 | CONCLUIDO | 2.3047 | 43.39 | 39.46 | 51.47 | 0.8 | 46 | 178.14 | 51.39 | 8 | 44 | 33.75 | 22204.83 | 499.54 | 419.26 | 106.52 | 59.57 | 21165.68 | 0.56 | 0.88 | 6.87 | 1.29 | 0.5 | 10
8 | 85 | CONCLUIDO | 2.3219 | 43.07 | 39.31 | 57.52 | 0.89 | 41 | 179.63 | 51.39 | 9 | 39 | 34.24 | 22388.15 | 497.07 | 419.24 | 101.21 | 59.57 | 18533.75 | 0.59 | 0.88 | 6.87 | 1.14 | 0.5 | 10
9 | 85 | CONCLUIDO | 2.3346 | 42.83 | 39.21 | 63.58 | 0.98 | 37 | 181.12 | 51.39 | 10 | 35 | 34.73 | 22572.13 | 495.12 | 419.25 | 98.52 | 59.57 | 17212.69 | 0.6 | 0.88 | 6.85 | 1.04 | 0.5 | 10
10 | 85 | CONCLUIDO | 2.3463 | 42.62 | 39.1 | 68.99 | 1.07 | 34 | 182.62 | 51.39 | 11 | 32 | 35.22 | 22756.91 | 492.76 | 419.27 | 94.51 | 59.57 | 15219.6 | 0.63 | 0.88 | 6.85 | 0.93 | 0.5 | 10
11 | 85 | CONCLUIDO | 2.3567 | 42.43 | 39.01 | 75.5 | 1.16 | 31 | 184.12 | 51.39 | 12 | 29 | 35.73 | 22942.24 | 491.48 | 419.26 | 91.96 | 59.57 | 13958.53 | 0.65 | 0.89 | 6.84 | 0.85 | 0.5 | 10
12 | 85 | CONCLUIDO | 2.3667 | 42.25 | 38.93 | 83.43 | 1.24 | 28 | 185.63 | 51.39 | 13 | 26 | 36.24 | 23128.27 | 489.85 | 419.26 | 89.29 | 59.57 | 12642.15 | 0.67 | 0.89 | 6.84 | 0.77 | 0.5 | 10
13 | 85 | CONCLUIDO | 2.373 | 42.14 | 38.89 | 89.74 | 1.33 | 26 | 187.14 | 51.39 | 14 | 24 | 36.75 | 23314.98 | 488.29 | 419.26 | 87.92 | 59.57 | 11966.34 | 0.68 | 0.89 | 6.83 | 0.72 | 0.5 | 10
14 | 85 | CONCLUIDO | 2.3774 | 42.06 | 38.84 | 93.22 | 1.41 | 25 | 188.66 | 51.39 | 15 | 23 | 37.27 | 23502.4 | 487.35 | 419.23 | 86.36 | 59.57 | 11192 | 0.69 | 0.89 | 6.84 | 0.68 | 0.5 | 10
15 | 85 | CONCLUIDO | 2.3845 | 41.94 | 38.79 | 101.18 | 1.49 | 23 | 190.19 | 51.39 | 16 | 21 | 37.79 | 23690.52 | 486.25 | 419.23 | 84.51 | 59.57 | 10275.46 | 0.7 | 0.89 | 6.83 | 0.62 | 0.5 | 10
16 | 85 | CONCLUIDO | 2.3877 | 41.88 | 38.76 | 105.72 | 1.57 | 22 | 191.72 | 51.39 | 17 | 20 | 38.33 | 23879.37 | 485.52 | 419.25 | 83.99 | 59.57 | 10021.51 | 0.71 | 0.89 | 6.83 | 0.6 | 0.5 | 10
17 | 85 | CONCLUIDO | 2.3912 | 41.82 | 38.74 | 110.67 | 1.65 | 21 | 193.26 | 51.39 | 18 | 19 | 38.86 | 24068.93 | 484.86 | 419.26 | 82.93 | 59.57 | 9495.9 | 0.72 | 0.89 | 6.83 | 0.57 | 0.5 | 10
18 | 85 | CONCLUIDO | 2.3961 | 41.74 | 38.69 | 116.06 | 1.73 | 20 | 194.8 | 51.39 | 19 | 18 | 39.41 | 24259.23 | 482.74 | 419.23 | 81.31 | 59.57 | 8688.5 | 0.73 | 0.89 | 6.82 | 0.52 | 0.5 | 10
19 | 85 | CONCLUIDO | 2.3984 | 41.69 | 38.68 | 122.14 | 1.81 | 19 | 196.35 | 51.39 | 20 | 17 | 39.96 | 24450.27 | 482.83 | 419.24 | 81.22 | 59.57 | 8650.82 | 0.73 | 0.89 | 6.82 | 0.51 | 0.5 | 10
20 | 85 | CONCLUIDO | 2.4025 | 41.62 | 38.64 | 128.8 | 1.88 | 18 | 197.9 | 51.39 | 21 | 16 | 40.51 | 24642.07 | 482.7 | 419.23 | 79.76 | 59.57 | 7926.31 | 0.75 | 0.89 | 6.83 | 0.48 | 0.5 | 10
21 | 85 | CONCLUIDO | 2.4058 | 41.57 | 38.62 | 136.3 | 1.96 | 17 | 199.46 | 51.39 | 22 | 15 | 41.07 | 24834.62 | 481.47 | 419.23 | 79.12 | 59.57 | 7609 | 0.75 | 0.9 | 6.82 | 0.45 | 0.5 | 10
22 | 85 | CONCLUIDO | 2.4086 | 41.52 | 38.6 | 144.76 | 2.03 | 16 | 201.03 | 51.39 | 23 | 14 | 41.64 | 25027.94 | 480.75 | 419.23 | 78.76 | 59.57 | 7435.08 | 0.76 | 0.9 | 6.82 | 0.44 | 0.5 | 10
23 | 85 | CONCLUIDO | 2.4088 | 41.52 | 38.6 | 144.75 | 2.1 | 16 | 202.61 | 51.39 | 24 | 14 | 42.21 | 25222.04 | 480.89 | 419.24 | 78.73 | 59.57 | 7418.81 | 0.76 | 0.9 | 6.82 | 0.44 | 0.5 | 10
24 | 85 | CONCLUIDO | 2.4129 | 41.44 | 38.56 | 154.25 | 2.17 | 15 | 204.19 | 51.39 | 25 | 13 | 42.79 | 25417.05 | 479.34 | 419.23 | 77.26 | 59.57 | 6688.5 | 0.77 | 0.9 | 6.82 | 0.4 | 0.5 | 10
25 | 85 | CONCLUIDO | 2.4135 | 41.43 | 38.55 | 154.21 | 2.24 | 15 | 205.77 | 51.39 | 26 | 13 | 43.38 | 25612.75 | 478.62 | 419.24 | 77.18 | 59.57 | 6652.28 | 0.77 | 0.9 | 6.81 | 0.39 | 0.5 | 10
26 | 85 | CONCLUIDO | 2.4164 | 41.38 | 38.54 | 165.16 | 2.31 | 14 | 207.37 | 51.39 | 27 | 12 | 43.97 | 25809.25 | 479.3 | 419.24 | 76.34 | 59.57 | 6237.56 | 0.78 | 0.9 | 6.82 | 0.37 | 0.5 | 10
27 | 85 | CONCLUIDO | 2.4163 | 41.39 | 38.54 | 165.17 | 2.38 | 14 | 208.97 | 51.39 | 28 | 12 | 44.57 | 26006.56 | 476.89 | 419.24 | 76.49 | 59.57 | 6311.92 | 0.78 | 0.9 | 6.82 | 0.37 | 0.5 | 10
28 | 85 | CONCLUIDO | 2.4194 | 41.33 | 38.52 | 177.78 | 2.45 | 13 | 210.57 | 51.39 | 29 | 11 | 45.18 | 26204.71 | 477.71 | 419.23 | 75.84 | 59.57 | 5988.18 | 0.79 | 0.9 | 6.82 | 0.36 | 0.5 | 10
29 | 85 | CONCLUIDO | 2.42 | 41.32 | 38.51 | 177.73 | 2.51 | 13 | 212.19 | 51.39 | 30 | 11 | 45.79 | 26403.69 | 478.6 | 419.24 | 75.67 | 59.57 | 5903.31 | 0.79 | 0.9 | 6.81 | 0.35 | 0.5 | 10
30 | 85 | CONCLUIDO | 2.4246 | 41.24 | 38.46 | 192.32 | 2.58 | 12 | 213.81 | 51.39 | 31 | 10 | 46.41 | 26603.52 | 474.89 | 419.25 | 74.1 | 59.57 | 5125.77 | 0.8 | 0.9 | 6.81 | 0.3 | 0.5 | 10
31 | 85 | CONCLUIDO | 2.4251 | 41.24 | 38.46 | 192.28 | 2.64 | 12 | 215.43 | 51.39 | 32 | 10 | 47.04 | 26804.21 | 476.78 | 419.23 | 73.91 | 59.57 | 5032.24 | 0.81 | 0.9 | 6.81 | 0.29 | 0.5 | 10
32 | 85 | CONCLUIDO | 2.424 | 41.25 | 38.47 | 192.37 | 2.7 | 12 | 217.07 | 51.39 | 33 | 10 | 47.68 | 27005.77 | 476.66 | 419.23 | 74.44 | 59.57 | 5293.37 | 0.8 | 0.9 | 6.82 | 0.31 | 0.5 | 10
33 | 85 | CONCLUIDO | 2.4278 | 41.19 | 38.44 | 209.7 | 2.76 | 11 | 218.71 | 51.39 | 34 | 9 | 48.32 | 27208.22 | 474.06 | 419.23 | 73.5 | 59.57 | 4832.31 | 0.81 | 0.9 | 6.81 | 0.28 | 0.5 | 10
34 | 85 | CONCLUIDO | 2.4275 | 41.2 | 38.45 | 209.73 | 2.82 | 11 | 220.36 | 51.39 | 35 | 9 | 48.97 | 27411.55 | 475.5 | 419.23 | 73.63 | 59.57 | 4895.55 | 0.81 | 0.9 | 6.81 | 0.29 | 0.5 | 10
35 | 85 | CONCLUIDO | 2.4275 | 41.19 | 38.45 | 209.72 | 2.88 | 11 | 222.01 | 51.39 | 36 | 9 | 49.62 | 27615.8 | 476.05 | 419.23 | 73.71 | 59.57 | 4934.62 | 0.81 | 0.9 | 6.81 | 0.29 | 0.5 | 10
36 | 85 | CONCLUIDO | 2.4277 | 41.19 | 38.45 | 209.71 | 2.94 | 11 | 223.68 | 51.39 | 37 | 9 | 50.29 | 27821.09 | 474.92 | 419.23 | 73.58 | 59.57 | 4872.02 | 0.81 | 0.9 | 6.81 | 0.28 | 0.5 | 10
37 | 85 | CONCLUIDO | 2.431 | 41.14 | 38.42 | 230.55 | 3 | 10 | 225.35 | 51.39 | 38 | 8 | 50.96 | 28027.19 | 473.46 | 419.25 | 72.95 | 59.57 | 4558.08 | 0.82 | 0.9 | 6.81 | 0.26 | 0.5 | 10
38 | 85 | CONCLUIDO | 2.431 | 41.13 | 38.42 | 230.54 | 3.05 | 10 | 227.03 | 51.39 | 39 | 8 | 51.64 | 28234.24 | 474.37 | 419.23 | 72.82 | 59.57 | 4495.83 | 0.82 | 0.9 | 6.81 | 0.26 | 0.5 | 10
39 | 85 | CONCLUIDO | 2.4316 | 41.12 | 38.41 | 230.48 | 3.11 | 10 | 228.71 | 51.39 | 40 | 8 | 52.32 | 28442.24 | 475.2 | 419.23 | 72.56 | 59.57 | 4363.78 | 0.82 | 0.9 | 6.81 | 0.25 | 0.5 | 10
0 | 20 | CONCLUIDO | 2.1193 | 47.19 | 43.27 | 14.67 | 0.34 | 177 | 51.33 | 24.83 | 1 | 175 | 5.51 | 6564.78 | 245.05 | 419.43 | 230.4 | 59.57 | 82449.42 | 0.26 | 0.8 | 7.09 | 5.1 | 0.5 | 10
1 | 20 | CONCLUIDO | 2.313 | 43.23 | 40.48 | 29.62 | 0.66 | 82 | 52.47 | 24.83 | 2 | 80 | 5.64 | 6705.1 | 223.99 | 419.26 | 139.89 | 59.57 | 37672.16 | 0.43 | 0.85 | 6.93 | 2.32 | 0.5 | 10
2 | 20 | CONCLUIDO | 2.3803 | 42.01 | 39.63 | 45.72 | 0.97 | 52 | 53.61 | 24.83 | 3 | 50 | 5.78 | 6845.59 | 213.72 | 419.27 | 111.97 | 59.57 | 23860.02 | 0.53 | 0.87 | 6.88 | 1.46 | 0.5 | 10
3 | 20 | CONCLUIDO | 2.4128 | 41.45 | 39.23 | 61.95 | 1.27 | 38 | 54.75 | 24.83 | 4 | 36 | 5.92 | 6986.39 | 206.2 | 419.25 | 99.1 | 59.57 | 17496.46 | 0.6 | 0.88 | 6.86 | 1.07 | 0.5 | 10
4 | 20 | CONCLUIDO | 2.4321 | 41.12 | 39 | 78.01 | 1.55 | 30 | 55.89 | 24.83 | 5 | 28 | 6.07 | 7127.49 | 199.53 | 419.25 | 91.84 | 59.57 | 13904.57 | 0.65 | 0.89 | 6.84 | 0.84 | 0.5 | 10
5 | 20 | CONCLUIDO | 2.4456 | 40.89 | 38.84 | 93.21 | 1.82 | 25 | 57.04 | 24.83 | 6 | 17 | 6.21 | 7268.89 | 192.29 | 419.25 | 86.11 | 59.57 | 11064.41 | 0.69 | 0.89 | 6.84 | 0.67 | 0.5 | 10
6 | 20 | CONCLUIDO | 2.4479 | 40.85 | 38.82 | 101.28 | 2.09 | 23 | 58.19 | 24.83 | 7 | 1 | 6.36 | 7410.59 | 190.34 | 419.3 | 84.85 | 59.57 | 10447.6 | 0.7 | 0.89 | 6.86 | 0.66 | 0.5 | 10
7 | 20 | CONCLUIDO | 2.4503 | 40.81 | 38.79 | 105.8 | 2.34 | 22 | 59.34 | 24.83 | 8 | 0 | 6.52 | 7552.59 | 193.81 | 419.28 | 83.87 | 59.57 | 9960.81 | 0.71 | 0.89 | 6.86 | 0.63 | 0.5 | 10
0 | 65 | CONCLUIDO | 1.5891 | 62.93 | 49.94 | 7.55 | 0.13 | 397 | 133.21 | 46.47 | 1 | 395 | 20.75 | 16663.42 | 549.25 | 419.52 | 446.87 | 59.57 | 189584.15 | 0.13 | 0.69 | 7.49 | 11.76 | 0.5 | 10
1 | 65 | CONCLUIDO | 2.0026 | 49.93 | 43.1 | 15.12 | 0.26 | 171 | 134.55 | 46.47 | 2 | 169 | 21.09 | 16828.84 | 472.87 | 419.3 | 225.27 | 59.57 | 79915.39 | 0.26 | 0.8 | 7.07 | 4.93 | 0.5 | 10
2 | 65 | CONCLUIDO | 2.1542 | 46.42 | 41.27 | 22.72 | 0.39 | 109 | 135.9 | 46.47 | 3 | 107 | 21.43 | 16994.64 | 451.26 | 419.3 | 165.65 | 59.57 | 50417.17 | 0.36 | 0.84 | 6.97 | 3.11 | 0.5 | 10
3 | 65 | CONCLUIDO | 2.2331 | 44.78 | 40.42 | 30.32 | 0.52 | 80 | 137.25 | 46.47 | 4 | 78 | 21.78 | 17160.92 | 440.86 | 419.27 | 137.71 | 59.57 | 36588.86 | 0.43 | 0.86 | 6.93 | 2.26 | 0.5 | 10
4 | 65 | CONCLUIDO | 2.2776 | 43.91 | 39.98 | 37.48 | 0.64 | 64 | 138.6 | 46.47 | 5 | 62 | 22.13 | 17327.69 | 434.83 | 419.27 | 123.57 | 59.57 | 29599.64 | 0.48 | 0.86 | 6.9 | 1.82 | 0.5 | 10
5 | 65 | CONCLUIDO | 2.3111 | 43.27 | 39.65 | 44.88 | 0.76 | 53 | 139.95 | 46.47 | 6 | 51 | 22.49 | 17494.97 | 429.95 | 419.27 | 112.85 | 59.57 | 24297.24 | 0.53 | 0.87 | 6.87 | 1.48 | 0.5 | 10
6 | 65 | CONCLUIDO | 2.3338 | 42.85 | 39.44 | 52.59 | 0.88 | 45 | 141.31 | 46.47 | 7 | 43 | 22.85 | 17662.75 | 426.4 | 419.24 | 105.79 | 59.57 | 20807.09 | 0.56 | 0.88 | 6.88 | 1.28 | 0.5 | 10
7 | 65 | CONCLUIDO | 2.3541 | 42.48 | 39.24 | 60.36 | 0.99 | 39 | 142.68 | 46.47 | 8 | 37 | 23.21 | 17831.04 | 422.66 | 419.27 | 99.32 | 59.57 | 17601.83 | 0.6 | 0.88 | 6.86 | 1.07 | 0.5 | 10
8 | 65 | CONCLUIDO | 2.3646 | 42.29 | 39.16 | 67.13 | 1.11 | 35 | 144.05 | 46.47 | 9 | 33 | 23.58 | 17999.83 | 421.16 | 419.25 | 96.97 | 59.57 | 16447.38 | 0.61 | 0.88 | 6.85 | 0.99 | 0.5 | 10
9 | 65 | CONCLUIDO | 2.3779 | 42.05 | 39.03 | 75.54 | 1.22 | 31 | 145.42 | 46.47 | 10 | 29 | 23.95 | 18169.15 | 418.24 | 419.26 | 92.67 | 59.57 | 14313.37 | 0.64 | 0.89 | 6.84 | 0.87 | 0.5 | 10
10 | 65 | CONCLUIDO | 2.3852 | 41.93 | 38.96 | 80.6 | 1.33 | 29 | 146.8 | 46.47 | 11 | 27 | 24.33 | 18338.99 | 416.17 | 419.26 | 90.23 | 59.57 | 13107.21 | 0.66 | 0.89 | 6.84 | 0.79 | 0.5 | 10
11 | 65 | CONCLUIDO | 2.395 | 41.75 | 38.87 | 89.69 | 1.43 | 26 | 148.18 | 46.47 | 12 | 24 | 24.71 | 18509.36 | 413.92 | 419.26 | 87.16 | 59.57 | 11587.29 | 0.68 | 0.89 | 6.84 | 0.7 | 0.5 | 10
12 | 65 | CONCLUIDO | 2.401 | 41.65 | 38.82 | 97.04 | 1.54 | 24 | 149.56 | 46.47 | 13 | 22 | 25.1 | 18680.25 | 412.73 | 419.25 | 85.63 | 59.57 | 10831.69 | 0.7 | 0.89 | 6.83 | 0.65 | 0.5 | 10
13 | 65 | CONCLUIDO | 2.4068 | 41.55 | 38.77 | 105.74 | 1.64 | 22 | 150.95 | 46.47 | 14 | 20 | 25.49 | 18851.69 | 410.49 | 419.28 | 84.16 | 59.57 | 10104.58 | 0.71 | 0.89 | 6.83 | 0.61 | 0.5 | 10
14 | 65 | CONCLUIDO | 2.4107 | 41.48 | 38.73 | 110.66 | 1.74 | 21 | 152.35 | 46.47 | 15 | 19 | 25.88 | 19023.66 | 409.22 | 419.23 | 82.74 | 59.57 | 9402.5 | 0.72 | 0.89 | 6.83 | 0.57 | 0.5 | 10
15 | 65 | CONCLUIDO | 2.4142 | 41.42 | 38.7 | 116.09 | 1.84 | 20 | 153.75 | 46.47 | 16 | 18 | 26.28 | 19196.18 | 406.42 | 419.25 | 81.56 | 59.57 | 8814.97 | 0.73 | 0.89 | 6.83 | 0.53 | 0.5 | 10
16 | 65 | CONCLUIDO | 2.4166 | 41.38 | 38.68 | 122.15 | 1.94 | 19 | 155.15 | 46.47 | 17 | 17 | 26.68 | 19369.26 | 405.64 | 419.26 | 81.18 | 59.57 | 8629.19 | 0.73 | 0.89 | 6.83 | 0.52 | 0.5 | 10
17 | 65 | CONCLUIDO | 2.4208 | 41.31 | 38.64 | 128.8 | 2.04 | 18 | 156.56 | 46.47 | 18 | 16 | 27.09 | 19542.89 | 403.26 | 419.26 | 79.88 | 59.57 | 7986.16 | 0.75 | 0.89 | 6.82 | 0.48 | 0.5 | 10
18 | 65 | CONCLUIDO | 2.4228 | 41.27 | 38.63 | 136.34 | 2.13 | 17 | 157.97 | 46.47 | 19 | 15 | 27.5 | 19717.08 | 403.47 | 419.25 | 79.61 | 59.57 | 7854.79 | 0.75 | 0.9 | 6.82 | 0.47 | 0.5 | 10
19 | 65 | CONCLUIDO | 2.4263 | 41.22 | 38.6 | 144.75 | 2.22 | 16 | 159.39 | 46.47 | 20 | 14 | 27.92 | 19891.97 | 402.24 | 419.26 | 78.69 | 59.57 | 7398.23 | 0.76 | 0.9 | 6.82 | 0.44 | 0.5 | 10
20 | 65 | CONCLUIDO | 2.4296 | 41.16 | 38.57 | 154.28 | 2.31 | 15 | 160.81 | 46.47 | 21 | 13 | 28.34 | 20067.32 | 400.12 | 419.25 | 77.55 | 59.57 | 6835.45 | 0.77 | 0.9 | 6.82 | 0.41 | 0.5 | 10
21 | 65 | CONCLUIDO | 2.4332 | 41.1 | 38.54 | 165.16 | 2.4 | 14 | 162.24 | 46.47 | 22 | 12 | 28.77 | 20243.25 | 398.41 | 419.25 | 76.6 | 59.57 | 6363.91 | 0.78 | 0.9 | 6.82 | 0.37 | 0.5 | 10
22 | 65 | CONCLUIDO | 2.4335 | 41.09 | 38.53 | 165.14 | 2.49 | 14 | 163.67 | 46.47 | 23 | 12 | 29.2 | 20419.76 | 397.65 | 419.23 | 76.21 | 59.57 | 6172.32 | 0.78 | 0.9 | 6.82 | 0.37 | 0.5 | 10
23 | 65 | CONCLUIDO | 2.4361 | 41.05 | 38.51 | 177.76 | 2.58 | 13 | 165.1 | 46.47 | 24 | 11 | 29.64 | 20596.86 | 396.31 | 419.23 | 75.83 | 59.57 | 5985.83 | 0.79 | 0.9 | 6.82 | 0.35 | 0.5 | 10
24 | 65 | CONCLUIDO | 2.4369 | 41.04 | 38.5 | 177.7 | 2.66 | 13 | 166.54 | 46.47 | 25 | 11 | 30.08 | 20774.56 | 396.23 | 419.23 | 75.37 | 59.57 | 5754.37 | 0.79 | 0.9 | 6.81 | 0.34 | 0.5 | 10
25 | 65 | CONCLUIDO | 2.4405 | 40.97 | 38.47 | 192.34 | 2.74 | 12 | 167.99 | 46.47 | 26 | 10 | 30.52 | 20952.87 | 393.08 | 419.23 | 74.18 | 59.57 | 5163.88 | 0.8 | 0.9 | 6.82 | 0.3 | 0.5 | 10
26 | 65 | CONCLUIDO | 2.4399 | 40.98 | 38.48 | 192.39 | 2.82 | 12 | 169.44 | 46.47 | 27 | 10 | 30.97 | 21131.78 | 394.09 | 419.24 | 74.5 | 59.57 | 5327.48 | 0.8 | 0.9 | 6.82 | 0.31 | 0.5 | 10
27 | 65 | CONCLUIDO | 2.4432 | 40.93 | 38.45 | 209.73 | 2.9 | 11 | 170.9 | 46.47 | 28 | 9 | 31.43 | 21311.32 | 389.94 | 419.24 | 73.61 | 59.57 | 4887.92 | 0.81 | 0.9 | 6.81 | 0.29 | 0.5 | 10
28 | 65 | CONCLUIDO | 2.443 | 40.93 | 38.45 | 209.75 | 2.98 | 11 | 172.36 | 46.47 | 29 | 9 | 31.89 | 21491.47 | 391.12 | 419.23 | 73.71 | 59.57 | 4934.44 | 0.81 | 0.9 | 6.82 | 0.29 | 0.5 | 10
29 | 65 | CONCLUIDO | 2.4441 | 40.92 | 38.44 | 209.65 | 3.06 | 11 | 173.82 | 46.47 | 30 | 9 | 32.36 | 21672.25 | 389.95 | 419.23 | 73.35 | 59.57 | 4756.07 | 0.81 | 0.9 | 6.81 | 0.27 | 0.5 | 10
30 | 65 | CONCLUIDO | 2.4465 | 40.87 | 38.42 | 230.53 | 3.14 | 10 | 175.29 | 46.47 | 31 | 8 | 32.83 | 21853.67 | 386.61 | 419.23 | 72.87 | 59.57 | 4521.74 | 0.82 | 0.9 | 6.81 | 0.26 | 0.5 | 10
31 | 65 | CONCLUIDO | 2.4466 | 40.87 | 38.42 | 230.52 | 3.21 | 10 | 176.77 | 46.47 | 32 | 8 | 33.3 | 22035.73 | 387.66 | 419.25 | 72.79 | 59.57 | 4478.28 | 0.82 | 0.9 | 6.81 | 0.26 | 0.5 | 10
32 | 65 | CONCLUIDO | 2.4465 | 40.87 | 38.42 | 230.53 | 3.28 | 10 | 178.25 | 46.47 | 33 | 8 | 33.79 | 22218.44 | 386.1 | 419.24 | 72.86 | 59.57 | 4513.8 | 0.82 | 0.9 | 6.81 | 0.26 | 0.5 | 10
33 | 65 | CONCLUIDO | 2.4466 | 40.87 | 38.42 | 230.52 | 3.36 | 10 | 179.74 | 46.47 | 34 | 8 | 34.27 | 22401.81 | 380.99 | 419.23 | 72.77 | 59.57 | 4472.1 | 0.82 | 0.9 | 6.81 | 0.26 | 0.5 | 10
34 | 65 | CONCLUIDO | 2.4502 | 40.81 | 38.39 | 255.91 | 3.43 | 9 | 181.23 | 46.47 | 35 | 7 | 34.76 | 22585.84 | 382.83 | 419.23 | 71.59 | 59.57 | 3884.29 | 0.83 | 0.9 | 6.81 | 0.22 | 0.5 | 10
35 | 65 | CONCLUIDO | 2.4502 | 40.81 | 38.39 | 255.92 | 3.5 | 9 | 182.73 | 46.47 | 36 | 7 | 35.26 | 22770.67 | 384.14 | 419.23 | 71.68 | 59.57 | 3929.14 | 0.83 | 0.9 | 6.81 | 0.23 | 0.5 | 10
36 | 65 | CONCLUIDO | 2.4501 | 40.81 | 38.39 | 255.93 | 3.56 | 9 | 184.23 | 46.47 | 37 | 7 | 35.77 | 22956.06 | 382.7 | 419.24 | 71.7 | 59.57 | 3939.5 | 0.83 | 0.9 | 6.81 | 0.23 | 0.5 | 10
37 | 65 | CONCLUIDO | 2.4492 | 40.83 | 38.4 | 256.03 | 3.63 | 9 | 185.74 | 46.47 | 38 | 7 | 36.27 | 23142.13 | 380.77 | 419.24 | 72.16 | 59.57 | 4169.9 | 0.83 | 0.9 | 6.81 | 0.24 | 0.5 | 10
38 | 65 | CONCLUIDO | 2.4536 | 40.76 | 38.36 | 287.68 | 3.7 | 8 | 187.26 | 46.47 | 39 | 5 | 36.79 | 23328.9 | 378.53 | 419.23 | 70.64 | 59.57 | 3416.71 | 0.84 | 0.9 | 6.81 | 0.2 | 0.5 | 10
39 | 65 | CONCLUIDO | 2.4537 | 40.76 | 38.36 | 287.68 | 3.76 | 8 | 188.78 | 46.47 | 40 | 5 | 37.31 | 23516.37 | 379.06 | 419.23 | 70.6 | 59.57 | 3396.52 | 0.84 | 0.9 | 6.81 | 0.19 | 0.5 | 10
0 | 75 | CONCLUIDO | 1.493 | 66.98 | 51.23 | 6.97 | 0.12 | 441 | 150.44 | 49.1 | 1 | 439 | 25.34 | 18787.76 | 609.74 | 419.49 | 490.22 | 59.57 | 211041.64 | 0.12 | 0.68 | 7.53 | 13.05 | 0.5 | 10
1 | 75 | CONCLUIDO | 1.9389 | 51.58 | 43.59 | 13.98 | 0.23 | 187 | 151.83 | 49.1 | 2 | 185 | 25.73 | 18959.54 | 517.89 | 419.44 | 240.53 | 59.57 | 87466.91 | 0.25 | 0.79 | 7.11 | 5.42 | 0.5 | 10
2 | 75 | CONCLUIDO | 2.105 | 47.51 | 41.59 | 20.97 | 0.35 | 119 | 153.23 | 49.1 | 3 | 117 | 26.13 | 19131.85 | 493.24 | 419.29 | 175.9 | 59.57 | 55490.67 | 0.34 | 0.83 | 6.99 | 3.43 | 0.5 | 10
3 | 75 | CONCLUIDO | 2.1912 | 45.64 | 40.67 | 27.73 | 0.46 | 88 | 154.63 | 49.1 | 4 | 86 | 26.53 | 19304.72 | 481.33 | 419.3 | 145.94 | 59.57 | 40664.81 | 0.41 | 0.85 | 6.94 | 2.51 | 0.5 | 10
4 | 75 | CONCLUIDO | 2.2469 | 44.51 | 40.12 | 34.89 | 0.57 | 69 | 156.03 | 49.1 | 5 | 67 | 26.94 | 19478.15 | 473.93 | 419.32 | 128.02 | 59.57 | 31801.63 | 0.47 | 0.86 | 6.91 | 1.95 | 0.5 | 10
5 | 75 | CONCLUIDO | 2.284 | 43.78 | 39.76 | 41.86 | 0.67 | 57 | 157.44 | 49.1 | 6 | 55 | 27.35 | 19652.13 | 468.6 | 419.24 | 116.79 | 59.57 | 26243.26 | 0.51 | 0.87 | 6.88 | 1.6 | 0.5 | 10
6 | 75 | CONCLUIDO | 2.3086 | 43.32 | 39.54 | 48.42 | 0.78 | 49 | 158.86 | 49.1 | 7 | 47 | 27.77 | 19826.68 | 465.19 | 419.28 | 109.03 | 59.57 | 22406.34 | 0.55 | 0.87 | 6.88 | 1.38 | 0.5 | 10
7 | 75 | CONCLUIDO | 2.3288 | 42.94 | 39.35 | 54.91 | 0.88 | 43 | 160.28 | 49.1 | 8 | 41 | 28.19 | 20001.93 | 461.74 | 419.24 | 102.77 | 59.57 | 19307.14 | 0.58 | 0.88 | 6.87 | 1.19 | 0.5 | 10
8 | 75 | CONCLUIDO | 2.3447 | 42.65 | 39.21 | 61.91 | 0.99 | 38 | 161.71 | 49.1 | 9 | 36 | 28.61 | 20177.64 | 459.2 | 419.25 | 98.29 | 59.57 | 17090.82 | 0.61 | 0.88 | 6.86 | 1.05 | 0.5 | 10
9 | 75 | CONCLUIDO | 2.3586 | 42.4 | 39.08 | 68.97 | 1.09 | 34 | 163.13 | 49.1 | 10 | 32 | 29.04 | 20353.94 | 456.84 | 419.28 | 94.33 | 59.57 | 15129.23 | 0.63 | 0.88 | 6.85 | 0.92 | 0.5 | 10
10 | 75 | CONCLUIDO | 2.3669 | 42.25 | 39.03 | 75.53 | 1.18 | 31 | 164.57 | 49.1 | 11 | 29 | 29.47 | 20530.82 | 455.44 | 419.25 | 92.54 | 59.57 | 14252.64 | 0.64 | 0.89 | 6.84 | 0.86 | 0.5 | 10
11 | 75 | CONCLUIDO | 2.3742 | 42.12 | 38.96 | 80.6 | 1.28 | 29 | 166.01 | 49.1 | 12 | 27 | 29.91 | 20708.3 | 453.68 | 419.23 | 90.18 | 59.57 | 13078.54 | 0.66 | 0.89 | 6.84 | 0.79 | 0.5 | 10
12 | 75 | CONCLUIDO | 2.3839 | 41.95 | 38.88 | 89.72 | 1.38 | 26 | 167.45 | 49.1 | 13 | 24 | 30.36 | 20886.38 | 451.55 | 419.28 | 87.75 | 59.57 | 11879.52 | 0.68 | 0.89 | 6.83 | 0.71 | 0.5 | 10
13 | 75 | CONCLUIDO | 2.3923 | 41.8 | 38.79 | 96.98 | 1.47 | 24 | 168.9 | 49.1 | 14 | 22 | 30.81 | 21065.06 | 450.05 | 419.26 | 84.99 | 59.57 | 10509.49 | 0.7 | 0.89 | 6.82 | 0.63 | 0.5 | 10
14 | 75 | CONCLUIDO | 2.3949 | 41.76 | 38.78 | 101.16 | 1.56 | 23 | 170.35 | 49.1 | 15 | 21 | 31.26 | 21244.37 | 448.96 | 419.24 | 84.16 | 59.57 | 10098.27 | 0.71 | 0.89 | 6.84 | 0.61 | 0.5 | 10
15 | 75 | CONCLUIDO | 2.4013 | 41.64 | 38.73 | 110.64 | 1.65 | 21 | 171.81 | 49.1 | 16 | 19 | 31.72 | 21424.29 | 447.15 | 419.25 | 82.68 | 59.57 | 9372.69 | 0.72 | 0.89 | 6.83 | 0.56 | 0.5 | 10
16 | 75 | CONCLUIDO | 2.4038 | 41.6 | 38.71 | 116.14 | 1.74 | 20 | 173.28 | 49.1 | 17 | 18 | 32.18 | 21604.83 | 446.33 | 419.23 | 82.26 | 59.57 | 9164.13 | 0.72 | 0.89 | 6.83 | 0.55 | 0.5 | 10
17 | 75 | CONCLUIDO | 2.4074 | 41.54 | 38.68 | 122.15 | 1.83 | 19 | 174.75 | 49.1 | 18 | 17 | 32.65 | 21786.02 | 444.95 | 419.23 | 81.21 | 59.57 | 8647.17 | 0.73 | 0.89 | 6.83 | 0.52 | 0.5 | 10
18 | 75 | CONCLUIDO | 2.4109 | 41.48 | 38.65 | 128.84 | 1.91 | 18 | 176.22 | 49.1 | 19 | 16 | 33.13 | 21967.84 | 444.94 | 419.26 | 80.38 | 59.57 | 8236.82 | 0.74 | 0.89 | 6.82 | 0.49 | 0.5 | 10
19 | 75 | CONCLUIDO | 2.4148 | 41.41 | 38.62 | 136.29 | 2 | 17 | 177.7 | 49.1 | 20 | 15 | 33.61 | 22150.3 | 442.82 | 419.24 | 78.94 | 59.57 | 7520.09 | 0.75 | 0.9 | 6.83 | 0.45 | 0.5 | 10
20 | 75 | CONCLUIDO | 2.4142 | 41.42 | 38.63 | 136.33 | 2.08 | 17 | 179.18 | 49.1 | 21 | 15 | 34.09 | 22333.43 | 442.17 | 419.23 | 79.52 | 59.57 | 7809.93 | 0.75 | 0.9 | 6.82 | 0.46 | 0.5 | 10
21 | 75 | CONCLUIDO | 2.4172 | 41.37 | 38.6 | 144.77 | 2.16 | 16 | 180.67 | 49.1 | 22 | 14 | 34.58 | 22517.21 | 442.12 | 419.25 | 78.74 | 59.57 | 7427.16 | 0.76 | 0.9 | 6.82 | 0.44 | 0.5 | 10
22 | 75 | CONCLUIDO | 2.4212 | 41.3 | 38.57 | 154.27 | 2.24 | 15 | 182.17 | 49.1 | 23 | 13 | 35.08 | 22701.78 | 440.52 | 419.25 | 77.34 | 59.57 | 6730.39 | 0.77 | 0.9 | 6.82 | 0.4 | 0.5 | 10
23 | 75 | CONCLUIDO | 2.4216 | 41.3 | 38.56 | 154.24 | 2.32 | 15 | 183.67 | 49.1 | 24 | 13 | 35.58 | 22886.92 | 439.08 | 419.24 | 77.11 | 59.57 | 6615.95 | 0.77 | 0.9 | 6.82 | 0.4 | 0.5 | 10
24 | 75 | CONCLUIDO | 2.4252 | 41.23 | 38.53 | 165.13 | 2.4 | 14 | 185.18 | 49.1 | 25 | 12 | 36.08 | 23072.73 | 439.33 | 419.23 | 76.35 | 59.57 | 6240.03 | 0.78 | 0.9 | 6.82 | 0.37 | 0.5 | 10
25 | 75 | CONCLUIDO | 2.4277 | 41.19 | 38.52 | 177.77 | 2.47 | 13 | 186.69 | 49.1 | 26 | 11 | 36.6 | 23259.24 | 435.59 | 419.23 | 75.83 | 59.57 | 5986.11 | 0.79 | 0.9 | 6.82 | 0.35 | 0.5 | 10
26 | 75 | CONCLUIDO | 2.4286 | 41.18 | 38.5 | 177.71 | 2.55 | 13 | 188.21 | 49.1 | 27 | 11 | 37.11 | 23446.45 | 438.37 | 419.28 | 75.21 | 59.57 | 5675.28 | 0.79 | 0.9 | 6.82 | 0.34 | 0.5 | 10
27 | 75 | CONCLUIDO | 2.4279 | 41.19 | 38.51 | 177.76 | 2.62 | 13 | 189.73 | 49.1 | 28 | 11 | 37.64 | 23634.36 | 436.1 | 419.23 | 75.81 | 59.57 | 5976.97 | 0.79 | 0.9 | 6.82 | 0.35 | 0.5 | 10
28 | 75 | CONCLUIDO | 2.4326 | 41.11 | 38.47 | 192.33 | 2.69 | 12 | 191.26 | 49.1 | 29 | 10 | 38.17 | 23822.99 | 435.39 | 419.24 | 74.07 | 59.57 | 5109.41 | 0.8 | 0.9 | 6.82 | 0.3 | 0.5 | 10
29 | 75 | CONCLUIDO | 2.432 | 41.12 | 38.47 | 192.37 | 2.76 | 12 | 192.8 | 49.1 | 30 | 10 | 38.7 | 24012.34 | 436 | 419.25 | 74.51 | 59.57 | 5331.07 | 0.8 | 0.9 | 6.81 | 0.31 | 0.5 | 10
30 | 75 | CONCLUIDO | 2.4358 | 41.05 | 38.44 | 209.68 | 2.83 | 11 | 194.34 | 49.1 | 31 | 9 | 39.24 | 24202.42 | 432.31 | 419.23 | 73.42 | 59.57 | 4792.58 | 0.81 | 0.9 | 6.81 | 0.28 | 0.5 | 10
31 | 75 | CONCLUIDO | 2.4356 | 41.06 | 38.44 | 209.7 | 2.9 | 11 | 195.89 | 49.1 | 32 | 9 | 39.79 | 24393.24 | 433.73 | 419.23 | 73.46 | 59.57 | 4811.73 | 0.81 | 0.9 | 6.81 | 0.28 | 0.5 | 10
32 | 75 | CONCLUIDO | 2.436 | 41.05 | 38.44 | 209.66 | 2.97 | 11 | 197.44 | 49.1 | 33 | 9 | 40.34 | 24584.81 | 433.15 | 419.23 | 73.37 | 59.57 | 4765.27 | 0.81 | 0.9 | 6.81 | 0.28 | 0.5 | 10
33 | 75 | CONCLUIDO | 2.4351 | 41.07 | 38.45 | 209.75 | 3.03 | 11 | 199 | 49.1 | 34 | 9 | 40.9 | 24777.13 | 430.49 | 419.23 | 73.75 | 59.57 | 4953.07 | 0.81 | 0.9 | 6.82 | 0.29 | 0.5 | 10
34 | 75 | CONCLUIDO | 2.4397 | 40.99 | 38.41 | 230.44 | 3.1 | 10 | 200.56 | 49.1 | 35 | 8 | 41.47 | 24970.22 | 430.87 | 419.25 | 72.28 | 59.57 | 4227.62 | 0.82 | 0.9 | 6.81 | 0.24 | 0.5 | 10
35 | 75 | CONCLUIDO | 2.4393 | 40.99 | 38.41 | 230.48 | 3.16 | 10 | 202.14 | 49.1 | 36 | 8 | 42.04 | 25164.09 | 431.52 | 419.26 | 72.45 | 59.57 | 4309.92 | 0.82 | 0.9 | 6.81 | 0.25 | 0.5 | 10
36 | 75 | CONCLUIDO | 2.4392 | 41 | 38.41 | 230.49 | 3.23 | 10 | 203.71 | 49.1 | 37 | 8 | 42.62 | 25358.87 | 429.92 | 419.24 | 72.57 | 59.57 | 4369.85 | 0.82 | 0.9 | 6.81 | 0.25 | 0.5 | 10
37 | 75 | CONCLUIDO | 2.4387 | 41.01 | 38.42 | 230.54 | 3.29 | 10 | 205.3 | 49.1 | 38 | 8 | 43.2 | 25554.32 | 425.92 | 419.23 | 72.71 | 59.57 | 4440.26 | 0.82 | 0.9 | 6.81 | 0.26 | 0.5 | 10
38 | 75 | CONCLUIDO | 2.4427 | 40.94 | 38.39 | 255.91 | 3.35 | 9 | 206.89 | 49.1 | 39 | 7 | 43.8 | 25750.58 | 427.59 | 419.24 | 71.64 | 59.57 | 3912.26 | 0.83 | 0.9 | 6.81 | 0.22 | 0.5 | 10
39 | 75 | CONCLUIDO | 2.4427 | 40.94 | 38.39 | 255.91 | 3.41 | 9 | 208.49 | 49.1 | 40 | 7 | 44.39 | 25947.65 | 429.92 | 419.23 | 71.57 | 59.57 | 3875.72 | 0.83 | 0.9 | 6.81 | 0.22 | 0.5 | 10
0 | 95 | CONCLUIDO | 1.3074 | 76.49 | 54.14 | 6.08 | 0.1 | 534 | 185.69 | 53.44 | 1 | 532 | 36.26 | 23136.14 | 737.61 | 419.54 | 585.31 | 59.57 | 258119.36 | 0.1 | 0.64 | 7.7 | 15.96 | 0.5 | 10
1 | 95 | CONCLUIDO | 1.8139 | 55.13 | 44.51 | 12.19 | 0.19 | 219 | 187.21 | 53.44 | 2 | 217 | 36.77 | 23322.88 | 606.06 | 419.37 | 270.91 | 59.57 | 102495.11 | 0.22 | 0.78 | 7.16 | 6.34 | 0.5 | 10
2 | 95 | CONCLUIDO | 2.0068 | 49.83 | 42.19 | 18.21 | 0.28 | 139 | 188.73 | 53.44 | 3 | 137 | 37.29 | 23510.33 | 573.96 | 419.36 | 195.45 | 59.57 | 65166.98 | 0.3 | 0.82 | 7.02 | 4.02 | 0.5 | 10
3 | 95 | CONCLUIDO | 2.115 | 47.28 | 41.05 | 24.39 | 0.37 | 101 | 190.25 | 53.44 | 4 | 99 | 37.82 | 23698.48 | 558.07 | 419.3 | 157.91 | 59.57 | 46585.46 | 0.38 | 0.84 | 6.97 | 2.89 | 0.5 | 10
4 | 95 | CONCLUIDO | 2.1795 | 45.88 | 40.44 | 30.33 | 0.46 | 80 | 191.78 | 53.44 | 5 | 78 | 38.35 | 23887.36 | 549.34 | 419.28 | 138.02 | 59.57 | 36743.41 | 0.43 | 0.86 | 6.93 | 2.27 | 0.5 | 10
5 | 95 | CONCLUIDO | 2.2242 | 44.96 | 40.03 | 36.39 | 0.55 | 66 | 193.32 | 53.44 | 6 | 64 | 38.89 | 24076.95 | 543.26 | 419.29 | 125.27 | 59.57 | 30441.8 | 0.48 | 0.86 | 6.9 | 1.87 | 0.5 | 10
6 | 95 | CONCLUIDO | 2.2528 | 44.39 | 39.8 | 41.89 | 0.64 | 57 | 194.86 | 53.44 | 7 | 55 | 39.43 | 24267.28 | 539.45 | 419.26 | 117.25 | 59.57 | 26473.27 | 0.51 | 0.87 | 6.9 | 1.63 | 0.5 | 10
7 | 95 | CONCLUIDO | 2.2803 | 43.85 | 39.56 | 48.44 | 0.72 | 49 | 196.41 | 53.44 | 8 | 47 | 39.98 | 24458.36 | 536.05 | 419.29 | 109.81 | 59.57 | 22795.52 | 0.54 | 0.87 | 6.88 | 1.4 | 0.5 | 10
8 | 95 | CONCLUIDO | 2.299 | 43.5 | 39.39 | 53.71 | 0.81 | 44 | 197.97 | 53.44 | 9 | 42 | 40.53 | 24650.18 | 533.52 | 419.24 | 104.26 | 59.57 | 20044.78 | 0.57 | 0.88 | 6.87 | 1.23 | 0.5 | 10
9 | 95 | CONCLUIDO | 2.3169 | 43.16 | 39.24 | 60.37 | 0.89 | 39 | 199.53 | 53.44 | 10 | 37 | 41.1 | 24842.77 | 530.66 | 419.25 | 99.39 | 59.57 | 17634.16 | 0.6 | 0.88 | 6.86 | 1.08 | 0.5 | 10
10 | 95 | CONCLUIDO | 2.3266 | 42.98 | 39.17 | 65.29 | 0.97 | 36 | 201.1 | 53.44 | 11 | 34 | 41.66 | 25036.12 | 529.8 | 419.29 | 97.43 | 59.57 | 16668.13 | 0.61 | 0.88 | 6.85 | 1.01 | 0.5 | 10
11 | 95 | CONCLUIDO | 2.338 | 42.77 | 39.07 | 71.04 | 1.05 | 33 | 202.67 | 53.44 | 12 | 31 | 42.24 | 25230.25 | 528.34 | 419.27 | 94.12 | 59.57 | 15029.34 | 0.63 | 0.88 | 6.84 | 0.91 | 0.5 | 10
12 | 95 | CONCLUIDO | 2.3495 | 42.56 | 38.98 | 77.95 | 1.13 | 30 | 204.25 | 53.44 | 13 | 28 | 42.82 | 25425.3 | 526.33 | 419.26 | 90.81 | 59.57 | 13391.99 | 0.66 | 0.89 | 6.84 | 0.81 | 0.5 | 10
13 | 95 | CONCLUIDO | 2.3561 | 42.44 | 38.93 | 83.43 | 1.21 | 28 | 205.84 | 53.44 | 14 | 26 | 43.4 | 25621.03 | 525.79 | 419.29 | 89.47 | 59.57 | 12728.46 | 0.67 | 0.89 | 6.84 | 0.77 | 0.5 | 10
14 | 95 | CONCLUIDO | 2.3592 | 42.39 | 38.91 | 86.48 | 1.28 | 27 | 207.43 | 53.44 | 15 | 25 | 44 | 25817.56 | 524.71 | 419.23 | 88.95 | 59.57 | 12476.99 | 0.67 | 0.89 | 6.83 | 0.75 | 0.5 | 10
15 | 95 | CONCLUIDO | 2.3653 | 42.28 | 38.88 | 93.31 | 1.36 | 25 | 209.03 | 53.44 | 16 | 23 | 44.6 | 26014.91 | 524.12 | 419.23 | 87.34 | 59.57 | 11678.52 | 0.68 | 0.89 | 6.85 | 0.71 | 0.5 | 10
16 | 95 | CONCLUIDO | 2.3748 | 42.11 | 38.78 | 101.17 | 1.43 | 23 | 210.64 | 53.44 | 17 | 21 | 45.21 | 26213.09 | 522.24 | 419.23 | 84.44 | 59.57 | 10241.52 | 0.71 | 0.89 | 6.83 | 0.62 | 0.5 | 10
17 | 95 | CONCLUIDO | 2.3786 | 42.04 | 38.75 | 105.69 | 1.51 | 22 | 212.25 | 53.44 | 18 | 20 | 45.82 | 26412.11 | 522.27 | 419.23 | 83.64 | 59.57 | 9844.41 | 0.71 | 0.89 | 6.83 | 0.59 | 0.5 | 10
18 | 95 | CONCLUIDO | 2.382 | 41.98 | 38.73 | 110.66 | 1.58 | 21 | 213.87 | 53.44 | 19 | 19 | 46.44 | 26611.98 | 521.65 | 419.25 | 82.65 | 59.57 | 9354.05 | 0.72 | 0.89 | 6.83 | 0.57 | 0.5 | 10
19 | 95 | CONCLUIDO | 2.3856 | 41.92 | 38.71 | 116.12 | 1.65 | 20 | 215.5 | 53.44 | 20 | 18 | 47.07 | 26812.71 | 521.3 | 419.23 | 82.12 | 59.57 | 9097.59 | 0.73 | 0.89 | 6.82 | 0.54 | 0.5 | 10
20 | 95 | CONCLUIDO | 2.3887 | 41.86 | 38.69 | 122.17 | 1.72 | 19 | 217.14 | 53.44 | 21 | 17 | 47.7 | 27014.3 | 519.96 | 419.23 | 81.36 | 59.57 | 8722.15 | 0.73 | 0.89 | 6.83 | 0.52 | 0.5 | 10
21 | 95 | CONCLUIDO | 2.3941 | 41.77 | 38.63 | 128.77 | 1.79 | 18 | 218.78 | 53.44 | 22 | 16 | 48.34 | 27216.79 | 519.4 | 419.25 | 79.48 | 59.57 | 7785.56 | 0.75 | 0.9 | 6.83 | 0.47 | 0.5 | 10
22 | 95 | CONCLUIDO | 2.3935 | 41.78 | 38.64 | 128.81 | 1.85 | 18 | 220.43 | 53.44 | 23 | 16 | 48.99 | 27420.16 | 519.16 | 419.24 | 79.86 | 59.57 | 7977.83 | 0.75 | 0.89 | 6.82 | 0.48 | 0.5 | 10
23 | 95 | CONCLUIDO | 2.3974 | 41.71 | 38.61 | 136.27 | 1.92 | 17 | 222.08 | 53.44 | 24 | 15 | 49.65 | 27624.44 | 519.62 | 419.23 | 78.87 | 59.57 | 7485.87 | 0.76 | 0.9 | 6.82 | 0.45 | 0.5 | 10
24 | 95 | CONCLUIDO | 2.4006 | 41.66 | 38.59 | 144.72 | 1.99 | 16 | 223.75 | 53.44 | 25 | 14 | 50.31 | 27829.77 | 518.67 | 419.25 | 78.25 | 59.57 | 7182.4 | 0.76 | 0.9 | 6.82 | 0.43 | 0.5 | 10
25 | 95 | CONCLUIDO | 2.4 | 41.67 | 38.6 | 144.76 | 2.05 | 16 | 225.42 | 53.44 | 26 | 14 | 50.98 | 28035.92 | 519.5 | 419.23 | 78.65 | 59.57 | 7381.21 | 0.76 | 0.9 | 6.82 | 0.44 | 0.5 | 10
26 | 95 | CONCLUIDO | 2.4047 | 41.59 | 38.56 | 154.24 | 2.11 | 15 | 227.1 | 53.44 | 27 | 13 | 51.66 | 28243 | 517.99 | 419.23 | 77.17 | 59.57 | 6644.3 | 0.77 | 0.9 | 6.82 | 0.4 | 0.5 | 10
27 | 95 | CONCLUIDO | 2.4049 | 41.58 | 38.55 | 154.22 | 2.18 | 15 | 228.79 | 53.44 | 28 | 13 | 52.35 | 28451.04 | 517.6 | 419.25 | 76.99 | 59.57 | 6557.52 | 0.77 | 0.9 | 6.82 | 0.39 | 0.5 | 10
28 | 95 | CONCLUIDO | 2.4088 | 41.51 | 38.52 | 165.1 | 2.24 | 14 | 230.48 | 53.44 | 29 | 12 | 53.05 | 28660.06 | 518.36 | 419.24 | 76.13 | 59.57 | 6128.15 | 0.78 | 0.9 | 6.82 | 0.36 | 0.5 | 10
29 | 95 | CONCLUIDO | 2.4088 | 41.51 | 38.52 | 165.1 | 2.3 | 14 | 232.18 | 53.44 | 30 | 12 | 53.75 | 28870.05 | 517.58 | 419.23 | 76.12 | 59.57 | 6127.19 | 0.78 | 0.9 | 6.82 | 0.36 | 0.5 | 10
30 | 95 | CONCLUIDO | 2.411 | 41.48 | 38.52 | 177.8 | 2.36 | 13 | 233.89 | 53.44 | 31 | 11 | 54.46 | 29081.05 | 516.52 | 419.25 | 76.09 | 59.57 | 6113.52 | 0.78 | 0.9 | 6.82 | 0.36 | 0.5 | 10
31 | 95 | CONCLUIDO | 2.4129 | 41.44 | 38.49 | 177.66 | 2.41 | 13 | 235.61 | 53.44 | 32 | 11 | 55.18 | 29293.06 | 518.78 | 419.23 | 75.16 | 59.57 | 5651.05 | 0.79 | 0.9 | 6.81 | 0.33 | 0.5 | 10
32 | 95 | CONCLUIDO | 2.4119 | 41.46 | 38.51 | 177.73 | 2.47 | 13 | 237.34 | 53.44 | 33 | 11 | 55.91 | 29506.09 | 517.47 | 419.23 | 75.55 | 59.57 | 5843.03 | 0.79 | 0.9 | 6.82 | 0.35 | 0.5 | 10
33 | 95 | CONCLUIDO | 2.4166 | 41.38 | 38.46 | 192.32 | 2.53 | 12 | 239.08 | 53.44 | 34 | 10 | 56.64 | 29720.17 | 516.33 | 419.25 | 74.09 | 59.57 | 5119.92 | 0.8 | 0.9 | 6.81 | 0.3 | 0.5 | 10
34 | 95 | CONCLUIDO | 2.4162 | 41.39 | 38.47 | 192.36 | 2.58 | 12 | 240.82 | 53.44 | 35 | 10 | 57.39 | 29935.43 | 518.2 | 419.23 | 74.39 | 59.57 | 5268.41 | 0.8 | 0.9 | 6.81 | 0.31 | 0.5 | 10
35 | 95 | CONCLUIDO | 2.4162 | 41.39 | 38.47 | 192.36 | 2.64 | 12 | 242.57 | 53.44 | 36 | 10 | 58.14 | 30151.65 | 517.88 | 419.23 | 74.41 | 59.57 | 5279.08 | 0.8 | 0.9 | 6.81 | 0.31 | 0.5 | 10
36 | 95 | CONCLUIDO | 2.4198 | 41.33 | 38.45 | 209.71 | 2.69 | 11 | 244.34 | 53.44 | 37 | 9 | 58.9 | 30368.96 | 515.79 | 419.25 | 73.54 | 59.57 | 4849.76 | 0.81 | 0.9 | 6.81 | 0.28 | 0.5 | 10
37 | 95 | CONCLUIDO | 2.4199 | 41.32 | 38.45 | 209.7 | 2.75 | 11 | 246.11 | 53.44 | 38 | 9 | 59.67 | 30587.38 | 517.52 | 419.25 | 73.52 | 59.57 | 4840.67 | 0.81 | 0.9 | 6.81 | 0.28 | 0.5 | 10
38 | 95 | CONCLUIDO | 2.4202 | 41.32 | 38.44 | 209.68 | 2.8 | 11 | 247.89 | 53.44 | 39 | 9 | 60.45 | 30806.92 | 518.47 | 419.23 | 73.41 | 59.57 | 4784.03 | 0.81 | 0.9 | 6.81 | 0.28 | 0.5 | 10
39 | 95 | CONCLUIDO | 2.4204 | 41.32 | 38.44 | 209.66 | 2.85 | 11 | 249.68 | 53.44 | 40 | 9 | 61.24 | 31027.6 | 518.42 | 419.23 | 73.27 | 59.57 | 4717.65 | 0.81 | 0.9 | 6.81 | 0.27 | 0.5 | 10
0 | 55 | CONCLUIDO | 1.6949 | 59 | 48.51 | 8.27 | 0.15 | 352 | 116.05 | 43.4 | 1 | 350 | 16.65 | 14546.17 | 487.23 | 419.45 | 401.38 | 59.57 | 167067.11 | 0.15 | 0.71 | 7.37 | 10.33 | 0.5 | 10
1 | 55 | CONCLUIDO | 2.0676 | 48.37 | 42.6 | 16.6 | 0.3 | 154 | 117.34 | 43.4 | 2 | 152 | 16.94 | 14705.49 | 426.3 | 419.31 | 208.63 | 59.57 | 71679.33 | 0.29 | 0.81 | 7.06 | 4.44 | 0.5 | 10
2 | 55 | CONCLUIDO | 2.2016 | 45.42 | 40.97 | 24.83 | 0.45 | 99 | 118.63 | 43.4 | 3 | 97 | 17.23 | 14865.24 | 408.25 | 419.29 | 155.68 | 59.57 | 45478.8 | 0.38 | 0.84 | 6.96 | 2.81 | 0.5 | 10
3 | 55 | CONCLUIDO | 2.2691 | 44.07 | 40.24 | 33.08 | 0.59 | 73 | 119.93 | 43.4 | 4 | 71 | 17.53 | 15025.44 | 399.42 | 419.28 | 132.13 | 59.57 | 33835.24 | 0.45 | 0.86 | 6.91 | 2.08 | 0.5 | 10
4 | 55 | CONCLUIDO | 2.3116 | 43.26 | 39.79 | 41.16 | 0.73 | 58 | 121.23 | 43.4 | 5 | 56 | 17.83 | 15186.08 | 393 | 419.26 | 117.48 | 59.57 | 26587.82 | 0.51 | 0.87 | 6.88 | 1.63 | 0.5 | 10
5 | 55 | CONCLUIDO | 2.3407 | 42.72 | 39.49 | 49.36 | 0.86 | 48 | 122.54 | 43.4 | 6 | 46 | 18.14 | 15347.16 | 388.46 | 419.24 | 107.47 | 59.57 | 21629.26 | 0.55 | 0.88 | 6.87 | 1.33 | 0.5 | 10
6 | 55 | CONCLUIDO | 2.3607 | 42.36 | 39.3 | 57.51 | 1 | 41 | 123.85 | 43.4 | 7 | 39 | 18.45 | 15508.69 | 384.71 | 419.23 | 101.07 | 59.57 | 18463.84 | 0.59 | 0.88 | 6.86 | 1.13 | 0.5 | 10
7 | 55 | CONCLUIDO | 2.3744 | 42.12 | 39.17 | 65.29 | 1.13 | 36 | 125.16 | 43.4 | 8 | 34 | 18.76 | 15670.68 | 382.25 | 419.28 | 97.14 | 59.57 | 16523.61 | 0.61 | 0.88 | 6.85 | 1.01 | 0.5 | 10
8 | 55 | CONCLUIDO | 2.3852 | 41.92 | 39.08 | 73.27 | 1.26 | 32 | 126.48 | 43.4 | 9 | 30 | 19.08 | 15833.12 | 379.53 | 419.24 | 93.94 | 59.57 | 14943.3 | 0.63 | 0.88 | 6.85 | 0.91 | 0.5 | 10
9 | 55 | CONCLUIDO | 2.3988 | 41.69 | 38.93 | 83.43 | 1.38 | 28 | 127.8 | 43.4 | 10 | 26 | 19.4 | 15996.02 | 376.6 | 419.26 | 89.32 | 59.57 | 12657.98 | 0.67 | 0.89 | 6.84 | 0.77 | 0.5 | 10
10 | 55 | CONCLUIDO | 2.4045 | 41.59 | 38.88 | 89.73 | 1.5 | 26 | 129.13 | 43.4 | 11 | 24 | 19.73 | 16159.39 | 373.82 | 419.27 | 87.75 | 59.57 | 11880.65 | 0.68 | 0.89 | 6.84 | 0.72 | 0.5 | 10
11 | 55 | CONCLUIDO | 2.4113 | 41.47 | 38.81 | 97.03 | 1.63 | 24 | 130.45 | 43.4 | 12 | 22 | 20.05 | 16323.22 | 371.71 | 419.26 | 85.64 | 59.57 | 10836.74 | 0.7 | 0.89 | 6.83 | 0.65 | 0.5 | 10
12 | 55 | CONCLUIDO | 2.4173 | 41.37 | 38.76 | 105.71 | 1.74 | 22 | 131.79 | 43.4 | 13 | 20 | 20.39 | 16487.53 | 369.79 | 419.24 | 83.75 | 59.57 | 9899.69 | 0.71 | 0.89 | 6.83 | 0.6 | 0.5 | 10
13 | 55 | CONCLUIDO | 2.4229 | 41.27 | 38.71 | 116.14 | 1.86 | 20 | 133.12 | 43.4 | 14 | 18 | 20.72 | 16652.31 | 367.14 | 419.24 | 82.31 | 59.57 | 9191.61 | 0.72 | 0.89 | 6.82 | 0.55 | 0.5 | 10
14 | 55 | CONCLUIDO | 2.4263 | 41.22 | 38.68 | 122.14 | 1.97 | 19 | 134.46 | 43.4 | 15 | 17 | 21.06 | 16817.7 | 365.32 | 419.25 | 81.02 | 59.57 | 8552.55 | 0.74 | 0.89 | 6.83 | 0.51 | 0.5 | 10
15 | 55 | CONCLUIDO | 2.4299 | 41.15 | 38.64 | 128.8 | 2.08 | 18 | 135.81 | 43.4 | 16 | 16 | 21.41 | 16983.46 | 363.47 | 419.26 | 79.84 | 59.57 | 7964.85 | 0.75 | 0.89 | 6.82 | 0.48 | 0.5 | 10
16 | 55 | CONCLUIDO | 2.4316 | 41.13 | 38.64 | 136.36 | 2.19 | 17 | 137.15 | 43.4 | 17 | 15 | 21.75 | 17149.71 | 362.51 | 419.23 | 79.57 | 59.57 | 7833.33 | 0.75 | 0.89 | 6.83 | 0.47 | 0.5 | 10
17 | 55 | CONCLUIDO | 2.4351 | 41.07 | 38.6 | 144.75 | 2.3 | 16 | 138.51 | 43.4 | 18 | 14 | 22.11 | 17316.45 | 360.77 | 419.23 | 78.75 | 59.57 | 7429.12 | 0.76 | 0.9 | 6.82 | 0.44 | 0.5 | 10
18 | 55 | CONCLUIDO | 2.4383 | 41.01 | 38.57 | 154.28 | 2.4 | 15 | 139.86 | 43.4 | 19 | 13 | 22.46 | 17483.7 | 358.24 | 419.23 | 77.42 | 59.57 | 6773 | 0.77 | 0.9 | 6.82 | 0.41 | 0.5 | 10
19 | 55 | CONCLUIDO | 2.4423 | 40.94 | 38.53 | 165.11 | 2.5 | 14 | 141.22 | 43.4 | 20 | 12 | 22.82 | 17651.44 | 356.66 | 419.24 | 76.15 | 59.57 | 6140.78 | 0.78 | 0.9 | 6.82 | 0.36 | 0.5 | 10
20 | 55 | CONCLUIDO | 2.4442 | 40.91 | 38.52 | 177.78 | 2.61 | 13 | 142.59 | 43.4 | 21 | 11 | 23.19 | 17819.69 | 351.87 | 419.23 | 75.9 | 59.57 | 6018.41 | 0.78 | 0.9 | 6.82 | 0.35 | 0.5 | 10
21 | 55 | CONCLUIDO | 2.4447 | 40.9 | 38.51 | 177.74 | 2.7 | 13 | 143.96 | 43.4 | 22 | 11 | 23.56 | 17988.46 | 354.38 | 419.23 | 75.64 | 59.57 | 5889.08 | 0.79 | 0.9 | 6.82 | 0.35 | 0.5 | 10
22 | 55 | CONCLUIDO | 2.4489 | 40.83 | 38.46 | 192.32 | 2.8 | 12 | 145.33 | 43.4 | 23 | 10 | 23.93 | 18157.74 | 349.48 | 419.24 | 74.17 | 59.57 | 5159.02 | 0.8 | 0.9 | 6.81 | 0.3 | 0.5 | 10
23 | 55 | CONCLUIDO | 2.4482 | 40.85 | 38.48 | 192.38 | 2.89 | 12 | 146.7 | 43.4 | 24 | 10 | 24.3 | 18327.54 | 350.22 | 419.23 | 74.5 | 59.57 | 5324.81 | 0.8 | 0.9 | 6.81 | 0.31 | 0.5 | 10
24 | 55 | CONCLUIDO | 2.4516 | 40.79 | 38.44 | 209.69 | 2.99 | 11 | 148.09 | 43.4 | 25 | 9 | 24.69 | 18497.87 | 346.06 | 419.24 | 73.35 | 59.57 | 4755.84 | 0.81 | 0.9 | 6.82 | 0.28 | 0.5 | 10
25 | 55 | CONCLUIDO | 2.4516 | 40.79 | 38.44 | 209.69 | 3.08 | 11 | 149.47 | 43.4 | 26 | 9 | 25.07 | 18668.73 | 345.93 | 419.23 | 73.37 | 59.57 | 4765.25 | 0.81 | 0.9 | 6.81 | 0.28 | 0.5 | 10
26 | 55 | CONCLUIDO | 2.4513 | 40.79 | 38.45 | 209.71 | 3.17 | 11 | 150.86 | 43.4 | 27 | 9 | 25.46 | 18840.13 | 342.32 | 419.23 | 73.68 | 59.57 | 4921.7 | 0.81 | 0.9 | 6.81 | 0.28 | 0.5 | 10
27 | 55 | CONCLUIDO | 2.4543 | 40.75 | 38.42 | 230.53 | 3.26 | 10 | 152.25 | 43.4 | 28 | 8 | 25.85 | 19012.07 | 341.53 | 419.23 | 72.79 | 59.57 | 4478.69 | 0.82 | 0.9 | 6.81 | 0.26 | 0.5 | 10
28 | 55 | CONCLUIDO | 2.4542 | 40.75 | 38.42 | 230.55 | 3.34 | 10 | 153.65 | 43.4 | 29 | 8 | 26.25 | 19184.56 | 340.24 | 419.24 | 72.9 | 59.57 | 4536.93 | 0.82 | 0.9 | 6.81 | 0.26 | 0.5 | 10
29 | 55 | CONCLUIDO | 2.4577 | 40.69 | 38.39 | 255.93 | 3.43 | 9 | 155.06 | 43.4 | 30 | 5 | 26.66 | 19357.59 | 334.43 | 419.28 | 71.62 | 59.57 | 3899.27 | 0.83 | 0.9 | 6.81 | 0.23 | 0.5 | 10
30 | 55 | CONCLUIDO | 2.4577 | 40.69 | 38.39 | 255.93 | 3.51 | 9 | 156.46 | 43.4 | 31 | 3 | 27.06 | 19531.19 | 336.73 | 419.23 | 71.54 | 59.57 | 3862.81 | 0.83 | 0.9 | 6.81 | 0.23 | 0.5 | 10
31 | 55 | CONCLUIDO | 2.4578 | 40.69 | 38.39 | 255.92 | 3.59 | 9 | 157.88 | 43.4 | 32 | 1 | 27.48 | 19705.34 | 338.55 | 419.23 | 71.37 | 59.57 | 3776.52 | 0.83 | 0.9 | 6.82 | 0.23 | 0.5 | 10
32 | 55 | CONCLUIDO | 2.4577 | 40.69 | 38.39 | 255.93 | 3.67 | 9 | 159.29 | 43.4 | 33 | 0 | 27.89 | 19880.19 | 341.25 | 419.23 | 71.37 | 59.57 | 3775.88 | 0.83 | 0.9 | 6.82 | 0.23 | 0.5 | 10

## gráficos
Selecione o eixo X:
Selecione o eixo Y:
Selecione o eixo Z:
Eixo X | Eixo Y | Eixo Z

## hidden (hidden)
Unnamed: 0
Volume de calda [L]
STATUS
Capacidade operacional [ha/h]
Tempo de missao [h]
Tempo util [h]
Tempo por voo [min]
Autonomia Projetada [h]
N° Voos
MTOW [kg]
Massa Estrutura [kg]
Combustível [kg]
Abastecimentos
Massa gerador
Potência gerador [W]
Combustível consumido [L]
Calda cons [L]
Distância percorrida [km]
Distância Pulverizando [km]
RTL ACUMULADO[m]
EOC [km/km]
EOC [h/h]
Tempo de manobra [h]
Tempo rtl_rtw [h]
V pulv [m/s]
V desloc [m/s]