## RESULTADOS_18
Unnamed: 0 | Volume de calda [L] | STATUS | Capacidade operacional [ha/h] | Tempo de missao [h] | Tempo util [h] | Tempo por voo [min] | Autonomia Projetada [h] | N° Voos | MTOW [kg] | Massa Estrutura [kg] | Combustível [kg] | Abastecimentos | Massa gerador | Potência gerador [W] | Combustível consumido [L] | Calda cons [L] | Distância percorrida [km] | Distância Pulverizando [km] | RTL ACUMULADO[m] | EOC [km/km] | EOC [h/h] | Tempo de manobra [h] | Tempo rtl_rtw [h] | V pulv [m/s] | V desloc [m/s] | Preço Total por ha Simples [R$/ha] | Preço Total por ha Presumido [R$/ha] | Preço Total por ha Real [R$/ha] | Preço Total Simples [R$] | Preço Total Presumido [R$] | Prod CAPEX [ha/h/R$] | Dias Trabalhados | Preço Total Real [R$]
0 | 100 | CONCLUIDO | 1.4071 | 71.07 | 49.23 | 5.94 | 0.09 | 497 | 194.77 | 54.38 | 1 | 495 | 39.4 | 24256.19 | 685.5 | 444.67 | 546 | 48.21 | 240521.09 | 0.09 | 0.55 | 0.96 | 14.83 | 0.5 | 10 | 1839.3082 | 2516.6226 | 2276.4397 | 1839308.1878 | 2516622.6071 | 7.3899e-07 | 21 | 2276439.6776
1 | 100 | CONCLUIDO | 1.9764 | 50.6 | 40.23 | 11.95 | 0.18 | 202 | 196.32 | 54.38 | 2 | 200 | 39.95 | 24447.22 | 558.68 | 444.58 | 251.12 | 48.21 | 94554.11 | 0.19 | 0.68 | 0.49 | 5.84 | 0.5 | 10 | 1103.0456 | 1509.2357 | 1365.1963 | 1103045.6034 | 1509235.6575 | 1.038e-06 | 15 | 1365196.3246
2 | 100 | CONCLUIDO | 2.1958 | 45.54 | 38.05 | 17.83 | 0.27 | 128 | 197.88 | 54.38 | 3 | 126 | 40.5 | 24639 | 527.49 | 444.57 | 179.79 | 48.21 | 59261.25 | 0.27 | 0.72 | 0.37 | 3.66 | 0.5 | 10 | 953.35 | 1304.4155 | 1179.9239 | 953349.9521 | 1304415.4633 | 1.1532e-06 | 14 | 1179923.8822
3 | 100 | CONCLUIDO | 2.317 | 43.16 | 37.03 | 23.89 | 0.36 | 93 | 199.44 | 54.38 | 4 | 91 | 41.06 | 24831.54 | 512.47 | 444.57 | 146.68 | 48.21 | 42878.04 | 0.33 | 0.74 | 0.31 | 2.64 | 0.5 | 10 | 879.5377 | 1203.4222 | 1088.5693 | 879537.6527 | 1203422.2188 | 1.2169e-06 | 13 | 1088569.2913
4 | 100 | CONCLUIDO | 2.3882 | 41.87 | 36.48 | 29.58 | 0.44 | 74 | 201.01 | 54.38 | 5 | 72 | 41.63 | 25024.84 | 504.1 | 444.55 | 128.61 | 48.21 | 33940.52 | 0.37 | 0.75 | 0.28 | 2.09 | 0.5 | 10 | 846.9985 | 1158.9007 | 1048.2968 | 846998.4911 | 1158900.7025 | 1.2542e-06 | 13 | 1048296.846
5 | 100 | CONCLUIDO | 2.4414 | 40.96 | 36.07 | 35.48 | 0.53 | 61 | 202.58 | 54.38 | 6 | 59 | 42.2 | 25218.93 | 497.79 | 444.55 | 115.4 | 48.21 | 27397.89 | 0.42 | 0.76 | 0.26 | 1.68 | 0.5 | 10 | 811.5926 | 1110.4568 | 1004.4764 | 811592.6133 | 1110456.8185 | 1.2822e-06 | 12 | 1004476.3783
6 | 100 | CONCLUIDO | 2.4923 | 40.12 | 35.58 | 41.06 | 0.61 | 52 | 204.16 | 54.38 | 7 | 50 | 42.78 | 25413.94 | 490.21 | 444.55 | 99.78 | 48.21 | 19633.03 | 0.48 | 0.77 | 0.22 | 1.2 | 0.5 | 10 | 788.4441 | 1078.7839 | 975.8263 | 788444.0602 | 1078783.9468 | 1.3089e-06 | 12 | 975826.321
7 | 100 | CONCLUIDO | 2.5042 | 39.93 | 35.67 | 47.55 | 0.69 | 45 | 205.75 | 54.38 | 8 | 43 | 43.37 | 25609.61 | 490.79 | 444.56 | 102.19 | 48.21 | 20877.4 | 0.47 | 0.76 | 0.24 | 1.28 | 0.5 | 10 | 786.3774 | 1075.9562 | 973.2685 | 786377.385 | 1075956.2306 | 1.3152e-06 | 12 | 973268.4781
8 | 100 | CONCLUIDO | 2.5267 | 39.58 | 35.51 | 53.26 | 0.77 | 40 | 207.34 | 54.38 | 9 | 38 | 43.96 | 25806.1 | 488.02 | 444.55 | 97.13 | 48.21 | 18369.45 | 0.5 | 0.77 | 0.23 | 1.12 | 0.5 | 10 | 777.3216 | 1063.5657 | 962.0605 | 777321.5994 | 1063565.7053 | 1.327e-06 | 12 | 962060.4871
9 | 100 | CONCLUIDO | 2.5443 | 39.3 | 35.39 | 58.98 | 0.85 | 36 | 208.94 | 54.38 | 10 | 34 | 44.56 | 26003.41 | 486.01 | 444.55 | 93.17 | 48.21 | 16412.22 | 0.52 | 0.77 | 0.22 | 1 | 0.5 | 10 | 770.5219 | 1054.262 | 953.6447 | 770521.8822 | 1054262.0323 | 1.3362e-06 | 12 | 953644.7436
10 | 100 | CONCLUIDO | 2.5575 | 39.1 | 35.3 | 64.18 | 0.93 | 33 | 210.55 | 54.38 | 11 | 31 | 45.17 | 26201.54 | 483.95 | 444.56 | 90.35 | 48.21 | 15013.76 | 0.53 | 0.77 | 0.22 | 0.91 | 0.5 | 10 | 764.961 | 1046.6534 | 946.7623 | 764961.0075 | 1046653.3982 | 1.3432e-06 | 12 | 946762.2668
11 | 100 | CONCLUIDO | 2.5712 | 38.89 | 35.21 | 70.42 | 1 | 30 | 212.16 | 54.38 | 12 | 28 | 45.78 | 26400.51 | 482.58 | 444.55 | 87.4 | 48.21 | 13556.21 | 0.55 | 0.77 | 0.21 | 0.82 | 0.5 | 10 | 759.9876 | 1039.8485 | 940.6068 | 759987.5589 | 1039848.5063 | 1.3504e-06 | 12 | 940606.8243
12 | 100 | CONCLUIDO | 2.5804 | 38.75 | 35.15 | 75.32 | 1.08 | 28 | 213.78 | 54.38 | 13 | 26 | 46.4 | 26600.32 | 481.01 | 444.55 | 85.36 | 48.21 | 12545.91 | 0.56 | 0.78 | 0.21 | 0.76 | 0.5 | 10 | 756.0701 | 1034.4884 | 935.7583 | 756070.058 | 1034488.4088 | 1.3552e-06 | 12 | 935758.2869
13 | 100 | CONCLUIDO | 2.5845 | 38.69 | 35.16 | 81.15 | 1.15 | 26 | 215.41 | 54.38 | 14 | 24 | 47.03 | 26801 | 480.87 | 444.55 | 86.07 | 48.21 | 12911.2 | 0.56 | 0.78 | 0.21 | 0.78 | 0.5 | 10 | 755.0201 | 1033.0519 | 934.4589 | 755020.1494 | 1033051.8776 | 1.3573e-06 | 12 | 934458.8563
14 | 100 | CONCLUIDO | 2.5983 | 38.49 | 35.04 | 87.59 | 1.23 | 24 | 217.04 | 54.38 | 15 | 22 | 47.66 | 27002.55 | 478.5 | 444.55 | 81.87 | 48.21 | 10820.39 | 0.59 | 0.78 | 0.2 | 0.65 | 0.5 | 10 | 749.0643 | 1024.9028 | 927.0875 | 749064.251 | 1024902.7546 | 1.3646e-06 | 12 | 927087.4742
15 | 100 | CONCLUIDO | 2.602 | 38.43 | 35.02 | 91.36 | 1.3 | 23 | 218.68 | 54.38 | 16 | 21 | 48.31 | 27204.98 | 477.79 | 444.55 | 81.32 | 48.21 | 10551.03 | 0.59 | 0.78 | 0.2 | 0.63 | 0.5 | 10 | 747.4625 | 1022.7112 | 925.1051 | 747462.5203 | 1022711.1959 | 1.3665e-06 | 12 | 925105.0748
16 | 100 | CONCLUIDO | 2.6051 | 38.39 | 35.01 | 95.49 | 1.37 | 22 | 220.33 | 54.38 | 17 | 20 | 48.95 | 27408.3 | 476.66 | 444.55 | 81.14 | 48.21 | 10465.6 | 0.59 | 0.78 | 0.2 | 0.63 | 0.5 | 10 | 745.657 | 1020.2408 | 922.8704 | 745656.9735 | 1020240.7672 | 1.3682e-06 | 12 | 922870.4203
17 | 100 | CONCLUIDO | 2.6167 | 38.22 | 34.92 | 104.76 | 1.44 | 20 | 221.99 | 54.38 | 18 | 18 | 49.61 | 27612.53 | 475.69 | 444.55 | 77.98 | 48.21 | 8894.2 | 0.62 | 0.78 | 0.2 | 0.53 | 0.5 | 10 | 741.7198 | 1014.8537 | 917.9975 | 741719.7729 | 1014853.7156 | 1.3742e-06 | 12 | 917997.5014
18 | 100 | CONCLUIDO | 2.6217 | 38.14 | 34.89 | 110.17 | 1.51 | 19 | 223.65 | 54.38 | 19 | 17 | 50.27 | 27817.81 | 475.05 | 444.55 | 76.93 | 48.21 | 8374.54 | 0.63 | 0.78 | 0.19 | 0.5 | 0.5 | 10 | 739.8672 | 1012.319 | 915.7047 | 739867.2424 | 1012319.0017 | 1.3769e-06 | 12 | 915704.697
19 | 100 | CONCLUIDO | 2.6297 | 38.03 | 34.81 | 116.03 | 1.58 | 18 | 225.32 | 54.38 | 20 | 16 | 50.95 | 28023.89 | 473 | 444.55 | 74.02 | 48.21 | 6925.25 | 0.65 | 0.78 | 0.2 | 0.42 | 0.5 | 10 | 735.8345 | 1006.8012 | 910.7135 | 735834.4926 | 1006801.2155 | 1.3811e-06 | 12 | 910713.5206
20 | 100 | CONCLUIDO | 2.6238 | 38.11 | 34.9 | 116.32 | 1.64 | 18 | 227 | 54.38 | 21 | 16 | 51.62 | 28230.92 | 473.78 | 444.55 | 77.3 | 48.21 | 8566.88 | 0.62 | 0.78 | 0.19 | 0.51 | 0.5 | 10 | 738.2673 | 1010.1298 | 913.7245 | 738267.2508 | 1010129.8226 | 1.378e-06 | 12 | 913724.4501
21 | 100 | CONCLUIDO | 2.6298 | 38.03 | 34.85 | 123 | 1.71 | 17 | 228.69 | 54.38 | 22 | 15 | 52.31 | 28438.91 | 473.49 | 444.55 | 75.69 | 48.21 | 7766.44 | 0.64 | 0.78 | 0.19 | 0.46 | 0.5 | 10 | 736.4374 | 1007.6262 | 911.4598 | 736437.4436 | 1007626.1996 | 1.3811e-06 | 12 | 911459.7693
22 | 100 | CONCLUIDO | 2.6349 | 37.95 | 34.81 | 130.55 | 1.77 | 16 | 230.38 | 54.38 | 23 | 14 | 53 | 28647.87 | 472.06 | 444.55 | 74.51 | 48.21 | 7179.42 | 0.65 | 0.78 | 0.19 | 0.43 | 0.5 | 10 | 721.5324 | 987.2325 | 893.0124 | 721532.4217 | 987232.4912 | 1.3838e-06 | 11 | 893012.4078
23 | 100 | CONCLUIDO | 2.6347 | 37.95 | 34.82 | 130.56 | 1.84 | 16 | 232.08 | 54.38 | 24 | 14 | 53.71 | 28857.81 | 471.1 | 444.55 | 74.65 | 48.21 | 7249.65 | 0.65 | 0.78 | 0.19 | 0.43 | 0.5 | 10 | 720.7391 | 986.1471 | 892.0306 | 720739.1226 | 986147.0643 | 1.3837e-06 | 11 | 892030.5726
24 | 100 | CONCLUIDO | 2.6393 | 37.89 | 34.79 | 139.16 | 1.9 | 15 | 233.79 | 54.38 | 25 | 13 | 54.42 | 29068.74 | 471.26 | 444.55 | 73.69 | 48.21 | 6774.24 | 0.65 | 0.78 | 0.19 | 0.4 | 0.5 | 10 | 719.7371 | 984.776 | 890.7904 | 719737.082 | 984776.0281 | 1.3861e-06 | 11 | 890790.3862
25 | 100 | CONCLUIDO | 2.6446 | 37.81 | 34.75 | 148.94 | 1.96 | 14 | 235.51 | 54.38 | 26 | 12 | 55.14 | 29280.69 | 470.06 | 444.55 | 72.48 | 48.21 | 6172.6 | 0.67 | 0.78 | 0.19 | 0.36 | 0.5 | 10 | 717.2972 | 981.4377 | 887.7707 | 717297.2161 | 981437.696 | 1.3889e-06 | 11 | 887770.6598
26 | 100 | CONCLUIDO | 2.6468 | 37.78 | 34.72 | 148.8 | 2.02 | 14 | 237.24 | 54.38 | 27 | 12 | 55.86 | 29493.67 | 470.8 | 444.55 | 71.63 | 48.21 | 5751.11 | 0.67 | 0.78 | 0.18 | 0.33 | 0.5 | 10 | 717.3606 | 981.5244 | 887.8491 | 717360.5964 | 981524.4157 | 1.3901e-06 | 11 | 887849.103
27 | 100 | CONCLUIDO | 2.6489 | 37.75 | 34.73 | 160.29 | 2.08 | 13 | 238.97 | 54.38 | 28 | 11 | 56.6 | 29707.68 | 468.46 | 444.55 | 71.79 | 48.21 | 5836.38 | 0.67 | 0.78 | 0.18 | 0.34 | 0.5 | 10 | 714.8069 | 978.0303 | 884.6885 | 714806.8808 | 978030.3094 | 1.3912e-06 | 11 | 884688.4693
28 | 100 | CONCLUIDO | 2.649 | 37.75 | 34.73 | 160.28 | 2.14 | 13 | 240.72 | 54.38 | 29 | 11 | 57.34 | 29922.88 | 469.76 | 444.55 | 71.76 | 48.21 | 5819.37 | 0.67 | 0.78 | 0.18 | 0.34 | 0.5 | 10 | 715.972 | 979.6245 | 886.1305 | 715972.0062 | 979624.4853 | 1.3912e-06 | 11 | 886130.4993
29 | 100 | CONCLUIDO | 2.648 | 37.76 | 34.74 | 160.35 | 2.2 | 13 | 242.47 | 54.38 | 30 | 11 | 58.1 | 30139.04 | 469.54 | 444.55 | 72.21 | 48.21 | 6045.57 | 0.67 | 0.78 | 0.19 | 0.35 | 0.5 | 10 | 716.0332 | 979.7083 | 886.2063 | 716033.2296 | 979708.2539 | 1.3907e-06 | 11 | 886206.2731
30 | 100 | CONCLUIDO | 2.6537 | 37.68 | 34.7 | 173.5 | 2.26 | 12 | 244.23 | 54.38 | 31 | 10 | 58.86 | 30356.28 | 468.19 | 444.55 | 70.85 | 48.21 | 5368.04 | 0.68 | 0.79 | 0.18 | 0.31 | 0.5 | 10 | 713.3851 | 976.0849 | 882.9287 | 713385.0669 | 976084.9209 | 1.3937e-06 | 11 | 882928.746
31 | 100 | CONCLUIDO | 2.6538 | 37.68 | 34.7 | 173.49 | 2.31 | 12 | 246 | 54.38 | 32 | 10 | 59.63 | 30574.64 | 469.76 | 444.55 | 70.79 | 48.21 | 5337.58 | 0.68 | 0.79 | 0.18 | 0.31 | 0.5 | 10 | 714.7942 | 978.013 | 884.6728 | 714794.2139 | 978012.978 | 1.3937e-06 | 11 | 884672.792
32 | 100 | CONCLUIDO | 2.6561 | 37.65 | 34.67 | 173.33 | 2.37 | 12 | 247.78 | 54.38 | 33 | 10 | 60.41 | 30794.11 | 467.88 | 444.55 | 69.47 | 48.21 | 4678.27 | 0.69 | 0.79 | 0.19 | 0.28 | 0.5 | 10 | 712.4519 | 974.8081 | 881.7738 | 712451.8995 | 974808.1201 | 1.3949e-06 | 11 | 881773.8013
33 | 100 | CONCLUIDO | 2.6578 | 37.62 | 34.68 | 189.17 | 2.42 | 11 | 249.57 | 54.38 | 34 | 9 | 61.2 | 31014.73 | 467.01 | 444.55 | 70.19 | 48.21 | 5046.12 | 0.69 | 0.79 | 0.18 | 0.29 | 0.5 | 10 | 711.335 | 973.2799 | 880.3915 | 711335.0151 | 973279.9495 | 1.3958e-06 | 11 | 880391.4772
34 | 100 | CONCLUIDO | 2.6585 | 37.62 | 34.67 | 189.12 | 2.48 | 11 | 251.37 | 54.38 | 35 | 9 | 61.99 | 31236.5 | 468.35 | 444.55 | 69.88 | 48.21 | 4889.59 | 0.69 | 0.79 | 0.18 | 0.28 | 0.5 | 10 | 712.3596 | 974.6818 | 881.6596 | 712359.5924 | 974681.8214 | 1.3962e-06 | 11 | 881659.5564
35 | 100 | CONCLUIDO | 2.6579 | 37.62 | 34.68 | 189.16 | 2.53 | 11 | 253.18 | 54.38 | 36 | 9 | 62.8 | 31459.45 | 468.45 | 444.55 | 70.17 | 48.21 | 5034.82 | 0.69 | 0.79 | 0.18 | 0.29 | 0.5 | 10 | 712.6238 | 975.0433 | 881.9865 | 712623.7675 | 975043.2775 | 1.3959e-06 | 11 | 881986.5155
36 | 100 | CONCLUIDO | 2.6577 | 37.63 | 34.68 | 189.17 | 2.58 | 11 | 255 | 54.38 | 37 | 9 | 63.62 | 31683.59 | 466.98 | 444.56 | 70.23 | 48.21 | 5065.83 | 0.69 | 0.79 | 0.18 | 0.29 | 0.5 | 10 | 711.3293 | 973.2722 | 880.3845 | 711329.3406 | 973272.1855 | 1.3958e-06 | 11 | 880384.4541
37 | 100 | CONCLUIDO | 2.6635 | 37.54 | 34.64 | 207.83 | 2.63 | 10 | 256.82 | 54.38 | 38 | 8 | 64.45 | 31909.08 | 467.46 | 444.55 | 68.76 | 48.21 | 4334 | 0.7 | 0.79 | 0.18 | 0.25 | 0.5 | 10 | 710.3412 | 971.9201 | 879.1614 | 710341.179 | 971920.1391 | 1.3988e-06 | 11 | 879161.4451
38 | 100 | CONCLUIDO | 2.6645 | 37.53 | 34.62 | 207.75 | 2.68 | 10 | 258.66 | 54.38 | 39 | 8 | 65.28 | 32135.68 | 468.12 | 444.55 | 68.2 | 48.21 | 4057.05 | 0.71 | 0.79 | 0.18 | 0.24 | 0.5 | 10 | 710.6388 | 972.3273 | 879.5298 | 710638.7642 | 972327.3083 | 1.3994e-06 | 11 | 879529.7547
39 | 100 | CONCLUIDO | 2.6661 | 37.51 | 34.6 | 207.61 | 2.73 | 10 | 260.51 | 54.38 | 40 | 8 | 66.13 | 32363.54 | 467.27 | 444.55 | 67.69 | 48.21 | 3800.01 | 0.71 | 0.79 | 0.17 | 0.22 | 0.5 | 10 | 709.437 | 970.683 | 878.0424 | 709437.0112 | 970683.0169 | 1.4002e-06 | 11 | 878042.3921

## RESULTADOS_6
Unnamed: 0 | Volume de calda [L] | STATUS | Capacidade operacional [ha/h] | Tempo de missao [h] | Tempo util [h] | Tempo por voo [min] | Autonomia Projetada [h] | N° Voos | MTOW [kg] | Massa Estrutura [kg] | Combustível [kg] | Abastecimentos | Massa gerador | Potência gerador [W] | Combustível consumido [L] | Calda cons [L] | Distância percorrida [km] | Distância Pulverizando [km] | RTL ACUMULADO[m] | EOC [km/km] | EOC [h/h] | Tempo de manobra [h] | Tempo rtl_rtw [h] | V pulv [m/s] | V desloc [m/s] | Preço Total por ha Simples [R$/ha] | Preço Total por ha Presumido [R$/ha] | Preço Total por ha Real [R$/ha] | Preço Total Simples [R$] | Preço Total Presumido [R$] | Prod CAPEX [ha/h/R$] | Dias Trabalhados | Preço Total Real [R$]
0 | 40 | CONCLUIDO | 2.0654 | 48.42 | 41.72 | 9.93 | 0.2 | 252 | 89.87 | 37.55 | 1 | 250 | 11.32 | 11317.98 | 348.07 | 444.57 | 300.3 | 48.21 | 118894.17 | 0.16 | 0.65 | 0.56 | 7.33 | 0.5 | 10 | 730.2584 | 999.1718 | 903.8123 | 730258.4452 | 999171.8215 | 1.2322e-06 | 15 | 903812.2652
1 | 40 | CONCLUIDO | 2.3992 | 41.68 | 37.61 | 19.97 | 0.39 | 113 | 91.1 | 37.55 | 2 | 111 | 11.54 | 11468.97 | 310.21 | 444.58 | 165.64 | 48.21 | 52259.43 | 0.29 | 0.72 | 0.34 | 3.22 | 0.5 | 10 | 578.0378 | 790.8968 | 715.4147 | 578037.7881 | 790896.8029 | 1.4313e-06 | 13 | 715414.7221
2 | 40 | CONCLUIDO | 2.5182 | 39.71 | 36.41 | 30.34 | 0.57 | 72 | 92.32 | 37.55 | 3 | 70 | 11.77 | 11620.34 | 297.06 | 444.56 | 126.41 | 48.21 | 32850.52 | 0.38 | 0.75 | 0.28 | 2.02 | 0.5 | 10 | 530.2423 | 725.501 | 656.2602 | 530242.3402 | 725500.9625 | 1.5023e-06 | 12 | 656260.1688
3 | 40 | CONCLUIDO | 2.5947 | 38.54 | 35.6 | 40.3 | 0.75 | 53 | 93.55 | 37.55 | 4 | 51 | 12 | 11772.07 | 287.5 | 444.55 | 99.2 | 48.21 | 19340.92 | 0.49 | 0.77 | 0.25 | 1.21 | 0.5 | 10 | 507.0608 | 693.783 | 627.5693 | 507060.8403 | 693783.0117 | 1.5479e-06 | 12 | 627569.3348
4 | 40 | CONCLUIDO | 2.6113 | 38.3 | 35.56 | 50.8 | 0.93 | 42 | 94.79 | 37.55 | 5 | 40 | 12.23 | 11924.18 | 284.23 | 444.55 | 98.93 | 48.21 | 19260.61 | 0.49 | 0.77 | 0.23 | 1.17 | 0.5 | 10 | 501.515 | 686.195 | 620.7055 | 501515.0461 | 686195.0113 | 1.5578e-06 | 12 | 620705.5225
5 | 40 | CONCLUIDO | 2.6357 | 37.94 | 35.34 | 60.58 | 1.1 | 35 | 96.02 | 37.55 | 6 | 33 | 12.47 | 12076.67 | 278.91 | 444.55 | 91.53 | 48.21 | 15594.66 | 0.53 | 0.77 | 0.22 | 0.95 | 0.5 | 10 | 481.8034 | 659.2247 | 596.3092 | 481803.394 | 659224.6593 | 1.5724e-06 | 11 | 596309.183
6 | 40 | CONCLUIDO | 2.6519 | 37.71 | 35.2 | 70.4 | 1.27 | 30 | 97.26 | 37.55 | 7 | 28 | 12.71 | 12229.54 | 274.57 | 444.56 | 87.11 | 48.21 | 13412.47 | 0.55 | 0.77 | 0.21 | 0.81 | 0.5 | 10 | 475.2131 | 650.2075 | 588.1526 | 475213.0631 | 650207.4779 | 1.5821e-06 | 11 | 588152.5887
7 | 40 | CONCLUIDO | 2.6618 | 37.57 | 35.14 | 81.09 | 1.43 | 26 | 98.5 | 37.55 | 8 | 24 | 12.95 | 12382.79 | 270.41 | 444.55 | 85.28 | 48.21 | 12513.64 | 0.57 | 0.78 | 0.2 | 0.75 | 0.5 | 10 | 469.9312 | 642.9807 | 581.6155 | 469931.2468 | 642980.6638 | 1.588e-06 | 11 | 581615.4917
8 | 40 | CONCLUIDO | 2.674 | 37.4 | 35.02 | 91.36 | 1.59 | 23 | 99.75 | 37.55 | 9 | 21 | 13.2 | 12536.43 | 265.89 | 444.55 | 81.35 | 48.21 | 10564.61 | 0.59 | 0.78 | 0.2 | 0.64 | 0.5 | 10 | 463.888 | 634.7121 | 574.1361 | 463888.0413 | 634712.0834 | 1.5952e-06 | 11 | 574136.053
9 | 40 | CONCLUIDO | 2.6857 | 37.23 | 34.92 | 104.75 | 1.74 | 20 | 101 | 37.55 | 10 | 18 | 13.45 | 12690.46 | 262.68 | 444.55 | 77.87 | 48.21 | 8839.33 | 0.62 | 0.78 | 0.19 | 0.53 | 0.5 | 10 | 459.2015 | 628.2998 | 568.3358 | 459201.5451 | 628299.8125 | 1.6022e-06 | 11 | 568335.7602
10 | 40 | CONCLUIDO | 2.6991 | 37.05 | 34.77 | 115.9 | 1.89 | 18 | 102.25 | 37.55 | 11 | 16 | 13.7 | 12844.88 | 256.76 | 444.55 | 73.08 | 48.21 | 6456.46 | 0.66 | 0.78 | 0.18 | 0.38 | 0.5 | 10 | 451.7693 | 618.1307 | 559.1372 | 451769.3019 | 618130.6895 | 1.6102e-06 | 11 | 559137.164
11 | 40 | CONCLUIDO | 2.6933 | 37.13 | 34.87 | 123.06 | 2.04 | 17 | 103.51 | 37.55 | 12 | 15 | 13.95 | 12999.7 | 253.58 | 444.55 | 76.42 | 48.21 | 8129.86 | 0.63 | 0.78 | 0.19 | 0.48 | 0.5 | 10 | 449.9237 | 615.6054 | 556.8529 | 449923.6713 | 615605.4163 | 1.6068e-06 | 11 | 556852.8994
12 | 40 | CONCLUIDO | 2.7026 | 37 | 34.78 | 139.11 | 2.18 | 15 | 104.76 | 37.55 | 13 | 13 | 14.21 | 13154.91 | 250.64 | 444.55 | 73.43 | 48.21 | 6643.32 | 0.66 | 0.78 | 0.19 | 0.39 | 0.5 | 10 | 445.8913 | 610.0882 | 551.8623 | 445891.3499 | 610088.2163 | 1.6123e-06 | 11 | 551862.2532
13 | 40 | CONCLUIDO | 2.7116 | 36.88 | 34.67 | 148.61 | 2.33 | 14 | 106.03 | 37.55 | 14 | 11 | 14.47 | 13310.53 | 246.05 | 444.55 | 69.92 | 48.21 | 4895.26 | 0.69 | 0.79 | 0.18 | 0.29 | 0.5 | 10 | 440.3921 | 602.5639 | 545.0561 | 440392.1026 | 602563.9035 | 1.6177e-06 | 11 | 545056.0503
14 | 40 | CONCLUIDO | 2.7093 | 36.91 | 34.72 | 160.26 | 2.46 | 13 | 107.29 | 37.55 | 15 | 7 | 14.74 | 13466.55 | 242.67 | 444.55 | 71.46 | 48.21 | 5670.09 | 0.67 | 0.78 | 0.19 | 0.34 | 0.5 | 10 | 437.7935 | 599.0084 | 541.8399 | 437793.5237 | 599008.4132 | 1.6163e-06 | 11 | 541839.8909
15 | 40 | CONCLUIDO | 2.7085 | 36.92 | 34.73 | 160.31 | 2.6 | 13 | 108.56 | 37.55 | 16 | 2 | 15.01 | 13623.1 | 243.63 | 444.55 | 71.54 | 48.21 | 5708.63 | 0.67 | 0.78 | 0.2 | 0.35 | 0.5 | 10 | 438.7741 | 600.3501 | 543.0535 | 438774.0916 | 600350.0694 | 1.6158e-06 | 11 | 543053.5014
16 | 40 | CONCLUIDO | 2.7079 | 36.93 | 34.74 | 160.36 | 2.73 | 13 | 109.83 | 37.55 | 17 | 1 | 15.28 | 13779.95 | 244.53 | 444.55 | 71.8 | 48.21 | 5841.48 | 0.67 | 0.78 | 0.2 | 0.36 | 0.5 | 10 | 439.678 | 601.5868 | 544.1722 | 439677.9943 | 601586.829 | 1.6155e-06 | 11 | 544172.2264
17 | 40 | CONCLUIDO | 2.7073 | 36.94 | 34.75 | 160.39 | 2.86 | 13 | 111.11 | 37.55 | 18 | 0 | 15.55 | 13937.22 | 246.44 | 444.55 | 72.08 | 48.21 | 5978.71 | 0.67 | 0.78 | 0.2 | 0.36 | 0.5 | 10 | 441.4846 | 604.0587 | 546.4082 | 441484.6117 | 604058.7226 | 1.6151e-06 | 11 | 546408.206

## RESULTADOS_4
Unnamed: 0 | Volume de calda [L] | STATUS | Capacidade operacional [ha/h] | Tempo de missao [h] | Tempo util [h] | Tempo por voo [min] | Autonomia Projetada [h] | N° Voos | MTOW [kg] | Massa Estrutura [kg] | Combustível [kg] | Abastecimentos | Massa gerador | Potência gerador [W] | Combustível consumido [L] | Calda cons [L] | Distância percorrida [km] | Distância Pulverizando [km] | RTL ACUMULADO[m] | EOC [km/km] | EOC [h/h] | Tempo de manobra [h] | Tempo rtl_rtw [h] | V pulv [m/s] | V desloc [m/s] | Preço Total por ha Simples [R$/ha] | Preço Total por ha Presumido [R$/ha] | Preço Total por ha Real [R$/ha] | Preço Total Simples [R$] | Preço Total Presumido [R$] | Prod CAPEX [ha/h/R$] | Dias Trabalhados | Preço Total Real [R$]
0 | 30 | CONCLUIDO | 2.1975 | 45.51 | 40.43 | 11.66 | 0.24 | 208 | 71.52 | 32.27 | 1 | 206 | 8.25 | 9054.6 | 287.34 | 444.58 | 257.53 | 48.21 | 97727.86 | 0.19 | 0.67 | 0.5 | 6.04 | 0.5 | 10 | 592.5859 | 810.8022 | 733.4204 | 592585.9347 | 810802.2188 | 1.3561e-06 | 14 | 733420.393
1 | 30 | CONCLUIDO | 2.4773 | 40.37 | 37.06 | 23.66 | 0.48 | 94 | 72.7 | 32.27 | 2 | 92 | 8.43 | 9200.25 | 259.13 | 444.56 | 147.63 | 48.21 | 43349.86 | 0.33 | 0.74 | 0.32 | 2.67 | 0.5 | 10 | 484.3355 | 662.6892 | 599.4431 | 484335.4967 | 662689.194 | 1.5288e-06 | 12 | 599443.0674
2 | 30 | CONCLUIDO | 2.5725 | 38.87 | 36.08 | 35.49 | 0.71 | 61 | 73.88 | 32.27 | 3 | 59 | 8.61 | 9346.23 | 247.67 | 444.57 | 115.78 | 48.21 | 27588.66 | 0.42 | 0.76 | 0.26 | 1.69 | 0.5 | 10 | 457.5968 | 626.1042 | 566.3497 | 457596.8354 | 626104.178 | 1.5876e-06 | 12 | 566349.674
3 | 30 | CONCLUIDO | 2.6165 | 38.22 | 35.68 | 47.57 | 0.93 | 45 | 75.07 | 32.27 | 4 | 43 | 8.8 | 9492.55 | 241.28 | 444.55 | 102.6 | 48.21 | 21080.89 | 0.47 | 0.76 | 0.24 | 1.29 | 0.5 | 10 | 445.0283 | 608.9074 | 550.7941 | 445028.3368 | 608907.4037 | 1.6147e-06 | 12 | 550794.1357
4 | 30 | CONCLUIDO | 2.6484 | 37.76 | 35.37 | 60.64 | 1.15 | 35 | 76.26 | 32.27 | 5 | 33 | 8.99 | 9639.2 | 234.82 | 444.55 | 92.73 | 48.21 | 16195.44 | 0.52 | 0.77 | 0.22 | 0.98 | 0.5 | 10 | 424.1047 | 580.2788 | 524.8978 | 424104.6949 | 580278.7537 | 1.6344e-06 | 11 | 524897.7639
5 | 30 | CONCLUIDO | 2.6685 | 37.47 | 35.18 | 72.79 | 1.36 | 29 | 77.45 | 32.27 | 6 | 27 | 9.18 | 9786.19 | 228.27 | 444.57 | 86.37 | 48.21 | 13044.44 | 0.56 | 0.77 | 0.21 | 0.79 | 0.5 | 10 | 415.3391 | 568.2853 | 514.049 | 415339.1498 | 568285.3483 | 1.6468e-06 | 11 | 514048.9922
6 | 30 | CONCLUIDO | 2.683 | 37.27 | 35.05 | 87.64 | 1.56 | 24 | 78.65 | 32.27 | 7 | 22 | 9.38 | 9933.52 | 222.82 | 444.55 | 82.48 | 48.21 | 11127.34 | 0.58 | 0.78 | 0.2 | 0.67 | 0.5 | 10 | 408.4624 | 558.8763 | 505.538 | 408462.4382 | 558876.3281 | 1.6558e-06 | 11 | 505537.9557
7 | 30 | CONCLUIDO | 2.6932 | 37.13 | 34.96 | 99.88 | 1.75 | 21 | 79.84 | 32.27 | 8 | 19 | 9.57 | 10081.19 | 217.38 | 444.55 | 79.21 | 48.21 | 9504.86 | 0.61 | 0.78 | 0.2 | 0.57 | 0.5 | 10 | 402.2307 | 550.3498 | 497.8252 | 402230.7249 | 550349.823 | 1.6621e-06 | 11 | 497825.2083
8 | 30 | CONCLUIDO | 2.71 | 36.9 | 34.78 | 115.92 | 1.94 | 18 | 81.04 | 32.27 | 9 | 14 | 9.77 | 10229.34 | 210.33 | 444.57 | 73.2 | 48.21 | 6515.81 | 0.66 | 0.78 | 0.19 | 0.39 | 0.5 | 10 | 393.6908 | 538.6652 | 487.2557 | 393690.8481 | 538665.1868 | 1.6724e-06 | 11 | 487255.7374
9 | 30 | CONCLUIDO | 2.7068 | 36.94 | 34.84 | 122.95 | 2.13 | 17 | 82.25 | 32.27 | 10 | 6 | 9.98 | 10377.72 | 209.35 | 444.55 | 74.9 | 48.21 | 7370.62 | 0.64 | 0.78 | 0.2 | 0.45 | 0.5 | 10 | 393.3008 | 538.1316 | 486.773 | 393300.8448 | 538131.5671 | 1.6704e-06 | 11 | 486773.0456
10 | 30 | CONCLUIDO | 2.7092 | 36.91 | 34.82 | 130.57 | 2.31 | 16 | 83.45 | 32.27 | 11 | 2 | 10.18 | 10526.45 | 208.8 | 444.55 | 74.18 | 48.21 | 7013.17 | 0.65 | 0.78 | 0.2 | 0.43 | 0.5 | 10 | 392.5114 | 537.0515 | 485.796 | 392511.4277 | 537051.4518 | 1.6719e-06 | 11 | 485796.015
11 | 30 | CONCLUIDO | 2.7076 | 36.93 | 34.84 | 130.65 | 2.48 | 16 | 84.66 | 32.27 | 12 | 0 | 10.39 | 10675.53 | 211.67 | 444.55 | 74.79 | 48.21 | 7318.04 | 0.64 | 0.78 | 0.21 | 0.45 | 0.5 | 10 | 395.2911 | 540.8548 | 489.2363 | 395291.1233 | 540854.7539 | 1.6709e-06 | 11 | 489236.3352

## RESULTADOS_1
Unnamed: 0 | Volume de calda [L] | STATUS | Capacidade operacional [ha/h] | Tempo de missao [h] | Tempo util [h] | Tempo por voo [min] | Autonomia Projetada [h] | N° Voos | MTOW [kg] | Massa Estrutura [kg] | Combustível [kg] | Abastecimentos | Massa gerador | Potência gerador [W] | Combustível consumido [L] | Calda cons [L] | Distância percorrida [km] | Distância Pulverizando [km] | RTL ACUMULADO[m] | EOC [km/km] | EOC [h/h] | Tempo de manobra [h] | Tempo rtl_rtw [h] | V pulv [m/s] | V desloc [m/s] | Preço Total por ha Simples [R$/ha] | Preço Total por ha Presumido [R$/ha] | Preço Total por ha Real [R$/ha] | Preço Total Simples [R$] | Preço Total Presumido [R$] | Prod CAPEX [ha/h/R$] | Dias Trabalhados | Preço Total Real [R$]
0 | 15 | CONCLUIDO | 2.4335 | 41.09 | 38 | 18.09 | 0.43 | 126 | 39.78 | 19.54 | 1 | 124 | 4.24 | 5140 | 173.27 | 444.57 | 178.11 | 48.21 | 58431.84 | 0.27 | 0.72 | 0.37 | 3.61 | 0.5 | 10 | 372.2438 | 509.3204 | 460.7116 | 372243.7904 | 509320.3763 | 1.6119e-06 | 12 | 460711.5544
1 | 15 | CONCLUIDO | 2.6125 | 38.28 | 35.95 | 37.84 | 0.84 | 57 | 40.89 | 19.54 | 2 | 55 | 4.35 | 5277.26 | 155.19 | 444.57 | 111.2 | 48.21 | 25321.84 | 0.43 | 0.76 | 0.26 | 1.56 | 0.5 | 10 | 333.8008 | 456.721 | 413.1322 | 333800.8471 | 456721.0453 | 1.7304e-06 | 12 | 413132.2298
2 | 15 | CONCLUIDO | 2.6672 | 37.49 | 35.39 | 58.99 | 1.22 | 36 | 42.01 | 19.54 | 3 | 28 | 4.46 | 5414.79 | 142.97 | 444.55 | 93.08 | 48.21 | 16364.02 | 0.52 | 0.77 | 0.23 | 1.01 | 0.5 | 10 | 307.547 | 420.7993 | 380.6388 | 307546.9536 | 420799.3099 | 1.7667e-06 | 11 | 380638.8144
3 | 15 | CONCLUIDO | 2.6792 | 37.32 | 35.28 | 68.29 | 1.59 | 31 | 43.13 | 19.54 | 4 | 2 | 4.58 | 5552.61 | 141.83 | 444.55 | 88.7 | 48.21 | 14200.02 | 0.54 | 0.77 | 0.25 | 0.89 | 0.5 | 10 | 305.4005 | 417.8624 | 377.9822 | 305400.4588 | 417862.3811 | 1.7746e-06 | 11 | 377982.1819
4 | 15 | CONCLUIDO | 2.677 | 37.35 | 35.31 | 68.35 | 1.94 | 31 | 44.24 | 19.54 | 5 | 0 | 4.7 | 5690.71 | 145.22 | 444.57 | 89.69 | 48.21 | 14693.64 | 0.54 | 0.77 | 0.25 | 0.92 | 0.5 | 10 | 308.6862 | 422.358 | 382.0488 | 308686.1687 | 422358.0343 | 1.7732e-06 | 11 | 382048.7763

## RESULTADOS_12
Unnamed: 0 | Volume de calda [L] | STATUS | Capacidade operacional [ha/h] | Tempo de missao [h] | Tempo util [h] | Tempo por voo [min] | Autonomia Projetada [h] | N° Voos | MTOW [kg] | Massa Estrutura [kg] | Combustível [kg] | Abastecimentos | Massa gerador | Potência gerador [W] | Combustível consumido [L] | Calda cons [L] | Distância percorrida [km] | Distância Pulverizando [km] | RTL ACUMULADO[m] | EOC [km/km] | EOC [h/h] | Tempo de manobra [h] | Tempo rtl_rtw [h] | V pulv [m/s] | V desloc [m/s] | Preço Total por ha Simples [R$/ha] | Preço Total por ha Presumido [R$/ha] | Preço Total por ha Real [R$/ha] | Preço Total Simples [R$] | Preço Total Presumido [R$] | Prod CAPEX [ha/h/R$] | Dias Trabalhados | Preço Total Real [R$]
0 | 70 | CONCLUIDO | 1.7146 | 58.32 | 45.35 | 7.31 | 0.12 | 372 | 141.81 | 47.83 | 1 | 370 | 22.98 | 17723.39 | 514.02 | 444.62 | 418.66 | 48.21 | 177476.28 | 0.12 | 0.6 | 0.76 | 10.95 | 0.5 | 10 | 1186.8442 | 1623.8926 | 1468.9105 | 1186844.1692 | 1623892.5521 | 9.4977e-07 | 17 | 1468910.5261
1 | 70 | CONCLUIDO | 2.1861 | 45.74 | 38.92 | 14.69 | 0.25 | 159 | 143.17 | 47.83 | 2 | 157 | 23.34 | 17891.86 | 439.05 | 444.58 | 208.22 | 48.21 | 73318.19 | 0.23 | 0.7 | 0.42 | 4.53 | 0.5 | 10 | 826.7311 | 1131.1699 | 1023.2127 | 826731.0736 | 1131169.9277 | 1.2109e-06 | 14 | 1023212.6574
2 | 70 | CONCLUIDO | 2.3582 | 42.41 | 37.26 | 22.13 | 0.37 | 101 | 144.54 | 47.83 | 3 | 99 | 23.71 | 18060.85 | 418.51 | 444.57 | 154.32 | 48.21 | 46660.56 | 0.31 | 0.73 | 0.32 | 2.87 | 0.5 | 10 | 738.6907 | 1010.7092 | 914.2486 | 738690.7296 | 1010709.2449 | 1.3063e-06 | 13 | 914248.5731
3 | 70 | CONCLUIDO | 2.4453 | 40.89 | 36.5 | 29.2 | 0.49 | 75 | 145.92 | 47.83 | 4 | 73 | 24.09 | 18230.35 | 408.34 | 444.57 | 129.35 | 48.21 | 34303.68 | 0.37 | 0.75 | 0.29 | 2.11 | 0.5 | 10 | 693.049 | 948.2602 | 857.7595 | 693048.9556 | 948260.1562 | 1.3545e-06 | 12 | 857759.5377
4 | 70 | CONCLUIDO | 2.5031 | 39.95 | 36.02 | 36.63 | 0.6 | 59 | 147.3 | 47.83 | 5 | 57 | 24.47 | 18400.38 | 401.45 | 444.56 | 113.65 | 48.21 | 26534.74 | 0.42 | 0.76 | 0.26 | 1.63 | 0.5 | 10 | 671.7319 | 919.0933 | 831.3763 | 671731.9345 | 919093.2676 | 1.3865e-06 | 12 | 831376.2961
5 | 70 | CONCLUIDO | 2.5333 | 39.47 | 35.83 | 43.87 | 0.71 | 49 | 148.68 | 47.83 | 6 | 47 | 24.85 | 18570.94 | 398.12 | 444.55 | 108.16 | 48.21 | 23842.35 | 0.45 | 0.76 | 0.23 | 1.44 | 0.5 | 10 | 661.4772 | 905.0623 | 818.6844 | 661477.214 | 905062.3065 | 1.4033e-06 | 12 | 818684.4302
6 | 70 | CONCLUIDO | 2.5626 | 39.02 | 35.58 | 50.83 | 0.83 | 42 | 150.07 | 47.83 | 7 | 40 | 25.24 | 18742.03 | 393.77 | 444.55 | 99.52 | 48.21 | 19552.65 | 0.48 | 0.77 | 0.23 | 1.19 | 0.5 | 10 | 650.448 | 889.9716 | 805.034 | 650447.996 | 889971.6439 | 1.4195e-06 | 12 | 805033.9993
7 | 70 | CONCLUIDO | 2.5874 | 38.65 | 35.38 | 58.97 | 0.94 | 36 | 151.46 | 47.83 | 8 | 34 | 25.63 | 18913.66 | 389.93 | 444.55 | 93.01 | 48.21 | 16328.52 | 0.52 | 0.77 | 0.22 | 0.99 | 0.5 | 10 | 641.2047 | 877.3245 | 793.5939 | 641204.6865 | 877324.5401 | 1.4332e-06 | 12 | 793593.9173
8 | 70 | CONCLUIDO | 2.6028 | 38.42 | 35.27 | 66.12 | 1.04 | 32 | 152.85 | 47.83 | 9 | 30 | 26.03 | 19085.83 | 387.27 | 444.55 | 89.23 | 48.21 | 14459.78 | 0.54 | 0.77 | 0.22 | 0.88 | 0.5 | 10 | 635.3518 | 869.3163 | 786.35 | 635351.7613 | 869316.3095 | 1.4418e-06 | 12 | 786349.981
9 | 70 | CONCLUIDO | 2.6149 | 38.24 | 35.18 | 72.78 | 1.15 | 29 | 154.25 | 47.83 | 10 | 27 | 26.43 | 19258.55 | 385.01 | 444.55 | 86.37 | 48.21 | 13046.81 | 0.56 | 0.77 | 0.21 | 0.79 | 0.5 | 10 | 630.6306 | 862.8566 | 780.5068 | 630630.5778 | 862856.578 | 1.4485e-06 | 12 | 780506.7572
10 | 70 | CONCLUIDO | 2.627 | 38.07 | 35.09 | 80.97 | 1.25 | 26 | 155.66 | 47.83 | 11 | 24 | 26.83 | 19431.82 | 382.25 | 444.55 | 83.92 | 48.21 | 11833.37 | 0.57 | 0.78 | 0.19 | 0.7 | 0.5 | 10 | 625.4925 | 855.8265 | 774.1476 | 625492.5419 | 855826.4905 | 1.4552e-06 | 12 | 774147.6114
11 | 70 | CONCLUIDO | 2.6329 | 37.98 | 35.06 | 87.65 | 1.35 | 24 | 157.07 | 47.83 | 12 | 22 | 27.24 | 19605.66 | 380.72 | 444.55 | 82.54 | 48.21 | 11154.29 | 0.58 | 0.78 | 0.2 | 0.67 | 0.5 | 10 | 611.2791 | 836.3791 | 756.5562 | 611279.1304 | 836379.074 | 1.4584e-06 | 11 | 756556.229
12 | 70 | CONCLUIDO | 2.6421 | 37.85 | 34.98 | 95.41 | 1.45 | 22 | 158.48 | 47.83 | 13 | 20 | 27.65 | 19780.06 | 378.21 | 444.55 | 80.09 | 48.21 | 9938.24 | 0.6 | 0.78 | 0.2 | 0.6 | 0.5 | 10 | 607.0016 | 830.5264 | 751.2621 | 607001.5899 | 830526.3543 | 1.4635e-06 | 11 | 751262.0847
13 | 70 | CONCLUIDO | 2.6454 | 37.8 | 34.97 | 99.9 | 1.55 | 21 | 159.9 | 47.83 | 14 | 19 | 28.07 | 19955.16 | 376.63 | 444.55 | 79.5 | 48.21 | 9651.6 | 0.61 | 0.78 | 0.2 | 0.58 | 0.5 | 10 | 604.9233 | 827.6828 | 748.6899 | 604923.3499 | 827682.8147 | 1.4654e-06 | 11 | 748689.9285
14 | 70 | CONCLUIDO | 2.6551 | 37.66 | 34.89 | 110.16 | 1.65 | 19 | 161.32 | 47.83 | 15 | 17 | 28.5 | 20130.71 | 374.62 | 444.55 | 76.84 | 48.21 | 8329.09 | 0.63 | 0.78 | 0.19 | 0.5 | 0.5 | 10 | 601.0547 | 822.3895 | 743.9018 | 601054.6532 | 822389.4931 | 1.4707e-06 | 11 | 743901.7941
15 | 70 | CONCLUIDO | 2.6619 | 37.57 | 34.82 | 116.06 | 1.74 | 18 | 162.75 | 47.83 | 16 | 16 | 28.92 | 20306.85 | 371.86 | 444.57 | 74.87 | 48.21 | 7350.75 | 0.64 | 0.78 | 0.18 | 0.43 | 0.5 | 10 | 597.0799 | 816.9511 | 738.9824 | 597079.9322 | 816951.1045 | 1.4745e-06 | 11 | 738982.4377
16 | 70 | CONCLUIDO | 2.6618 | 37.57 | 34.85 | 123 | 1.83 | 17 | 164.19 | 47.83 | 17 | 15 | 29.36 | 20483.57 | 371.07 | 444.55 | 75.74 | 48.21 | 7789.65 | 0.64 | 0.78 | 0.19 | 0.46 | 0.5 | 10 | 596.4917 | 816.1463 | 738.2544 | 596491.7259 | 816146.2948 | 1.4745e-06 | 11 | 738254.4379
17 | 70 | CONCLUIDO | 2.6667 | 37.5 | 34.81 | 130.53 | 1.93 | 16 | 165.62 | 47.83 | 18 | 14 | 29.8 | 20660.89 | 368.84 | 444.55 | 74.35 | 48.21 | 7101.23 | 0.65 | 0.78 | 0.19 | 0.42 | 0.5 | 10 | 593.4613 | 811.9999 | 734.5038 | 593461.3116 | 811999.9481 | 1.4772e-06 | 11 | 734503.8127
18 | 70 | CONCLUIDO | 2.6708 | 37.44 | 34.78 | 139.12 | 2.02 | 15 | 167.07 | 47.83 | 19 | 13 | 30.24 | 20838.81 | 367.62 | 444.55 | 73.38 | 48.21 | 6617.62 | 0.66 | 0.78 | 0.19 | 0.39 | 0.5 | 10 | 591.5321 | 809.3603 | 732.116 | 591532.0546 | 809360.2536 | 1.4794e-06 | 11 | 732116.0469
19 | 70 | CONCLUIDO | 2.6704 | 37.45 | 34.79 | 139.15 | 2.1 | 15 | 168.51 | 47.83 | 20 | 13 | 30.69 | 21017.33 | 366.13 | 444.55 | 73.58 | 48.21 | 6719.53 | 0.66 | 0.78 | 0.19 | 0.4 | 0.5 | 10 | 590.289 | 807.6595 | 730.5776 | 590289.0132 | 807659.4696 | 1.4792e-06 | 11 | 730577.5834
20 | 70 | CONCLUIDO | 2.6731 | 37.41 | 34.78 | 149.04 | 2.19 | 14 | 169.97 | 47.83 | 21 | 12 | 31.14 | 21196.47 | 365.42 | 444.55 | 73.62 | 48.21 | 6745.33 | 0.65 | 0.78 | 0.18 | 0.39 | 0.5 | 10 | 589.1436 | 806.0923 | 729.16 | 589143.6314 | 806092.3077 | 1.4807e-06 | 11 | 729159.9892
21 | 70 | CONCLUIDO | 2.6785 | 37.34 | 34.73 | 160.3 | 2.28 | 13 | 171.42 | 47.83 | 22 | 11 | 31.6 | 21376.23 | 361.99 | 444.55 | 71.8 | 48.21 | 5841.15 | 0.67 | 0.78 | 0.19 | 0.34 | 0.5 | 10 | 584.9334 | 800.3317 | 723.9492 | 584933.4429 | 800331.742 | 1.4837e-06 | 11 | 723949.2038
22 | 70 | CONCLUIDO | 2.6778 | 37.34 | 34.74 | 160.34 | 2.36 | 13 | 172.89 | 47.83 | 23 | 11 | 32.06 | 21556.61 | 361.87 | 444.55 | 72.05 | 48.21 | 5965.58 | 0.67 | 0.78 | 0.19 | 0.35 | 0.5 | 10 | 584.9813 | 800.3973 | 724.0085 | 584981.3272 | 800397.2595 | 1.4833e-06 | 11 | 724008.4684
23 | 70 | CONCLUIDO | 2.6831 | 37.27 | 34.7 | 173.48 | 2.44 | 12 | 174.35 | 47.83 | 24 | 10 | 32.53 | 21737.62 | 359.15 | 444.55 | 70.67 | 48.21 | 5281.36 | 0.68 | 0.79 | 0.18 | 0.31 | 0.5 | 10 | 581.4808 | 795.6077 | 719.676 | 581480.7968 | 795607.6793 | 1.4863e-06 | 11 | 719675.999
24 | 70 | CONCLUIDO | 2.685 | 37.24 | 34.67 | 173.34 | 2.52 | 12 | 175.83 | 47.83 | 25 | 10 | 33 | 21919.27 | 358.76 | 444.55 | 69.6 | 48.21 | 4746.48 | 0.69 | 0.79 | 0.19 | 0.28 | 0.5 | 10 | 580.6983 | 794.5371 | 718.7076 | 580698.3222 | 794537.063 | 1.4873e-06 | 11 | 718707.5608
25 | 70 | CONCLUIDO | 2.6874 | 37.21 | 34.66 | 189.08 | 2.6 | 11 | 177.3 | 47.83 | 26 | 9 | 33.48 | 22101.56 | 354.87 | 444.55 | 69.66 | 48.21 | 4779.76 | 0.69 | 0.79 | 0.18 | 0.28 | 0.5 | 10 | 576.7571 | 789.1445 | 713.8297 | 576757.0914 | 789144.4972 | 1.4886e-06 | 11 | 713829.654
26 | 70 | CONCLUIDO | 2.6867 | 37.22 | 34.67 | 189.13 | 2.68 | 11 | 178.79 | 47.83 | 27 | 9 | 33.96 | 22284.51 | 355.1 | 444.55 | 70.07 | 48.21 | 4984.4 | 0.69 | 0.79 | 0.18 | 0.29 | 0.5 | 10 | 577.1178 | 789.638 | 714.276 | 577117.7674 | 789637.99 | 1.4882e-06 | 11 | 714276.0485
27 | 70 | CONCLUIDO | 2.6908 | 37.16 | 34.65 | 207.88 | 2.75 | 10 | 180.28 | 47.83 | 28 | 8 | 34.45 | 22468.11 | 352.18 | 444.55 | 69.02 | 48.21 | 4463.36 | 0.7 | 0.79 | 0.18 | 0.26 | 0.5 | 10 | 573.7366 | 785.0118 | 710.0914 | 573736.6407 | 785011.7832 | 1.4905e-06 | 11 | 710091.3604
28 | 70 | CONCLUIDO | 2.6912 | 37.16 | 34.64 | 207.85 | 2.83 | 10 | 181.77 | 47.83 | 29 | 8 | 34.94 | 22652.51 | 353.54 | 444.55 | 68.93 | 48.21 | 4422.46 | 0.7 | 0.79 | 0.18 | 0.25 | 0.5 | 10 | 574.8559 | 786.5432 | 711.4766 | 574855.8854 | 786543.1833 | 1.4907e-06 | 11 | 711476.6058
29 | 70 | CONCLUIDO | 2.6924 | 37.14 | 34.62 | 207.75 | 2.9 | 10 | 183.27 | 47.83 | 30 | 8 | 35.44 | 22837.46 | 350.4 | 444.55 | 68.5 | 48.21 | 4205.47 | 0.7 | 0.79 | 0.17 | 0.24 | 0.5 | 10 | 571.7626 | 782.3109 | 707.6482 | 571762.6483 | 782310.8798 | 1.4914e-06 | 11 | 707648.2274
30 | 70 | CONCLUIDO | 2.6955 | 37.1 | 34.61 | 230.74 | 2.98 | 9 | 184.78 | 47.83 | 31 | 7 | 35.95 | 23023.09 | 345.27 | 444.55 | 67.9 | 48.21 | 3909.7 | 0.71 | 0.79 | 0.18 | 0.22 | 0.5 | 10 | 566.6136 | 775.2658 | 701.2755 | 566613.6344 | 775265.7717 | 1.4931e-06 | 11 | 701275.4946
31 | 70 | CONCLUIDO | 2.695 | 37.11 | 34.62 | 230.78 | 3.05 | 9 | 186.29 | 47.83 | 32 | 7 | 36.46 | 23209.42 | 346.56 | 444.55 | 68.01 | 48.21 | 3965.92 | 0.71 | 0.79 | 0.18 | 0.23 | 0.5 | 10 | 567.8894 | 777.0113 | 702.8545 | 567889.4054 | 777011.338 | 1.4928e-06 | 11 | 702854.4665
32 | 70 | CONCLUIDO | 2.6958 | 37.1 | 34.61 | 230.71 | 3.12 | 9 | 187.8 | 47.83 | 33 | 7 | 36.98 | 23396.44 | 347.73 | 444.55 | 67.74 | 48.21 | 3829.03 | 0.71 | 0.79 | 0.18 | 0.22 | 0.5 | 10 | 568.772 | 778.219 | 703.9469 | 568772.0426 | 778219.0012 | 1.4933e-06 | 11 | 703946.872
33 | 70 | CONCLUIDO | 2.6977 | 37.07 | 34.58 | 230.53 | 3.19 | 9 | 189.33 | 47.83 | 34 | 7 | 37.5 | 23584.16 | 344.56 | 444.55 | 66.75 | 48.21 | 3333.96 | 0.72 | 0.79 | 0.18 | 0.19 | 0.5 | 10 | 565.5098 | 773.7554 | 699.9093 | 565509.7674 | 773755.4123 | 1.4943e-06 | 11 | 699909.2817
34 | 70 | CONCLUIDO | 2.7008 | 37.03 | 34.57 | 259.25 | 3.25 | 8 | 190.85 | 47.83 | 35 | 6 | 38.03 | 23772.6 | 341.7 | 444.55 | 66.35 | 48.21 | 3140.29 | 0.73 | 0.79 | 0.18 | 0.18 | 0.5 | 10 | 562.4109 | 769.5154 | 696.0739 | 562410.8887 | 769515.3897 | 1.4961e-06 | 11 | 696073.9209
35 | 70 | CONCLUIDO | 2.699 | 37.05 | 34.59 | 259.43 | 3.32 | 8 | 192.39 | 47.83 | 36 | 4 | 38.56 | 23961.75 | 342.21 | 444.55 | 67.24 | 48.21 | 3584.15 | 0.72 | 0.79 | 0.18 | 0.2 | 0.5 | 10 | 563.2305 | 770.6369 | 697.0884 | 563230.5279 | 770636.8563 | 1.4951e-06 | 11 | 697088.3563
36 | 70 | CONCLUIDO | 2.6994 | 37.04 | 34.59 | 259.39 | 3.39 | 8 | 193.93 | 47.83 | 37 | 4 | 39.1 | 24151.64 | 342.04 | 444.55 | 67.04 | 48.21 | 3485.88 | 0.72 | 0.79 | 0.18 | 0.2 | 0.5 | 10 | 563.0139 | 770.3404 | 696.8202 | 563013.887 | 770340.4386 | 1.4953e-06 | 11 | 696820.2283
37 | 70 | CONCLUIDO | 2.6993 | 37.05 | 34.59 | 259.4 | 3.45 | 8 | 195.47 | 47.83 | 38 | 2 | 39.64 | 24342.26 | 341.99 | 444.55 | 66.98 | 48.21 | 3454.78 | 0.72 | 0.79 | 0.18 | 0.2 | 0.5 | 10 | 562.9852 | 770.3011 | 696.7847 | 562985.1586 | 770301.1312 | 1.4952e-06 | 11 | 696784.6723
38 | 70 | CONCLUIDO | 2.6986 | 37.06 | 34.6 | 259.48 | 3.51 | 8 | 197.02 | 47.83 | 39 | 2 | 40.2 | 24533.63 | 343.12 | 444.55 | 67.3 | 48.21 | 3612.93 | 0.72 | 0.79 | 0.18 | 0.21 | 0.5 | 10 | 564.1473 | 771.8912 | 698.223 | 564147.3061 | 771891.2326 | 1.4948e-06 | 11 | 698223.0167
39 | 70 | CONCLUIDO | 2.6981 | 37.06 | 34.6 | 259.53 | 3.58 | 8 | 198.58 | 47.83 | 40 | 0 | 40.75 | 24725.75 | 344.91 | 444.55 | 67.48 | 48.21 | 3706.94 | 0.71 | 0.79 | 0.18 | 0.22 | 0.5 | 10 | 565.8325 | 774.197 | 700.3087 | 565832.5204 | 774197.0171 | 1.4946e-06 | 11 | 700308.7404

## RESULTADOS_16
Unnamed: 0 | Volume de calda [L] | STATUS | Capacidade operacional [ha/h] | Tempo de missao [h] | Tempo util [h] | Tempo por voo [min] | Autonomia Projetada [h] | N° Voos | MTOW [kg] | Massa Estrutura [kg] | Combustível [kg] | Abastecimentos | Massa gerador | Potência gerador [W] | Combustível consumido [L] | Calda cons [L] | Distância percorrida [km] | Distância Pulverizando [km] | RTL ACUMULADO[m] | EOC [km/km] | EOC [h/h] | Tempo de manobra [h] | Tempo rtl_rtw [h] | V pulv [m/s] | V desloc [m/s] | Preço Total por ha Simples [R$/ha] | Preço Total por ha Presumido [R$/ha] | Preço Total por ha Real [R$/ha] | Preço Total Simples [R$] | Preço Total Presumido [R$] | Prod CAPEX [ha/h/R$] | Dias Trabalhados | Preço Total Real [R$]
0 | 90 | CONCLUIDO | 1.505 | 66.45 | 47.88 | 6.33 | 0.1 | 454 | 176.73 | 52.44 | 1 | 452 | 33.29 | 22031.19 | 626.4 | 444.64 | 502.02 | 48.21 | 218746.43 | 0.1 | 0.57 | 0.89 | 13.49 | 0.5 | 10 | 1599.6041 | 2188.6489 | 1979.7673 | 1599604.0715 | 2188648.8601 | 8.0335e-07 | 20 | 1979767.2847
1 | 90 | CONCLUIDO | 2.0446 | 48.91 | 39.8 | 12.7 | 0.2 | 188 | 178.21 | 52.44 | 2 | 186 | 33.77 | 22213.89 | 518.96 | 444.57 | 237.31 | 48.21 | 87720.21 | 0.2 | 0.68 | 0.47 | 5.41 | 0.5 | 10 | 1010.6148 | 1382.7678 | 1250.7984 | 1010614.8331 | 1382767.7998 | 1.0914e-06 | 15 | 1250798.3817
2 | 90 | CONCLUIDO | 2.2506 | 44.43 | 37.78 | 19.05 | 0.3 | 119 | 179.7 | 52.44 | 3 | 117 | 34.26 | 22397.24 | 491.49 | 444.55 | 171.23 | 48.21 | 55026.02 | 0.28 | 0.72 | 0.35 | 3.39 | 0.5 | 10 | 871.2802 | 1192.124 | 1078.3493 | 871280.1828 | 1192123.9842 | 1.2013e-06 | 13 | 1078349.3443
3 | 90 | CONCLUIDO | 2.3606 | 42.36 | 36.85 | 25.41 | 0.39 | 87 | 181.19 | 52.44 | 4 | 85 | 34.75 | 22581.25 | 478.21 | 444.57 | 140.66 | 48.21 | 39899.7 | 0.34 | 0.74 | 0.31 | 2.46 | 0.5 | 10 | 820.1199 | 1122.1243 | 1015.0303 | 820119.921 | 1122124.257 | 1.2601e-06 | 13 | 1015030.2928
4 | 90 | CONCLUIDO | 2.4277 | 41.19 | 36.32 | 31.58 | 0.49 | 69 | 182.69 | 52.44 | 5 | 67 | 35.25 | 22766.06 | 470.5 | 444.55 | 123.43 | 48.21 | 31374.31 | 0.39 | 0.75 | 0.28 | 1.93 | 0.5 | 10 | 779.6752 | 1066.7859 | 964.9734 | 779675.1532 | 1066785.9414 | 1.2959e-06 | 12 | 964973.3884
5 | 90 | CONCLUIDO | 2.4757 | 40.39 | 35.95 | 37.84 | 0.58 | 57 | 184.19 | 52.44 | 6 | 55 | 35.75 | 22951.43 | 464.7 | 444.56 | 111.1 | 48.21 | 25272.41 | 0.43 | 0.76 | 0.26 | 1.56 | 0.5 | 10 | 760.0848 | 1039.9816 | 940.7272 | 760084.8136 | 1039981.5746 | 1.3215e-06 | 12 | 940727.1927
6 | 90 | CONCLUIDO | 2.499 | 40.02 | 35.85 | 43.9 | 0.67 | 49 | 185.7 | 52.44 | 7 | 47 | 36.26 | 23137.49 | 462.79 | 444.57 | 108.76 | 48.21 | 24141.19 | 0.44 | 0.76 | 0.24 | 1.47 | 0.5 | 10 | 752.0734 | 1029.0201 | 930.8118 | 752073.4346 | 1029020.0524 | 1.3339e-06 | 12 | 930811.8228
7 | 90 | CONCLUIDO | 2.5326 | 39.48 | 35.57 | 50.82 | 0.76 | 42 | 187.22 | 52.44 | 8 | 40 | 36.78 | 23324.24 | 457.78 | 444.56 | 99.16 | 48.21 | 19375.1 | 0.49 | 0.77 | 0.23 | 1.18 | 0.5 | 10 | 738.036 | 1009.8134 | 913.4382 | 738035.9983 | 1009813.4127 | 1.3519e-06 | 12 | 913438.2379
8 | 90 | CONCLUIDO | 2.5493 | 39.23 | 35.45 | 55.98 | 0.85 | 38 | 188.74 | 52.44 | 9 | 36 | 37.3 | 23511.69 | 455.92 | 444.55 | 95.37 | 48.21 | 17500.75 | 0.51 | 0.77 | 0.23 | 1.07 | 0.5 | 10 | 731.8772 | 1001.3867 | 905.8158 | 731877.2373 | 1001386.7243 | 1.3608e-06 | 12 | 905815.7807
9 | 90 | CONCLUIDO | 2.5667 | 38.96 | 35.33 | 62.35 | 0.93 | 34 | 190.26 | 52.44 | 10 | 32 | 37.82 | 23699.85 | 453.4 | 444.55 | 91.4 | 48.21 | 15535.76 | 0.53 | 0.77 | 0.22 | 0.94 | 0.5 | 10 | 725.0187 | 992.0025 | 897.3272 | 725018.6751 | 992002.5368 | 1.3701e-06 | 12 | 897327.207
10 | 90 | CONCLUIDO | 2.5797 | 38.76 | 35.24 | 68.21 | 1.02 | 31 | 191.79 | 52.44 | 11 | 29 | 38.35 | 23888.73 | 451.35 | 444.56 | 88.6 | 48.21 | 14149.84 | 0.54 | 0.77 | 0.21 | 0.85 | 0.5 | 10 | 719.7966 | 984.8574 | 890.864 | 719796.5761 | 984857.4307 | 1.377e-06 | 12 | 890864.0197
11 | 90 | CONCLUIDO | 2.594 | 38.55 | 35.13 | 75.29 | 1.1 | 28 | 193.33 | 52.44 | 12 | 26 | 38.89 | 24078.33 | 449.15 | 444.55 | 84.87 | 48.21 | 12302.12 | 0.57 | 0.78 | 0.21 | 0.75 | 0.5 | 10 | 714.1173 | 977.0869 | 883.8351 | 714117.3478 | 977086.8599 | 1.3846e-06 | 12 | 883835.0613
12 | 90 | CONCLUIDO | 2.5916 | 38.59 | 35.24 | 81.32 | 1.18 | 26 | 194.88 | 52.44 | 13 | 24 | 39.43 | 24268.67 | 449.84 | 444.55 | 89.21 | 48.21 | 14477.78 | 0.54 | 0.77 | 0.2 | 0.85 | 0.5 | 10 | 715.7541 | 979.3263 | 885.8608 | 715754.1093 | 979326.3491 | 1.3834e-06 | 12 | 885860.8169
13 | 90 | CONCLUIDO | 2.6102 | 38.31 | 35.04 | 87.59 | 1.27 | 24 | 196.42 | 52.44 | 14 | 22 | 39.98 | 24459.75 | 446.25 | 444.55 | 81.85 | 48.21 | 10812.44 | 0.59 | 0.78 | 0.2 | 0.65 | 0.5 | 10 | 707.5269 | 968.0695 | 875.6783 | 707526.8512 | 968069.4516 | 1.3933e-06 | 12 | 875678.2619
14 | 90 | CONCLUIDO | 2.6134 | 38.26 | 35.03 | 91.37 | 1.35 | 23 | 197.98 | 52.44 | 15 | 21 | 40.54 | 24651.58 | 445.66 | 444.55 | 81.6 | 48.21 | 10689.29 | 0.59 | 0.78 | 0.2 | 0.64 | 0.5 | 10 | 706.2516 | 966.3245 | 874.0999 | 706251.5512 | 966324.53 | 1.395e-06 | 12 | 874099.8731
15 | 90 | CONCLUIDO | 2.6229 | 38.13 | 34.96 | 99.88 | 1.42 | 21 | 199.54 | 52.44 | 16 | 19 | 41.1 | 24844.17 | 443.23 | 444.55 | 79.3 | 48.21 | 9550.53 | 0.61 | 0.78 | 0.2 | 0.57 | 0.5 | 10 | 701.6891 | 960.082 | 868.4531 | 701689.1298 | 960082.0237 | 1.4001e-06 | 12 | 868453.1428
16 | 90 | CONCLUIDO | 2.6276 | 38.06 | 34.93 | 104.78 | 1.5 | 20 | 201.11 | 52.44 | 17 | 18 | 41.67 | 25037.53 | 443.23 | 444.55 | 78.19 | 48.21 | 9001.02 | 0.62 | 0.78 | 0.2 | 0.54 | 0.5 | 10 | 700.5701 | 958.551 | 867.0682 | 700570.1321 | 958550.9617 | 1.4026e-06 | 12 | 867068.2032
17 | 90 | CONCLUIDO | 2.6319 | 38 | 34.9 | 110.21 | 1.58 | 19 | 202.68 | 52.44 | 18 | 17 | 42.24 | 25231.66 | 442.16 | 444.55 | 77.18 | 48.21 | 8502.03 | 0.62 | 0.78 | 0.2 | 0.51 | 0.5 | 10 | 686.4839 | 939.2776 | 849.6342 | 686483.9008 | 939277.5586 | 1.4049e-06 | 11 | 849634.2267
18 | 90 | CONCLUIDO | 2.6366 | 37.93 | 34.87 | 116.22 | 1.65 | 18 | 204.26 | 52.44 | 19 | 16 | 42.82 | 25426.72 | 440.31 | 444.55 | 76.59 | 48.21 | 8209.92 | 0.63 | 0.78 | 0.18 | 0.48 | 0.5 | 10 | 683.6772 | 935.4374 | 846.1605 | 683677.2364 | 935437.3565 | 1.4074e-06 | 11 | 846160.5281
19 | 90 | CONCLUIDO | 2.6403 | 37.88 | 34.85 | 123 | 1.73 | 17 | 205.85 | 52.44 | 20 | 15 | 43.41 | 25622.45 | 439.52 | 444.55 | 75.71 | 48.21 | 7772.71 | 0.64 | 0.78 | 0.19 | 0.46 | 0.5 | 10 | 682.1003 | 933.2797 | 844.2088 | 682100.277 | 933279.6912 | 1.4094e-06 | 11 | 844208.7873
20 | 90 | CONCLUIDO | 2.6452 | 37.8 | 34.81 | 130.55 | 1.8 | 16 | 207.45 | 52.44 | 21 | 14 | 44 | 25818.99 | 438.27 | 444.55 | 74.44 | 48.21 | 7147.37 | 0.65 | 0.78 | 0.19 | 0.43 | 0.5 | 10 | 679.7761 | 930.0997 | 841.3323 | 679776.1228 | 930099.6809 | 1.412e-06 | 11 | 841332.2727
21 | 90 | CONCLUIDO | 2.6453 | 37.8 | 34.81 | 130.55 | 1.87 | 16 | 209.05 | 52.44 | 22 | 14 | 44.6 | 26016.35 | 437.76 | 444.55 | 74.52 | 48.21 | 7185.93 | 0.65 | 0.78 | 0.19 | 0.43 | 0.5 | 10 | 679.2892 | 929.4334 | 840.7296 | 679289.1978 | 929433.4485 | 1.412e-06 | 11 | 840729.6247
22 | 90 | CONCLUIDO | 2.6499 | 37.74 | 34.78 | 139.14 | 1.94 | 15 | 210.65 | 52.44 | 23 | 13 | 45.21 | 26214.54 | 436.82 | 444.55 | 73.57 | 48.21 | 6714.62 | 0.66 | 0.78 | 0.19 | 0.4 | 0.5 | 10 | 677.3605 | 926.7946 | 838.3426 | 677360.5353 | 926794.5674 | 1.4145e-06 | 11 | 838342.5946
23 | 90 | CONCLUIDO | 2.6542 | 37.68 | 34.76 | 148.96 | 2.01 | 14 | 212.27 | 52.44 | 24 | 12 | 45.82 | 26413.56 | 435.02 | 444.55 | 72.59 | 48.21 | 6232.4 | 0.66 | 0.78 | 0.19 | 0.37 | 0.5 | 10 | 674.7575 | 923.233 | 835.1209 | 674757.5014 | 923232.9816 | 1.4168e-06 | 11 | 835120.9216
24 | 90 | CONCLUIDO | 2.6564 | 37.64 | 34.73 | 148.83 | 2.08 | 14 | 213.89 | 52.44 | 25 | 12 | 46.44 | 26613.43 | 435.87 | 444.55 | 71.85 | 48.21 | 5860.35 | 0.67 | 0.78 | 0.18 | 0.34 | 0.5 | 10 | 674.9595 | 923.5094 | 835.371 | 674959.531 | 923509.4074 | 1.4179e-06 | 11 | 835370.9657
25 | 90 | CONCLUIDO | 2.659 | 37.61 | 34.73 | 160.27 | 2.14 | 13 | 215.51 | 52.44 | 26 | 11 | 47.07 | 26814.17 | 433.43 | 444.55 | 71.72 | 48.21 | 5802.48 | 0.67 | 0.78 | 0.18 | 0.34 | 0.5 | 10 | 672.2114 | 919.7493 | 831.9697 | 672211.3791 | 919749.2648 | 1.4193e-06 | 11 | 831969.6858
26 | 90 | CONCLUIDO | 2.6593 | 37.6 | 34.72 | 160.25 | 2.21 | 13 | 217.15 | 52.44 | 27 | 11 | 47.71 | 27015.77 | 434.06 | 444.55 | 71.49 | 48.21 | 5687.36 | 0.67 | 0.78 | 0.18 | 0.33 | 0.5 | 10 | 672.6823 | 920.3936 | 832.5525 | 672682.3065 | 920393.6084 | 1.4195e-06 | 11 | 832552.5342
27 | 90 | CONCLUIDO | 2.6638 | 37.54 | 34.69 | 173.47 | 2.27 | 12 | 218.79 | 52.44 | 28 | 10 | 48.35 | 27218.26 | 430.53 | 444.55 | 70.52 | 48.21 | 5206.46 | 0.68 | 0.79 | 0.18 | 0.31 | 0.5 | 10 | 668.4437 | 914.5941 | 827.3066 | 668443.6897 | 914594.146 | 1.4219e-06 | 11 | 827306.5643
28 | 90 | CONCLUIDO | 2.6633 | 37.55 | 34.7 | 173.5 | 2.34 | 12 | 220.44 | 52.44 | 29 | 10 | 49 | 27421.64 | 431.84 | 444.55 | 70.85 | 48.21 | 5370.39 | 0.68 | 0.79 | 0.18 | 0.31 | 0.5 | 10 | 669.775 | 916.4156 | 828.9542 | 669774.951 | 916415.6363 | 1.4216e-06 | 11 | 828954.2142
29 | 90 | CONCLUIDO | 2.6647 | 37.53 | 34.68 | 173.4 | 2.4 | 12 | 222.1 | 52.44 | 30 | 10 | 49.65 | 27625.93 | 432.25 | 444.55 | 69.99 | 48.21 | 4941.6 | 0.69 | 0.79 | 0.19 | 0.29 | 0.5 | 10 | 669.7832 | 916.4269 | 828.9644 | 669783.1577 | 916426.8651 | 1.4224e-06 | 11 | 828964.3714
30 | 90 | CONCLUIDO | 2.6672 | 37.49 | 34.68 | 189.17 | 2.46 | 11 | 223.76 | 52.44 | 31 | 9 | 50.32 | 27831.27 | 429.93 | 444.55 | 70.46 | 48.21 | 5178.84 | 0.68 | 0.79 | 0.18 | 0.29 | 0.5 | 10 | 667.1774 | 912.8615 | 825.7393 | 667177.3964 | 912861.5476 | 1.4237e-06 | 11 | 825739.3227
31 | 90 | CONCLUIDO | 2.6678 | 37.48 | 34.67 | 189.12 | 2.52 | 11 | 225.43 | 52.44 | 32 | 9 | 50.99 | 28037.42 | 430.73 | 444.55 | 69.98 | 48.21 | 4938.73 | 0.69 | 0.79 | 0.18 | 0.29 | 0.5 | 10 | 667.7416 | 913.6335 | 826.4376 | 667741.5844 | 913633.4944 | 1.424e-06 | 11 | 826437.596
32 | 90 | CONCLUIDO | 2.6672 | 37.49 | 34.68 | 189.17 | 2.58 | 11 | 227.11 | 52.44 | 33 | 9 | 51.67 | 28244.51 | 431.02 | 444.55 | 70.23 | 48.21 | 5066.7 | 0.69 | 0.79 | 0.18 | 0.29 | 0.5 | 10 | 668.1658 | 914.214 | 826.9627 | 668165.8212 | 914213.954 | 1.4237e-06 | 11 | 826962.6573
33 | 90 | CONCLUIDO | 2.6671 | 37.49 | 34.68 | 189.18 | 2.64 | 11 | 228.8 | 52.44 | 34 | 9 | 52.36 | 28452.56 | 428.83 | 444.56 | 70.28 | 48.21 | 5091.77 | 0.69 | 0.79 | 0.18 | 0.3 | 0.5 | 10 | 666.1998 | 911.524 | 824.5294 | 666199.8475 | 911524.022 | 1.4237e-06 | 11 | 824529.4487
34 | 90 | CONCLUIDO | 2.673 | 37.41 | 34.64 | 207.81 | 2.7 | 10 | 230.49 | 52.44 | 35 | 8 | 53.05 | 28661.58 | 429.76 | 444.55 | 68.69 | 48.21 | 4300.3 | 0.7 | 0.79 | 0.18 | 0.25 | 0.5 | 10 | 665.7026 | 910.8436 | 823.914 | 665702.5661 | 910843.6197 | 1.4268e-06 | 11 | 823913.983
35 | 90 | CONCLUIDO | 2.674 | 37.4 | 34.62 | 207.72 | 2.76 | 10 | 232.2 | 52.44 | 36 | 8 | 53.75 | 28871.58 | 428.94 | 444.55 | 68.06 | 48.21 | 3987.41 | 0.71 | 0.79 | 0.18 | 0.23 | 0.5 | 10 | 664.6798 | 909.4443 | 822.6482 | 664679.8331 | 909444.2713 | 1.4273e-06 | 11 | 822648.1864
36 | 90 | CONCLUIDO | 2.6704 | 37.45 | 34.67 | 208.03 | 2.81 | 10 | 233.91 | 52.44 | 37 | 8 | 54.46 | 29082.59 | 427.74 | 444.55 | 70.04 | 48.21 | 4975.89 | 0.69 | 0.79 | 0.18 | 0.28 | 0.5 | 10 | 664.514 | 909.2174 | 822.443 | 664514.0433 | 909217.4304 | 1.4254e-06 | 11 | 822442.9949
37 | 90 | CONCLUIDO | 2.6771 | 37.35 | 34.61 | 230.75 | 2.87 | 9 | 235.63 | 52.44 | 38 | 7 | 55.18 | 29294.6 | 423.88 | 444.55 | 67.94 | 48.21 | 3928.39 | 0.71 | 0.79 | 0.18 | 0.23 | 0.5 | 10 | 659.453 | 902.2927 | 816.1792 | 659453.0191 | 902292.7137 | 1.429e-06 | 11 | 816179.1635
38 | 90 | CONCLUIDO | 2.6768 | 37.36 | 34.62 | 230.78 | 2.92 | 9 | 237.35 | 52.44 | 39 | 7 | 55.91 | 29507.65 | 425.44 | 444.55 | 68.14 | 48.21 | 4027.65 | 0.71 | 0.79 | 0.18 | 0.23 | 0.5 | 10 | 660.9625 | 904.3581 | 818.0474 | 660962.536 | 904358.1014 | 1.4288e-06 | 11 | 818047.4335
39 | 90 | CONCLUIDO | 2.6769 | 37.36 | 34.62 | 230.77 | 2.98 | 9 | 239.09 | 52.44 | 40 | 7 | 56.65 | 29721.73 | 426.68 | 444.55 | 68.1 | 48.21 | 4012.04 | 0.71 | 0.79 | 0.18 | 0.23 | 0.5 | 10 | 662.0632 | 905.8641 | 819.4097 | 662063.232 | 905864.1222 | 1.4289e-06 | 11 | 819409.7217

## RESULTADOS_0
Unnamed: 0 | Volume de calda [L] | STATUS | Capacidade operacional [ha/h] | Tempo de missao [h] | Tempo util [h] | Tempo por voo [min] | Autonomia Projetada [h] | N° Voos | MTOW [kg] | Massa Estrutura [kg] | Combustível [kg] | Abastecimentos | Massa gerador | Potência gerador [W] | Combustível consumido [L] | Calda cons [L] | Distância percorrida [km] | Distância Pulverizando [km] | RTL ACUMULADO[m] | EOC [km/km] | EOC [h/h] | Tempo de manobra [h] | Tempo rtl_rtw [h] | V pulv [m/s] | V desloc [m/s] | Preço Total por ha Simples [R$/ha] | Preço Total por ha Presumido [R$/ha] | Preço Total por ha Real [R$/ha] | Preço Total Simples [R$] | Preço Total Presumido [R$] | Prod CAPEX [ha/h/R$] | Dias Trabalhados | Preço Total Real [R$]
0 | 10 | CONCLUIDO | 2.539 | 39.39 | 36.79 | 25.97 | 0.64 | 85 | 26.11 | 12.1 | 1 | 83 | 3.01 | 3454.41 | 115.97 | 444.57 | 138.98 | 48.21 | 39071.02 | 0.35 | 0.74 | 0.3 | 2.41 | 0.5 | 10 | 288.5912 | 394.8633 | 357.1781 | 288591.2345 | 394863.2588 | 1.7415e-06 | 12 | 357178.0635
1 | 10 | CONCLUIDO | 2.6402 | 37.88 | 35.72 | 46.59 | 1.23 | 46 | 27.2 | 12.1 | 2 | 2 | 3.1 | 3588.35 | 104 | 444.59 | 102.17 | 48.21 | 20860.56 | 0.47 | 0.76 | 0.29 | 1.33 | 0.5 | 10 | 259.7892 | 355.455 | 321.5309 | 259789.194 | 355455.0363 | 1.8109e-06 | 11 | 321530.9065
2 | 10 | CONCLUIDO | 2.641 | 37.86 | 35.71 | 46.57 | 1.78 | 46 | 28.29 | 12.1 | 3 | 0 | 3.19 | 3722.55 | 107.75 | 444.59 | 101.59 | 48.21 | 20571.22 | 0.47 | 0.76 | 0.3 | 1.32 | 0.5 | 10 | 263.1589 | 360.0656 | 325.7014 | 263158.8564 | 360065.5571 | 1.8114e-06 | 11 | 325701.4057

## RESULTADOS_7
Unnamed: 0 | Volume de calda [L] | STATUS | Capacidade operacional [ha/h] | Tempo de missao [h] | Tempo util [h] | Tempo por voo [min] | Autonomia Projetada [h] | N° Voos | MTOW [kg] | Massa Estrutura [kg] | Combustível [kg] | Abastecimentos | Massa gerador | Potência gerador [W] | Combustível consumido [L] | Calda cons [L] | Distância percorrida [km] | Distância Pulverizando [km] | RTL ACUMULADO[m] | EOC [km/km] | EOC [h/h] | Tempo de manobra [h] | Tempo rtl_rtw [h] | V pulv [m/s] | V desloc [m/s] | Preço Total por ha Simples [R$/ha] | Preço Total por ha Presumido [R$/ha] | Preço Total por ha Real [R$/ha] | Preço Total Simples [R$] | Preço Total Presumido [R$] | Prod CAPEX [ha/h/R$] | Dias Trabalhados | Preço Total Real [R$]
0 | 45 | CONCLUIDO | 2.0021 | 49.95 | 42.35 | 9.31 | 0.18 | 273 | 98.71 | 39.72 | 1 | 271 | 12.99 | 12407.75 | 376.75 | 444.61 | 320.44 | 48.21 | 128861.02 | 0.15 | 0.64 | 0.61 | 7.96 | 0.5 | 10 | 796.0501 | 1089.1909 | 985.24 | 796050.1169 | 1089190.8891 | 1.177e-06 | 15 | 985240.0394
1 | 45 | CONCLUIDO | 2.3635 | 42.31 | 37.84 | 18.76 | 0.35 | 121 | 99.95 | 39.72 | 2 | 119 | 13.24 | 12561.45 | 333.54 | 444.56 | 173.16 | 48.21 | 55980.19 | 0.28 | 0.72 | 0.35 | 3.45 | 0.5 | 10 | 617.6588 | 845.1081 | 764.4522 | 617658.8482 | 845108.0853 | 1.3895e-06 | 13 | 764452.1558
2 | 45 | CONCLUIDO | 2.4907 | 40.15 | 36.56 | 28.12 | 0.52 | 78 | 101.2 | 39.72 | 3 | 76 | 13.49 | 12715.54 | 319.45 | 444.56 | 131.44 | 48.21 | 35334.17 | 0.37 | 0.75 | 0.28 | 2.17 | 0.5 | 10 | 564.5691 | 772.4683 | 698.745 | 564569.0737 | 772468.3137 | 1.4642e-06 | 12 | 698745.022
3 | 45 | CONCLUIDO | 2.5568 | 39.11 | 35.95 | 37.84 | 0.69 | 57 | 102.45 | 39.72 | 4 | 55 | 13.74 | 12870.03 | 311.22 | 444.55 | 111.48 | 48.21 | 25459.07 | 0.43 | 0.76 | 0.26 | 1.56 | 0.5 | 10 | 543.6225 | 743.8083 | 672.8203 | 543622.5208 | 743808.3159 | 1.5031e-06 | 12 | 672820.2941
4 | 45 | CONCLUIDO | 2.5931 | 38.56 | 35.65 | 47.53 | 0.85 | 45 | 103.71 | 39.72 | 5 | 43 | 14 | 13024.91 | 305.78 | 444.57 | 101.88 | 48.21 | 20721.05 | 0.47 | 0.76 | 0.23 | 1.26 | 0.5 | 10 | 531.8274 | 727.6697 | 658.222 | 531827.426 | 727669.7468 | 1.5244e-06 | 12 | 658221.9675
5 | 45 | CONCLUIDO | 2.6203 | 38.16 | 35.41 | 57.43 | 1.01 | 37 | 104.97 | 39.72 | 6 | 35 | 14.25 | 13180.19 | 301.2 | 444.55 | 94.17 | 48.21 | 16906.44 | 0.51 | 0.77 | 0.22 | 1.03 | 0.5 | 10 | 522.6902 | 715.1677 | 646.9131 | 522690.1551 | 715167.7297 | 1.5404e-06 | 12 | 646913.1253
6 | 45 | CONCLUIDO | 2.6376 | 37.91 | 35.27 | 66.13 | 1.16 | 32 | 106.23 | 39.72 | 7 | 30 | 14.52 | 13335.87 | 297.16 | 444.56 | 89.17 | 48.21 | 14429.67 | 0.54 | 0.77 | 0.22 | 0.88 | 0.5 | 10 | 505.084 | 691.0782 | 625.1227 | 505083.9784 | 691078.182 | 1.5506e-06 | 11 | 625122.6502
7 | 45 | CONCLUIDO | 2.6523 | 37.7 | 35.14 | 75.3 | 1.31 | 28 | 107.5 | 39.72 | 8 | 26 | 14.78 | 13491.96 | 293.57 | 444.55 | 84.89 | 48.21 | 12312.09 | 0.57 | 0.78 | 0.21 | 0.75 | 0.5 | 10 | 499.2757 | 683.1311 | 617.934 | 499275.7184 | 683131.0644 | 1.5592e-06 | 11 | 617933.9944
8 | 45 | CONCLUIDO | 2.665 | 37.52 | 35.04 | 87.61 | 1.46 | 24 | 108.77 | 39.72 | 9 | 22 | 15.05 | 13648.58 | 288.94 | 444.55 | 81.85 | 48.21 | 10807.62 | 0.59 | 0.78 | 0.2 | 0.65 | 0.5 | 10 | 492.9606 | 674.4904 | 610.118 | 492960.5778 | 674490.4105 | 1.5667e-06 | 11 | 610117.9924
9 | 45 | CONCLUIDO | 2.6713 | 37.44 | 34.99 | 95.44 | 1.6 | 22 | 110.04 | 39.72 | 10 | 20 | 15.32 | 13805.5 | 286.5 | 444.55 | 80.36 | 48.21 | 10075.95 | 0.6 | 0.78 | 0.2 | 0.61 | 0.5 | 10 | 489.7192 | 670.0555 | 606.1063 | 489719.2443 | 670055.4749 | 1.5704e-06 | 11 | 606106.3208
10 | 45 | CONCLUIDO | 2.6796 | 37.32 | 34.92 | 104.76 | 1.74 | 20 | 111.32 | 39.72 | 11 | 18 | 15.6 | 13962.83 | 282.91 | 444.55 | 77.93 | 48.21 | 8870.39 | 0.62 | 0.78 | 0.2 | 0.53 | 0.5 | 10 | 485.1205 | 663.7633 | 600.4147 | 485120.532 | 663763.3139 | 1.5753e-06 | 11 | 600414.6748
11 | 45 | CONCLUIDO | 2.6869 | 37.22 | 34.86 | 116.2 | 1.88 | 18 | 112.59 | 39.72 | 12 | 16 | 15.88 | 14120.58 | 278.63 | 444.55 | 76.3 | 48.21 | 8066.75 | 0.63 | 0.78 | 0.18 | 0.47 | 0.5 | 10 | 480.0938 | 656.8855 | 594.1932 | 480093.7535 | 656885.4538 | 1.5796e-06 | 11 | 594193.2281
12 | 45 | CONCLUIDO | 2.6883 | 37.2 | 34.86 | 123.04 | 2.01 | 17 | 113.88 | 39.72 | 13 | 15 | 16.16 | 14278.75 | 275.16 | 444.55 | 76.13 | 48.21 | 7987.5 | 0.63 | 0.78 | 0.19 | 0.47 | 0.5 | 10 | 476.785 | 652.3583 | 590.0981 | 476784.9906 | 652358.2585 | 1.5804e-06 | 11 | 590098.1019
13 | 45 | CONCLUIDO | 2.6972 | 37.08 | 34.78 | 139.12 | 2.14 | 15 | 115.16 | 39.72 | 14 | 13 | 16.45 | 14437.35 | 272.06 | 444.55 | 73.37 | 48.21 | 6616.72 | 0.66 | 0.78 | 0.19 | 0.39 | 0.5 | 10 | 472.5856 | 646.6124 | 584.9006 | 472585.5745 | 646612.432 | 1.5856e-06 | 11 | 584900.649
14 | 45 | CONCLUIDO | 2.7038 | 36.99 | 34.71 | 148.75 | 2.27 | 14 | 116.45 | 39.72 | 15 | 12 | 16.74 | 14596.38 | 269.09 | 444.55 | 70.89 | 48.21 | 5380.09 | 0.68 | 0.79 | 0.19 | 0.32 | 0.5 | 10 | 468.8561 | 641.5096 | 580.2848 | 468856.0672 | 641509.5557 | 1.5895e-06 | 11 | 580284.784
15 | 45 | CONCLUIDO | 2.7037 | 36.99 | 34.73 | 160.29 | 2.4 | 13 | 117.75 | 39.72 | 16 | 11 | 17.03 | 14755.84 | 263.98 | 444.55 | 71.81 | 48.21 | 5843.03 | 0.67 | 0.78 | 0.19 | 0.34 | 0.5 | 10 | 464.3592 | 635.3568 | 574.7192 | 464359.2052 | 635356.7507 | 1.5894e-06 | 11 | 574719.1941
16 | 45 | CONCLUIDO | 2.7075 | 36.93 | 34.7 | 173.5 | 2.52 | 12 | 119.04 | 39.72 | 17 | 10 | 17.33 | 14915.73 | 259.1 | 444.55 | 70.85 | 48.21 | 5368.99 | 0.68 | 0.79 | 0.18 | 0.31 | 0.5 | 10 | 459.4262 | 628.6073 | 568.6139 | 459426.2435 | 628607.2548 | 1.5917e-06 | 11 | 568613.8607
17 | 45 | CONCLUIDO | 2.7089 | 36.92 | 34.68 | 173.41 | 2.64 | 12 | 120.34 | 39.72 | 18 | 6 | 17.63 | 15076.07 | 261.28 | 444.55 | 69.93 | 48.21 | 4911.74 | 0.69 | 0.79 | 0.19 | 0.29 | 0.5 | 10 | 461.1365 | 630.9473 | 570.7306 | 461136.522 | 630947.3333 | 1.5925e-06 | 11 | 570730.6053
18 | 45 | CONCLUIDO | 2.7109 | 36.89 | 34.65 | 173.27 | 2.76 | 12 | 121.65 | 39.72 | 19 | 3 | 17.93 | 15236.84 | 258.69 | 444.56 | 68.72 | 48.21 | 4304.34 | 0.7 | 0.79 | 0.2 | 0.27 | 0.5 | 10 | 458.483 | 627.3167 | 567.4464 | 458483.0003 | 627316.6679 | 1.5937e-06 | 11 | 567446.4455
19 | 45 | CONCLUIDO | 2.7142 | 36.84 | 34.63 | 188.88 | 2.87 | 11 | 122.95 | 39.72 | 20 | 1 | 18.24 | 15398.07 | 259.25 | 444.56 | 68.06 | 48.21 | 3977.79 | 0.71 | 0.79 | 0.19 | 0.24 | 0.5 | 10 | 458.5108 | 627.3547 | 567.4809 | 458510.8301 | 627354.7459 | 1.5956e-06 | 11 | 567480.8894
20 | 45 | CONCLUIDO | 2.7109 | 36.89 | 34.67 | 189.13 | 2.98 | 11 | 124.26 | 39.72 | 21 | 0 | 18.55 | 15559.74 | 262.08 | 444.56 | 69.58 | 48.21 | 4742.18 | 0.69 | 0.79 | 0.19 | 0.29 | 0.5 | 10 | 461.5689 | 631.5389 | 571.2658 | 461568.9105 | 631538.9464 | 1.5937e-06 | 11 | 571265.7557

## RESULTADOS_10
Unnamed: 0 | Volume de calda [L] | STATUS | Capacidade operacional [ha/h] | Tempo de missao [h] | Tempo util [h] | Tempo por voo [min] | Autonomia Projetada [h] | N° Voos | MTOW [kg] | Massa Estrutura [kg] | Combustível [kg] | Abastecimentos | Massa gerador | Potência gerador [W] | Combustível consumido [L] | Calda cons [L] | Distância percorrida [km] | Distância Pulverizando [km] | RTL ACUMULADO[m] | EOC [km/km] | EOC [h/h] | Tempo de manobra [h] | Tempo rtl_rtw [h] | V pulv [m/s] | V desloc [m/s] | Preço Total por ha Simples [R$/ha] | Preço Total por ha Presumido [R$/ha] | Preço Total por ha Real [R$/ha] | Preço Total Simples [R$] | Preço Total Presumido [R$] | Prod CAPEX [ha/h/R$] | Dias Trabalhados | Preço Total Real [R$]
0 | 60 | CONCLUIDO | 1.8247 | 54.8 | 44.16 | 7.96 | 0.14 | 333 | 124.63 | 45 | 1 | 331 | 18.64 | 15605.44 | 459.64 | 444.62 | 380.01 | 48.21 | 158343.36 | 0.13 | 0.62 | 0.7 | 9.77 | 0.5 | 10 | 1018.3581 | 1393.3625 | 1260.382 | 1018358.1402 | 1393362.5342 | 1.0328e-06 | 16 | 1260381.9696
1 | 60 | CONCLUIDO | 2.2566 | 44.31 | 38.5 | 16.04 | 0.28 | 144 | 125.95 | 45 | 2 | 142 | 18.95 | 15767.7 | 398.27 | 444.58 | 194.65 | 48.21 | 66608.63 | 0.25 | 0.71 | 0.4 | 4.11 | 0.5 | 10 | 735.2276 | 1005.9708 | 909.9624 | 735227.5802 | 1005970.8112 | 1.2772e-06 | 13 | 909962.3689
2 | 60 | CONCLUIDO | 2.4108 | 41.48 | 37 | 24.13 | 0.42 | 92 | 127.27 | 45 | 3 | 90 | 19.27 | 15930.42 | 380.62 | 444.56 | 145.56 | 48.21 | 42327.44 | 0.33 | 0.74 | 0.31 | 2.61 | 0.5 | 10 | 674.2087 | 922.4821 | 834.4417 | 674208.741 | 922482.1435 | 1.3645e-06 | 13 | 834441.7424
3 | 60 | CONCLUIDO | 2.4905 | 40.15 | 36.28 | 32.01 | 0.55 | 68 | 128.59 | 45 | 4 | 66 | 19.59 | 16093.6 | 371.29 | 444.56 | 122.3 | 48.21 | 30812.6 | 0.39 | 0.75 | 0.27 | 1.89 | 0.5 | 10 | 634.292 | 867.8663 | 785.0383 | 634291.9718 | 867866.2589 | 1.4096e-06 | 12 | 785038.3212
4 | 60 | CONCLUIDO | 2.5524 | 39.18 | 35.69 | 40.41 | 0.68 | 53 | 129.92 | 45 | 5 | 51 | 19.92 | 16257.24 | 362.91 | 444.56 | 102.43 | 48.21 | 20956.22 | 0.47 | 0.76 | 0.25 | 1.3 | 0.5 | 10 | 612.1464 | 837.5657 | 757.6296 | 612146.427 | 837565.7475 | 1.4447e-06 | 12 | 757629.6481
5 | 60 | CONCLUIDO | 2.5672 | 38.95 | 35.67 | 47.56 | 0.81 | 45 | 131.25 | 45 | 6 | 43 | 20.25 | 16421.36 | 361.46 | 444.55 | 102.52 | 48.21 | 21040.45 | 0.47 | 0.76 | 0.24 | 1.28 | 0.5 | 10 | 607.9719 | 831.854 | 752.463 | 607971.8862 | 831853.9566 | 1.453e-06 | 12 | 752462.9825
6 | 60 | CONCLUIDO | 2.5939 | 38.55 | 35.45 | 55.97 | 0.93 | 38 | 132.58 | 45 | 7 | 36 | 20.59 | 16585.95 | 356.97 | 444.55 | 95.33 | 48.21 | 17481.2 | 0.51 | 0.77 | 0.22 | 1.06 | 0.5 | 10 | 598.1514 | 818.4171 | 740.3085 | 598151.3625 | 818417.0828 | 1.4682e-06 | 12 | 740308.505
7 | 60 | CONCLUIDO | 2.6126 | 38.28 | 35.3 | 64.18 | 1.06 | 33 | 133.92 | 45 | 8 | 31 | 20.93 | 16751.02 | 353.33 | 444.56 | 90.38 | 48.21 | 15027.66 | 0.53 | 0.77 | 0.22 | 0.91 | 0.5 | 10 | 590.9489 | 808.5623 | 731.3943 | 590948.8907 | 808562.3431 | 1.4787e-06 | 12 | 731394.2879
8 | 60 | CONCLUIDO | 2.6279 | 38.05 | 35.18 | 72.79 | 1.18 | 29 | 135.27 | 45 | 9 | 27 | 21.27 | 16916.71 | 350.84 | 444.55 | 86.42 | 48.21 | 13072.49 | 0.56 | 0.77 | 0.21 | 0.79 | 0.5 | 10 | 585.5912 | 801.2317 | 724.7633 | 585591.2075 | 801231.7246 | 1.4874e-06 | 12 | 724763.2933
9 | 60 | CONCLUIDO | 2.6404 | 37.87 | 35.08 | 80.94 | 1.29 | 26 | 136.61 | 45 | 10 | 24 | 21.61 | 17082.76 | 347.62 | 444.56 | 83.58 | 48.21 | 11663.8 | 0.58 | 0.78 | 0.19 | 0.69 | 0.5 | 10 | 568.8206 | 778.2854 | 704.007 | 568820.5872 | 778285.422 | 1.4945e-06 | 11 | 704006.9537
10 | 60 | CONCLUIDO | 2.6456 | 37.8 | 35.05 | 87.63 | 1.41 | 24 | 137.96 | 45 | 11 | 22 | 21.96 | 17249.3 | 345.93 | 444.55 | 82.42 | 48.21 | 11094.04 | 0.58 | 0.78 | 0.2 | 0.67 | 0.5 | 10 | 566.2998 | 774.8364 | 700.8871 | 566299.7856 | 774836.35 | 1.4974e-06 | 11 | 700887.0563
11 | 60 | CONCLUIDO | 2.6538 | 37.68 | 34.99 | 95.42 | 1.52 | 22 | 139.32 | 45 | 12 | 20 | 22.32 | 17416.34 | 343.23 | 444.55 | 80.17 | 48.21 | 9981.86 | 0.6 | 0.78 | 0.2 | 0.6 | 0.5 | 10 | 562.2682 | 769.3201 | 695.8973 | 562268.1666 | 769320.1111 | 1.5021e-06 | 11 | 695897.2794
12 | 60 | CONCLUIDO | 2.6619 | 37.57 | 34.92 | 104.77 | 1.63 | 20 | 140.67 | 45 | 13 | 18 | 22.68 | 17583.88 | 340.63 | 444.57 | 78.22 | 48.21 | 9013.39 | 0.62 | 0.78 | 0.19 | 0.54 | 0.5 | 10 | 558.3334 | 763.9364 | 691.0273 | 558333.3792 | 763936.3613 | 1.5066e-06 | 11 | 691027.3472
13 | 60 | CONCLUIDO | 2.6656 | 37.52 | 34.9 | 110.2 | 1.74 | 19 | 142.04 | 45 | 14 | 17 | 23.04 | 17751.93 | 338.64 | 444.55 | 77.21 | 48.21 | 8512.52 | 0.62 | 0.78 | 0.2 | 0.51 | 0.5 | 10 | 555.8579 | 760.5493 | 687.9636 | 555857.9215 | 760549.331 | 1.5087e-06 | 11 | 687963.5703
14 | 60 | CONCLUIDO | 2.6732 | 37.41 | 34.84 | 122.97 | 1.85 | 17 | 143.4 | 45 | 15 | 15 | 23.41 | 17920.49 | 334.56 | 444.55 | 75.43 | 48.21 | 7636.12 | 0.64 | 0.78 | 0.19 | 0.45 | 0.5 | 10 | 550.7354 | 753.5405 | 681.6237 | 550735.4201 | 753540.4985 | 1.513e-06 | 11 | 681623.6509
15 | 60 | CONCLUIDO | 2.6779 | 37.34 | 34.8 | 130.51 | 1.96 | 16 | 144.77 | 45 | 16 | 14 | 23.78 | 18089.56 | 332.89 | 444.55 | 74.12 | 48.21 | 6985.52 | 0.65 | 0.78 | 0.19 | 0.41 | 0.5 | 10 | 548.3426 | 750.2665 | 678.6621 | 548342.5712 | 750266.4971 | 1.5157e-06 | 11 | 678662.1156
16 | 60 | CONCLUIDO | 2.6813 | 37.29 | 34.78 | 139.12 | 2.06 | 15 | 146.15 | 45 | 17 | 13 | 24.15 | 18259.16 | 331.47 | 444.55 | 73.4 | 48.21 | 6627.89 | 0.66 | 0.78 | 0.19 | 0.39 | 0.5 | 10 | 546.4568 | 747.6863 | 676.3281 | 546456.7831 | 747686.2786 | 1.5176e-06 | 11 | 676328.1496
17 | 60 | CONCLUIDO | 2.6809 | 37.3 | 34.79 | 139.14 | 2.16 | 15 | 147.53 | 45 | 18 | 13 | 24.53 | 18429.27 | 329.35 | 444.55 | 73.52 | 48.21 | 6690.71 | 0.66 | 0.78 | 0.19 | 0.4 | 0.5 | 10 | 544.6417 | 745.2028 | 674.0817 | 544641.7072 | 745202.8117 | 1.5174e-06 | 11 | 674081.7013
18 | 60 | CONCLUIDO | 2.6817 | 37.29 | 34.8 | 149.14 | 2.26 | 14 | 148.91 | 45 | 19 | 12 | 24.92 | 18599.92 | 327.96 | 444.55 | 74.14 | 48.21 | 7005.31 | 0.65 | 0.78 | 0.19 | 0.41 | 0.5 | 10 | 543.2981 | 743.3644 | 672.4188 | 543298.085 | 743364.4085 | 1.5178e-06 | 11 | 672418.7526
19 | 60 | CONCLUIDO | 2.6886 | 37.19 | 34.73 | 160.29 | 2.36 | 13 | 150.3 | 45 | 20 | 11 | 25.3 | 18771.1 | 324.72 | 444.55 | 71.77 | 48.21 | 5824.26 | 0.67 | 0.78 | 0.18 | 0.34 | 0.5 | 10 | 539.0699 | 737.5792 | 667.1857 | 539069.9148 | 737579.2395 | 1.5218e-06 | 11 | 667185.7121
20 | 60 | CONCLUIDO | 2.6934 | 37.13 | 34.69 | 173.45 | 2.45 | 12 | 151.69 | 45 | 21 | 10 | 25.7 | 18942.82 | 320.44 | 444.55 | 70.51 | 48.21 | 5200.3 | 0.68 | 0.79 | 0.18 | 0.3 | 0.5 | 10 | 534.3521 | 731.1241 | 661.3467 | 534352.1107 | 731124.1318 | 1.5245e-06 | 11 | 661346.6708
21 | 60 | CONCLUIDO | 2.6923 | 37.14 | 34.7 | 173.52 | 2.54 | 12 | 153.09 | 45 | 22 | 10 | 26.09 | 19115.09 | 321.88 | 444.55 | 70.94 | 48.21 | 5413.52 | 0.68 | 0.79 | 0.18 | 0.32 | 0.5 | 10 | 535.8472 | 733.1697 | 663.1971 | 535847.1759 | 733169.7459 | 1.5238e-06 | 11 | 663197.0544
22 | 60 | CONCLUIDO | 2.6952 | 37.1 | 34.69 | 189.22 | 2.64 | 11 | 154.49 | 45 | 23 | 9 | 26.49 | 19287.9 | 316.74 | 444.55 | 70.43 | 48.21 | 5166.85 | 0.68 | 0.79 | 0.18 | 0.3 | 0.5 | 10 | 530.7592 | 726.2082 | 656.8999 | 530759.2269 | 726208.1898 | 1.5255e-06 | 11 | 656899.8994
23 | 60 | CONCLUIDO | 2.6963 | 37.09 | 34.67 | 189.13 | 2.73 | 11 | 155.9 | 45 | 24 | 9 | 26.9 | 19461.27 | 316.08 | 444.55 | 70.01 | 48.21 | 4957.43 | 0.69 | 0.79 | 0.18 | 0.29 | 0.5 | 10 | 529.9329 | 725.0775 | 655.8772 | 529932.876 | 725077.5399 | 1.5261e-06 | 11 | 655877.1571
24 | 60 | CONCLUIDO | 2.7014 | 37.02 | 34.63 | 207.78 | 2.81 | 10 | 157.31 | 45 | 25 | 8 | 27.31 | 19635.2 | 312.9 | 444.55 | 68.43 | 48.21 | 4170.62 | 0.7 | 0.79 | 0.18 | 0.24 | 0.5 | 10 | 526.1853 | 719.95 | 651.2389 | 526185.3152 | 719949.962 | 1.529e-06 | 11 | 651238.948
25 | 60 | CONCLUIDO | 2.7026 | 37 | 34.61 | 207.68 | 2.9 | 10 | 158.72 | 45 | 26 | 8 | 27.72 | 19809.69 | 311.79 | 444.55 | 67.83 | 48.21 | 3871.88 | 0.71 | 0.79 | 0.18 | 0.23 | 0.5 | 10 | 524.9452 | 718.2532 | 649.7041 | 524945.2347 | 718253.229 | 1.5297e-06 | 11 | 649704.1489
26 | 60 | CONCLUIDO | 2.7006 | 37.03 | 34.64 | 207.85 | 2.99 | 10 | 160.14 | 45 | 27 | 7 | 28.14 | 19984.89 | 308.22 | 444.55 | 68.92 | 48.21 | 4414.73 | 0.7 | 0.79 | 0.18 | 0.25 | 0.5 | 10 | 522.147 | 714.4245 | 646.2409 | 522146.9829 | 714424.5375 | 1.5285e-06 | 11 | 646240.8623
27 | 60 | CONCLUIDO | 2.7036 | 36.99 | 34.63 | 230.84 | 3.07 | 9 | 161.57 | 45 | 28 | 5 | 28.57 | 20160.55 | 306.48 | 444.55 | 68.38 | 48.21 | 4147.79 | 0.71 | 0.79 | 0.18 | 0.24 | 0.5 | 10 | 520.1165 | 711.6464 | 643.7279 | 520116.5447 | 711646.4024 | 1.5302e-06 | 11 | 643727.8685
28 | 60 | CONCLUIDO | 2.7044 | 36.98 | 34.61 | 230.76 | 3.15 | 9 | 163 | 45 | 29 | 2 | 29 | 20336.78 | 307.6 | 444.55 | 67.76 | 48.21 | 3840.52 | 0.71 | 0.79 | 0.19 | 0.23 | 0.5 | 10 | 520.9326 | 712.763 | 644.7379 | 520932.6088 | 712762.9772 | 1.5307e-06 | 11 | 644737.879
29 | 60 | CONCLUIDO | 2.7032 | 36.99 | 34.63 | 230.87 | 3.23 | 9 | 164.43 | 45 | 30 | 1 | 29.43 | 20513.61 | 309.42 | 444.55 | 68.32 | 48.21 | 4118.23 | 0.71 | 0.79 | 0.19 | 0.24 | 0.5 | 10 | 522.8053 | 715.3253 | 647.0557 | 522805.3443 | 715325.3366 | 1.53e-06 | 11 | 647055.6905
30 | 60 | CONCLUIDO | 2.7035 | 36.99 | 34.63 | 230.85 | 3.31 | 9 | 165.87 | 45 | 31 | 1 | 29.87 | 20691.03 | 311.35 | 444.56 | 68.11 | 48.21 | 4014.68 | 0.71 | 0.79 | 0.19 | 0.24 | 0.5 | 10 | 524.488 | 717.6276 | 649.1382 | 524487.9896 | 717627.6061 | 1.5302e-06 | 11 | 649138.2346
31 | 60 | CONCLUIDO | 2.7039 | 36.98 | 34.62 | 230.81 | 3.39 | 9 | 167.31 | 45 | 32 | 1 | 30.31 | 20869.05 | 312.96 | 444.55 | 67.94 | 48.21 | 3931.37 | 0.71 | 0.79 | 0.19 | 0.23 | 0.5 | 10 | 525.8347 | 719.4702 | 650.805 | 525834.6792 | 719470.2062 | 1.5304e-06 | 11 | 650804.9795
32 | 60 | CONCLUIDO | 2.7041 | 36.98 | 34.62 | 230.79 | 3.47 | 9 | 168.76 | 45 | 33 | 0 | 30.76 | 21047.68 | 315.21 | 444.55 | 67.81 | 48.21 | 3863.44 | 0.71 | 0.79 | 0.19 | 0.23 | 0.5 | 10 | 527.8176 | 722.1833 | 653.2592 | 527817.6111 | 722183.3412 | 1.5305e-06 | 11 | 653259.1767

## RESULTADOS_14
Unnamed: 0 | Volume de calda [L] | STATUS | Capacidade operacional [ha/h] | Tempo de missao [h] | Tempo util [h] | Tempo por voo [min] | Autonomia Projetada [h] | N° Voos | MTOW [kg] | Massa Estrutura [kg] | Combustível [kg] | Abastecimentos | Massa gerador | Potência gerador [W] | Combustível consumido [L] | Calda cons [L] | Distância percorrida [km] | Distância Pulverizando [km] | RTL ACUMULADO[m] | EOC [km/km] | EOC [h/h] | Tempo de manobra [h] | Tempo rtl_rtw [h] | V pulv [m/s] | V desloc [m/s] | Preço Total por ha Simples [R$/ha] | Preço Total por ha Presumido [R$/ha] | Preço Total por ha Real [R$/ha] | Preço Total Simples [R$] | Preço Total Presumido [R$] | Prod CAPEX [ha/h/R$] | Dias Trabalhados | Preço Total Real [R$]
0 | 80 | CONCLUIDO | 1.6066 | 62.24 | 46.61 | 6.77 | 0.11 | 413 | 159.12 | 50.28 | 1 | 411 | 27.84 | 19859.16 | 569.66 | 444.62 | 460.34 | 48.21 | 198111.47 | 0.1 | 0.58 | 0.83 | 12.22 | 0.5 | 10 | 1388.5695 | 1899.902 | 1718.5781 | 1388569.4932 | 1899902.04 | 8.7286e-07 | 19 | 1718578.0558
1 | 80 | CONCLUIDO | 2.1131 | 47.32 | 39.39 | 13.58 | 0.22 | 174 | 160.54 | 50.28 | 2 | 172 | 28.26 | 20034.4 | 479.53 | 444.57 | 223.89 | 48.21 | 81079.6 | 0.22 | 0.69 | 0.45 | 5 | 0.5 | 10 | 911.7933 | 1247.5558 | 1128.4908 | 911793.2847 | 1247555.7975 | 1.148e-06 | 14 | 1128490.8232
2 | 80 | CONCLUIDO | 2.3054 | 43.38 | 37.51 | 20.46 | 0.33 | 110 | 161.97 | 50.28 | 3 | 108 | 28.69 | 20210.21 | 455.24 | 444.55 | 162.4 | 48.21 | 50654.82 | 0.3 | 0.73 | 0.34 | 3.12 | 0.5 | 10 | 803.8089 | 1099.8068 | 994.8427 | 803808.8698 | 1099806.7572 | 1.2525e-06 | 13 | 994842.7439
3 | 80 | CONCLUIDO | 2.4033 | 41.61 | 36.68 | 27.17 | 0.43 | 81 | 163.4 | 50.28 | 4 | 79 | 29.12 | 20386.62 | 443.81 | 444.55 | 135.09 | 48.21 | 37143.37 | 0.36 | 0.74 | 0.29 | 2.29 | 0.5 | 10 | 762.273 | 1042.9756 | 943.4355 | 762273.0203 | 1042975.5755 | 1.3057e-06 | 13 | 943435.4504
4 | 80 | CONCLUIDO | 2.4655 | 40.56 | 36.17 | 33.91 | 0.54 | 64 | 164.83 | 50.28 | 5 | 62 | 29.55 | 20563.61 | 436.56 | 444.56 | 118.86 | 48.21 | 29112.88 | 0.41 | 0.75 | 0.26 | 1.78 | 0.5 | 10 | 725.8338 | 993.1178 | 898.3361 | 725833.7977 | 993117.8235 | 1.3395e-06 | 12 | 898336.0523
5 | 80 | CONCLUIDO | 2.5288 | 39.54 | 35.54 | 41.01 | 0.64 | 52 | 166.27 | 50.28 | 6 | 50 | 29.99 | 20741.2 | 427.55 | 444.55 | 97.7 | 48.21 | 18597.35 | 0.49 | 0.77 | 0.24 | 1.16 | 0.5 | 10 | 700.0294 | 957.8111 | 866.3989 | 700029.3694 | 957811.0664 | 1.3739e-06 | 12 | 866398.9225
6 | 80 | CONCLUIDO | 2.5363 | 39.43 | 35.65 | 47.54 | 0.74 | 45 | 167.72 | 50.28 | 7 | 43 | 30.44 | 20919.39 | 427.78 | 444.56 | 102 | 48.21 | 20777.64 | 0.47 | 0.76 | 0.23 | 1.26 | 0.5 | 10 | 699.0585 | 956.4827 | 865.1973 | 699058.4842 | 956482.6584 | 1.378e-06 | 12 | 865197.2959
7 | 80 | CONCLUIDO | 2.561 | 39.05 | 35.47 | 54.56 | 0.84 | 39 | 169.17 | 50.28 | 8 | 37 | 30.89 | 21098.19 | 424.65 | 444.55 | 95.66 | 48.21 | 17638.05 | 0.5 | 0.77 | 0.23 | 1.08 | 0.5 | 10 | 690.0083 | 944.0998 | 853.9962 | 690008.2953 | 944099.7907 | 1.3914e-06 | 12 | 853996.2317
8 | 80 | CONCLUIDO | 2.5753 | 38.83 | 35.38 | 60.65 | 0.94 | 35 | 170.62 | 50.28 | 9 | 33 | 31.34 | 21277.6 | 422.43 | 444.55 | 92.98 | 48.21 | 16318.62 | 0.52 | 0.77 | 0.22 | 0.99 | 0.5 | 10 | 684.5229 | 936.5944 | 847.2071 | 684522.8712 | 936594.3914 | 1.3991e-06 | 12 | 847207.1372
9 | 80 | CONCLUIDO | 2.5891 | 38.62 | 35.27 | 66.13 | 1.03 | 32 | 172.08 | 50.28 | 10 | 30 | 31.8 | 21457.64 | 420.02 | 444.55 | 89.42 | 48.21 | 14554.79 | 0.54 | 0.77 | 0.21 | 0.88 | 0.5 | 10 | 678.9429 | 928.9596 | 840.301 | 678942.8953 | 928959.6222 | 1.4066e-06 | 12 | 840301.0197
10 | 80 | CONCLUIDO | 2.6017 | 38.44 | 35.18 | 72.78 | 1.12 | 29 | 173.55 | 50.28 | 11 | 27 | 32.27 | 21638.31 | 417.23 | 444.56 | 86.33 | 48.21 | 13022.93 | 0.56 | 0.77 | 0.21 | 0.79 | 0.5 | 10 | 673.3938 | 921.3671 | 833.4332 | 673393.8286 | 921367.1443 | 1.4135e-06 | 12 | 833433.1572
11 | 80 | CONCLUIDO | 2.6104 | 38.31 | 35.15 | 81.11 | 1.22 | 26 | 175.02 | 50.28 | 12 | 24 | 32.74 | 21819.6 | 416.21 | 444.55 | 86.06 | 48.21 | 12905.44 | 0.56 | 0.78 | 0.19 | 0.76 | 0.5 | 10 | 670.5626 | 917.4934 | 829.9291 | 670562.6299 | 917493.3734 | 1.4182e-06 | 12 | 829929.0935
12 | 80 | CONCLUIDO | 2.6219 | 38.14 | 35.04 | 87.6 | 1.31 | 24 | 176.49 | 50.28 | 13 | 22 | 33.21 | 22001.54 | 413.78 | 444.55 | 82.07 | 48.21 | 10919.63 | 0.59 | 0.78 | 0.2 | 0.65 | 0.5 | 10 | 665.5697 | 910.6618 | 823.7496 | 665569.7106 | 910661.8409 | 1.4245e-06 | 12 | 823749.5529
13 | 80 | CONCLUIDO | 2.6256 | 38.09 | 35.02 | 91.36 | 1.4 | 23 | 177.97 | 50.28 | 14 | 21 | 33.69 | 22184.13 | 412.21 | 444.55 | 81.3 | 48.21 | 10539.84 | 0.59 | 0.78 | 0.2 | 0.63 | 0.5 | 10 | 663.308 | 907.5673 | 820.9504 | 663308.0471 | 907567.3332 | 1.4265e-06 | 12 | 820950.3807
14 | 80 | CONCLUIDO | 2.6344 | 37.96 | 34.96 | 99.88 | 1.48 | 21 | 179.46 | 50.28 | 15 | 19 | 34.18 | 22367.38 | 410.13 | 444.55 | 79.25 | 48.21 | 9522.68 | 0.61 | 0.78 | 0.2 | 0.57 | 0.5 | 10 | 647.5747 | 886.0402 | 801.4778 | 647574.6815 | 886040.2482 | 1.4313e-06 | 11 | 801477.8104
15 | 80 | CONCLUIDO | 2.6387 | 37.9 | 34.93 | 104.79 | 1.57 | 20 | 180.95 | 50.28 | 16 | 18 | 34.67 | 22551.28 | 409.55 | 444.55 | 78.2 | 48.21 | 9007.04 | 0.62 | 0.78 | 0.2 | 0.54 | 0.5 | 10 | 646.0833 | 883.9996 | 799.6319 | 646083.2633 | 883999.6241 | 1.4336e-06 | 11 | 799631.9407
16 | 80 | CONCLUIDO | 2.6453 | 37.8 | 34.87 | 110.1 | 1.65 | 19 | 182.45 | 50.28 | 17 | 17 | 35.17 | 22735.98 | 407.04 | 444.55 | 75.97 | 48.21 | 7896.52 | 0.63 | 0.78 | 0.2 | 0.48 | 0.5 | 10 | 642.2672 | 878.7783 | 794.909 | 642267.2152 | 878778.3386 | 1.4372e-06 | 11 | 794908.9674
17 | 80 | CONCLUIDO | 2.6455 | 37.8 | 34.9 | 116.32 | 1.74 | 18 | 183.95 | 50.28 | 18 | 16 | 35.67 | 22921.24 | 406.44 | 444.55 | 77.28 | 48.21 | 8552.55 | 0.62 | 0.78 | 0.19 | 0.51 | 0.5 | 10 | 641.7991 | 878.1378 | 794.3295 | 641799.0522 | 878137.7774 | 1.4373e-06 | 11 | 794329.5404
18 | 80 | CONCLUIDO | 2.6512 | 37.72 | 34.85 | 122.99 | 1.82 | 17 | 185.46 | 50.28 | 19 | 15 | 36.18 | 23107.19 | 405.02 | 444.56 | 75.64 | 48.21 | 7741.93 | 0.64 | 0.78 | 0.19 | 0.46 | 0.5 | 10 | 639.2093 | 874.5943 | 791.1242 | 639209.2546 | 874594.302 | 1.4404e-06 | 11 | 791124.2494
19 | 80 | CONCLUIDO | 2.6552 | 37.66 | 34.82 | 130.58 | 1.9 | 16 | 186.97 | 50.28 | 20 | 14 | 36.69 | 23293.82 | 404.13 | 444.55 | 74.81 | 48.21 | 7328.23 | 0.64 | 0.78 | 0.19 | 0.44 | 0.5 | 10 | 637.5156 | 872.277 | 789.0281 | 637515.5999 | 872276.969 | 1.4426e-06 | 11 | 789028.0794
20 | 80 | CONCLUIDO | 2.6601 | 37.59 | 34.78 | 139.14 | 1.98 | 15 | 188.49 | 50.28 | 21 | 13 | 37.21 | 23481.16 | 402.94 | 444.55 | 73.55 | 48.21 | 6704.94 | 0.66 | 0.78 | 0.19 | 0.4 | 0.5 | 10 | 635.3443 | 869.3061 | 786.3407 | 635344.3 | 869306.1007 | 1.4452e-06 | 11 | 786340.7465
21 | 80 | CONCLUIDO | 2.6603 | 37.59 | 34.78 | 139.13 | 2.05 | 15 | 190.01 | 50.28 | 22 | 13 | 37.74 | 23669.2 | 401.23 | 444.55 | 73.45 | 48.21 | 6656.25 | 0.66 | 0.78 | 0.19 | 0.39 | 0.5 | 10 | 633.7518 | 867.1271 | 784.3697 | 633751.7738 | 867127.1361 | 1.4453e-06 | 11 | 784369.7392
22 | 80 | CONCLUIDO | 2.6659 | 37.51 | 34.74 | 148.87 | 2.13 | 14 | 191.55 | 50.28 | 23 | 12 | 38.27 | 23857.96 | 400.89 | 444.55 | 72.19 | 48.21 | 6030.78 | 0.67 | 0.78 | 0.18 | 0.35 | 0.5 | 10 | 632.2315 | 865.047 | 782.4881 | 632231.4814 | 865047.0049 | 1.4484e-06 | 11 | 782488.1329
23 | 80 | CONCLUIDO | 2.6684 | 37.48 | 34.73 | 160.3 | 2.21 | 13 | 193.08 | 50.28 | 24 | 11 | 38.8 | 24047.45 | 398.29 | 444.55 | 71.91 | 48.21 | 5895.03 | 0.67 | 0.78 | 0.18 | 0.34 | 0.5 | 10 | 629.3667 | 861.1272 | 778.9425 | 629366.6622 | 861127.2329 | 1.4497e-06 | 11 | 778942.4584
24 | 80 | CONCLUIDO | 2.6673 | 37.49 | 34.75 | 160.38 | 2.28 | 13 | 194.62 | 50.28 | 25 | 11 | 39.34 | 24237.67 | 398.64 | 444.55 | 72.43 | 48.21 | 6155.65 | 0.67 | 0.78 | 0.18 | 0.36 | 0.5 | 10 | 629.9679 | 861.9499 | 779.6866 | 629967.9026 | 861949.8765 | 1.4491e-06 | 11 | 779686.5901
25 | 80 | CONCLUIDO | 2.6729 | 37.41 | 34.7 | 173.5 | 2.35 | 12 | 196.17 | 50.28 | 26 | 10 | 39.89 | 24428.62 | 395.25 | 444.55 | 70.84 | 48.21 | 5365 | 0.68 | 0.79 | 0.18 | 0.31 | 0.5 | 10 | 625.6604 | 856.0561 | 774.3553 | 625660.3886 | 856056.1459 | 1.4522e-06 | 11 | 774355.3488
26 | 80 | CONCLUIDO | 2.6728 | 37.41 | 34.7 | 173.51 | 2.42 | 12 | 197.73 | 50.28 | 27 | 10 | 40.45 | 24620.33 | 396.82 | 444.55 | 70.85 | 48.21 | 5370.34 | 0.68 | 0.79 | 0.18 | 0.32 | 0.5 | 10 | 627.0996 | 858.0253 | 776.1366 | 627099.5774 | 858025.3075 | 1.4521e-06 | 11 | 776136.5764
27 | 80 | CONCLUIDO | 2.6782 | 37.34 | 34.63 | 173.14 | 2.49 | 12 | 199.29 | 50.28 | 28 | 10 | 41.01 | 24812.8 | 392.28 | 444.55 | 68.28 | 48.21 | 4085.51 | 0.71 | 0.79 | 0.18 | 0.24 | 0.5 | 10 | 621.7267 | 850.6739 | 769.4867 | 621726.672 | 850673.8613 | 1.4551e-06 | 11 | 769486.7419
28 | 80 | CONCLUIDO | 2.6772 | 37.35 | 34.67 | 189.13 | 2.56 | 11 | 200.85 | 50.28 | 29 | 9 | 41.57 | 25006.03 | 392.66 | 444.55 | 70.01 | 48.21 | 4955.95 | 0.69 | 0.79 | 0.18 | 0.29 | 0.5 | 10 | 622.4097 | 851.6085 | 770.3321 | 622409.7325 | 851608.4548 | 1.4545e-06 | 11 | 770332.1391
29 | 80 | CONCLUIDO | 2.6769 | 37.36 | 34.68 | 189.15 | 2.63 | 11 | 202.43 | 50.28 | 30 | 9 | 42.15 | 25200.04 | 393.25 | 444.55 | 70.14 | 48.21 | 5017.7 | 0.69 | 0.79 | 0.18 | 0.29 | 0.5 | 10 | 623.037 | 852.4667 | 771.1085 | 623036.9896 | 852466.6956 | 1.4543e-06 | 11 | 771108.4706
30 | 80 | CONCLUIDO | 2.6765 | 37.36 | 34.68 | 189.18 | 2.7 | 11 | 204.01 | 50.28 | 31 | 9 | 42.73 | 25394.96 | 391.01 | 444.55 | 70.29 | 48.21 | 5097.35 | 0.69 | 0.79 | 0.18 | 0.3 | 0.5 | 10 | 621.0862 | 849.7975 | 768.6941 | 621086.2041 | 849797.5449 | 1.4541e-06 | 11 | 768694.0599
31 | 80 | CONCLUIDO | 2.6822 | 37.28 | 34.64 | 207.82 | 2.76 | 10 | 205.59 | 50.28 | 32 | 8 | 43.31 | 25590.57 | 392.04 | 444.55 | 68.7 | 48.21 | 4307.27 | 0.7 | 0.79 | 0.18 | 0.25 | 0.5 | 10 | 620.8187 | 849.4316 | 768.363 | 620818.7368 | 849431.5843 | 1.4572e-06 | 11 | 768363.0261
32 | 80 | CONCLUIDO | 2.6862 | 37.23 | 34.58 | 207.48 | 2.83 | 10 | 207.19 | 50.28 | 33 | 8 | 43.91 | 25786.97 | 389.46 | 444.55 | 66.71 | 48.21 | 3311.66 | 0.72 | 0.79 | 0.18 | 0.19 | 0.5 | 10 | 617.5332 | 844.9361 | 764.2966 | 617533.1652 | 844936.1202 | 1.4594e-06 | 11 | 764296.6028
33 | 80 | CONCLUIDO | 2.6811 | 37.3 | 34.65 | 207.91 | 2.89 | 10 | 208.78 | 50.28 | 34 | 8 | 44.5 | 25984.2 | 387.2 | 444.55 | 69.34 | 48.21 | 4625.61 | 0.7 | 0.79 | 0.18 | 0.26 | 0.5 | 10 | 616.6923 | 843.7856 | 763.2559 | 616692.2896 | 843785.5971 | 1.4566e-06 | 11 | 763255.884
34 | 80 | CONCLUIDO | 2.6865 | 37.22 | 34.61 | 230.73 | 2.96 | 9 | 210.39 | 50.28 | 35 | 7 | 45.11 | 26182.25 | 385.5 | 444.55 | 67.81 | 48.21 | 3866.53 | 0.71 | 0.79 | 0.18 | 0.22 | 0.5 | 10 | 614.0309 | 840.1442 | 759.962 | 614030.9095 | 840144.1795 | 1.4596e-06 | 11 | 759961.9982
35 | 80 | CONCLUIDO | 2.6871 | 37.21 | 34.6 | 230.66 | 3.02 | 9 | 212 | 50.28 | 36 | 7 | 45.72 | 26381.14 | 386.78 | 444.55 | 67.52 | 48.21 | 3721.2 | 0.71 | 0.79 | 0.18 | 0.21 | 0.5 | 10 | 615.0363 | 841.5198 | 761.2063 | 615036.3101 | 841519.813 | 1.4599e-06 | 11 | 761206.3431
36 | 80 | CONCLUIDO | 2.6864 | 37.22 | 34.61 | 230.73 | 3.08 | 9 | 213.62 | 50.28 | 37 | 7 | 46.34 | 26580.87 | 387.61 | 444.55 | 67.82 | 48.21 | 3868.99 | 0.71 | 0.79 | 0.18 | 0.22 | 0.5 | 10 | 615.9486 | 842.768 | 762.3354 | 615948.558 | 842767.9908 | 1.4595e-06 | 11 | 762335.3966
37 | 80 | CONCLUIDO | 2.6884 | 37.2 | 34.58 | 230.55 | 3.14 | 9 | 215.25 | 50.28 | 38 | 7 | 46.97 | 26781.46 | 385.38 | 444.55 | 66.85 | 48.21 | 3385.55 | 0.72 | 0.79 | 0.18 | 0.2 | 0.5 | 10 | 613.4651 | 839.37 | 759.2617 | 613465.0584 | 839369.9571 | 1.4606e-06 | 11 | 759261.6665
38 | 80 | CONCLUIDO | 2.6846 | 37.25 | 34.63 | 230.9 | 3.2 | 9 | 216.88 | 50.28 | 39 | 7 | 47.6 | 26982.93 | 383.06 | 444.56 | 68.72 | 48.21 | 4322.31 | 0.7 | 0.79 | 0.18 | 0.25 | 0.5 | 10 | 612.2521 | 837.7103 | 757.7604 | 612252.0879 | 837710.3173 | 1.4585e-06 | 11 | 757760.4203
39 | 80 | CONCLUIDO | 2.6907 | 37.17 | 34.58 | 259.37 | 3.25 | 8 | 218.52 | 50.28 | 40 | 6 | 48.24 | 27185.27 | 383.72 | 444.55 | 67.09 | 48.21 | 3507.63 | 0.72 | 0.79 | 0.18 | 0.2 | 0.5 | 10 | 611.5612 | 836.765 | 756.9053 | 611561.1724 | 836764.9763 | 1.4618e-06 | 11 | 756905.3013

## RESULTADOS_5
Unnamed: 0 | Volume de calda [L] | STATUS | Capacidade operacional [ha/h] | Tempo de missao [h] | Tempo util [h] | Tempo por voo [min] | Autonomia Projetada [h] | N° Voos | MTOW [kg] | Massa Estrutura [kg] | Combustível [kg] | Abastecimentos | Massa gerador | Potência gerador [W] | Combustível consumido [L] | Calda cons [L] | Distância percorrida [km] | Distância Pulverizando [km] | RTL ACUMULADO[m] | EOC [km/km] | EOC [h/h] | Tempo de manobra [h] | Tempo rtl_rtw [h] | V pulv [m/s] | V desloc [m/s] | Preço Total por ha Simples [R$/ha] | Preço Total por ha Presumido [R$/ha] | Preço Total por ha Real [R$/ha] | Preço Total Simples [R$] | Preço Total Presumido [R$] | Prod CAPEX [ha/h/R$] | Dias Trabalhados | Preço Total Real [R$]
0 | 35 | CONCLUIDO | 2.1317 | 46.91 | 41.06 | 10.71 | 0.22 | 230 | 80.84 | 35.1 | 1 | 228 | 9.74 | 10204.21 | 318.12 | 444.59 | 278.17 | 48.21 | 107941.11 | 0.17 | 0.66 | 0.54 | 6.67 | 0.5 | 10 | 654.8717 | 896.0244 | 810.5091 | 654871.7428 | 896024.4094 | 1.2923e-06 | 14 | 810509.0973
1 | 35 | CONCLUIDO | 2.4359 | 41.05 | 37.37 | 21.56 | 0.43 | 104 | 82.04 | 35.1 | 2 | 102 | 9.94 | 10352.53 | 285.75 | 444.55 | 157.98 | 48.21 | 48475.86 | 0.31 | 0.73 | 0.33 | 2.98 | 0.5 | 10 | 527.0905 | 721.1885 | 652.3593 | 527090.5005 | 721188.4764 | 1.4767e-06 | 12 | 652359.2604
2 | 35 | CONCLUIDO | 2.5442 | 39.3 | 36.26 | 32.47 | 0.63 | 67 | 83.25 | 35.1 | 3 | 65 | 10.15 | 10501.19 | 273.6 | 444.55 | 121.61 | 48.21 | 30475.31 | 0.4 | 0.75 | 0.27 | 1.87 | 0.5 | 10 | 495.2743 | 677.6561 | 612.9816 | 495274.2646 | 677656.0988 | 1.5424e-06 | 12 | 612981.5518
3 | 35 | CONCLUIDO | 2.5952 | 38.53 | 35.8 | 43.83 | 0.83 | 49 | 84.46 | 35.1 | 4 | 47 | 10.36 | 10650.22 | 266.42 | 444.56 | 106.78 | 48.21 | 23148.93 | 0.45 | 0.76 | 0.24 | 1.41 | 0.5 | 10 | 480.0337 | 656.8033 | 594.1189 | 480033.698 | 656803.2832 | 1.5733e-06 | 12 | 594118.8997
4 | 35 | CONCLUIDO | 2.6286 | 38.04 | 35.48 | 54.58 | 1.02 | 39 | 85.67 | 35.1 | 5 | 37 | 10.57 | 10799.59 | 260.55 | 444.55 | 96.25 | 48.21 | 17936.56 | 0.5 | 0.77 | 0.23 | 1.09 | 0.5 | 10 | 469.245 | 642.0417 | 580.7661 | 469244.9637 | 642041.6609 | 1.5936e-06 | 12 | 580766.1059
5 | 35 | CONCLUIDO | 2.6519 | 37.71 | 35.27 | 66.12 | 1.21 | 32 | 86.88 | 35.1 | 6 | 30 | 10.78 | 10949.33 | 255.3 | 444.55 | 89.18 | 48.21 | 14436.56 | 0.54 | 0.77 | 0.22 | 0.88 | 0.5 | 10 | 450.3151 | 616.1409 | 557.3373 | 450315.0508 | 616140.919 | 1.6077e-06 | 11 | 557337.2945
6 | 35 | CONCLUIDO | 2.6756 | 37.38 | 35.02 | 77.82 | 1.39 | 27 | 88.1 | 35.1 | 7 | 25 | 11 | 11099.43 | 249.11 | 444.55 | 80.87 | 48.21 | 10303.17 | 0.6 | 0.78 | 0.21 | 0.63 | 0.5 | 10 | 441.0691 | 603.4902 | 545.894 | 441069.1102 | 603490.2152 | 1.6221e-06 | 11 | 545893.9561
7 | 35 | CONCLUIDO | 2.6813 | 37.3 | 35.01 | 91.32 | 1.57 | 23 | 89.32 | 35.1 | 8 | 21 | 11.22 | 11249.89 | 244.56 | 444.55 | 80.79 | 48.21 | 10286.5 | 0.6 | 0.78 | 0.2 | 0.62 | 0.5 | 10 | 436.2489 | 596.895 | 539.9282 | 436248.9186 | 596895.0163 | 1.6255e-06 | 11 | 539928.1937
8 | 35 | CONCLUIDO | 2.687 | 37.22 | 34.96 | 99.89 | 1.75 | 21 | 90.54 | 35.1 | 9 | 19 | 11.44 | 11400.71 | 241.42 | 444.55 | 79.31 | 48.21 | 9556.03 | 0.61 | 0.78 | 0.2 | 0.57 | 0.5 | 10 | 432.6065 | 591.9112 | 535.4201 | 432606.4604 | 591911.2443 | 1.629e-06 | 11 | 535420.0659
9 | 35 | CONCLUIDO | 2.7061 | 36.95 | 34.75 | 115.84 | 1.91 | 18 | 91.77 | 35.1 | 10 | 16 | 11.67 | 11551.91 | 235 | 444.55 | 72.14 | 48.21 | 5986.47 | 0.67 | 0.78 | 0.19 | 0.36 | 0.5 | 10 | 424.061 | 580.219 | 524.8437 | 424061.0054 | 580218.9759 | 1.6405e-06 | 11 | 524843.6912
10 | 35 | CONCLUIDO | 2.7032 | 36.99 | 34.83 | 130.6 | 2.08 | 16 | 93 | 35.1 | 11 | 14 | 11.9 | 11703.47 | 230.65 | 444.55 | 74.88 | 48.21 | 7364.93 | 0.64 | 0.78 | 0.19 | 0.44 | 0.5 | 10 | 420.7202 | 575.648 | 520.709 | 420720.2481 | 575648.0044 | 1.6388e-06 | 11 | 520708.9668
11 | 35 | CONCLUIDO | 2.7065 | 36.95 | 34.8 | 139.19 | 2.24 | 15 | 94.23 | 35.1 | 12 | 8 | 12.13 | 11855.41 | 227.65 | 444.55 | 73.78 | 48.21 | 6821.96 | 0.65 | 0.78 | 0.2 | 0.41 | 0.5 | 10 | 417.5863 | 571.36 | 516.8302 | 417586.2789 | 571359.9694 | 1.6408e-06 | 11 | 516830.1758
12 | 35 | CONCLUIDO | 2.7099 | 36.9 | 34.77 | 149.01 | 2.39 | 14 | 95.46 | 35.1 | 13 | 3 | 12.36 | 12007.73 | 225.38 | 444.55 | 72.62 | 48.21 | 6244.48 | 0.66 | 0.78 | 0.2 | 0.38 | 0.5 | 10 | 415.1005 | 567.9589 | 513.7537 | 415100.5262 | 567958.8529 | 1.6428e-06 | 11 | 513753.6571
13 | 35 | CONCLUIDO | 2.7081 | 36.93 | 34.79 | 149.11 | 2.55 | 14 | 96.7 | 35.1 | 14 | 1 | 12.6 | 12160.43 | 228.15 | 444.56 | 73.44 | 48.21 | 6653.63 | 0.66 | 0.78 | 0.2 | 0.41 | 0.5 | 10 | 417.8278 | 571.6904 | 517.1291 | 417827.7812 | 571690.4036 | 1.6418e-06 | 11 | 517129.0738
14 | 35 | CONCLUIDO | 2.7081 | 36.93 | 34.79 | 149.12 | 2.69 | 14 | 97.94 | 35.1 | 15 | 0 | 12.84 | 12313.51 | 230.83 | 444.56 | 73.43 | 48.21 | 6651.85 | 0.66 | 0.78 | 0.2 | 0.41 | 0.5 | 10 | 420.2213 | 574.9654 | 520.0915 | 420221.3329 | 574965.3666 | 1.6418e-06 | 11 | 520091.479

## RESULTADOS_8
Unnamed: 0 | Volume de calda [L] | STATUS | Capacidade operacional [ha/h] | Tempo de missao [h] | Tempo util [h] | Tempo por voo [min] | Autonomia Projetada [h] | N° Voos | MTOW [kg] | Massa Estrutura [kg] | Combustível [kg] | Abastecimentos | Massa gerador | Potência gerador [W] | Combustível consumido [L] | Calda cons [L] | Distância percorrida [km] | Distância Pulverizando [km] | RTL ACUMULADO[m] | EOC [km/km] | EOC [h/h] | Tempo de manobra [h] | Tempo rtl_rtw [h] | V pulv [m/s] | V desloc [m/s] | Preço Total por ha Simples [R$/ha] | Preço Total por ha Presumido [R$/ha] | Preço Total por ha Real [R$/ha] | Preço Total Simples [R$] | Preço Total Presumido [R$] | Prod CAPEX [ha/h/R$] | Dias Trabalhados | Preço Total Real [R$]
0 | 50 | CONCLUIDO | 1.9421 | 51.49 | 42.94 | 8.79 | 0.16 | 293 | 107.41 | 41.65 | 1 | 291 | 14.77 | 13481.73 | 404.57 | 444.6 | 340.47 | 48.21 | 138773.43 | 0.14 | 0.63 | 0.63 | 8.55 | 0.5 | 10 | 863.0743 | 1180.8963 | 1068.1932 | 863074.2994 | 1180896.3326 | 1.1264e-06 | 15 | 1068193.244
1 | 50 | CONCLUIDO | 2.327 | 42.97 | 38.07 | 17.71 | 0.32 | 129 | 108.68 | 41.65 | 2 | 127 | 15.03 | 13638.32 | 355.87 | 444.59 | 180.82 | 48.21 | 59769.68 | 0.27 | 0.72 | 0.37 | 3.68 | 0.5 | 10 | 657.0941 | 899.0651 | 813.2596 | 657094.102 | 899065.1393 | 1.3496e-06 | 13 | 813259.6243
2 | 50 | CONCLUIDO | 2.4626 | 40.61 | 36.73 | 26.55 | 0.48 | 83 | 109.96 | 41.65 | 3 | 81 | 15.31 | 13795.21 | 340.95 | 444.55 | 136.81 | 48.21 | 37994.16 | 0.35 | 0.74 | 0.3 | 2.34 | 0.5 | 10 | 598.4736 | 818.858 | 740.7074 | 598473.6385 | 818858.035 | 1.4282e-06 | 12 | 740707.3734
3 | 50 | CONCLUIDO | 2.5339 | 39.46 | 36.07 | 35.48 | 0.63 | 61 | 111.23 | 41.65 | 4 | 59 | 15.58 | 13952.52 | 332.1 | 444.55 | 115.38 | 48.21 | 27392.37 | 0.42 | 0.76 | 0.26 | 1.68 | 0.5 | 10 | 574.6998 | 786.3297 | 711.2835 | 574699.848 | 786329.686 | 1.4696e-06 | 12 | 711283.4844
4 | 50 | CONCLUIDO | 2.5729 | 38.87 | 35.76 | 44.71 | 0.78 | 48 | 112.51 | 41.65 | 5 | 46 | 15.86 | 14110.24 | 327.02 | 444.55 | 105.72 | 48.21 | 22624.33 | 0.46 | 0.76 | 0.24 | 1.38 | 0.5 | 10 | 562.2007 | 769.2278 | 695.8137 | 562200.6682 | 769227.7568 | 1.4922e-06 | 12 | 695813.7393
5 | 50 | CONCLUIDO | 2.6014 | 38.44 | 35.52 | 53.27 | 0.93 | 40 | 113.79 | 41.65 | 6 | 38 | 16.14 | 14268.39 | 322.42 | 444.55 | 97.4 | 48.21 | 18504.17 | 0.49 | 0.77 | 0.23 | 1.13 | 0.5 | 10 | 552.4334 | 755.8638 | 683.7252 | 552433.4105 | 755863.7638 | 1.5087e-06 | 12 | 683725.1871
6 | 50 | CONCLUIDO | 2.6228 | 38.13 | 35.34 | 62.36 | 1.07 | 34 | 115.08 | 41.65 | 7 | 32 | 16.43 | 14426.96 | 318.31 | 444.56 | 91.5 | 48.21 | 15585.18 | 0.53 | 0.77 | 0.22 | 0.95 | 0.5 | 10 | 544.6347 | 745.1933 | 674.0731 | 544634.7227 | 745193.2552 | 1.5211e-06 | 12 | 674073.0568
7 | 50 | CONCLUIDO | 2.638 | 37.91 | 35.2 | 70.41 | 1.21 | 30 | 116.37 | 41.65 | 8 | 28 | 16.72 | 14585.96 | 314.31 | 444.55 | 87.16 | 48.21 | 13436.94 | 0.55 | 0.77 | 0.21 | 0.82 | 0.5 | 10 | 527.0845 | 721.1803 | 652.3518 | 527084.5033 | 721180.2708 | 1.53e-06 | 11 | 652351.8379
8 | 50 | CONCLUIDO | 2.6446 | 37.81 | 35.2 | 81.23 | 1.35 | 26 | 117.66 | 41.65 | 9 | 24 | 17.01 | 14745.39 | 311.93 | 444.55 | 88.02 | 48.21 | 13886.83 | 0.55 | 0.77 | 0.19 | 0.81 | 0.5 | 10 | 523.8996 | 716.8226 | 648.41 | 523899.6154 | 716822.5666 | 1.5338e-06 | 11 | 648410.0269
9 | 50 | CONCLUIDO | 2.6623 | 37.56 | 35.01 | 91.34 | 1.48 | 23 | 118.96 | 41.65 | 10 | 21 | 17.31 | 14905.25 | 306.92 | 444.55 | 81.04 | 48.21 | 10411.88 | 0.59 | 0.78 | 0.2 | 0.63 | 0.5 | 10 | 516.0639 | 706.1014 | 638.7121 | 516063.918 | 706101.4198 | 1.5441e-06 | 11 | 638712.0913
10 | 50 | CONCLUIDO | 2.6694 | 37.46 | 34.96 | 99.88 | 1.61 | 21 | 120.26 | 41.65 | 11 | 19 | 17.61 | 15065.56 | 304 | 444.55 | 79.23 | 48.21 | 9515.17 | 0.61 | 0.78 | 0.2 | 0.57 | 0.5 | 10 | 512.2104 | 700.8289 | 633.9427 | 512210.402 | 700828.8691 | 1.5482e-06 | 11 | 633942.7455
11 | 50 | CONCLUIDO | 2.6773 | 37.35 | 34.89 | 110.19 | 1.74 | 19 | 121.56 | 41.65 | 12 | 17 | 17.91 | 15226.31 | 301.69 | 444.55 | 76.99 | 48.21 | 8405.9 | 0.63 | 0.78 | 0.2 | 0.51 | 0.5 | 10 | 508.7484 | 696.092 | 629.658 | 508748.4301 | 696092.0464 | 1.5528e-06 | 11 | 629657.9985
12 | 50 | CONCLUIDO | 2.6784 | 37.34 | 34.9 | 116.33 | 1.87 | 18 | 122.87 | 41.65 | 13 | 16 | 18.22 | 15387.5 | 298.1 | 444.55 | 77.41 | 48.21 | 8622.07 | 0.62 | 0.78 | 0.19 | 0.51 | 0.5 | 10 | 505.3806 | 691.484 | 625.4898 | 505380.6086 | 691484.0445 | 1.5534e-06 | 11 | 625489.7778
13 | 50 | CONCLUIDO | 2.6829 | 37.27 | 34.86 | 123.03 | 1.99 | 17 | 124.18 | 41.65 | 14 | 15 | 18.53 | 15549.15 | 295.29 | 444.55 | 76.09 | 48.21 | 7963.9 | 0.63 | 0.78 | 0.19 | 0.47 | 0.5 | 10 | 502.0768 | 686.9636 | 621.4007 | 502076.753 | 686963.5635 | 1.556e-06 | 11 | 621400.7251
14 | 50 | CONCLUIDO | 2.6922 | 37.14 | 34.78 | 139.1 | 2.11 | 15 | 125.49 | 41.65 | 15 | 13 | 18.84 | 15711.24 | 292.64 | 444.55 | 73.22 | 48.21 | 6540.85 | 0.66 | 0.78 | 0.19 | 0.39 | 0.5 | 10 | 498.1289 | 681.5619 | 616.5146 | 498128.9018 | 681561.9393 | 1.5614e-06 | 11 | 616514.6244
15 | 50 | CONCLUIDO | 2.6958 | 37.1 | 34.75 | 148.92 | 2.23 | 14 | 126.81 | 41.65 | 16 | 12 | 19.16 | 15873.8 | 289.28 | 444.55 | 72.3 | 48.21 | 6085.05 | 0.67 | 0.78 | 0.19 | 0.36 | 0.5 | 10 | 494.5169 | 676.6199 | 612.0442 | 494516.9119 | 676619.8555 | 1.5635e-06 | 11 | 612044.2061
16 | 50 | CONCLUIDO | 2.6987 | 37.05 | 34.73 | 160.29 | 2.34 | 13 | 128.13 | 41.65 | 17 | 11 | 19.48 | 16036.82 | 284.87 | 444.55 | 71.78 | 48.21 | 5830.16 | 0.67 | 0.78 | 0.18 | 0.34 | 0.5 | 10 | 490.1011 | 670.5779 | 606.5789 | 490101.0894 | 670577.9323 | 1.5652e-06 | 11 | 606578.9156
17 | 50 | CONCLUIDO | 2.6981 | 37.06 | 34.74 | 160.33 | 2.46 | 13 | 129.46 | 41.65 | 18 | 11 | 19.81 | 16200.3 | 284.17 | 444.55 | 71.99 | 48.21 | 5937.28 | 0.67 | 0.78 | 0.19 | 0.35 | 0.5 | 10 | 489.5874 | 669.875 | 605.9431 | 489587.3774 | 669875.0488 | 1.5648e-06 | 11 | 605943.1143
18 | 50 | CONCLUIDO | 2.7023 | 37.01 | 34.7 | 173.52 | 2.57 | 12 | 130.79 | 41.65 | 19 | 10 | 20.14 | 16364.25 | 281.24 | 444.56 | 70.81 | 48.21 | 5347.83 | 0.68 | 0.79 | 0.19 | 0.32 | 0.5 | 10 | 486.2668 | 665.3317 | 601.8334 | 486266.8234 | 665331.7204 | 1.5673e-06 | 11 | 601833.3948
19 | 50 | CONCLUIDO | 2.7048 | 36.97 | 34.69 | 189.23 | 2.67 | 11 | 132.12 | 41.65 | 20 | 9 | 20.47 | 16528.68 | 276.11 | 444.55 | 70.6 | 48.21 | 5252.18 | 0.68 | 0.79 | 0.18 | 0.3 | 0.5 | 10 | 481.3118 | 658.552 | 595.7007 | 481311.7766 | 658552.0068 | 1.5687e-06 | 11 | 595700.7275
20 | 50 | CONCLUIDO | 2.7055 | 36.96 | 34.68 | 189.17 | 2.78 | 11 | 133.46 | 41.65 | 21 | 8 | 20.81 | 16693.59 | 276.13 | 444.55 | 70.18 | 48.21 | 5039.95 | 0.69 | 0.79 | 0.18 | 0.29 | 0.5 | 10 | 481.2049 | 658.4058 | 595.5684 | 481204.8896 | 658405.7592 | 1.5691e-06 | 11 | 595568.4376
21 | 50 | CONCLUIDO | 2.7052 | 36.97 | 34.68 | 189.19 | 2.88 | 11 | 134.8 | 41.65 | 22 | 4 | 21.15 | 16859.1 | 274.88 | 444.55 | 70.12 | 48.21 | 5011.21 | 0.69 | 0.79 | 0.19 | 0.3 | 0.5 | 10 | 480.127 | 656.931 | 594.2344 | 480127.0116 | 656930.959 | 1.5689e-06 | 11 | 594234.3902
22 | 50 | CONCLUIDO | 2.709 | 36.91 | 34.66 | 207.93 | 2.99 | 10 | 136.14 | 41.65 | 23 | 1 | 21.49 | 17024.98 | 275.47 | 444.55 | 69.13 | 48.21 | 4520.96 | 0.7 | 0.79 | 0.19 | 0.27 | 0.5 | 10 | 480.0889 | 656.8788 | 594.1872 | 480088.8637 | 656878.7634 | 1.5711e-06 | 11 | 594187.1761
23 | 50 | CONCLUIDO | 2.7101 | 36.9 | 34.64 | 207.84 | 3.09 | 10 | 137.49 | 41.65 | 24 | 0 | 21.84 | 17191.35 | 277.57 | 444.55 | 68.45 | 48.21 | 4180.24 | 0.7 | 0.79 | 0.19 | 0.25 | 0.5 | 10 | 481.7541 | 659.1572 | 596.2481 | 481754.0648 | 659157.165 | 1.5718e-06 | 11 | 596248.1303

## RESULTADOS_3
Unnamed: 0 | Volume de calda [L] | STATUS | Capacidade operacional [ha/h] | Tempo de missao [h] | Tempo util [h] | Tempo por voo [min] | Autonomia Projetada [h] | N° Voos | MTOW [kg] | Massa Estrutura [kg] | Combustível [kg] | Abastecimentos | Massa gerador | Potência gerador [W] | Combustível consumido [L] | Calda cons [L] | Distância percorrida [km] | Distância Pulverizando [km] | RTL ACUMULADO[m] | EOC [km/km] | EOC [h/h] | Tempo de manobra [h] | Tempo rtl_rtw [h] | V pulv [m/s] | V desloc [m/s] | Preço Total por ha Simples [R$/ha] | Preço Total por ha Presumido [R$/ha] | Preço Total por ha Real [R$/ha] | Preço Total Simples [R$] | Preço Total Presumido [R$] | Prod CAPEX [ha/h/R$] | Dias Trabalhados | Preço Total Real [R$]
0 | 25 | CONCLUIDO | 2.2705 | 44.04 | 39.69 | 12.94 | 0.28 | 184 | 61.76 | 28.92 | 1 | 182 | 6.84 | 7851.41 | 253.63 | 444.57 | 233.77 | 48.21 | 85969.41 | 0.21 | 0.69 | 0.45 | 5.3 | 0.5 | 10 | 518.0764 | 708.855 | 641.2029 | 518076.3924 | 708854.976 | 1.4296e-06 | 13 | 641202.852
1 | 25 | CONCLUIDO | 2.5174 | 39.72 | 36.76 | 26.26 | 0.55 | 84 | 62.92 | 28.92 | 2 | 82 | 7 | 7994.37 | 229.92 | 444.55 | 137.84 | 48.21 | 38506.69 | 0.35 | 0.74 | 0.3 | 2.37 | 0.5 | 10 | 439.7761 | 601.721 | 544.2936 | 439776.0726 | 601721.0241 | 1.585e-06 | 12 | 544293.6141
2 | 25 | CONCLUIDO | 2.617 | 38.21 | 35.68 | 40.39 | 0.81 | 53 | 64.08 | 28.92 | 3 | 51 | 7.16 | 8137.65 | 217.57 | 444.56 | 101.87 | 48.21 | 20674.64 | 0.47 | 0.76 | 0.25 | 1.29 | 0.5 | 10 | 413.5992 | 565.9047 | 511.8955 | 413599.1887 | 565904.6567 | 1.6477e-06 | 12 | 511895.5105
3 | 25 | CONCLUIDO | 2.6457 | 37.8 | 35.46 | 54.55 | 1.07 | 39 | 65.25 | 28.92 | 4 | 37 | 7.33 | 8281.25 | 211.34 | 444.55 | 95.47 | 48.21 | 17546.9 | 0.5 | 0.77 | 0.23 | 1.07 | 0.5 | 10 | 394.0746 | 539.1902 | 487.7306 | 394074.5619 | 539190.201 | 1.6658e-06 | 11 | 487730.645
4 | 25 | CONCLUIDO | 2.6686 | 37.47 | 35.25 | 68.22 | 1.31 | 31 | 66.42 | 28.92 | 5 | 29 | 7.49 | 8425.16 | 204.17 | 444.57 | 88.59 | 48.21 | 14145.87 | 0.54 | 0.77 | 0.21 | 0.86 | 0.5 | 10 | 384.6469 | 526.2909 | 476.0624 | 384646.9338 | 526290.9043 | 1.6802e-06 | 11 | 476062.439
5 | 25 | CONCLUIDO | 2.6853 | 37.24 | 35.1 | 84.23 | 1.55 | 25 | 67.59 | 28.92 | 6 | 23 | 7.66 | 8569.4 | 198.04 | 444.55 | 83.84 | 48.21 | 11800.23 | 0.57 | 0.78 | 0.2 | 0.71 | 0.5 | 10 | 377.0691 | 515.9226 | 466.6837 | 377069.1052 | 515922.5848 | 1.6907e-06 | 11 | 466683.6574
6 | 25 | CONCLUIDO | 2.6982 | 37.06 | 34.97 | 99.92 | 1.78 | 21 | 68.76 | 28.92 | 7 | 15 | 7.83 | 8713.95 | 190.93 | 444.56 | 79.66 | 48.21 | 9728.36 | 0.61 | 0.78 | 0.2 | 0.59 | 0.5 | 10 | 369.1166 | 505.0416 | 456.8412 | 369116.6152 | 505041.6372 | 1.6989e-06 | 11 | 456841.1722
7 | 25 | CONCLUIDO | 2.7015 | 37.02 | 34.94 | 104.83 | 2 | 20 | 69.93 | 28.92 | 8 | 3 | 8.01 | 8858.84 | 189.45 | 444.56 | 78.13 | 48.21 | 8969.83 | 0.62 | 0.78 | 0.21 | 0.56 | 0.5 | 10 | 367.4057 | 502.7007 | 454.7237 | 367405.7265 | 502700.7238 | 1.7009e-06 | 11 | 454723.6723
8 | 25 | CONCLUIDO | 2.7055 | 36.96 | 34.9 | 110.22 | 2.21 | 19 | 71.11 | 28.92 | 9 | 0 | 8.19 | 9004.04 | 191.49 | 444.56 | 76.57 | 48.21 | 8192.94 | 0.63 | 0.78 | 0.22 | 0.51 | 0.5 | 10 | 368.7561 | 504.5484 | 456.395 | 368756.1411 | 504548.4207 | 1.7035e-06 | 11 | 456395.0275

## RESULTADOS_15
Unnamed: 0 | Volume de calda [L] | STATUS | Capacidade operacional [ha/h] | Tempo de missao [h] | Tempo util [h] | Tempo por voo [min] | Autonomia Projetada [h] | N° Voos | MTOW [kg] | Massa Estrutura [kg] | Combustível [kg] | Abastecimentos | Massa gerador | Potência gerador [W] | Combustível consumido [L] | Calda cons [L] | Distância percorrida [km] | Distância Pulverizando [km] | RTL ACUMULADO[m] | EOC [km/km] | EOC [h/h] | Tempo de manobra [h] | Tempo rtl_rtw [h] | V pulv [m/s] | V desloc [m/s] | Preço Total por ha Simples [R$/ha] | Preço Total por ha Presumido [R$/ha] | Preço Total por ha Real [R$/ha] | Preço Total Simples [R$] | Preço Total Presumido [R$] | Prod CAPEX [ha/h/R$] | Dias Trabalhados | Preço Total Real [R$]
0 | 85 | CONCLUIDO | 1.5557 | 64.28 | 47.23 | 6.54 | 0.11 | 433 | 167.88 | 51.39 | 1 | 431 | 30.49 | 20939.59 | 597.72 | 444.64 | 480.68 | 48.21 | 208181.58 | 0.1 | 0.58 | 0.86 | 12.84 | 0.5 | 10 | 1484.436 | 2031.0708 | 1837.2283 | 1484436.0001 | 2031070.824 | 8.3761e-07 | 19 | 1837228.2752
1 | 85 | CONCLUIDO | 2.0788 | 48.1 | 39.6 | 13.13 | 0.21 | 181 | 169.33 | 51.39 | 2 | 179 | 30.94 | 21118.46 | 499.26 | 444.57 | 230.69 | 48.21 | 84442.52 | 0.21 | 0.69 | 0.45 | 5.21 | 0.5 | 10 | 954.629 | 1306.1655 | 1181.5069 | 954629.0053 | 1306165.5203 | 1.1193e-06 | 14 | 1181506.9162
2 | 85 | CONCLUIDO | 2.2759 | 43.94 | 37.67 | 19.65 | 0.31 | 115 | 170.79 | 51.39 | 3 | 113 | 31.4 | 21297.94 | 473.72 | 444.56 | 167.49 | 48.21 | 53176.4 | 0.29 | 0.72 | 0.35 | 3.28 | 0.5 | 10 | 838.3637 | 1147.0861 | 1037.6099 | 838363.6613 | 1147086.1474 | 1.2254e-06 | 13 | 1037609.8555
3 | 85 | CONCLUIDO | 2.3824 | 41.98 | 36.76 | 26.25 | 0.41 | 84 | 172.25 | 51.39 | 4 | 82 | 31.86 | 21478.05 | 460.96 | 444.55 | 137.93 | 48.21 | 38549.45 | 0.35 | 0.74 | 0.29 | 2.37 | 0.5 | 10 | 790.8427 | 1082.0658 | 978.795 | 790842.6679 | 1082065.8278 | 1.2827e-06 | 13 | 978794.9839
4 | 85 | CONCLUIDO | 2.4485 | 40.84 | 36.23 | 32.94 | 0.51 | 66 | 173.71 | 51.39 | 5 | 64 | 32.32 | 21658.78 | 453.29 | 444.56 | 120.61 | 48.21 | 29977.52 | 0.4 | 0.75 | 0.27 | 1.84 | 0.5 | 10 | 751.8645 | 1028.7342 | 930.5532 | 751864.4845 | 1028734.1577 | 1.3183e-06 | 12 | 930553.2135
5 | 85 | CONCLUIDO | 2.4942 | 40.09 | 35.86 | 39.12 | 0.61 | 55 | 175.18 | 51.39 | 6 | 53 | 32.79 | 21840.16 | 447.58 | 444.56 | 108.07 | 48.21 | 23762.95 | 0.45 | 0.76 | 0.26 | 1.47 | 0.5 | 10 | 733.6134 | 1003.7623 | 907.9646 | 733613.4239 | 1003762.2513 | 1.3429e-06 | 12 | 907964.5908
6 | 85 | CONCLUIDO | 2.5185 | 39.71 | 35.74 | 45.63 | 0.7 | 47 | 176.66 | 51.39 | 7 | 45 | 33.27 | 22022.17 | 444.87 | 444.55 | 105.09 | 48.21 | 22315.24 | 0.46 | 0.76 | 0.23 | 1.35 | 0.5 | 10 | 724.8194 | 991.7299 | 897.0806 | 724819.3901 | 991729.8662 | 1.356e-06 | 12 | 897080.5597
7 | 85 | CONCLUIDO | 2.5446 | 39.3 | 35.54 | 52.01 | 0.8 | 41 | 178.14 | 51.39 | 8 | 39 | 33.75 | 22204.83 | 441.74 | 444.55 | 98.18 | 48.21 | 18891.32 | 0.49 | 0.77 | 0.23 | 1.15 | 0.5 | 10 | 715.0522 | 978.3659 | 884.992 | 715052.1584 | 978365.909 | 1.3701e-06 | 12 | 884992.0398
8 | 85 | CONCLUIDO | 2.5658 | 38.97 | 35.38 | 58.97 | 0.89 | 36 | 179.63 | 51.39 | 9 | 34 | 34.24 | 22388.15 | 438.66 | 444.55 | 93.02 | 48.21 | 16334.85 | 0.52 | 0.77 | 0.22 | 0.99 | 0.5 | 10 | 706.7684 | 967.0316 | 874.7395 | 706768.3588 | 967031.6489 | 1.3815e-06 | 12 | 874739.5056
9 | 85 | CONCLUIDO | 2.5774 | 38.8 | 35.31 | 64.2 | 0.98 | 33 | 181.12 | 51.39 | 10 | 31 | 34.73 | 22572.13 | 436.58 | 444.56 | 90.54 | 48.21 | 15107.69 | 0.53 | 0.77 | 0.22 | 0.92 | 0.5 | 10 | 701.9962 | 960.5022 | 868.8332 | 701996.1894 | 960502.1563 | 1.3877e-06 | 12 | 868833.1785
10 | 85 | CONCLUIDO | 2.5903 | 38.61 | 35.22 | 70.43 | 1.07 | 30 | 182.62 | 51.39 | 11 | 28 | 35.22 | 22756.91 | 434.93 | 444.55 | 87.68 | 48.21 | 13695.88 | 0.55 | 0.77 | 0.21 | 0.83 | 0.5 | 10 | 697.3081 | 954.0877 | 863.0309 | 697308.112 | 954087.7219 | 1.3947e-06 | 12 | 863030.9288
11 | 85 | CONCLUIDO | 2.6079 | 38.35 | 35.06 | 77.91 | 1.16 | 27 | 184.12 | 51.39 | 12 | 25 | 35.73 | 22942.24 | 431.56 | 444.55 | 81.94 | 48.21 | 10841.93 | 0.59 | 0.78 | 0.21 | 0.67 | 0.5 | 10 | 689.7957 | 943.809 | 853.7331 | 689795.7314 | 943808.9513 | 1.4041e-06 | 12 | 853733.1497
12 | 85 | CONCLUIDO | 2.6101 | 38.31 | 35.09 | 84.22 | 1.24 | 25 | 185.63 | 51.39 | 13 | 23 | 36.24 | 23128.27 | 431.43 | 444.55 | 83.68 | 48.21 | 11719.6 | 0.58 | 0.78 | 0.2 | 0.71 | 0.5 | 10 | 689.3397 | 943.1849 | 853.1687 | 689339.6563 | 943184.9292 | 1.4053e-06 | 12 | 853168.6833
13 | 85 | CONCLUIDO | 2.62 | 38.17 | 35.02 | 91.34 | 1.33 | 23 | 187.14 | 51.39 | 14 | 21 | 36.75 | 23314.98 | 428.73 | 444.55 | 81.01 | 48.21 | 10394.12 | 0.6 | 0.78 | 0.2 | 0.63 | 0.5 | 10 | 684.5031 | 936.5673 | 847.1826 | 684503.084 | 936567.3176 | 1.4106e-06 | 12 | 847182.6473
14 | 85 | CONCLUIDO | 2.6243 | 38.11 | 34.99 | 95.42 | 1.41 | 22 | 188.66 | 51.39 | 15 | 20 | 37.27 | 23502.4 | 428.4 | 444.55 | 80.1 | 48.21 | 9947.01 | 0.6 | 0.78 | 0.2 | 0.6 | 0.5 | 10 | 683.1921 | 934.7735 | 845.56 | 683192.0603 | 934773.5172 | 1.413e-06 | 12 | 845560.0447
15 | 85 | CONCLUIDO | 2.6288 | 38.04 | 34.96 | 99.88 | 1.49 | 21 | 190.19 | 51.39 | 16 | 19 | 37.79 | 23690.52 | 426.95 | 444.55 | 79.11 | 48.21 | 9456.06 | 0.61 | 0.78 | 0.2 | 0.57 | 0.5 | 10 | 680.814 | 931.5198 | 842.6168 | 680814.0155 | 931519.7714 | 1.4154e-06 | 12 | 842616.8318
16 | 85 | CONCLUIDO | 2.6382 | 37.91 | 34.89 | 110.18 | 1.57 | 19 | 191.72 | 51.39 | 17 | 17 | 38.33 | 23879.37 | 425.4 | 444.55 | 76.91 | 48.21 | 8366.25 | 0.63 | 0.78 | 0.2 | 0.5 | 0.5 | 10 | 665.2363 | 910.2056 | 823.3368 | 665236.2535 | 910205.5902 | 1.4204e-06 | 11 | 823336.8462
17 | 85 | CONCLUIDO | 2.6513 | 37.72 | 34.73 | 115.78 | 1.65 | 18 | 193.26 | 51.39 | 18 | 16 | 38.86 | 24068.93 | 422.17 | 444.55 | 71.53 | 48.21 | 5679.5 | 0.67 | 0.78 | 0.19 | 0.35 | 0.5 | 10 | 659.0113 | 901.6884 | 815.6325 | 659011.3242 | 901688.3673 | 1.4275e-06 | 11 | 815632.495
18 | 85 | CONCLUIDO | 2.6464 | 37.79 | 34.84 | 122.96 | 1.73 | 17 | 194.8 | 51.39 | 19 | 15 | 39.41 | 24259.23 | 422.36 | 444.57 | 75.38 | 48.21 | 7610.53 | 0.64 | 0.78 | 0.19 | 0.45 | 0.5 | 10 | 660.6057 | 903.8699 | 817.6058 | 660605.7321 | 903869.9065 | 1.4249e-06 | 11 | 817605.8312
19 | 85 | CONCLUIDO | 2.6452 | 37.8 | 34.86 | 123.02 | 1.81 | 17 | 196.35 | 51.39 | 20 | 15 | 39.96 | 24450.27 | 421.56 | 444.56 | 75.87 | 48.21 | 7852.87 | 0.64 | 0.78 | 0.19 | 0.47 | 0.5 | 10 | 660.1949 | 903.3077 | 817.0973 | 660194.8682 | 903307.7444 | 1.4242e-06 | 11 | 817097.3211
20 | 85 | CONCLUIDO | 2.6493 | 37.75 | 34.83 | 130.62 | 1.88 | 16 | 197.9 | 51.39 | 21 | 14 | 40.51 | 24642.07 | 421.55 | 444.56 | 75.15 | 48.21 | 7500.19 | 0.64 | 0.78 | 0.19 | 0.44 | 0.5 | 10 | 659.2482 | 902.0125 | 815.9257 | 659248.1896 | 902012.457 | 1.4264e-06 | 11 | 815925.6541
21 | 85 | CONCLUIDO | 2.6548 | 37.67 | 34.79 | 139.15 | 1.96 | 15 | 199.46 | 51.39 | 22 | 13 | 41.07 | 24834.62 | 419.84 | 444.55 | 73.73 | 48.21 | 6792.54 | 0.65 | 0.78 | 0.19 | 0.4 | 0.5 | 10 | 656.4382 | 898.1677 | 812.4478 | 656438.1654 | 898167.6579 | 1.4294e-06 | 11 | 812447.7972
22 | 85 | CONCLUIDO | 2.6597 | 37.6 | 34.75 | 148.94 | 2.03 | 14 | 201.03 | 51.39 | 23 | 12 | 41.64 | 25027.94 | 417.67 | 444.55 | 72.5 | 48.21 | 6185.44 | 0.66 | 0.78 | 0.19 | 0.36 | 0.5 | 10 | 653.3389 | 893.9271 | 808.6119 | 653338.8905 | 893927.0933 | 1.432e-06 | 11 | 808611.9461
23 | 85 | CONCLUIDO | 2.6611 | 37.58 | 34.73 | 148.85 | 2.1 | 14 | 202.61 | 51.39 | 24 | 12 | 42.21 | 25222.04 | 418.41 | 444.55 | 71.97 | 48.21 | 5920.15 | 0.67 | 0.78 | 0.18 | 0.34 | 0.5 | 10 | 653.6569 | 894.3623 | 809.0056 | 653656.9396 | 894362.2621 | 1.4328e-06 | 11 | 809005.583
24 | 85 | CONCLUIDO | 2.6639 | 37.54 | 34.73 | 160.27 | 2.17 | 13 | 204.19 | 51.39 | 25 | 11 | 42.79 | 25417.05 | 415.96 | 444.55 | 71.66 | 48.21 | 5771.79 | 0.67 | 0.78 | 0.18 | 0.34 | 0.5 | 10 | 650.8853 | 890.57 | 805.5752 | 650885.2921 | 890569.9717 | 1.4343e-06 | 11 | 805575.2235
25 | 85 | CONCLUIDO | 2.6635 | 37.54 | 34.73 | 160.3 | 2.24 | 13 | 205.77 | 51.39 | 26 | 11 | 43.38 | 25612.75 | 416 | 444.55 | 71.92 | 48.21 | 5900.6 | 0.67 | 0.78 | 0.18 | 0.34 | 0.5 | 10 | 650.9994 | 890.7261 | 805.7164 | 650999.3828 | 890726.0757 | 1.4341e-06 | 11 | 805716.4291
26 | 85 | CONCLUIDO | 2.6692 | 37.46 | 34.69 | 173.43 | 2.31 | 12 | 207.37 | 51.39 | 27 | 10 | 43.97 | 25809.25 | 412.84 | 444.55 | 70.31 | 48.21 | 5097.73 | 0.69 | 0.79 | 0.18 | 0.3 | 0.5 | 10 | 646.8688 | 885.0744 | 800.6042 | 646868.8142 | 885074.4494 | 1.4371e-06 | 11 | 800604.1861
27 | 85 | CONCLUIDO | 2.6676 | 37.49 | 34.71 | 173.54 | 2.38 | 12 | 208.97 | 51.39 | 28 | 10 | 44.57 | 26006.56 | 414.41 | 444.55 | 71.01 | 48.21 | 5452.14 | 0.68 | 0.79 | 0.19 | 0.32 | 0.5 | 10 | 648.6811 | 887.5541 | 802.8472 | 648681.0885 | 887554.0831 | 1.4363e-06 | 11 | 802847.1671
28 | 85 | CONCLUIDO | 2.6701 | 37.45 | 34.67 | 173.37 | 2.45 | 12 | 210.57 | 51.39 | 29 | 10 | 45.18 | 26204.71 | 413.67 | 444.55 | 69.76 | 48.21 | 4826.44 | 0.69 | 0.79 | 0.19 | 0.29 | 0.5 | 10 | 647.3669 | 885.756 | 801.2207 | 647366.9255 | 885755.9873 | 1.4376e-06 | 11 | 801220.679
29 | 85 | CONCLUIDO | 2.6728 | 37.41 | 34.67 | 189.1 | 2.51 | 11 | 212.19 | 51.39 | 30 | 9 | 45.79 | 26403.69 | 411.43 | 444.55 | 69.83 | 48.21 | 4865.84 | 0.69 | 0.79 | 0.18 | 0.28 | 0.5 | 10 | 644.8204 | 882.2717 | 798.0689 | 644820.3707 | 882271.6786 | 1.4391e-06 | 11 | 798068.9079
30 | 85 | CONCLUIDO | 2.6723 | 37.42 | 34.68 | 189.14 | 2.58 | 11 | 213.81 | 51.39 | 31 | 9 | 46.41 | 26603.52 | 412.12 | 444.55 | 70.01 | 48.21 | 4956.31 | 0.69 | 0.79 | 0.18 | 0.29 | 0.5 | 10 | 645.5809 | 883.3122 | 799.0101 | 645580.8652 | 883312.2208 | 1.4388e-06 | 11 | 799010.1422
31 | 85 | CONCLUIDO | 2.6725 | 37.42 | 34.67 | 189.13 | 2.64 | 11 | 215.43 | 51.39 | 32 | 9 | 47.04 | 26804.21 | 410.37 | 444.55 | 69.96 | 48.21 | 4931.12 | 0.69 | 0.79 | 0.18 | 0.29 | 0.5 | 10 | 643.9185 | 881.0377 | 796.9527 | 643918.5051 | 881037.7064 | 1.4389e-06 | 11 | 796952.7042
32 | 85 | CONCLUIDO | 2.6777 | 37.35 | 34.63 | 207.8 | 2.7 | 10 | 217.07 | 51.39 | 33 | 8 | 47.68 | 27005.77 | 409.5 | 444.55 | 68.72 | 48.21 | 4313.25 | 0.7 | 0.79 | 0.18 | 0.25 | 0.5 | 10 | 641.98 | 878.3853 | 794.5535 | 641979.9708 | 878385.3182 | 1.4417e-06 | 11 | 794553.4563
33 | 85 | CONCLUIDO | 2.6772 | 37.35 | 34.64 | 207.85 | 2.76 | 10 | 218.71 | 51.39 | 34 | 8 | 48.32 | 27208.22 | 411.21 | 444.55 | 68.85 | 48.21 | 4382.11 | 0.7 | 0.79 | 0.18 | 0.25 | 0.5 | 10 | 643.66 | 880.6841 | 796.6328 | 643660.036 | 880684.0576 | 1.4414e-06 | 11 | 796632.8072
34 | 85 | CONCLUIDO | 2.679 | 37.33 | 34.62 | 207.69 | 2.82 | 10 | 220.36 | 51.39 | 35 | 8 | 48.97 | 27411.55 | 408.7 | 444.55 | 68.15 | 48.21 | 4030.68 | 0.71 | 0.79 | 0.17 | 0.23 | 0.5 | 10 | 640.9706 | 877.0043 | 793.3042 | 640970.6218 | 877004.2824 | 1.4424e-06 | 11 | 793304.2246
35 | 85 | CONCLUIDO | 2.6764 | 37.36 | 34.65 | 207.91 | 2.88 | 10 | 222.01 | 51.39 | 36 | 8 | 49.62 | 27615.8 | 405.42 | 444.55 | 69.27 | 48.21 | 4592.05 | 0.7 | 0.79 | 0.18 | 0.27 | 0.5 | 10 | 638.6204 | 873.7887 | 790.3955 | 638620.4426 | 873788.6635 | 1.441e-06 | 11 | 790395.4999
36 | 85 | CONCLUIDO | 2.6816 | 37.29 | 34.61 | 230.76 | 2.94 | 9 | 223.68 | 51.39 | 37 | 7 | 50.29 | 27821.09 | 405.12 | 444.55 | 68.1 | 48.21 | 4012 | 0.71 | 0.79 | 0.18 | 0.23 | 0.5 | 10 | 637.2091 | 871.8576 | 788.6487 | 637209.1084 | 871857.6137 | 1.4438e-06 | 11 | 788648.7467
37 | 85 | CONCLUIDO | 2.6816 | 37.29 | 34.61 | 230.76 | 3 | 9 | 225.35 | 51.39 | 38 | 7 | 50.96 | 28027.19 | 406.71 | 444.55 | 67.98 | 48.21 | 3948.52 | 0.71 | 0.79 | 0.18 | 0.23 | 0.5 | 10 | 638.6432 | 873.8198 | 790.4237 | 638643.1965 | 873819.7964 | 1.4438e-06 | 11 | 790423.6614
38 | 85 | CONCLUIDO | 2.6816 | 37.29 | 34.61 | 230.76 | 3.05 | 9 | 227.03 | 51.39 | 39 | 7 | 51.64 | 28234.24 | 407.62 | 444.55 | 68.04 | 48.21 | 3980.06 | 0.71 | 0.79 | 0.18 | 0.23 | 0.5 | 10 | 639.464 | 874.9428 | 791.4395 | 639463.9639 | 874942.8066 | 1.4438e-06 | 11 | 791439.4931
39 | 85 | CONCLUIDO | 2.6844 | 37.25 | 34.58 | 230.5 | 3.11 | 9 | 228.71 | 51.39 | 40 | 7 | 52.32 | 28442.24 | 405.23 | 444.55 | 66.63 | 48.21 | 3274.15 | 0.72 | 0.79 | 0.18 | 0.19 | 0.5 | 10 | 636.6622 | 871.1093 | 787.9718 | 636662.1901 | 871109.296 | 1.4453e-06 | 11 | 787971.8474

## RESULTADOS_2
Unnamed: 0 | Volume de calda [L] | STATUS | Capacidade operacional [ha/h] | Tempo de missao [h] | Tempo util [h] | Tempo por voo [min] | Autonomia Projetada [h] | N° Voos | MTOW [kg] | Massa Estrutura [kg] | Combustível [kg] | Abastecimentos | Massa gerador | Potência gerador [W] | Combustível consumido [L] | Calda cons [L] | Distância percorrida [km] | Distância Pulverizando [km] | RTL ACUMULADO[m] | EOC [km/km] | EOC [h/h] | Tempo de manobra [h] | Tempo rtl_rtw [h] | V pulv [m/s] | V desloc [m/s] | Preço Total por ha Simples [R$/ha] | Preço Total por ha Presumido [R$/ha] | Preço Total por ha Real [R$/ha] | Preço Total Simples [R$] | Preço Total Presumido [R$] | Prod CAPEX [ha/h/R$] | Dias Trabalhados | Preço Total Real [R$]
0 | 20 | CONCLUIDO | 2.3509 | 42.54 | 38.87 | 14.85 | 0.34 | 157 | 51.33 | 24.83 | 1 | 155 | 5.51 | 6564.78 | 216.4 | 444.6 | 206.88 | 48.21 | 72661.39 | 0.23 | 0.7 | 0.41 | 4.48 | 0.5 | 10 | 451.7708 | 618.1328 | 559.139 | 451770.8232 | 618132.7711 | 1.5148e-06 | 13 | 559139.047
1 | 20 | CONCLUIDO | 2.5619 | 39.03 | 36.41 | 30.34 | 0.66 | 72 | 52.47 | 24.83 | 2 | 70 | 5.64 | 6705.1 | 196.53 | 444.55 | 126.38 | 48.21 | 32837.41 | 0.38 | 0.75 | 0.28 | 2.02 | 0.5 | 10 | 390.8635 | 534.7967 | 483.7564 | 390863.4969 | 534796.6802 | 1.6508e-06 | 12 | 483756.4356
2 | 20 | CONCLUIDO | 2.6308 | 38.01 | 35.7 | 46.57 | 0.97 | 46 | 53.61 | 24.83 | 3 | 44 | 5.78 | 6845.59 | 185.81 | 444.55 | 103.46 | 48.21 | 21505.59 | 0.47 | 0.76 | 0.24 | 1.31 | 0.5 | 10 | 362.4127 | 495.8691 | 448.544 | 362412.7251 | 495869.0789 | 1.6952e-06 | 11 | 448544.03
3 | 20 | CONCLUIDO | 2.6695 | 37.46 | 35.31 | 64.2 | 1.27 | 33 | 54.75 | 24.83 | 4 | 31 | 5.92 | 6986.39 | 176.58 | 444.55 | 90.69 | 48.21 | 15186.37 | 0.53 | 0.77 | 0.22 | 0.92 | 0.5 | 10 | 349.5174 | 478.2251 | 432.5839 | 349517.363 | 478225.0756 | 1.7201e-06 | 11 | 432583.9456
4 | 20 | CONCLUIDO | 2.6909 | 37.16 | 35.1 | 80.99 | 1.55 | 26 | 55.89 | 24.83 | 5 | 20 | 6.07 | 7127.49 | 168.49 | 444.56 | 83.89 | 48.21 | 11820.88 | 0.57 | 0.78 | 0.2 | 0.71 | 0.5 | 10 | 339.8745 | 465.0313 | 420.6494 | 339874.5137 | 465031.3038 | 1.7339e-06 | 11 | 420649.3689
5 | 20 | CONCLUIDO | 2.6935 | 37.13 | 35.09 | 87.71 | 1.82 | 24 | 57.04 | 24.83 | 6 | 1 | 6.21 | 7268.89 | 168.22 | 444.59 | 82.4 | 48.21 | 11086.48 | 0.59 | 0.78 | 0.23 | 0.7 | 0.5 | 10 | 339.3881 | 464.3658 | 420.0473 | 339388.0898 | 464365.7573 | 1.7356e-06 | 11 | 420047.3411
6 | 20 | CONCLUIDO | 2.6943 | 37.12 | 35.07 | 87.69 | 2.09 | 24 | 58.19 | 24.83 | 7 | 0 | 6.36 | 7410.59 | 170.93 | 444.56 | 81.98 | 48.21 | 10876.92 | 0.59 | 0.78 | 0.23 | 0.69 | 0.5 | 10 | 341.7083 | 467.5403 | 422.9189 | 341708.2557 | 467540.3106 | 1.7361e-06 | 11 | 422918.9195

## RESULTADOS_11
Unnamed: 0 | Volume de calda [L] | STATUS | Capacidade operacional [ha/h] | Tempo de missao [h] | Tempo util [h] | Tempo por voo [min] | Autonomia Projetada [h] | N° Voos | MTOW [kg] | Massa Estrutura [kg] | Combustível [kg] | Abastecimentos | Massa gerador | Potência gerador [W] | Combustível consumido [L] | Calda cons [L] | Distância percorrida [km] | Distância Pulverizando [km] | RTL ACUMULADO[m] | EOC [km/km] | EOC [h/h] | Tempo de manobra [h] | Tempo rtl_rtw [h] | V pulv [m/s] | V desloc [m/s] | Preço Total por ha Simples [R$/ha] | Preço Total por ha Presumido [R$/ha] | Preço Total por ha Real [R$/ha] | Preço Total Simples [R$] | Preço Total Presumido [R$] | Prod CAPEX [ha/h/R$] | Dias Trabalhados | Preço Total Real [R$]
0 | 65 | CONCLUIDO | 1.7675 | 56.58 | 44.79 | 7.61 | 0.13 | 353 | 133.21 | 46.47 | 1 | 351 | 20.75 | 16663.42 | 487.19 | 444.56 | 400.26 | 48.21 | 168369.33 | 0.12 | 0.61 | 0.73 | 10.39 | 0.5 | 10 | 1107.8139 | 1515.7599 | 1371.0979 | 1107813.9024 | 1515759.8545 | 9.8938e-07 | 17 | 1371097.8614
1 | 65 | CONCLUIDO | 2.2186 | 45.07 | 38.76 | 15.3 | 0.26 | 152 | 134.55 | 46.47 | 2 | 150 | 21.09 | 16828.84 | 419.25 | 444.58 | 202.78 | 48.21 | 70633.12 | 0.24 | 0.7 | 0.42 | 4.37 | 0.5 | 10 | 787.8135 | 1077.9212 | 975.0459 | 787813.5311 | 1077921.2291 | 1.2419e-06 | 14 | 975045.9399
2 | 65 | CONCLUIDO | 2.3833 | 41.96 | 37.14 | 22.97 | 0.39 | 97 | 135.9 | 46.47 | 3 | 95 | 21.43 | 16994.64 | 399.76 | 444.56 | 150.33 | 48.21 | 44683.56 | 0.32 | 0.73 | 0.32 | 2.75 | 0.5 | 10 | 706.761 | 967.0216 | 874.7304 | 706760.9782 | 967021.5505 | 1.3341e-06 | 13 | 874730.3709
3 | 65 | CONCLUIDO | 2.4699 | 40.49 | 36.37 | 30.74 | 0.52 | 71 | 137.25 | 46.47 | 4 | 69 | 21.78 | 17160.92 | 389.75 | 444.55 | 125.44 | 48.21 | 32368.49 | 0.38 | 0.75 | 0.28 | 1.99 | 0.5 | 10 | 662.9737 | 907.1099 | 820.5366 | 662973.7362 | 907109.9141 | 1.3826e-06 | 12 | 820536.6171
4 | 65 | CONCLUIDO | 2.5238 | 39.62 | 35.92 | 38.48 | 0.64 | 56 | 138.6 | 46.47 | 5 | 54 | 22.13 | 17327.69 | 383.28 | 444.55 | 110.28 | 48.21 | 24864.48 | 0.44 | 0.76 | 0.26 | 1.53 | 0.5 | 10 | 643.8674 | 880.9678 | 796.8894 | 643867.3903 | 880967.7688 | 1.4127e-06 | 12 | 796889.4414
5 | 65 | CONCLUIDO | 2.5499 | 39.22 | 35.76 | 45.65 | 0.76 | 47 | 139.95 | 46.47 | 6 | 45 | 22.49 | 17494.97 | 379.91 | 444.55 | 105.48 | 48.21 | 22511.69 | 0.46 | 0.76 | 0.24 | 1.37 | 0.5 | 10 | 634.9001 | 868.6983 | 785.7909 | 634900.0685 | 868698.2835 | 1.4273e-06 | 12 | 785790.9386
6 | 65 | CONCLUIDO | 2.5783 | 38.78 | 35.52 | 53.27 | 0.88 | 40 | 141.31 | 46.47 | 7 | 38 | 22.85 | 17662.75 | 375.75 | 444.55 | 97.43 | 48.21 | 18520.45 | 0.49 | 0.77 | 0.23 | 1.13 | 0.5 | 10 | 624.6397 | 854.6595 | 773.092 | 624639.6561 | 854659.5346 | 1.4432e-06 | 12 | 773092.0281
7 | 65 | CONCLUIDO | 2.5987 | 38.48 | 35.35 | 60.6 | 0.99 | 35 | 142.68 | 46.47 | 8 | 33 | 23.21 | 17831.04 | 372.16 | 444.55 | 91.7 | 48.21 | 15679.47 | 0.53 | 0.77 | 0.22 | 0.96 | 0.5 | 10 | 616.8567 | 844.0105 | 763.4593 | 616856.6593 | 844010.4951 | 1.4547e-06 | 12 | 763459.318
8 | 65 | CONCLUIDO | 2.613 | 38.27 | 35.25 | 68.22 | 1.11 | 31 | 144.05 | 46.47 | 9 | 29 | 23.58 | 17999.83 | 369.35 | 444.55 | 88.61 | 48.21 | 14153.32 | 0.54 | 0.77 | 0.21 | 0.86 | 0.5 | 10 | 611.2725 | 836.37 | 756.548 | 611272.5064 | 836370.0108 | 1.4627e-06 | 12 | 756548.0308
9 | 65 | CONCLUIDO | 2.6259 | 38.08 | 35.14 | 75.3 | 1.22 | 28 | 145.42 | 46.47 | 10 | 26 | 23.95 | 18169.15 | 366.93 | 444.55 | 85.02 | 48.21 | 12376.4 | 0.57 | 0.78 | 0.21 | 0.75 | 0.5 | 10 | 606.3203 | 829.5942 | 750.4189 | 606320.3407 | 829594.2392 | 1.4699e-06 | 12 | 750418.9293
10 | 65 | CONCLUIDO | 2.6346 | 37.96 | 35.1 | 84.23 | 1.33 | 25 | 146.8 | 46.47 | 11 | 23 | 24.33 | 18338.99 | 364.6 | 444.55 | 83.83 | 48.21 | 11793.92 | 0.58 | 0.78 | 0.2 | 0.71 | 0.5 | 10 | 591.0119 | 808.6486 | 731.4723 | 591011.9391 | 808648.6087 | 1.4748e-06 | 11 | 731472.3204
11 | 65 | CONCLUIDO | 2.6441 | 37.82 | 35.01 | 91.34 | 1.43 | 23 | 148.18 | 46.47 | 12 | 21 | 24.71 | 18509.36 | 361.9 | 444.55 | 81.07 | 48.21 | 10425.21 | 0.59 | 0.78 | 0.2 | 0.63 | 0.5 | 10 | 586.5493 | 802.5426 | 725.949 | 586549.2596 | 802542.5737 | 1.4801e-06 | 11 | 725949.0369
12 | 65 | CONCLUIDO | 2.6518 | 37.71 | 34.96 | 99.88 | 1.54 | 21 | 149.56 | 46.47 | 13 | 19 | 25.1 | 18680.25 | 359.08 | 444.55 | 79.21 | 48.21 | 9503.91 | 0.61 | 0.78 | 0.2 | 0.57 | 0.5 | 10 | 582.463 | 796.9516 | 720.8917 | 582463.0497 | 796951.6411 | 1.4844e-06 | 11 | 720891.695
13 | 65 | CONCLUIDO | 2.6558 | 37.65 | 34.93 | 104.79 | 1.64 | 20 | 150.95 | 46.47 | 14 | 18 | 25.49 | 18851.69 | 357.99 | 444.55 | 78.21 | 48.21 | 9011.25 | 0.62 | 0.78 | 0.2 | 0.54 | 0.5 | 10 | 580.6765 | 794.5072 | 718.6806 | 580676.5227 | 794507.2359 | 1.4866e-06 | 11 | 718680.5804
14 | 65 | CONCLUIDO | 2.6697 | 37.46 | 34.79 | 115.96 | 1.74 | 18 | 152.35 | 46.47 | 15 | 16 | 25.88 | 19023.66 | 354.02 | 444.55 | 73.2 | 48.21 | 6512.52 | 0.66 | 0.78 | 0.2 | 0.4 | 0.5 | 10 | 574.2156 | 785.6672 | 710.6842 | 574215.6453 | 785667.1786 | 1.4944e-06 | 11 | 710684.2057
15 | 65 | CONCLUIDO | 2.667 | 37.5 | 34.85 | 123.01 | 1.84 | 17 | 153.75 | 46.47 | 16 | 15 | 26.28 | 19196.18 | 353.57 | 444.55 | 75.88 | 48.21 | 7862.11 | 0.64 | 0.78 | 0.19 | 0.47 | 0.5 | 10 | 574.4766 | 786.0243 | 711.0072 | 574476.6165 | 786024.2508 | 1.4929e-06 | 11 | 711007.1995
16 | 65 | CONCLUIDO | 2.6718 | 37.43 | 34.81 | 130.55 | 1.94 | 16 | 155.15 | 46.47 | 17 | 14 | 26.68 | 19369.26 | 351.07 | 444.55 | 74.53 | 48.21 | 7191.67 | 0.65 | 0.78 | 0.19 | 0.42 | 0.5 | 10 | 571.2665 | 781.632 | 707.0341 | 571266.4661 | 781631.9814 | 1.4956e-06 | 11 | 707034.1221
17 | 65 | CONCLUIDO | 2.676 | 37.37 | 34.78 | 139.12 | 2.04 | 15 | 156.56 | 46.47 | 18 | 13 | 27.09 | 19542.89 | 349.67 | 444.55 | 73.38 | 48.21 | 6620.05 | 0.66 | 0.78 | 0.19 | 0.39 | 0.5 | 10 | 569.1968 | 778.8002 | 704.4726 | 569196.826 | 778800.2085 | 1.4979e-06 | 11 | 704472.6097
18 | 65 | CONCLUIDO | 2.6755 | 37.38 | 34.79 | 139.15 | 2.13 | 15 | 157.97 | 46.47 | 19 | 13 | 27.5 | 19717.08 | 347.82 | 444.55 | 73.59 | 48.21 | 6725.78 | 0.66 | 0.78 | 0.19 | 0.4 | 0.5 | 10 | 567.643 | 776.6742 | 702.5495 | 567642.9912 | 776674.1832 | 1.4976e-06 | 11 | 702549.4892
19 | 65 | CONCLUIDO | 2.6764 | 37.36 | 34.8 | 149.15 | 2.22 | 14 | 159.39 | 46.47 | 20 | 12 | 27.92 | 19891.97 | 347.25 | 444.55 | 74.48 | 48.21 | 7175.28 | 0.65 | 0.78 | 0.18 | 0.41 | 0.5 | 10 | 567.016 | 775.8163 | 701.7735 | 567016.0123 | 775816.3231 | 1.4981e-06 | 11 | 701773.5021
20 | 65 | CONCLUIDO | 2.6835 | 37.26 | 34.73 | 160.29 | 2.31 | 13 | 160.81 | 46.47 | 21 | 11 | 28.34 | 20067.32 | 343.8 | 444.55 | 71.78 | 48.21 | 5830.98 | 0.67 | 0.78 | 0.19 | 0.34 | 0.5 | 10 | 562.4926 | 769.6272 | 696.1751 | 562492.602 | 769627.1935 | 1.5021e-06 | 11 | 696175.0544
21 | 65 | CONCLUIDO | 2.684 | 37.26 | 34.72 | 160.27 | 2.4 | 13 | 162.24 | 46.47 | 22 | 11 | 28.77 | 20243.25 | 340.97 | 444.55 | 71.58 | 48.21 | 5728.25 | 0.67 | 0.78 | 0.19 | 0.34 | 0.5 | 10 | 559.8254 | 765.9779 | 692.874 | 559825.4497 | 765977.8781 | 1.5024e-06 | 11 | 692874.0245
22 | 65 | CONCLUIDO | 2.6874 | 37.21 | 34.7 | 173.52 | 2.49 | 12 | 163.67 | 46.47 | 23 | 10 | 29.2 | 20419.76 | 340.3 | 444.55 | 70.82 | 48.21 | 5355.05 | 0.68 | 0.79 | 0.19 | 0.32 | 0.5 | 10 | 558.604 | 764.3066 | 691.3623 | 558603.9943 | 764306.6289 | 1.5043e-06 | 11 | 691362.2769
23 | 65 | CONCLUIDO | 2.6974 | 37.07 | 34.59 | 188.69 | 2.58 | 11 | 165.1 | 46.47 | 24 | 9 | 29.64 | 20596.86 | 335.53 | 444.55 | 67.23 | 48.21 | 3565.02 | 0.72 | 0.79 | 0.18 | 0.21 | 0.5 | 10 | 552.3361 | 755.7307 | 683.6048 | 552336.1421 | 755730.6769 | 1.5099e-06 | 11 | 683604.8018
24 | 65 | CONCLUIDO | 2.6915 | 37.15 | 34.67 | 189.13 | 2.66 | 11 | 166.54 | 46.47 | 25 | 9 | 30.08 | 20774.56 | 336.35 | 444.55 | 70.04 | 48.21 | 4968.15 | 0.69 | 0.79 | 0.18 | 0.29 | 0.5 | 10 | 554.2905 | 758.4048 | 686.0237 | 554290.5475 | 758404.7807 | 1.5066e-06 | 11 | 686023.6929
25 | 65 | CONCLUIDO | 2.6922 | 37.14 | 34.66 | 189.08 | 2.74 | 11 | 167.99 | 46.47 | 26 | 9 | 30.52 | 20952.87 | 334.2 | 444.55 | 69.7 | 48.21 | 4797.88 | 0.69 | 0.79 | 0.18 | 0.28 | 0.5 | 10 | 552.2123 | 755.5612 | 683.4515 | 552212.2608 | 755561.1771 | 1.507e-06 | 11 | 683451.4788
26 | 65 | CONCLUIDO | 2.6956 | 37.1 | 34.64 | 207.87 | 2.82 | 10 | 169.44 | 46.47 | 27 | 8 | 30.97 | 21131.78 | 333.1 | 444.55 | 69 | 48.21 | 4454.76 | 0.7 | 0.79 | 0.18 | 0.26 | 0.5 | 10 | 550.6183 | 753.3803 | 681.4787 | 550618.3027 | 753380.2534 | 1.5089e-06 | 11 | 681478.6994
27 | 65 | CONCLUIDO | 2.6999 | 37.04 | 34.59 | 207.52 | 2.9 | 10 | 170.9 | 46.47 | 28 | 8 | 31.43 | 21311.32 | 331.36 | 444.55 | 66.92 | 48.21 | 3414.31 | 0.72 | 0.79 | 0.18 | 0.2 | 0.5 | 10 | 548.2074 | 750.0815 | 678.4948 | 548207.3834 | 750081.5271 | 1.5113e-06 | 11 | 678494.7989
28 | 65 | CONCLUIDO | 2.6956 | 37.1 | 34.65 | 207.87 | 2.98 | 10 | 172.36 | 46.47 | 29 | 8 | 31.89 | 21491.47 | 325.95 | 444.55 | 69.04 | 48.21 | 4472.72 | 0.7 | 0.79 | 0.18 | 0.26 | 0.5 | 10 | 544.2387 | 744.6514 | 673.5829 | 544238.7043 | 744651.4054 | 1.5089e-06 | 11 | 673582.9204
29 | 65 | CONCLUIDO | 2.6986 | 37.06 | 34.63 | 230.88 | 3.06 | 9 | 173.82 | 46.47 | 30 | 7 | 32.36 | 21672.25 | 326.32 | 444.55 | 68.65 | 48.21 | 4285.43 | 0.7 | 0.79 | 0.18 | 0.24 | 0.5 | 10 | 544.0358 | 744.3738 | 673.3318 | 544035.8015 | 744373.7847 | 1.5106e-06 | 11 | 673331.7954
30 | 65 | CONCLUIDO | 2.7001 | 37.04 | 34.61 | 230.74 | 3.14 | 9 | 175.29 | 46.47 | 31 | 7 | 32.83 | 21853.67 | 327.32 | 444.55 | 67.86 | 48.21 | 3888.3 | 0.71 | 0.79 | 0.18 | 0.22 | 0.5 | 10 | 544.6288 | 745.1852 | 674.0658 | 544628.83 | 745185.1925 | 1.5114e-06 | 11 | 674065.7636
31 | 65 | CONCLUIDO | 2.7026 | 37 | 34.58 | 230.51 | 3.21 | 9 | 176.77 | 46.47 | 32 | 6 | 33.3 | 22035.73 | 323.41 | 444.55 | 66.58 | 48.21 | 3248.33 | 0.72 | 0.79 | 0.18 | 0.19 | 0.5 | 10 | 540.6369 | 739.7233 | 669.1251 | 540636.901 | 739723.2592 | 1.5128e-06 | 11 | 669125.1095
32 | 65 | CONCLUIDO | 2.7029 | 37 | 34.6 | 259.49 | 3.28 | 8 | 178.25 | 46.47 | 33 | 3 | 33.79 | 22218.44 | 321.12 | 444.55 | 67.39 | 48.21 | 3658.36 | 0.72 | 0.79 | 0.18 | 0.21 | 0.5 | 10 | 538.6133 | 736.9545 | 666.6206 | 538613.2995 | 736954.4784 | 1.513e-06 | 11 | 666620.5773
33 | 65 | CONCLUIDO | 2.7043 | 36.98 | 34.58 | 259.35 | 3.36 | 8 | 179.74 | 46.47 | 34 | 2 | 34.27 | 22401.81 | 323.69 | 444.55 | 66.79 | 48.21 | 3359.46 | 0.72 | 0.79 | 0.18 | 0.19 | 0.5 | 10 | 540.6278 | 739.7108 | 669.1138 | 540627.7707 | 739710.7667 | 1.5138e-06 | 11 | 669113.8094
34 | 65 | CONCLUIDO | 2.7032 | 36.99 | 34.6 | 259.47 | 3.43 | 8 | 181.23 | 46.47 | 35 | 1 | 34.76 | 22585.84 | 325.72 | 444.55 | 67.25 | 48.21 | 3588.8 | 0.72 | 0.79 | 0.18 | 0.21 | 0.5 | 10 | 542.6835 | 742.5235 | 671.6581 | 542683.4838 | 742523.4841 | 1.5132e-06 | 11 | 671658.0849
35 | 65 | CONCLUIDO | 2.7034 | 36.99 | 34.59 | 259.44 | 3.5 | 8 | 182.73 | 46.47 | 36 | 1 | 35.26 | 22770.67 | 328.05 | 444.55 | 67.1 | 48.21 | 3515.16 | 0.72 | 0.79 | 0.18 | 0.21 | 0.5 | 10 | 544.7017 | 745.2849 | 674.1559 | 544701.6734 | 745284.8601 | 1.5133e-06 | 11 | 674155.919
36 | 65 | CONCLUIDO | 2.7034 | 36.99 | 34.59 | 259.45 | 3.56 | 8 | 184.23 | 46.47 | 37 | 0 | 35.77 | 22956.06 | 330.4 | 444.55 | 67.07 | 48.21 | 3498.68 | 0.72 | 0.79 | 0.18 | 0.21 | 0.5 | 10 | 546.8041 | 748.1616 | 676.7581 | 546804.1456 | 748161.5553 | 1.5133e-06 | 11 | 676758.0665

## RESULTADOS_13
Unnamed: 0 | Volume de calda [L] | STATUS | Capacidade operacional [ha/h] | Tempo de missao [h] | Tempo util [h] | Tempo por voo [min] | Autonomia Projetada [h] | N° Voos | MTOW [kg] | Massa Estrutura [kg] | Combustível [kg] | Abastecimentos | Massa gerador | Potência gerador [W] | Combustível consumido [L] | Calda cons [L] | Distância percorrida [km] | Distância Pulverizando [km] | RTL ACUMULADO[m] | EOC [km/km] | EOC [h/h] | Tempo de manobra [h] | Tempo rtl_rtw [h] | V pulv [m/s] | V desloc [m/s] | Preço Total por ha Simples [R$/ha] | Preço Total por ha Presumido [R$/ha] | Preço Total por ha Real [R$/ha] | Preço Total Simples [R$] | Preço Total Presumido [R$] | Prod CAPEX [ha/h/R$] | Dias Trabalhados | Preço Total Real [R$]
0 | 75 | CONCLUIDO | 1.661 | 60.21 | 45.95 | 7.03 | 0.12 | 392 | 150.44 | 49.1 | 1 | 390 | 25.34 | 18787.76 | 541.44 | 444.61 | 438.81 | 48.21 | 187451.58 | 0.11 | 0.59 | 0.79 | 11.56 | 0.5 | 10 | 1283.8235 | 1756.584 | 1588.9381 | 1283823.5051 | 1756583.9579 | 9.1099e-07 | 18 | 1588938.0504
1 | 75 | CONCLUIDO | 2.1504 | 46.5 | 39.15 | 14.15 | 0.23 | 166 | 151.83 | 49.1 | 2 | 164 | 25.73 | 18959.54 | 459.29 | 444.56 | 216.02 | 48.21 | 77186.81 | 0.22 | 0.7 | 0.43 | 4.76 | 0.5 | 10 | 868.3865 | 1188.1647 | 1074.7679 | 868386.457 | 1188164.661 | 1.1794e-06 | 14 | 1074767.8934
2 | 75 | CONCLUIDO | 2.3305 | 42.91 | 37.39 | 21.17 | 0.35 | 106 | 153.23 | 49.1 | 3 | 104 | 26.13 | 19131.85 | 437.06 | 444.56 | 158.44 | 48.21 | 48695.84 | 0.3 | 0.73 | 0.34 | 3.01 | 0.5 | 10 | 771.5611 | 1055.684 | 954.931 | 771561.1429 | 1055683.9946 | 1.2782e-06 | 13 | 954930.9959
3 | 75 | CONCLUIDO | 2.4261 | 41.22 | 36.56 | 28.12 | 0.46 | 78 | 154.63 | 49.1 | 4 | 76 | 26.53 | 19304.72 | 425.94 | 444.6 | 131.39 | 48.21 | 35312.47 | 0.37 | 0.75 | 0.29 | 2.17 | 0.5 | 10 | 720.9109 | 986.382 | 892.2431 | 720910.8518 | 986382.0317 | 1.3306e-06 | 12 | 892243.115
4 | 75 | CONCLUIDO | 2.4866 | 40.22 | 36.07 | 35.48 | 0.57 | 61 | 156.03 | 49.1 | 5 | 59 | 26.94 | 19478.15 | 418.83 | 444.55 | 115.57 | 48.21 | 27487.48 | 0.42 | 0.76 | 0.26 | 1.69 | 0.5 | 10 | 697.9014 | 954.8994 | 863.7652 | 697901.3517 | 954899.4187 | 1.3638e-06 | 12 | 863765.1583
5 | 75 | CONCLUIDO | 2.5116 | 39.82 | 35.98 | 42.33 | 0.67 | 51 | 157.44 | 49.1 | 6 | 49 | 27.35 | 19652.13 | 416.4 | 444.56 | 114.24 | 48.21 | 26871.7 | 0.42 | 0.76 | 0.21 | 1.59 | 0.5 | 10 | 689.664 | 943.6287 | 853.5701 | 689663.9777 | 943628.6801 | 1.3775e-06 | 12 | 853570.0833
6 | 75 | CONCLUIDO | 2.5519 | 39.19 | 35.6 | 49.67 | 0.78 | 43 | 158.86 | 49.1 | 7 | 41 | 27.77 | 19826.68 | 410.54 | 444.55 | 100.01 | 48.21 | 19795.31 | 0.48 | 0.77 | 0.23 | 1.21 | 0.5 | 10 | 673.9427 | 922.1181 | 834.1125 | 673942.6907 | 922118.1217 | 1.3996e-06 | 12 | 834112.4623
7 | 75 | CONCLUIDO | 2.5713 | 38.89 | 35.45 | 55.98 | 0.88 | 38 | 160.28 | 49.1 | 8 | 36 | 28.19 | 20001.93 | 407.54 | 444.57 | 95.42 | 48.21 | 17524.21 | 0.51 | 0.77 | 0.22 | 1.07 | 0.5 | 10 | 666.5128 | 911.9522 | 824.9168 | 666512.8207 | 911952.2458 | 1.4102e-06 | 12 | 824916.8034
8 | 75 | CONCLUIDO | 2.5873 | 38.65 | 35.33 | 62.35 | 0.99 | 34 | 161.71 | 49.1 | 9 | 32 | 28.61 | 20177.64 | 404.97 | 444.55 | 91.51 | 48.21 | 15588.68 | 0.53 | 0.77 | 0.22 | 0.95 | 0.5 | 10 | 660.3941 | 903.5803 | 817.3439 | 660394.0669 | 903580.2968 | 1.419e-06 | 12 | 817343.8615
9 | 75 | CONCLUIDO | 2.6041 | 38.4 | 35.21 | 70.42 | 1.09 | 30 | 163.13 | 49.1 | 10 | 28 | 29.04 | 20353.94 | 402.31 | 444.55 | 87.38 | 48.21 | 13545.13 | 0.55 | 0.77 | 0.21 | 0.82 | 0.5 | 10 | 654.1096 | 894.9816 | 809.5658 | 654109.6086 | 894981.6238 | 1.4282e-06 | 12 | 809565.8338
10 | 75 | CONCLUIDO | 2.6177 | 38.2 | 35.1 | 78 | 1.18 | 27 | 164.57 | 49.1 | 11 | 25 | 29.47 | 20530.82 | 399.23 | 444.55 | 83.7 | 48.21 | 11719.06 | 0.58 | 0.78 | 0.21 | 0.71 | 0.5 | 10 | 648.1749 | 886.8614 | 802.2206 | 648174.8612 | 886861.4406 | 1.4357e-06 | 12 | 802220.6294
11 | 75 | CONCLUIDO | 2.6228 | 38.13 | 35.09 | 84.21 | 1.28 | 25 | 166.01 | 49.1 | 12 | 23 | 29.91 | 20708.3 | 398.54 | 444.55 | 83.53 | 48.21 | 11644.33 | 0.58 | 0.78 | 0.2 | 0.7 | 0.5 | 10 | 646.5158 | 884.5914 | 800.1673 | 646515.8003 | 884591.4402 | 1.4385e-06 | 12 | 800167.2747
12 | 75 | CONCLUIDO | 2.6324 | 37.99 | 35.01 | 91.33 | 1.38 | 23 | 167.45 | 49.1 | 13 | 21 | 30.36 | 20886.38 | 395.75 | 444.55 | 80.85 | 48.21 | 10313.84 | 0.6 | 0.78 | 0.2 | 0.62 | 0.5 | 10 | 630.0716 | 862.0918 | 779.8149 | 630071.6054 | 862091.7674 | 1.4438e-06 | 11 | 779814.939
13 | 75 | CONCLUIDO | 2.6353 | 37.95 | 35 | 95.45 | 1.47 | 22 | 168.9 | 49.1 | 14 | 20 | 30.81 | 21065.06 | 394.36 | 444.55 | 80.57 | 48.21 | 10179.26 | 0.6 | 0.78 | 0.2 | 0.61 | 0.5 | 10 | 628.2073 | 859.541 | 777.5076 | 628207.3429 | 859541.0011 | 1.4453e-06 | 11 | 777507.6143
14 | 75 | CONCLUIDO | 2.6448 | 37.81 | 34.92 | 104.77 | 1.56 | 20 | 170.35 | 49.1 | 15 | 18 | 31.26 | 21244.37 | 393.01 | 444.55 | 78.18 | 48.21 | 8994.02 | 0.62 | 0.78 | 0.19 | 0.54 | 0.5 | 10 | 624.8758 | 854.9827 | 773.3844 | 624875.8456 | 854982.6995 | 1.4506e-06 | 11 | 773384.3506
15 | 75 | CONCLUIDO | 2.6495 | 37.74 | 34.89 | 110.17 | 1.65 | 19 | 171.81 | 49.1 | 16 | 17 | 31.72 | 21424.29 | 391.69 | 444.55 | 76.8 | 48.21 | 8310.26 | 0.63 | 0.78 | 0.2 | 0.5 | 0.5 | 10 | 622.6781 | 851.9757 | 770.6643 | 622678.1351 | 851975.695 | 1.4531e-06 | 11 | 770664.3305
16 | 75 | CONCLUIDO | 2.6511 | 37.72 | 34.89 | 116.31 | 1.74 | 18 | 173.28 | 49.1 | 17 | 16 | 32.18 | 21604.83 | 389.33 | 444.55 | 77.18 | 48.21 | 8505 | 0.62 | 0.78 | 0.19 | 0.51 | 0.5 | 10 | 620.228 | 848.6233 | 767.6319 | 620228.0242 | 848623.3452 | 1.454e-06 | 11 | 767631.9242
17 | 75 | CONCLUIDO | 2.6556 | 37.66 | 34.86 | 123.04 | 1.83 | 17 | 174.75 | 49.1 | 18 | 15 | 32.65 | 21786.02 | 388.78 | 444.56 | 76.03 | 48.21 | 7933.4 | 0.63 | 0.78 | 0.19 | 0.47 | 0.5 | 10 | 618.7818 | 846.6445 | 765.8419 | 618781.7653 | 846644.51 | 1.4565e-06 | 11 | 765841.9462
18 | 75 | CONCLUIDO | 2.661 | 37.58 | 34.81 | 130.55 | 1.91 | 16 | 176.22 | 49.1 | 19 | 14 | 33.13 | 21967.84 | 386.46 | 444.55 | 74.53 | 48.21 | 7189.03 | 0.65 | 0.78 | 0.19 | 0.43 | 0.5 | 10 | 615.4901 | 842.1407 | 761.768 | 615490.1153 | 842140.7292 | 1.4594e-06 | 11 | 761768
19 | 75 | CONCLUIDO | 2.6657 | 37.51 | 34.78 | 139.12 | 2 | 15 | 177.7 | 49.1 | 20 | 13 | 33.61 | 22150.3 | 385.5 | 444.55 | 73.36 | 48.21 | 6609.49 | 0.66 | 0.78 | 0.19 | 0.39 | 0.5 | 10 | 613.6489 | 839.6216 | 759.4893 | 613648.945 | 839621.5588 | 1.462e-06 | 11 | 759489.2556
20 | 75 | CONCLUIDO | 2.6654 | 37.52 | 34.78 | 139.13 | 2.08 | 15 | 179.18 | 49.1 | 21 | 13 | 34.09 | 22333.43 | 383.9 | 444.55 | 73.46 | 48.21 | 6659.41 | 0.66 | 0.78 | 0.19 | 0.4 | 0.5 | 10 | 612.2514 | 837.7094 | 757.7596 | 612251.446 | 837709.4391 | 1.4619e-06 | 11 | 757759.626
21 | 75 | CONCLUIDO | 2.6696 | 37.46 | 34.75 | 148.95 | 2.16 | 14 | 180.67 | 49.1 | 22 | 12 | 34.58 | 22517.21 | 383.15 | 444.55 | 72.8 | 48.21 | 6336.42 | 0.66 | 0.78 | 0.18 | 0.37 | 0.5 | 10 | 610.6992 | 835.5855 | 755.8384 | 610699.1551 | 835585.5262 | 1.4642e-06 | 11 | 755838.4163
22 | 75 | CONCLUIDO | 2.6731 | 37.41 | 34.74 | 160.32 | 2.24 | 13 | 182.17 | 49.1 | 23 | 11 | 35.08 | 22701.78 | 380.42 | 444.55 | 72.01 | 48.21 | 5944.32 | 0.67 | 0.78 | 0.18 | 0.35 | 0.5 | 10 | 607.562 | 831.2932 | 751.9557 | 607562.042 | 831293.1897 | 1.4661e-06 | 11 | 751955.7344
23 | 75 | CONCLUIDO | 2.6724 | 37.42 | 34.75 | 160.37 | 2.32 | 13 | 183.67 | 49.1 | 24 | 11 | 35.58 | 22886.92 | 380.3 | 444.57 | 72.31 | 48.21 | 6093.84 | 0.67 | 0.78 | 0.19 | 0.36 | 0.5 | 10 | 607.6166 | 831.3679 | 752.0233 | 607616.6469 | 831367.9025 | 1.4657e-06 | 11 | 752023.3167
24 | 75 | CONCLUIDO | 2.6776 | 37.35 | 34.7 | 173.52 | 2.4 | 12 | 185.18 | 49.1 | 25 | 10 | 36.08 | 23072.73 | 377.7 | 444.55 | 70.93 | 48.21 | 5407.7 | 0.68 | 0.79 | 0.18 | 0.32 | 0.5 | 10 | 604.1506 | 826.6256 | 747.7336 | 604150.6371 | 826625.5549 | 1.4685e-06 | 11 | 747733.5721
25 | 75 | CONCLUIDO | 2.6774 | 37.35 | 34.71 | 173.53 | 2.47 | 12 | 186.69 | 49.1 | 26 | 10 | 36.6 | 23259.24 | 378.99 | 444.55 | 71.02 | 48.21 | 5453.95 | 0.68 | 0.79 | 0.18 | 0.32 | 0.5 | 10 | 605.3895 | 828.3207 | 749.2669 | 605389.5288 | 828320.6612 | 1.4684e-06 | 11 | 749266.8998
26 | 75 | CONCLUIDO | 2.6809 | 37.3 | 34.69 | 189.21 | 2.55 | 11 | 188.21 | 49.1 | 27 | 9 | 37.11 | 23446.45 | 374.41 | 444.55 | 70.66 | 48.21 | 5282.06 | 0.68 | 0.79 | 0.18 | 0.3 | 0.5 | 10 | 600.5613 | 821.7145 | 743.2912 | 600561.316 | 821714.4875 | 1.4704e-06 | 11 | 743291.2101
27 | 75 | CONCLUIDO | 2.6822 | 37.28 | 34.67 | 189.11 | 2.62 | 11 | 189.73 | 49.1 | 28 | 9 | 37.64 | 23634.36 | 375.02 | 444.55 | 69.88 | 48.21 | 4889.03 | 0.69 | 0.79 | 0.18 | 0.28 | 0.5 | 10 | 600.8073 | 822.0511 | 743.5957 | 600807.3285 | 822051.0925 | 1.4711e-06 | 11 | 743595.69
28 | 75 | CONCLUIDO | 2.6825 | 37.28 | 34.67 | 189.08 | 2.69 | 11 | 191.26 | 49.1 | 29 | 9 | 38.17 | 23822.99 | 372.77 | 444.55 | 69.75 | 48.21 | 4823.36 | 0.69 | 0.79 | 0.18 | 0.28 | 0.5 | 10 | 598.726 | 819.2034 | 741.0198 | 598726.0425 | 819203.3852 | 1.4712e-06 | 11 | 741019.7639
29 | 75 | CONCLUIDO | 2.6868 | 37.22 | 34.64 | 207.82 | 2.76 | 10 | 192.8 | 49.1 | 30 | 8 | 38.7 | 24012.34 | 371.82 | 444.55 | 68.79 | 48.21 | 4352.18 | 0.7 | 0.79 | 0.18 | 0.25 | 0.5 | 10 | 597.0074 | 816.8518 | 738.8926 | 597007.3656 | 816851.8157 | 1.4736e-06 | 11 | 738892.6249
30 | 75 | CONCLUIDO | 2.6882 | 37.2 | 34.62 | 207.7 | 2.83 | 10 | 194.34 | 49.1 | 31 | 8 | 39.24 | 24202.42 | 371.15 | 444.55 | 67.99 | 48.21 | 3952.14 | 0.71 | 0.79 | 0.18 | 0.23 | 0.5 | 10 | 596.0855 | 815.5905 | 737.7517 | 596085.5422 | 815590.5363 | 1.4744e-06 | 11 | 737751.7202
31 | 75 | CONCLUIDO | 2.6846 | 37.25 | 34.67 | 208.01 | 2.9 | 10 | 195.89 | 49.1 | 32 | 8 | 39.79 | 24393.24 | 369.01 | 444.55 | 69.84 | 48.21 | 4873.57 | 0.69 | 0.79 | 0.18 | 0.28 | 0.5 | 10 | 594.9723 | 814.0673 | 736.3739 | 594972.2674 | 814067.3046 | 1.4724e-06 | 11 | 736373.8636
32 | 75 | CONCLUIDO | 2.6911 | 37.16 | 34.61 | 230.72 | 2.97 | 9 | 197.44 | 49.1 | 33 | 7 | 40.34 | 24584.81 | 365.59 | 444.55 | 67.89 | 48.21 | 3905.5 | 0.71 | 0.79 | 0.18 | 0.22 | 0.5 | 10 | 590.5487 | 808.0148 | 730.899 | 590548.7377 | 808014.8361 | 1.4759e-06 | 11 | 730899.0342
33 | 75 | CONCLUIDO | 2.6917 | 37.15 | 34.6 | 230.66 | 3.03 | 9 | 199 | 49.1 | 34 | 7 | 40.9 | 24777.13 | 366.71 | 444.55 | 67.46 | 48.21 | 3689.54 | 0.71 | 0.79 | 0.18 | 0.21 | 0.5 | 10 | 591.4146 | 809.1995 | 731.9707 | 591414.5979 | 809199.5442 | 1.4763e-06 | 11 | 731970.6755
34 | 75 | CONCLUIDO | 2.6915 | 37.15 | 34.6 | 230.69 | 3.1 | 9 | 200.56 | 49.1 | 35 | 7 | 41.47 | 24970.22 | 367.96 | 444.55 | 67.63 | 48.21 | 3773.64 | 0.71 | 0.79 | 0.18 | 0.22 | 0.5 | 10 | 592.5721 | 810.7833 | 733.4033 | 592572.1281 | 810783.3281 | 1.4762e-06 | 11 | 733403.3052
35 | 75 | CONCLUIDO | 2.6934 | 37.13 | 34.58 | 230.51 | 3.16 | 9 | 202.14 | 49.1 | 36 | 7 | 42.04 | 25164.09 | 364.8 | 444.55 | 66.69 | 48.21 | 3306.97 | 0.72 | 0.79 | 0.18 | 0.19 | 0.5 | 10 | 589.3326 | 806.3509 | 729.3939 | 589332.615 | 806350.8834 | 1.4772e-06 | 11 | 729393.8868
36 | 75 | CONCLUIDO | 2.695 | 37.11 | 34.59 | 259.39 | 3.23 | 8 | 203.71 | 49.1 | 37 | 6 | 42.62 | 25358.87 | 361.98 | 444.55 | 67.01 | 48.21 | 3470.09 | 0.72 | 0.79 | 0.18 | 0.2 | 0.5 | 10 | 586.5673 | 802.5673 | 725.9714 | 586567.3121 | 802567.2739 | 1.4781e-06 | 11 | 725971.3797
37 | 75 | CONCLUIDO | 2.6943 | 37.12 | 34.59 | 259.46 | 3.29 | 8 | 205.3 | 49.1 | 38 | 6 | 43.2 | 25554.32 | 362.08 | 444.55 | 67.4 | 48.21 | 3667.04 | 0.72 | 0.79 | 0.18 | 0.21 | 0.5 | 10 | 586.7756 | 802.8522 | 726.2291 | 586775.57 | 802852.2216 | 1.4777e-06 | 11 | 726229.1324
38 | 75 | CONCLUIDO | 2.6947 | 37.11 | 34.59 | 259.42 | 3.35 | 8 | 206.89 | 49.1 | 39 | 6 | 43.8 | 25750.58 | 360.87 | 444.55 | 67.28 | 48.21 | 3603.1 | 0.72 | 0.79 | 0.18 | 0.2 | 0.5 | 10 | 585.6218 | 801.2736 | 724.8012 | 585621.7966 | 801273.578 | 1.4779e-06 | 11 | 724801.1523
39 | 75 | CONCLUIDO | 2.6962 | 37.09 | 34.57 | 259.26 | 3.41 | 8 | 208.49 | 49.1 | 40 | 6 | 44.39 | 25947.65 | 359.88 | 444.55 | 66.4 | 48.21 | 3165.93 | 0.73 | 0.79 | 0.18 | 0.18 | 0.5 | 10 | 584.4047 | 799.6083 | 723.2948 | 584404.6818 | 799608.2678 | 1.4787e-06 | 11 | 723294.777

## RESULTADOS_17
Unnamed: 0 | Volume de calda [L] | STATUS | Capacidade operacional [ha/h] | Tempo de missao [h] | Tempo util [h] | Tempo por voo [min] | Autonomia Projetada [h] | N° Voos | MTOW [kg] | Massa Estrutura [kg] | Combustível [kg] | Abastecimentos | Massa gerador | Potência gerador [W] | Combustível consumido [L] | Calda cons [L] | Distância percorrida [km] | Distância Pulverizando [km] | RTL ACUMULADO[m] | EOC [km/km] | EOC [h/h] | Tempo de manobra [h] | Tempo rtl_rtw [h] | V pulv [m/s] | V desloc [m/s] | Preço Total por ha Simples [R$/ha] | Preço Total por ha Presumido [R$/ha] | Preço Total por ha Real [R$/ha] | Preço Total Simples [R$] | Preço Total Presumido [R$] | Prod CAPEX [ha/h/R$] | Dias Trabalhados | Preço Total Real [R$]
0 | 95 | CONCLUIDO | 1.4559 | 68.69 | 48.54 | 6.13 | 0.1 | 475 | 185.69 | 53.44 | 1 | 473 | 36.26 | 23136.14 | 655.52 | 444.61 | 523.47 | 48.21 | 229362.8 | 0.09 | 0.56 | 0.93 | 14.14 | 0.5 | 10 | 1708.931 | 2338.2348 | 2115.077 | 1708931.0147 | 2338234.8071 | 7.7073e-07 | 20 | 2115076.9588
1 | 95 | CONCLUIDO | 2.0106 | 49.74 | 40.01 | 12.31 | 0.19 | 195 | 187.21 | 53.44 | 2 | 193 | 36.77 | 23322.88 | 538.77 | 444.57 | 243.87 | 48.21 | 90963.69 | 0.2 | 0.68 | 0.48 | 5.62 | 0.5 | 10 | 1056.0152 | 1444.8865 | 1306.9886 | 1056015.1649 | 1444886.5367 | 1.0644e-06 | 15 | 1306988.5936
2 | 95 | CONCLUIDO | 2.2255 | 44.93 | 37.89 | 18.48 | 0.28 | 123 | 188.73 | 53.44 | 3 | 121 | 37.29 | 23510.33 | 509.13 | 444.55 | 174.8 | 48.21 | 56791.11 | 0.28 | 0.72 | 0.36 | 3.5 | 0.5 | 10 | 916.7216 | 1254.2989 | 1134.5904 | 916721.5732 | 1254298.8993 | 1.1781e-06 | 14 | 1134590.3728
3 | 95 | CONCLUIDO | 2.3384 | 42.76 | 36.95 | 24.63 | 0.37 | 90 | 190.25 | 53.44 | 4 | 88 | 37.82 | 23698.48 | 495.45 | 444.62 | 143.72 | 48.21 | 41413.83 | 0.34 | 0.74 | 0.32 | 2.56 | 0.5 | 10 | 849.9158 | 1162.8923 | 1051.9075 | 849915.7722 | 1162892.2551 | 1.2379e-06 | 13 | 1051907.4504
4 | 95 | CONCLUIDO | 2.4103 | 41.49 | 36.38 | 30.74 | 0.46 | 71 | 191.78 | 53.44 | 5 | 69 | 38.35 | 23887.36 | 486.91 | 444.56 | 125.51 | 48.21 | 32403.48 | 0.38 | 0.75 | 0.27 | 1.99 | 0.5 | 10 | 818.0998 | 1119.3603 | 1012.5301 | 818099.8487 | 1119360.3049 | 1.276e-06 | 13 | 1012530.1285
5 | 95 | CONCLUIDO | 2.4582 | 40.68 | 36.02 | 36.63 | 0.55 | 59 | 193.32 | 53.44 | 6 | 57 | 38.89 | 24076.95 | 481.39 | 444.56 | 113.5 | 48.21 | 26462.18 | 0.42 | 0.76 | 0.26 | 1.63 | 0.5 | 10 | 786.0159 | 1075.4616 | 972.821 | 786015.8728 | 1075461.5938 | 1.3013e-06 | 12 | 972821.0487
6 | 95 | CONCLUIDO | 2.478 | 40.35 | 35.99 | 42.34 | 0.64 | 51 | 194.86 | 53.44 | 7 | 49 | 39.43 | 24267.28 | 480.15 | 444.56 | 113.06 | 48.21 | 26279.22 | 0.43 | 0.76 | 0.25 | 1.6 | 0.5 | 10 | 779.5683 | 1066.6397 | 964.8411 | 779568.2784 | 1066639.7106 | 1.3118e-06 | 12 | 964841.1136
7 | 95 | CONCLUIDO | 2.5159 | 39.75 | 35.64 | 48.6 | 0.72 | 44 | 196.41 | 53.44 | 8 | 42 | 39.98 | 24458.36 | 474.88 | 444.55 | 101.45 | 48.21 | 20511.14 | 0.48 | 0.76 | 0.24 | 1.25 | 0.5 | 10 | 763.4175 | 1044.5415 | 944.852 | 763417.5245 | 1044541.5366 | 1.3319e-06 | 12 | 944851.9584
8 | 95 | CONCLUIDO | 2.5383 | 39.4 | 35.48 | 54.58 | 0.81 | 39 | 197.97 | 53.44 | 9 | 37 | 40.53 | 24650.18 | 472.1 | 444.55 | 96.34 | 48.21 | 17979.5 | 0.5 | 0.77 | 0.22 | 1.09 | 0.5 | 10 | 754.6253 | 1032.5116 | 933.9701 | 754625.2663 | 1032511.5811 | 1.3437e-06 | 12 | 933970.1249
9 | 95 | CONCLUIDO | 2.5548 | 39.14 | 35.37 | 60.64 | 0.89 | 35 | 199.53 | 53.44 | 10 | 33 | 41.1 | 24842.77 | 470.24 | 444.55 | 92.69 | 48.21 | 16173.08 | 0.52 | 0.77 | 0.22 | 0.98 | 0.5 | 10 | 748.4598 | 1024.0757 | 926.3393 | 748459.7825 | 1024075.6942 | 1.3525e-06 | 12 | 926339.3472
10 | 95 | CONCLUIDO | 2.5688 | 38.93 | 35.27 | 66.13 | 0.97 | 32 | 201.1 | 53.44 | 11 | 30 | 41.66 | 25036.12 | 468.02 | 444.55 | 89.28 | 48.21 | 14485.94 | 0.54 | 0.77 | 0.22 | 0.88 | 0.5 | 10 | 742.6571 | 1016.1362 | 919.1576 | 742657.0896 | 1016136.1938 | 1.3599e-06 | 12 | 919157.5816
11 | 95 | CONCLUIDO | 2.5821 | 38.73 | 35.18 | 72.79 | 1.05 | 29 | 202.67 | 53.44 | 12 | 27 | 42.24 | 25230.25 | 466.3 | 444.55 | 86.34 | 48.21 | 13028.99 | 0.56 | 0.77 | 0.21 | 0.79 | 0.5 | 10 | 737.589 | 1009.2018 | 912.885 | 737588.965 | 1009201.762 | 1.3669e-06 | 12 | 912884.9623
12 | 95 | CONCLUIDO | 2.5975 | 38.5 | 35.03 | 77.83 | 1.13 | 27 | 204.25 | 53.44 | 13 | 25 | 42.82 | 25425.3 | 463.37 | 444.58 | 80.83 | 48.21 | 10284.06 | 0.6 | 0.78 | 0.21 | 0.64 | 0.5 | 10 | 730.7134 | 999.7943 | 904.3754 | 730713.4143 | 999794.3303 | 1.3751e-06 | 12 | 904375.3626
13 | 95 | CONCLUIDO | 2.5978 | 38.49 | 35.1 | 84.23 | 1.21 | 25 | 205.84 | 53.44 | 14 | 23 | 43.4 | 25621.03 | 463.74 | 444.55 | 83.85 | 48.21 | 11803.93 | 0.57 | 0.78 | 0.2 | 0.71 | 0.5 | 10 | 731.2936 | 1000.5881 | 905.0934 | 731293.5648 | 1000588.1178 | 1.3752e-06 | 12 | 905093.3922
14 | 95 | CONCLUIDO | 2.6033 | 38.41 | 35.05 | 87.63 | 1.28 | 24 | 207.43 | 53.44 | 15 | 22 | 44 | 25817.56 | 461.91 | 444.55 | 82.32 | 48.21 | 11044.47 | 0.59 | 0.78 | 0.2 | 0.66 | 0.5 | 10 | 728.1442 | 996.279 | 901.1956 | 728144.2162 | 996279.0401 | 1.3781e-06 | 12 | 901195.5668
15 | 95 | CONCLUIDO | 2.6125 | 38.28 | 34.99 | 95.43 | 1.36 | 22 | 209.03 | 53.44 | 16 | 20 | 44.6 | 26014.91 | 461.67 | 444.55 | 80.29 | 48.21 | 10041.95 | 0.6 | 0.78 | 0.2 | 0.6 | 0.5 | 10 | 725.6194 | 992.8244 | 898.0706 | 725619.3563 | 992824.4154 | 1.383e-06 | 12 | 898070.6466
16 | 95 | CONCLUIDO | 2.6174 | 38.21 | 34.95 | 99.87 | 1.43 | 21 | 210.64 | 53.44 | 17 | 19 | 45.21 | 26213.09 | 459.7 | 444.55 | 79.25 | 48.21 | 9527.41 | 0.61 | 0.78 | 0.19 | 0.57 | 0.5 | 10 | 722.545 | 988.6179 | 894.2656 | 722544.9927 | 988617.9354 | 1.3856e-06 | 12 | 894265.6272
17 | 95 | CONCLUIDO | 2.6213 | 38.15 | 34.94 | 104.81 | 1.51 | 20 | 212.25 | 53.44 | 18 | 18 | 45.82 | 26412.11 | 459.23 | 444.55 | 78.52 | 48.21 | 9162.66 | 0.61 | 0.78 | 0.2 | 0.55 | 0.5 | 10 | 721.213 | 986.7955 | 892.6171 | 721213.0176 | 986795.4684 | 1.3877e-06 | 12 | 892617.0938
18 | 95 | CONCLUIDO | 2.6266 | 38.07 | 34.9 | 110.2 | 1.58 | 19 | 213.87 | 53.44 | 19 | 17 | 46.44 | 26611.98 | 458.38 | 444.55 | 77.17 | 48.21 | 8497.35 | 0.62 | 0.78 | 0.2 | 0.51 | 0.5 | 10 | 719.1016 | 983.9066 | 890.0039 | 719101.6158 | 983906.5552 | 1.3905e-06 | 12 | 890003.8945
19 | 95 | CONCLUIDO | 2.6299 | 38.02 | 34.89 | 116.29 | 1.65 | 18 | 215.5 | 53.44 | 20 | 16 | 47.07 | 26812.71 | 457 | 444.55 | 76.94 | 48.21 | 8386.87 | 0.63 | 0.78 | 0.19 | 0.5 | 0.5 | 10 | 717.0726 | 981.1303 | 887.4926 | 717072.5861 | 981130.3473 | 1.3922e-06 | 12 | 887492.644
20 | 95 | CONCLUIDO | 2.6347 | 37.96 | 34.85 | 123.01 | 1.72 | 17 | 217.14 | 53.44 | 21 | 15 | 47.7 | 27014.3 | 456.88 | 444.55 | 75.86 | 48.21 | 7849.31 | 0.64 | 0.78 | 0.19 | 0.47 | 0.5 | 10 | 703.5762 | 962.664 | 870.7887 | 703576.1973 | 962663.9927 | 1.3948e-06 | 11 | 870788.6924
21 | 95 | CONCLUIDO | 2.6403 | 37.88 | 34.81 | 130.54 | 1.79 | 16 | 218.78 | 53.44 | 22 | 14 | 48.34 | 27216.79 | 454.9 | 444.55 | 74.46 | 48.21 | 7156.29 | 0.65 | 0.78 | 0.19 | 0.42 | 0.5 | 10 | 700.387 | 958.3004 | 866.8416 | 700387.0159 | 958300.414 | 1.3977e-06 | 11 | 866841.5675
22 | 95 | CONCLUIDO | 2.6388 | 37.9 | 34.83 | 130.62 | 1.85 | 16 | 220.43 | 53.44 | 23 | 14 | 48.99 | 27420.16 | 455.04 | 444.55 | 75.12 | 48.21 | 7486.7 | 0.64 | 0.78 | 0.19 | 0.45 | 0.5 | 10 | 700.9217 | 959.032 | 867.5033 | 700921.7137 | 959032.0111 | 1.3969e-06 | 11 | 867503.342
23 | 95 | CONCLUIDO | 2.6446 | 37.81 | 34.79 | 139.14 | 1.92 | 15 | 222.08 | 53.44 | 24 | 13 | 49.65 | 27624.44 | 454.25 | 444.55 | 73.63 | 48.21 | 6742.95 | 0.65 | 0.78 | 0.19 | 0.4 | 0.5 | 10 | 698.7889 | 956.1138 | 864.8636 | 698788.8998 | 956113.8011 | 1.4e-06 | 11 | 864863.6419
24 | 95 | CONCLUIDO | 2.6494 | 37.74 | 34.75 | 148.95 | 1.99 | 14 | 223.75 | 53.44 | 25 | 12 | 50.31 | 27829.77 | 452.5 | 444.56 | 72.54 | 48.21 | 6207.04 | 0.66 | 0.78 | 0.19 | 0.37 | 0.5 | 10 | 696.0009 | 952.2991 | 861.413 | 696000.8712 | 952299.0974 | 1.4025e-06 | 11 | 861413.0081
25 | 95 | CONCLUIDO | 2.6515 | 37.71 | 34.72 | 148.82 | 2.05 | 14 | 225.42 | 53.44 | 26 | 12 | 50.98 | 28035.92 | 453.34 | 444.55 | 71.73 | 48.21 | 5800.36 | 0.67 | 0.78 | 0.18 | 0.34 | 0.5 | 10 | 696.1959 | 952.5659 | 861.6544 | 696195.8913 | 952565.9325 | 1.4037e-06 | 11 | 861654.3768
26 | 95 | CONCLUIDO | 2.654 | 37.68 | 34.73 | 160.28 | 2.11 | 13 | 227.1 | 53.44 | 27 | 11 | 51.66 | 28243 | 451.1 | 444.55 | 71.73 | 48.21 | 5805.65 | 0.67 | 0.78 | 0.18 | 0.34 | 0.5 | 10 | 693.6687 | 949.1081 | 858.5265 | 693668.6642 | 949108.0688 | 1.405e-06 | 11 | 858526.5268
27 | 95 | CONCLUIDO | 2.6539 | 37.68 | 34.73 | 160.28 | 2.18 | 13 | 228.79 | 53.44 | 28 | 11 | 52.35 | 28451.04 | 451.66 | 444.55 | 71.67 | 48.21 | 5777.4 | 0.67 | 0.78 | 0.19 | 0.34 | 0.5 | 10 | 694.2001 | 949.8351 | 859.1842 | 694200.0587 | 949835.1462 | 1.4049e-06 | 11 | 859184.213
28 | 95 | CONCLUIDO | 2.6534 | 37.69 | 34.73 | 160.31 | 2.24 | 13 | 230.48 | 53.44 | 29 | 11 | 53.05 | 28660.06 | 450.52 | 444.55 | 71.95 | 48.21 | 5913.72 | 0.67 | 0.78 | 0.18 | 0.35 | 0.5 | 10 | 693.2662 | 948.5574 | 858.0284 | 693266.2118 | 948557.4158 | 1.4047e-06 | 11 | 858028.4273
29 | 95 | CONCLUIDO | 2.659 | 37.61 | 34.69 | 173.47 | 2.3 | 12 | 232.18 | 53.44 | 30 | 10 | 53.75 | 28870.05 | 450.42 | 444.55 | 70.62 | 48.21 | 5255.76 | 0.68 | 0.79 | 0.18 | 0.31 | 0.5 | 10 | 691.8312 | 946.594 | 856.2524 | 691831.2359 | 946594.0184 | 1.4076e-06 | 11 | 856252.4138
30 | 95 | CONCLUIDO | 2.658 | 37.62 | 34.71 | 173.54 | 2.36 | 12 | 233.89 | 53.44 | 31 | 10 | 54.46 | 29081.05 | 451.73 | 444.55 | 71.08 | 48.21 | 5486.53 | 0.68 | 0.79 | 0.18 | 0.32 | 0.5 | 10 | 693.3172 | 948.6272 | 858.0916 | 693317.2178 | 948627.2044 | 1.4071e-06 | 11 | 858091.5554
31 | 95 | CONCLUIDO | 2.6686 | 37.47 | 34.59 | 188.7 | 2.41 | 11 | 235.61 | 53.44 | 32 | 9 | 55.18 | 29293.06 | 446.71 | 444.55 | 67.36 | 48.21 | 3629.06 | 0.72 | 0.79 | 0.18 | 0.21 | 0.5 | 10 | 686.0457 | 938.678 | 849.0919 | 686045.7197 | 938678.0199 | 1.4127e-06 | 11 | 849091.9072
32 | 95 | CONCLUIDO | 2.6632 | 37.55 | 34.67 | 189.12 | 2.47 | 11 | 237.34 | 53.44 | 33 | 9 | 55.91 | 29506.09 | 448.47 | 444.55 | 69.96 | 48.21 | 4928.42 | 0.69 | 0.79 | 0.18 | 0.28 | 0.5 | 10 | 689.0984 | 942.8548 | 852.87 | 689098.3621 | 942854.7799 | 1.4099e-06 | 11 | 852870.043
33 | 95 | CONCLUIDO | 2.6631 | 37.55 | 34.67 | 189.12 | 2.53 | 11 | 239.08 | 53.44 | 34 | 9 | 56.64 | 29720.17 | 449.03 | 444.55 | 69.89 | 48.21 | 4895.74 | 0.69 | 0.79 | 0.18 | 0.28 | 0.5 | 10 | 689.6277 | 943.5791 | 853.5252 | 689627.7492 | 943579.1107 | 1.4098e-06 | 11 | 853525.2447
34 | 95 | CONCLUIDO | 2.6627 | 37.56 | 34.68 | 189.15 | 2.58 | 11 | 240.82 | 53.44 | 35 | 9 | 57.39 | 29935.43 | 448.4 | 444.55 | 70.05 | 48.21 | 4975.7 | 0.69 | 0.79 | 0.18 | 0.29 | 0.5 | 10 | 689.181 | 942.9678 | 852.9723 | 689180.9788 | 942967.8197 | 1.4096e-06 | 11 | 852972.2945
35 | 95 | CONCLUIDO | 2.6688 | 37.47 | 34.63 | 207.77 | 2.64 | 10 | 242.57 | 53.44 | 36 | 8 | 58.14 | 30151.65 | 447.51 | 444.55 | 68.45 | 48.21 | 4182.48 | 0.7 | 0.79 | 0.18 | 0.24 | 0.5 | 10 | 686.898 | 939.8442 | 850.1468 | 686898.0104 | 939844.1616 | 1.4128e-06 | 11 | 850146.7539
36 | 95 | CONCLUIDO | 2.6674 | 37.49 | 34.65 | 207.89 | 2.69 | 10 | 244.34 | 53.44 | 37 | 8 | 58.9 | 30368.96 | 449.47 | 444.56 | 69.21 | 48.21 | 4559.4 | 0.7 | 0.79 | 0.18 | 0.26 | 0.5 | 10 | 689.049 | 942.7872 | 852.8089 | 689048.9885 | 942787.2248 | 1.4121e-06 | 11 | 852808.9353
37 | 95 | CONCLUIDO | 2.6725 | 37.42 | 34.58 | 207.47 | 2.75 | 10 | 246.11 | 53.44 | 38 | 8 | 59.67 | 30587.38 | 447.28 | 444.55 | 66.63 | 48.21 | 3271.83 | 0.72 | 0.79 | 0.18 | 0.19 | 0.5 | 10 | 685.716 | 938.2268 | 848.6838 | 685715.9689 | 938226.8403 | 1.4148e-06 | 11 | 848683.7875
38 | 95 | CONCLUIDO | 2.6676 | 37.49 | 34.65 | 207.88 | 2.8 | 10 | 247.89 | 53.44 | 39 | 8 | 60.45 | 30806.92 | 446.37 | 444.55 | 69.15 | 48.21 | 4527.68 | 0.7 | 0.79 | 0.18 | 0.26 | 0.5 | 10 | 686.1968 | 938.8847 | 849.2789 | 686196.7861 | 938884.7156 | 1.4122e-06 | 11 | 849278.876
39 | 95 | CONCLUIDO | 2.6731 | 37.41 | 34.61 | 230.7 | 2.85 | 9 | 249.68 | 53.44 | 40 | 7 | 61.24 | 31027.6 | 444.26 | 444.55 | 67.7 | 48.21 | 3808.91 | 0.71 | 0.79 | 0.18 | 0.22 | 0.5 | 10 | 682.9861 | 934.4917 | 845.3052 | 682986.1252 | 934491.7477 | 1.4151e-06 | 11 | 845305.1668

## RESULTADOS_9
Unnamed: 0 | Volume de calda [L] | STATUS | Capacidade operacional [ha/h] | Tempo de missao [h] | Tempo util [h] | Tempo por voo [min] | Autonomia Projetada [h] | N° Voos | MTOW [kg] | Massa Estrutura [kg] | Combustível [kg] | Abastecimentos | Massa gerador | Potência gerador [W] | Combustível consumido [L] | Calda cons [L] | Distância percorrida [km] | Distância Pulverizando [km] | RTL ACUMULADO[m] | EOC [km/km] | EOC [h/h] | Tempo de manobra [h] | Tempo rtl_rtw [h] | V pulv [m/s] | V desloc [m/s] | Preço Total por ha Simples [R$/ha] | Preço Total por ha Presumido [R$/ha] | Preço Total por ha Real [R$/ha] | Preço Total Simples [R$] | Preço Total Presumido [R$] | Prod CAPEX [ha/h/R$] | Dias Trabalhados | Preço Total Real [R$]
0 | 55 | CONCLUIDO | 1.8829 | 53.11 | 43.55 | 8.35 | 0.15 | 313 | 116.05 | 43.4 | 1 | 311 | 16.65 | 14546.17 | 432.19 | 444.57 | 359.96 | 48.21 | 148419.05 | 0.13 | 0.63 | 0.66 | 9.16 | 0.5 | 10 | 944.5449 | 1292.368 | 1169.0262 | 944544.902 | 1292368.0053 | 1.0784e-06 | 16 | 1169026.2167
1 | 55 | CONCLUIDO | 2.29 | 43.67 | 38.31 | 16.78 | 0.3 | 137 | 117.34 | 43.4 | 2 | 135 | 16.94 | 14705.49 | 377.61 | 444.6 | 188.56 | 48.21 | 63600.74 | 0.26 | 0.71 | 0.38 | 3.92 | 0.5 | 10 | 696.8601 | 953.4747 | 862.4764 | 696860.0803 | 953474.7052 | 1.3115e-06 | 13 | 862476.4175
2 | 55 | CONCLUIDO | 2.4352 | 41.06 | 36.88 | 25.14 | 0.45 | 88 | 118.63 | 43.4 | 3 | 86 | 17.23 | 14865.24 | 361.18 | 444.56 | 141.62 | 48.21 | 40373.01 | 0.34 | 0.74 | 0.31 | 2.49 | 0.5 | 10 | 631.2617 | 863.7201 | 781.2878 | 631261.6754 | 863720.0735 | 1.3947e-06 | 12 | 781287.842
3 | 55 | CONCLUIDO | 2.5098 | 39.84 | 36.21 | 33.42 | 0.59 | 65 | 119.93 | 43.4 | 4 | 63 | 17.53 | 15025.44 | 352.48 | 444.55 | 119.89 | 48.21 | 29626.95 | 0.4 | 0.75 | 0.27 | 1.82 | 0.5 | 10 | 605.7467 | 828.8093 | 749.7089 | 605746.6904 | 828809.3455 | 1.4374e-06 | 12 | 749708.9448
4 | 55 | CONCLUIDO | 2.5503 | 39.21 | 35.91 | 42.25 | 0.73 | 51 | 121.23 | 43.4 | 5 | 49 | 17.83 | 15186.08 | 347.37 | 444.55 | 111.71 | 48.21 | 25603.8 | 0.43 | 0.76 | 0.21 | 1.52 | 0.5 | 10 | 592.3785 | 810.5184 | 733.1636 | 592378.4884 | 810518.3818 | 1.4606e-06 | 12 | 733163.645
5 | 55 | CONCLUIDO | 2.5872 | 38.65 | 35.56 | 50.81 | 0.86 | 42 | 122.54 | 43.4 | 6 | 40 | 18.14 | 15347.16 | 342.05 | 444.55 | 99 | 48.21 | 19292.98 | 0.49 | 0.77 | 0.23 | 1.18 | 0.5 | 10 | 579.6747 | 793.1365 | 717.4407 | 579674.7068 | 793136.5073 | 1.4817e-06 | 12 | 717440.6722
6 | 55 | CONCLUIDO | 2.609 | 38.33 | 35.38 | 58.97 | 1 | 36 | 123.85 | 43.4 | 7 | 34 | 18.45 | 15508.69 | 337.9 | 444.55 | 93.2 | 48.21 | 16425.51 | 0.52 | 0.77 | 0.22 | 1 | 0.5 | 10 | 571.4974 | 781.9479 | 707.3199 | 571497.3749 | 781947.921 | 1.4942e-06 | 12 | 707319.9089
7 | 55 | CONCLUIDO | 2.6264 | 38.08 | 35.25 | 68.23 | 1.13 | 31 | 125.16 | 43.4 | 8 | 29 | 18.76 | 15670.68 | 334.71 | 444.55 | 88.68 | 48.21 | 14190.13 | 0.54 | 0.77 | 0.22 | 0.86 | 0.5 | 10 | 565.2276 | 773.3693 | 699.56 | 565227.5817 | 773369.3133 | 1.5042e-06 | 12 | 699560.0315
8 | 55 | CONCLUIDO | 2.6382 | 37.91 | 35.15 | 75.33 | 1.26 | 28 | 126.48 | 43.4 | 9 | 26 | 19.08 | 15833.12 | 331.57 | 444.55 | 85.43 | 48.21 | 12577.74 | 0.56 | 0.78 | 0.21 | 0.77 | 0.5 | 10 | 548.8812 | 751.0035 | 679.3288 | 548881.2018 | 751003.4752 | 1.5109e-06 | 11 | 679328.7576
9 | 55 | CONCLUIDO | 2.6476 | 37.77 | 35.09 | 84.21 | 1.38 | 25 | 127.8 | 43.4 | 10 | 23 | 19.4 | 15996.02 | 328.7 | 444.56 | 83.5 | 48.21 | 11630.1 | 0.58 | 0.78 | 0.2 | 0.7 | 0.5 | 10 | 544.549 | 745.076 | 673.967 | 544549.0496 | 745076.0334 | 1.5163e-06 | 11 | 673967.0225
10 | 55 | CONCLUIDO | 2.6556 | 37.66 | 35.02 | 91.36 | 1.5 | 23 | 129.13 | 43.4 | 11 | 21 | 19.73 | 16159.39 | 325.24 | 444.55 | 81.41 | 48.21 | 10597.09 | 0.59 | 0.78 | 0.2 | 0.63 | 0.5 | 10 | 539.8953 | 738.7085 | 668.2072 | 539895.2863 | 738708.5492 | 1.5209e-06 | 11 | 668207.242
11 | 55 | CONCLUIDO | 2.663 | 37.55 | 34.97 | 99.9 | 1.63 | 21 | 130.45 | 43.4 | 12 | 19 | 20.05 | 16323.22 | 323.03 | 444.55 | 79.48 | 48.21 | 9640.48 | 0.61 | 0.78 | 0.2 | 0.58 | 0.5 | 10 | 536.565 | 734.1519 | 664.0855 | 536565.0245 | 734151.9381 | 1.5251e-06 | 11 | 664085.5076
12 | 55 | CONCLUIDO | 2.6712 | 37.44 | 34.9 | 110.2 | 1.74 | 19 | 131.79 | 43.4 | 13 | 17 | 20.39 | 16487.53 | 320.66 | 444.55 | 77.28 | 48.21 | 8551.73 | 0.62 | 0.78 | 0.2 | 0.51 | 0.5 | 10 | 532.9185 | 729.1625 | 659.5723 | 532918.46 | 729162.5477 | 1.5298e-06 | 11 | 659572.2976
13 | 55 | CONCLUIDO | 2.6738 | 37.4 | 34.89 | 116.29 | 1.86 | 18 | 133.12 | 43.4 | 14 | 16 | 20.72 | 16652.31 | 317.07 | 444.55 | 77.02 | 48.21 | 8422.69 | 0.63 | 0.78 | 0.19 | 0.5 | 0.5 | 10 | 529.2404 | 724.13 | 655.0201 | 529240.3787 | 724130.0346 | 1.5313e-06 | 11 | 655020.0804
14 | 55 | CONCLUIDO | 2.6819 | 37.29 | 34.82 | 130.58 | 1.97 | 16 | 134.46 | 43.4 | 15 | 14 | 21.06 | 16817.7 | 314.45 | 444.55 | 74.88 | 48.21 | 7367.46 | 0.64 | 0.78 | 0.19 | 0.43 | 0.5 | 10 | 525.4204 | 718.9033 | 650.2922 | 525420.3812 | 718903.3454 | 1.536e-06 | 11 | 650292.2191
15 | 55 | CONCLUIDO | 2.6869 | 37.22 | 34.78 | 139.1 | 2.08 | 15 | 135.81 | 43.4 | 16 | 13 | 21.41 | 16983.46 | 312.18 | 444.55 | 73.22 | 48.21 | 6538.04 | 0.66 | 0.78 | 0.19 | 0.39 | 0.5 | 10 | 522.4971 | 714.9036 | 646.6742 | 522497.0795 | 714903.5551 | 1.5388e-06 | 11 | 646674.1632
16 | 55 | CONCLUIDO | 2.6904 | 37.17 | 34.75 | 148.93 | 2.19 | 14 | 137.15 | 43.4 | 17 | 12 | 21.75 | 17149.71 | 308.87 | 444.55 | 72.42 | 48.21 | 6144.48 | 0.67 | 0.78 | 0.19 | 0.36 | 0.5 | 10 | 518.9034 | 709.9865 | 642.2264 | 518903.3626 | 709986.4731 | 1.5408e-06 | 11 | 642226.3606
17 | 55 | CONCLUIDO | 2.6889 | 37.19 | 34.77 | 149.02 | 2.3 | 14 | 138.51 | 43.4 | 18 | 12 | 22.11 | 17316.45 | 306.64 | 444.55 | 73.22 | 48.21 | 6542.84 | 0.66 | 0.78 | 0.19 | 0.38 | 0.5 | 10 | 517.1845 | 707.6346 | 640.099 | 517184.4763 | 707634.6171 | 1.54e-06 | 11 | 640098.9624
18 | 55 | CONCLUIDO | 2.6937 | 37.12 | 34.73 | 160.28 | 2.4 | 13 | 139.86 | 43.4 | 19 | 11 | 22.46 | 17483.7 | 304.86 | 444.55 | 71.79 | 48.21 | 5833.13 | 0.67 | 0.78 | 0.18 | 0.34 | 0.5 | 10 | 514.7529 | 704.3077 | 637.0896 | 514752.9472 | 704307.6916 | 1.5427e-06 | 11 | 637089.554
19 | 55 | CONCLUIDO | 2.6976 | 37.07 | 34.7 | 173.49 | 2.5 | 12 | 141.22 | 43.4 | 20 | 10 | 22.82 | 17651.44 | 301.76 | 444.55 | 70.72 | 48.21 | 5304.42 | 0.68 | 0.79 | 0.18 | 0.31 | 0.5 | 10 | 511.3093 | 699.596 | 632.8275 | 511309.3207 | 699595.97 | 1.5449e-06 | 11 | 632827.5125
20 | 55 | CONCLUIDO | 2.7002 | 37.03 | 34.66 | 173.32 | 2.61 | 12 | 142.59 | 43.4 | 21 | 10 | 23.19 | 17819.69 | 299.83 | 444.55 | 69.54 | 48.21 | 4713.48 | 0.69 | 0.79 | 0.18 | 0.28 | 0.5 | 10 | 509.0747 | 696.5385 | 630.0618 | 509074.7012 | 696538.465 | 1.5464e-06 | 11 | 630061.8115
21 | 55 | CONCLUIDO | 2.7011 | 37.02 | 34.68 | 189.14 | 2.7 | 11 | 143.96 | 43.4 | 22 | 9 | 23.56 | 17988.46 | 296.93 | 444.56 | 70.06 | 48.21 | 4979.89 | 0.69 | 0.79 | 0.18 | 0.29 | 0.5 | 10 | 506.4167 | 692.9016 | 626.7721 | 506416.6761 | 692901.6378 | 1.5469e-06 | 11 | 626772.078
22 | 55 | CONCLUIDO | 2.7 | 37.04 | 34.69 | 189.22 | 2.8 | 11 | 145.33 | 43.4 | 23 | 8 | 23.93 | 18157.74 | 293.53 | 444.55 | 70.54 | 48.21 | 5219.36 | 0.68 | 0.79 | 0.18 | 0.3 | 0.5 | 10 | 503.5599 | 688.9928 | 623.2363 | 503559.8833 | 688992.8478 | 1.5463e-06 | 11 | 623236.3374
23 | 55 | CONCLUIDO | 2.7057 | 36.96 | 34.64 | 207.81 | 2.89 | 10 | 146.7 | 43.4 | 24 | 8 | 24.3 | 18327.54 | 293.6 | 444.55 | 68.74 | 48.21 | 4325.12 | 0.7 | 0.79 | 0.18 | 0.25 | 0.5 | 10 | 502.6577 | 687.7584 | 622.1197 | 502657.6892 | 687758.4261 | 1.5496e-06 | 11 | 622119.7272
24 | 55 | CONCLUIDO | 2.7077 | 36.93 | 34.61 | 207.66 | 2.99 | 10 | 148.09 | 43.4 | 25 | 5 | 24.69 | 18497.87 | 290.6 | 444.55 | 67.77 | 48.21 | 3841.63 | 0.71 | 0.79 | 0.18 | 0.22 | 0.5 | 10 | 499.5989 | 683.5732 | 618.3339 | 499598.8507 | 683573.1883 | 1.5507e-06 | 11 | 618333.9226
25 | 55 | CONCLUIDO | 2.7069 | 36.94 | 34.62 | 207.72 | 3.08 | 10 | 149.47 | 43.4 | 26 | 1 | 25.07 | 18668.73 | 289.36 | 444.55 | 67.87 | 48.21 | 3888.49 | 0.71 | 0.79 | 0.19 | 0.23 | 0.5 | 10 | 498.635 | 682.2544 | 617.141 | 498635.0093 | 682254.4179 | 1.5503e-06 | 11 | 617141.0138
26 | 55 | CONCLUIDO | 2.7054 | 36.96 | 34.64 | 207.84 | 3.17 | 10 | 150.86 | 43.4 | 27 | 0 | 25.46 | 18840.13 | 290.66 | 444.55 | 68.52 | 48.21 | 4215.05 | 0.7 | 0.79 | 0.19 | 0.25 | 0.5 | 10 | 500.0712 | 684.2195 | 618.9186 | 500071.2155 | 684219.4987 | 1.5494e-06 | 11 | 618918.55

## resultados
Unnamed: 0 | Volume de calda [L] | STATUS | Capacidade operacional [ha/h] | Tempo de missao [h] | Tempo util [h] | Tempo por voo [min] | Autonomia Projetada [h] | N° Voos | MTOW [kg] | Massa Estrutura [kg] | Combustível [kg] | Abastecimentos | Massa gerador | Potência gerador [W] | Combustível consumido [L] | Calda cons [L] | Distância percorrida [km] | Distância Pulverizando [km] | RTL ACUMULADO[m] | EOC [km/km] | EOC [h/h] | Tempo de manobra [h] | Tempo rtl_rtw [h] | V pulv [m/s] | V desloc [m/s]
0 | 100 | CONCLUIDO | 1.4071 | 71.07 | 49.23 | 5.94 | 0.09 | 497 | 194.77 | 54.38 | 1 | 495 | 39.4 | 24256.19 | 685.5 | 444.67 | 546 | 48.21 | 240521.09 | 0.09 | 0.55 | 0.96 | 14.83 | 0.5 | 10
1 | 100 | CONCLUIDO | 1.9764 | 50.6 | 40.23 | 11.95 | 0.18 | 202 | 196.32 | 54.38 | 2 | 200 | 39.95 | 24447.22 | 558.68 | 444.58 | 251.12 | 48.21 | 94554.11 | 0.19 | 0.68 | 0.49 | 5.84 | 0.5 | 10
2 | 100 | CONCLUIDO | 2.1958 | 45.54 | 38.05 | 17.83 | 0.27 | 128 | 197.88 | 54.38 | 3 | 126 | 40.5 | 24639 | 527.49 | 444.57 | 179.79 | 48.21 | 59261.25 | 0.27 | 0.72 | 0.37 | 3.66 | 0.5 | 10
3 | 100 | CONCLUIDO | 2.317 | 43.16 | 37.03 | 23.89 | 0.36 | 93 | 199.44 | 54.38 | 4 | 91 | 41.06 | 24831.54 | 512.47 | 444.57 | 146.68 | 48.21 | 42878.04 | 0.33 | 0.74 | 0.31 | 2.64 | 0.5 | 10
4 | 100 | CONCLUIDO | 2.3882 | 41.87 | 36.48 | 29.58 | 0.44 | 74 | 201.01 | 54.38 | 5 | 72 | 41.63 | 25024.84 | 504.1 | 444.55 | 128.61 | 48.21 | 33940.52 | 0.37 | 0.75 | 0.28 | 2.09 | 0.5 | 10
5 | 100 | CONCLUIDO | 2.4414 | 40.96 | 36.07 | 35.48 | 0.53 | 61 | 202.58 | 54.38 | 6 | 59 | 42.2 | 25218.93 | 497.79 | 444.55 | 115.4 | 48.21 | 27397.89 | 0.42 | 0.76 | 0.26 | 1.68 | 0.5 | 10
6 | 100 | CONCLUIDO | 2.4923 | 40.12 | 35.58 | 41.06 | 0.61 | 52 | 204.16 | 54.38 | 7 | 50 | 42.78 | 25413.94 | 490.21 | 444.55 | 99.78 | 48.21 | 19633.03 | 0.48 | 0.77 | 0.22 | 1.2 | 0.5 | 10
7 | 100 | CONCLUIDO | 2.5042 | 39.93 | 35.67 | 47.55 | 0.69 | 45 | 205.75 | 54.38 | 8 | 43 | 43.37 | 25609.61 | 490.79 | 444.56 | 102.19 | 48.21 | 20877.4 | 0.47 | 0.76 | 0.24 | 1.28 | 0.5 | 10
8 | 100 | CONCLUIDO | 2.5267 | 39.58 | 35.51 | 53.26 | 0.77 | 40 | 207.34 | 54.38 | 9 | 38 | 43.96 | 25806.1 | 488.02 | 444.55 | 97.13 | 48.21 | 18369.45 | 0.5 | 0.77 | 0.23 | 1.12 | 0.5 | 10
9 | 100 | CONCLUIDO | 2.5443 | 39.3 | 35.39 | 58.98 | 0.85 | 36 | 208.94 | 54.38 | 10 | 34 | 44.56 | 26003.41 | 486.01 | 444.55 | 93.17 | 48.21 | 16412.22 | 0.52 | 0.77 | 0.22 | 1 | 0.5 | 10
10 | 100 | CONCLUIDO | 2.5575 | 39.1 | 35.3 | 64.18 | 0.93 | 33 | 210.55 | 54.38 | 11 | 31 | 45.17 | 26201.54 | 483.95 | 444.56 | 90.35 | 48.21 | 15013.76 | 0.53 | 0.77 | 0.22 | 0.91 | 0.5 | 10
11 | 100 | CONCLUIDO | 2.5712 | 38.89 | 35.21 | 70.42 | 1 | 30 | 212.16 | 54.38 | 12 | 28 | 45.78 | 26400.51 | 482.58 | 444.55 | 87.4 | 48.21 | 13556.21 | 0.55 | 0.77 | 0.21 | 0.82 | 0.5 | 10
12 | 100 | CONCLUIDO | 2.5804 | 38.75 | 35.15 | 75.32 | 1.08 | 28 | 213.78 | 54.38 | 13 | 26 | 46.4 | 26600.32 | 481.01 | 444.55 | 85.36 | 48.21 | 12545.91 | 0.56 | 0.78 | 0.21 | 0.76 | 0.5 | 10
13 | 100 | CONCLUIDO | 2.5845 | 38.69 | 35.16 | 81.15 | 1.15 | 26 | 215.41 | 54.38 | 14 | 24 | 47.03 | 26801 | 480.87 | 444.55 | 86.07 | 48.21 | 12911.2 | 0.56 | 0.78 | 0.21 | 0.78 | 0.5 | 10
14 | 100 | CONCLUIDO | 2.5983 | 38.49 | 35.04 | 87.59 | 1.23 | 24 | 217.04 | 54.38 | 15 | 22 | 47.66 | 27002.55 | 478.5 | 444.55 | 81.87 | 48.21 | 10820.39 | 0.59 | 0.78 | 0.2 | 0.65 | 0.5 | 10
15 | 100 | CONCLUIDO | 2.602 | 38.43 | 35.02 | 91.36 | 1.3 | 23 | 218.68 | 54.38 | 16 | 21 | 48.31 | 27204.98 | 477.79 | 444.55 | 81.32 | 48.21 | 10551.03 | 0.59 | 0.78 | 0.2 | 0.63 | 0.5 | 10
16 | 100 | CONCLUIDO | 2.6051 | 38.39 | 35.01 | 95.49 | 1.37 | 22 | 220.33 | 54.38 | 17 | 20 | 48.95 | 27408.3 | 476.66 | 444.55 | 81.14 | 48.21 | 10465.6 | 0.59 | 0.78 | 0.2 | 0.63 | 0.5 | 10
17 | 100 | CONCLUIDO | 2.6167 | 38.22 | 34.92 | 104.76 | 1.44 | 20 | 221.99 | 54.38 | 18 | 18 | 49.61 | 27612.53 | 475.69 | 444.55 | 77.98 | 48.21 | 8894.2 | 0.62 | 0.78 | 0.2 | 0.53 | 0.5 | 10
18 | 100 | CONCLUIDO | 2.6217 | 38.14 | 34.89 | 110.17 | 1.51 | 19 | 223.65 | 54.38 | 19 | 17 | 50.27 | 27817.81 | 475.05 | 444.55 | 76.93 | 48.21 | 8374.54 | 0.63 | 0.78 | 0.19 | 0.5 | 0.5 | 10
19 | 100 | CONCLUIDO | 2.6297 | 38.03 | 34.81 | 116.03 | 1.58 | 18 | 225.32 | 54.38 | 20 | 16 | 50.95 | 28023.89 | 473 | 444.55 | 74.02 | 48.21 | 6925.25 | 0.65 | 0.78 | 0.2 | 0.42 | 0.5 | 10
20 | 100 | CONCLUIDO | 2.6238 | 38.11 | 34.9 | 116.32 | 1.64 | 18 | 227 | 54.38 | 21 | 16 | 51.62 | 28230.92 | 473.78 | 444.55 | 77.3 | 48.21 | 8566.88 | 0.62 | 0.78 | 0.19 | 0.51 | 0.5 | 10
21 | 100 | CONCLUIDO | 2.6298 | 38.03 | 34.85 | 123 | 1.71 | 17 | 228.69 | 54.38 | 22 | 15 | 52.31 | 28438.91 | 473.49 | 444.55 | 75.69 | 48.21 | 7766.44 | 0.64 | 0.78 | 0.19 | 0.46 | 0.5 | 10
22 | 100 | CONCLUIDO | 2.6349 | 37.95 | 34.81 | 130.55 | 1.77 | 16 | 230.38 | 54.38 | 23 | 14 | 53 | 28647.87 | 472.06 | 444.55 | 74.51 | 48.21 | 7179.42 | 0.65 | 0.78 | 0.19 | 0.43 | 0.5 | 10
23 | 100 | CONCLUIDO | 2.6347 | 37.95 | 34.82 | 130.56 | 1.84 | 16 | 232.08 | 54.38 | 24 | 14 | 53.71 | 28857.81 | 471.1 | 444.55 | 74.65 | 48.21 | 7249.65 | 0.65 | 0.78 | 0.19 | 0.43 | 0.5 | 10
24 | 100 | CONCLUIDO | 2.6393 | 37.89 | 34.79 | 139.16 | 1.9 | 15 | 233.79 | 54.38 | 25 | 13 | 54.42 | 29068.74 | 471.26 | 444.55 | 73.69 | 48.21 | 6774.24 | 0.65 | 0.78 | 0.19 | 0.4 | 0.5 | 10
25 | 100 | CONCLUIDO | 2.6446 | 37.81 | 34.75 | 148.94 | 1.96 | 14 | 235.51 | 54.38 | 26 | 12 | 55.14 | 29280.69 | 470.06 | 444.55 | 72.48 | 48.21 | 6172.6 | 0.67 | 0.78 | 0.19 | 0.36 | 0.5 | 10
26 | 100 | CONCLUIDO | 2.6468 | 37.78 | 34.72 | 148.8 | 2.02 | 14 | 237.24 | 54.38 | 27 | 12 | 55.86 | 29493.67 | 470.8 | 444.55 | 71.63 | 48.21 | 5751.11 | 0.67 | 0.78 | 0.18 | 0.33 | 0.5 | 10
27 | 100 | CONCLUIDO | 2.6489 | 37.75 | 34.73 | 160.29 | 2.08 | 13 | 238.97 | 54.38 | 28 | 11 | 56.6 | 29707.68 | 468.46 | 444.55 | 71.79 | 48.21 | 5836.38 | 0.67 | 0.78 | 0.18 | 0.34 | 0.5 | 10
28 | 100 | CONCLUIDO | 2.649 | 37.75 | 34.73 | 160.28 | 2.14 | 13 | 240.72 | 54.38 | 29 | 11 | 57.34 | 29922.88 | 469.76 | 444.55 | 71.76 | 48.21 | 5819.37 | 0.67 | 0.78 | 0.18 | 0.34 | 0.5 | 10
29 | 100 | CONCLUIDO | 2.648 | 37.76 | 34.74 | 160.35 | 2.2 | 13 | 242.47 | 54.38 | 30 | 11 | 58.1 | 30139.04 | 469.54 | 444.55 | 72.21 | 48.21 | 6045.57 | 0.67 | 0.78 | 0.19 | 0.35 | 0.5 | 10
30 | 100 | CONCLUIDO | 2.6537 | 37.68 | 34.7 | 173.5 | 2.26 | 12 | 244.23 | 54.38 | 31 | 10 | 58.86 | 30356.28 | 468.19 | 444.55 | 70.85 | 48.21 | 5368.04 | 0.68 | 0.79 | 0.18 | 0.31 | 0.5 | 10
31 | 100 | CONCLUIDO | 2.6538 | 37.68 | 34.7 | 173.49 | 2.31 | 12 | 246 | 54.38 | 32 | 10 | 59.63 | 30574.64 | 469.76 | 444.55 | 70.79 | 48.21 | 5337.58 | 0.68 | 0.79 | 0.18 | 0.31 | 0.5 | 10
32 | 100 | CONCLUIDO | 2.6561 | 37.65 | 34.67 | 173.33 | 2.37 | 12 | 247.78 | 54.38 | 33 | 10 | 60.41 | 30794.11 | 467.88 | 444.55 | 69.47 | 48.21 | 4678.27 | 0.69 | 0.79 | 0.19 | 0.28 | 0.5 | 10
33 | 100 | CONCLUIDO | 2.6578 | 37.62 | 34.68 | 189.17 | 2.42 | 11 | 249.57 | 54.38 | 34 | 9 | 61.2 | 31014.73 | 467.01 | 444.55 | 70.19 | 48.21 | 5046.12 | 0.69 | 0.79 | 0.18 | 0.29 | 0.5 | 10
34 | 100 | CONCLUIDO | 2.6585 | 37.62 | 34.67 | 189.12 | 2.48 | 11 | 251.37 | 54.38 | 35 | 9 | 61.99 | 31236.5 | 468.35 | 444.55 | 69.88 | 48.21 | 4889.59 | 0.69 | 0.79 | 0.18 | 0.28 | 0.5 | 10
35 | 100 | CONCLUIDO | 2.6579 | 37.62 | 34.68 | 189.16 | 2.53 | 11 | 253.18 | 54.38 | 36 | 9 | 62.8 | 31459.45 | 468.45 | 444.55 | 70.17 | 48.21 | 5034.82 | 0.69 | 0.79 | 0.18 | 0.29 | 0.5 | 10
36 | 100 | CONCLUIDO | 2.6577 | 37.63 | 34.68 | 189.17 | 2.58 | 11 | 255 | 54.38 | 37 | 9 | 63.62 | 31683.59 | 466.98 | 444.56 | 70.23 | 48.21 | 5065.83 | 0.69 | 0.79 | 0.18 | 0.29 | 0.5 | 10
37 | 100 | CONCLUIDO | 2.6635 | 37.54 | 34.64 | 207.83 | 2.63 | 10 | 256.82 | 54.38 | 38 | 8 | 64.45 | 31909.08 | 467.46 | 444.55 | 68.76 | 48.21 | 4334 | 0.7 | 0.79 | 0.18 | 0.25 | 0.5 | 10
38 | 100 | CONCLUIDO | 2.6645 | 37.53 | 34.62 | 207.75 | 2.68 | 10 | 258.66 | 54.38 | 39 | 8 | 65.28 | 32135.68 | 468.12 | 444.55 | 68.2 | 48.21 | 4057.05 | 0.71 | 0.79 | 0.18 | 0.24 | 0.5 | 10
39 | 100 | CONCLUIDO | 2.6661 | 37.51 | 34.6 | 207.61 | 2.73 | 10 | 260.51 | 54.38 | 40 | 8 | 66.13 | 32363.54 | 467.27 | 444.55 | 67.69 | 48.21 | 3800.01 | 0.71 | 0.79 | 0.17 | 0.22 | 0.5 | 10
0 | 40 | CONCLUIDO | 2.0654 | 48.42 | 41.72 | 9.93 | 0.2 | 252 | 89.87 | 37.55 | 1 | 250 | 11.32 | 11317.98 | 348.07 | 444.57 | 300.3 | 48.21 | 118894.17 | 0.16 | 0.65 | 0.56 | 7.33 | 0.5 | 10
1 | 40 | CONCLUIDO | 2.3992 | 41.68 | 37.61 | 19.97 | 0.39 | 113 | 91.1 | 37.55 | 2 | 111 | 11.54 | 11468.97 | 310.21 | 444.58 | 165.64 | 48.21 | 52259.43 | 0.29 | 0.72 | 0.34 | 3.22 | 0.5 | 10
2 | 40 | CONCLUIDO | 2.5182 | 39.71 | 36.41 | 30.34 | 0.57 | 72 | 92.32 | 37.55 | 3 | 70 | 11.77 | 11620.34 | 297.06 | 444.56 | 126.41 | 48.21 | 32850.52 | 0.38 | 0.75 | 0.28 | 2.02 | 0.5 | 10
3 | 40 | CONCLUIDO | 2.5947 | 38.54 | 35.6 | 40.3 | 0.75 | 53 | 93.55 | 37.55 | 4 | 51 | 12 | 11772.07 | 287.5 | 444.55 | 99.2 | 48.21 | 19340.92 | 0.49 | 0.77 | 0.25 | 1.21 | 0.5 | 10
4 | 40 | CONCLUIDO | 2.6113 | 38.3 | 35.56 | 50.8 | 0.93 | 42 | 94.79 | 37.55 | 5 | 40 | 12.23 | 11924.18 | 284.23 | 444.55 | 98.93 | 48.21 | 19260.61 | 0.49 | 0.77 | 0.23 | 1.17 | 0.5 | 10
5 | 40 | CONCLUIDO | 2.6357 | 37.94 | 35.34 | 60.58 | 1.1 | 35 | 96.02 | 37.55 | 6 | 33 | 12.47 | 12076.67 | 278.91 | 444.55 | 91.53 | 48.21 | 15594.66 | 0.53 | 0.77 | 0.22 | 0.95 | 0.5 | 10
6 | 40 | CONCLUIDO | 2.6519 | 37.71 | 35.2 | 70.4 | 1.27 | 30 | 97.26 | 37.55 | 7 | 28 | 12.71 | 12229.54 | 274.57 | 444.56 | 87.11 | 48.21 | 13412.47 | 0.55 | 0.77 | 0.21 | 0.81 | 0.5 | 10
7 | 40 | CONCLUIDO | 2.6618 | 37.57 | 35.14 | 81.09 | 1.43 | 26 | 98.5 | 37.55 | 8 | 24 | 12.95 | 12382.79 | 270.41 | 444.55 | 85.28 | 48.21 | 12513.64 | 0.57 | 0.78 | 0.2 | 0.75 | 0.5 | 10
8 | 40 | CONCLUIDO | 2.674 | 37.4 | 35.02 | 91.36 | 1.59 | 23 | 99.75 | 37.55 | 9 | 21 | 13.2 | 12536.43 | 265.89 | 444.55 | 81.35 | 48.21 | 10564.61 | 0.59 | 0.78 | 0.2 | 0.64 | 0.5 | 10
9 | 40 | CONCLUIDO | 2.6857 | 37.23 | 34.92 | 104.75 | 1.74 | 20 | 101 | 37.55 | 10 | 18 | 13.45 | 12690.46 | 262.68 | 444.55 | 77.87 | 48.21 | 8839.33 | 0.62 | 0.78 | 0.19 | 0.53 | 0.5 | 10
10 | 40 | CONCLUIDO | 2.6991 | 37.05 | 34.77 | 115.9 | 1.89 | 18 | 102.25 | 37.55 | 11 | 16 | 13.7 | 12844.88 | 256.76 | 444.55 | 73.08 | 48.21 | 6456.46 | 0.66 | 0.78 | 0.18 | 0.38 | 0.5 | 10
11 | 40 | CONCLUIDO | 2.6933 | 37.13 | 34.87 | 123.06 | 2.04 | 17 | 103.51 | 37.55 | 12 | 15 | 13.95 | 12999.7 | 253.58 | 444.55 | 76.42 | 48.21 | 8129.86 | 0.63 | 0.78 | 0.19 | 0.48 | 0.5 | 10
12 | 40 | CONCLUIDO | 2.7026 | 37 | 34.78 | 139.11 | 2.18 | 15 | 104.76 | 37.55 | 13 | 13 | 14.21 | 13154.91 | 250.64 | 444.55 | 73.43 | 48.21 | 6643.32 | 0.66 | 0.78 | 0.19 | 0.39 | 0.5 | 10
13 | 40 | CONCLUIDO | 2.7116 | 36.88 | 34.67 | 148.61 | 2.33 | 14 | 106.03 | 37.55 | 14 | 11 | 14.47 | 13310.53 | 246.05 | 444.55 | 69.92 | 48.21 | 4895.26 | 0.69 | 0.79 | 0.18 | 0.29 | 0.5 | 10
14 | 40 | CONCLUIDO | 2.7093 | 36.91 | 34.72 | 160.26 | 2.46 | 13 | 107.29 | 37.55 | 15 | 7 | 14.74 | 13466.55 | 242.67 | 444.55 | 71.46 | 48.21 | 5670.09 | 0.67 | 0.78 | 0.19 | 0.34 | 0.5 | 10
15 | 40 | CONCLUIDO | 2.7085 | 36.92 | 34.73 | 160.31 | 2.6 | 13 | 108.56 | 37.55 | 16 | 2 | 15.01 | 13623.1 | 243.63 | 444.55 | 71.54 | 48.21 | 5708.63 | 0.67 | 0.78 | 0.2 | 0.35 | 0.5 | 10
16 | 40 | CONCLUIDO | 2.7079 | 36.93 | 34.74 | 160.36 | 2.73 | 13 | 109.83 | 37.55 | 17 | 1 | 15.28 | 13779.95 | 244.53 | 444.55 | 71.8 | 48.21 | 5841.48 | 0.67 | 0.78 | 0.2 | 0.36 | 0.5 | 10
17 | 40 | CONCLUIDO | 2.7073 | 36.94 | 34.75 | 160.39 | 2.86 | 13 | 111.11 | 37.55 | 18 | 0 | 15.55 | 13937.22 | 246.44 | 444.55 | 72.08 | 48.21 | 5978.71 | 0.67 | 0.78 | 0.2 | 0.36 | 0.5 | 10
0 | 30 | CONCLUIDO | 2.1975 | 45.51 | 40.43 | 11.66 | 0.24 | 208 | 71.52 | 32.27 | 1 | 206 | 8.25 | 9054.6 | 287.34 | 444.58 | 257.53 | 48.21 | 97727.86 | 0.19 | 0.67 | 0.5 | 6.04 | 0.5 | 10
1 | 30 | CONCLUIDO | 2.4773 | 40.37 | 37.06 | 23.66 | 0.48 | 94 | 72.7 | 32.27 | 2 | 92 | 8.43 | 9200.25 | 259.13 | 444.56 | 147.63 | 48.21 | 43349.86 | 0.33 | 0.74 | 0.32 | 2.67 | 0.5 | 10
2 | 30 | CONCLUIDO | 2.5725 | 38.87 | 36.08 | 35.49 | 0.71 | 61 | 73.88 | 32.27 | 3 | 59 | 8.61 | 9346.23 | 247.67 | 444.57 | 115.78 | 48.21 | 27588.66 | 0.42 | 0.76 | 0.26 | 1.69 | 0.5 | 10
3 | 30 | CONCLUIDO | 2.6165 | 38.22 | 35.68 | 47.57 | 0.93 | 45 | 75.07 | 32.27 | 4 | 43 | 8.8 | 9492.55 | 241.28 | 444.55 | 102.6 | 48.21 | 21080.89 | 0.47 | 0.76 | 0.24 | 1.29 | 0.5 | 10
4 | 30 | CONCLUIDO | 2.6484 | 37.76 | 35.37 | 60.64 | 1.15 | 35 | 76.26 | 32.27 | 5 | 33 | 8.99 | 9639.2 | 234.82 | 444.55 | 92.73 | 48.21 | 16195.44 | 0.52 | 0.77 | 0.22 | 0.98 | 0.5 | 10
5 | 30 | CONCLUIDO | 2.6685 | 37.47 | 35.18 | 72.79 | 1.36 | 29 | 77.45 | 32.27 | 6 | 27 | 9.18 | 9786.19 | 228.27 | 444.57 | 86.37 | 48.21 | 13044.44 | 0.56 | 0.77 | 0.21 | 0.79 | 0.5 | 10
6 | 30 | CONCLUIDO | 2.683 | 37.27 | 35.05 | 87.64 | 1.56 | 24 | 78.65 | 32.27 | 7 | 22 | 9.38 | 9933.52 | 222.82 | 444.55 | 82.48 | 48.21 | 11127.34 | 0.58 | 0.78 | 0.2 | 0.67 | 0.5 | 10
7 | 30 | CONCLUIDO | 2.6932 | 37.13 | 34.96 | 99.88 | 1.75 | 21 | 79.84 | 32.27 | 8 | 19 | 9.57 | 10081.19 | 217.38 | 444.55 | 79.21 | 48.21 | 9504.86 | 0.61 | 0.78 | 0.2 | 0.57 | 0.5 | 10
8 | 30 | CONCLUIDO | 2.71 | 36.9 | 34.78 | 115.92 | 1.94 | 18 | 81.04 | 32.27 | 9 | 14 | 9.77 | 10229.34 | 210.33 | 444.57 | 73.2 | 48.21 | 6515.81 | 0.66 | 0.78 | 0.19 | 0.39 | 0.5 | 10
9 | 30 | CONCLUIDO | 2.7068 | 36.94 | 34.84 | 122.95 | 2.13 | 17 | 82.25 | 32.27 | 10 | 6 | 9.98 | 10377.72 | 209.35 | 444.55 | 74.9 | 48.21 | 7370.62 | 0.64 | 0.78 | 0.2 | 0.45 | 0.5 | 10
10 | 30 | CONCLUIDO | 2.7092 | 36.91 | 34.82 | 130.57 | 2.31 | 16 | 83.45 | 32.27 | 11 | 2 | 10.18 | 10526.45 | 208.8 | 444.55 | 74.18 | 48.21 | 7013.17 | 0.65 | 0.78 | 0.2 | 0.43 | 0.5 | 10
11 | 30 | CONCLUIDO | 2.7076 | 36.93 | 34.84 | 130.65 | 2.48 | 16 | 84.66 | 32.27 | 12 | 0 | 10.39 | 10675.53 | 211.67 | 444.55 | 74.79 | 48.21 | 7318.04 | 0.64 | 0.78 | 0.21 | 0.45 | 0.5 | 10
0 | 15 | CONCLUIDO | 2.4335 | 41.09 | 38 | 18.09 | 0.43 | 126 | 39.78 | 19.54 | 1 | 124 | 4.24 | 5140 | 173.27 | 444.57 | 178.11 | 48.21 | 58431.84 | 0.27 | 0.72 | 0.37 | 3.61 | 0.5 | 10
1 | 15 | CONCLUIDO | 2.6125 | 38.28 | 35.95 | 37.84 | 0.84 | 57 | 40.89 | 19.54 | 2 | 55 | 4.35 | 5277.26 | 155.19 | 444.57 | 111.2 | 48.21 | 25321.84 | 0.43 | 0.76 | 0.26 | 1.56 | 0.5 | 10
2 | 15 | CONCLUIDO | 2.6672 | 37.49 | 35.39 | 58.99 | 1.22 | 36 | 42.01 | 19.54 | 3 | 28 | 4.46 | 5414.79 | 142.97 | 444.55 | 93.08 | 48.21 | 16364.02 | 0.52 | 0.77 | 0.23 | 1.01 | 0.5 | 10
3 | 15 | CONCLUIDO | 2.6792 | 37.32 | 35.28 | 68.29 | 1.59 | 31 | 43.13 | 19.54 | 4 | 2 | 4.58 | 5552.61 | 141.83 | 444.55 | 88.7 | 48.21 | 14200.02 | 0.54 | 0.77 | 0.25 | 0.89 | 0.5 | 10
4 | 15 | CONCLUIDO | 2.677 | 37.35 | 35.31 | 68.35 | 1.94 | 31 | 44.24 | 19.54 | 5 | 0 | 4.7 | 5690.71 | 145.22 | 444.57 | 89.69 | 48.21 | 14693.64 | 0.54 | 0.77 | 0.25 | 0.92 | 0.5 | 10
0 | 70 | CONCLUIDO | 1.7146 | 58.32 | 45.35 | 7.31 | 0.12 | 372 | 141.81 | 47.83 | 1 | 370 | 22.98 | 17723.39 | 514.02 | 444.62 | 418.66 | 48.21 | 177476.28 | 0.12 | 0.6 | 0.76 | 10.95 | 0.5 | 10
1 | 70 | CONCLUIDO | 2.1861 | 45.74 | 38.92 | 14.69 | 0.25 | 159 | 143.17 | 47.83 | 2 | 157 | 23.34 | 17891.86 | 439.05 | 444.58 | 208.22 | 48.21 | 73318.19 | 0.23 | 0.7 | 0.42 | 4.53 | 0.5 | 10
2 | 70 | CONCLUIDO | 2.3582 | 42.41 | 37.26 | 22.13 | 0.37 | 101 | 144.54 | 47.83 | 3 | 99 | 23.71 | 18060.85 | 418.51 | 444.57 | 154.32 | 48.21 | 46660.56 | 0.31 | 0.73 | 0.32 | 2.87 | 0.5 | 10
3 | 70 | CONCLUIDO | 2.4453 | 40.89 | 36.5 | 29.2 | 0.49 | 75 | 145.92 | 47.83 | 4 | 73 | 24.09 | 18230.35 | 408.34 | 444.57 | 129.35 | 48.21 | 34303.68 | 0.37 | 0.75 | 0.29 | 2.11 | 0.5 | 10
4 | 70 | CONCLUIDO | 2.5031 | 39.95 | 36.02 | 36.63 | 0.6 | 59 | 147.3 | 47.83 | 5 | 57 | 24.47 | 18400.38 | 401.45 | 444.56 | 113.65 | 48.21 | 26534.74 | 0.42 | 0.76 | 0.26 | 1.63 | 0.5 | 10
5 | 70 | CONCLUIDO | 2.5333 | 39.47 | 35.83 | 43.87 | 0.71 | 49 | 148.68 | 47.83 | 6 | 47 | 24.85 | 18570.94 | 398.12 | 444.55 | 108.16 | 48.21 | 23842.35 | 0.45 | 0.76 | 0.23 | 1.44 | 0.5 | 10
6 | 70 | CONCLUIDO | 2.5626 | 39.02 | 35.58 | 50.83 | 0.83 | 42 | 150.07 | 47.83 | 7 | 40 | 25.24 | 18742.03 | 393.77 | 444.55 | 99.52 | 48.21 | 19552.65 | 0.48 | 0.77 | 0.23 | 1.19 | 0.5 | 10
7 | 70 | CONCLUIDO | 2.5874 | 38.65 | 35.38 | 58.97 | 0.94 | 36 | 151.46 | 47.83 | 8 | 34 | 25.63 | 18913.66 | 389.93 | 444.55 | 93.01 | 48.21 | 16328.52 | 0.52 | 0.77 | 0.22 | 0.99 | 0.5 | 10
8 | 70 | CONCLUIDO | 2.6028 | 38.42 | 35.27 | 66.12 | 1.04 | 32 | 152.85 | 47.83 | 9 | 30 | 26.03 | 19085.83 | 387.27 | 444.55 | 89.23 | 48.21 | 14459.78 | 0.54 | 0.77 | 0.22 | 0.88 | 0.5 | 10
9 | 70 | CONCLUIDO | 2.6149 | 38.24 | 35.18 | 72.78 | 1.15 | 29 | 154.25 | 47.83 | 10 | 27 | 26.43 | 19258.55 | 385.01 | 444.55 | 86.37 | 48.21 | 13046.81 | 0.56 | 0.77 | 0.21 | 0.79 | 0.5 | 10
10 | 70 | CONCLUIDO | 2.627 | 38.07 | 35.09 | 80.97 | 1.25 | 26 | 155.66 | 47.83 | 11 | 24 | 26.83 | 19431.82 | 382.25 | 444.55 | 83.92 | 48.21 | 11833.37 | 0.57 | 0.78 | 0.19 | 0.7 | 0.5 | 10
11 | 70 | CONCLUIDO | 2.6329 | 37.98 | 35.06 | 87.65 | 1.35 | 24 | 157.07 | 47.83 | 12 | 22 | 27.24 | 19605.66 | 380.72 | 444.55 | 82.54 | 48.21 | 11154.29 | 0.58 | 0.78 | 0.2 | 0.67 | 0.5 | 10
12 | 70 | CONCLUIDO | 2.6421 | 37.85 | 34.98 | 95.41 | 1.45 | 22 | 158.48 | 47.83 | 13 | 20 | 27.65 | 19780.06 | 378.21 | 444.55 | 80.09 | 48.21 | 9938.24 | 0.6 | 0.78 | 0.2 | 0.6 | 0.5 | 10
13 | 70 | CONCLUIDO | 2.6454 | 37.8 | 34.97 | 99.9 | 1.55 | 21 | 159.9 | 47.83 | 14 | 19 | 28.07 | 19955.16 | 376.63 | 444.55 | 79.5 | 48.21 | 9651.6 | 0.61 | 0.78 | 0.2 | 0.58 | 0.5 | 10
14 | 70 | CONCLUIDO | 2.6551 | 37.66 | 34.89 | 110.16 | 1.65 | 19 | 161.32 | 47.83 | 15 | 17 | 28.5 | 20130.71 | 374.62 | 444.55 | 76.84 | 48.21 | 8329.09 | 0.63 | 0.78 | 0.19 | 0.5 | 0.5 | 10
15 | 70 | CONCLUIDO | 2.6619 | 37.57 | 34.82 | 116.06 | 1.74 | 18 | 162.75 | 47.83 | 16 | 16 | 28.92 | 20306.85 | 371.86 | 444.57 | 74.87 | 48.21 | 7350.75 | 0.64 | 0.78 | 0.18 | 0.43 | 0.5 | 10
16 | 70 | CONCLUIDO | 2.6618 | 37.57 | 34.85 | 123 | 1.83 | 17 | 164.19 | 47.83 | 17 | 15 | 29.36 | 20483.57 | 371.07 | 444.55 | 75.74 | 48.21 | 7789.65 | 0.64 | 0.78 | 0.19 | 0.46 | 0.5 | 10
17 | 70 | CONCLUIDO | 2.6667 | 37.5 | 34.81 | 130.53 | 1.93 | 16 | 165.62 | 47.83 | 18 | 14 | 29.8 | 20660.89 | 368.84 | 444.55 | 74.35 | 48.21 | 7101.23 | 0.65 | 0.78 | 0.19 | 0.42 | 0.5 | 10
18 | 70 | CONCLUIDO | 2.6708 | 37.44 | 34.78 | 139.12 | 2.02 | 15 | 167.07 | 47.83 | 19 | 13 | 30.24 | 20838.81 | 367.62 | 444.55 | 73.38 | 48.21 | 6617.62 | 0.66 | 0.78 | 0.19 | 0.39 | 0.5 | 10
19 | 70 | CONCLUIDO | 2.6704 | 37.45 | 34.79 | 139.15 | 2.1 | 15 | 168.51 | 47.83 | 20 | 13 | 30.69 | 21017.33 | 366.13 | 444.55 | 73.58 | 48.21 | 6719.53 | 0.66 | 0.78 | 0.19 | 0.4 | 0.5 | 10
20 | 70 | CONCLUIDO | 2.6731 | 37.41 | 34.78 | 149.04 | 2.19 | 14 | 169.97 | 47.83 | 21 | 12 | 31.14 | 21196.47 | 365.42 | 444.55 | 73.62 | 48.21 | 6745.33 | 0.65 | 0.78 | 0.18 | 0.39 | 0.5 | 10
21 | 70 | CONCLUIDO | 2.6785 | 37.34 | 34.73 | 160.3 | 2.28 | 13 | 171.42 | 47.83 | 22 | 11 | 31.6 | 21376.23 | 361.99 | 444.55 | 71.8 | 48.21 | 5841.15 | 0.67 | 0.78 | 0.19 | 0.34 | 0.5 | 10
22 | 70 | CONCLUIDO | 2.6778 | 37.34 | 34.74 | 160.34 | 2.36 | 13 | 172.89 | 47.83 | 23 | 11 | 32.06 | 21556.61 | 361.87 | 444.55 | 72.05 | 48.21 | 5965.58 | 0.67 | 0.78 | 0.19 | 0.35 | 0.5 | 10
23 | 70 | CONCLUIDO | 2.6831 | 37.27 | 34.7 | 173.48 | 2.44 | 12 | 174.35 | 47.83 | 24 | 10 | 32.53 | 21737.62 | 359.15 | 444.55 | 70.67 | 48.21 | 5281.36 | 0.68 | 0.79 | 0.18 | 0.31 | 0.5 | 10
24 | 70 | CONCLUIDO | 2.685 | 37.24 | 34.67 | 173.34 | 2.52 | 12 | 175.83 | 47.83 | 25 | 10 | 33 | 21919.27 | 358.76 | 444.55 | 69.6 | 48.21 | 4746.48 | 0.69 | 0.79 | 0.19 | 0.28 | 0.5 | 10
25 | 70 | CONCLUIDO | 2.6874 | 37.21 | 34.66 | 189.08 | 2.6 | 11 | 177.3 | 47.83 | 26 | 9 | 33.48 | 22101.56 | 354.87 | 444.55 | 69.66 | 48.21 | 4779.76 | 0.69 | 0.79 | 0.18 | 0.28 | 0.5 | 10
26 | 70 | CONCLUIDO | 2.6867 | 37.22 | 34.67 | 189.13 | 2.68 | 11 | 178.79 | 47.83 | 27 | 9 | 33.96 | 22284.51 | 355.1 | 444.55 | 70.07 | 48.21 | 4984.4 | 0.69 | 0.79 | 0.18 | 0.29 | 0.5 | 10
27 | 70 | CONCLUIDO | 2.6908 | 37.16 | 34.65 | 207.88 | 2.75 | 10 | 180.28 | 47.83 | 28 | 8 | 34.45 | 22468.11 | 352.18 | 444.55 | 69.02 | 48.21 | 4463.36 | 0.7 | 0.79 | 0.18 | 0.26 | 0.5 | 10
28 | 70 | CONCLUIDO | 2.6912 | 37.16 | 34.64 | 207.85 | 2.83 | 10 | 181.77 | 47.83 | 29 | 8 | 34.94 | 22652.51 | 353.54 | 444.55 | 68.93 | 48.21 | 4422.46 | 0.7 | 0.79 | 0.18 | 0.25 | 0.5 | 10
29 | 70 | CONCLUIDO | 2.6924 | 37.14 | 34.62 | 207.75 | 2.9 | 10 | 183.27 | 47.83 | 30 | 8 | 35.44 | 22837.46 | 350.4 | 444.55 | 68.5 | 48.21 | 4205.47 | 0.7 | 0.79 | 0.17 | 0.24 | 0.5 | 10
30 | 70 | CONCLUIDO | 2.6955 | 37.1 | 34.61 | 230.74 | 2.98 | 9 | 184.78 | 47.83 | 31 | 7 | 35.95 | 23023.09 | 345.27 | 444.55 | 67.9 | 48.21 | 3909.7 | 0.71 | 0.79 | 0.18 | 0.22 | 0.5 | 10
31 | 70 | CONCLUIDO | 2.695 | 37.11 | 34.62 | 230.78 | 3.05 | 9 | 186.29 | 47.83 | 32 | 7 | 36.46 | 23209.42 | 346.56 | 444.55 | 68.01 | 48.21 | 3965.92 | 0.71 | 0.79 | 0.18 | 0.23 | 0.5 | 10
32 | 70 | CONCLUIDO | 2.6958 | 37.1 | 34.61 | 230.71 | 3.12 | 9 | 187.8 | 47.83 | 33 | 7 | 36.98 | 23396.44 | 347.73 | 444.55 | 67.74 | 48.21 | 3829.03 | 0.71 | 0.79 | 0.18 | 0.22 | 0.5 | 10
33 | 70 | CONCLUIDO | 2.6977 | 37.07 | 34.58 | 230.53 | 3.19 | 9 | 189.33 | 47.83 | 34 | 7 | 37.5 | 23584.16 | 344.56 | 444.55 | 66.75 | 48.21 | 3333.96 | 0.72 | 0.79 | 0.18 | 0.19 | 0.5 | 10
34 | 70 | CONCLUIDO | 2.7008 | 37.03 | 34.57 | 259.25 | 3.25 | 8 | 190.85 | 47.83 | 35 | 6 | 38.03 | 23772.6 | 341.7 | 444.55 | 66.35 | 48.21 | 3140.29 | 0.73 | 0.79 | 0.18 | 0.18 | 0.5 | 10
35 | 70 | CONCLUIDO | 2.699 | 37.05 | 34.59 | 259.43 | 3.32 | 8 | 192.39 | 47.83 | 36 | 4 | 38.56 | 23961.75 | 342.21 | 444.55 | 67.24 | 48.21 | 3584.15 | 0.72 | 0.79 | 0.18 | 0.2 | 0.5 | 10
36 | 70 | CONCLUIDO | 2.6994 | 37.04 | 34.59 | 259.39 | 3.39 | 8 | 193.93 | 47.83 | 37 | 4 | 39.1 | 24151.64 | 342.04 | 444.55 | 67.04 | 48.21 | 3485.88 | 0.72 | 0.79 | 0.18 | 0.2 | 0.5 | 10
37 | 70 | CONCLUIDO | 2.6993 | 37.05 | 34.59 | 259.4 | 3.45 | 8 | 195.47 | 47.83 | 38 | 2 | 39.64 | 24342.26 | 341.99 | 444.55 | 66.98 | 48.21 | 3454.78 | 0.72 | 0.79 | 0.18 | 0.2 | 0.5 | 10
38 | 70 | CONCLUIDO | 2.6986 | 37.06 | 34.6 | 259.48 | 3.51 | 8 | 197.02 | 47.83 | 39 | 2 | 40.2 | 24533.63 | 343.12 | 444.55 | 67.3 | 48.21 | 3612.93 | 0.72 | 0.79 | 0.18 | 0.21 | 0.5 | 10
39 | 70 | CONCLUIDO | 2.6981 | 37.06 | 34.6 | 259.53 | 3.58 | 8 | 198.58 | 47.83 | 40 | 0 | 40.75 | 24725.75 | 344.91 | 444.55 | 67.48 | 48.21 | 3706.94 | 0.71 | 0.79 | 0.18 | 0.22 | 0.5 | 10
0 | 90 | CONCLUIDO | 1.505 | 66.45 | 47.88 | 6.33 | 0.1 | 454 | 176.73 | 52.44 | 1 | 452 | 33.29 | 22031.19 | 626.4 | 444.64 | 502.02 | 48.21 | 218746.43 | 0.1 | 0.57 | 0.89 | 13.49 | 0.5 | 10
1 | 90 | CONCLUIDO | 2.0446 | 48.91 | 39.8 | 12.7 | 0.2 | 188 | 178.21 | 52.44 | 2 | 186 | 33.77 | 22213.89 | 518.96 | 444.57 | 237.31 | 48.21 | 87720.21 | 0.2 | 0.68 | 0.47 | 5.41 | 0.5 | 10
2 | 90 | CONCLUIDO | 2.2506 | 44.43 | 37.78 | 19.05 | 0.3 | 119 | 179.7 | 52.44 | 3 | 117 | 34.26 | 22397.24 | 491.49 | 444.55 | 171.23 | 48.21 | 55026.02 | 0.28 | 0.72 | 0.35 | 3.39 | 0.5 | 10
3 | 90 | CONCLUIDO | 2.3606 | 42.36 | 36.85 | 25.41 | 0.39 | 87 | 181.19 | 52.44 | 4 | 85 | 34.75 | 22581.25 | 478.21 | 444.57 | 140.66 | 48.21 | 39899.7 | 0.34 | 0.74 | 0.31 | 2.46 | 0.5 | 10
4 | 90 | CONCLUIDO | 2.4277 | 41.19 | 36.32 | 31.58 | 0.49 | 69 | 182.69 | 52.44 | 5 | 67 | 35.25 | 22766.06 | 470.5 | 444.55 | 123.43 | 48.21 | 31374.31 | 0.39 | 0.75 | 0.28 | 1.93 | 0.5 | 10
5 | 90 | CONCLUIDO | 2.4757 | 40.39 | 35.95 | 37.84 | 0.58 | 57 | 184.19 | 52.44 | 6 | 55 | 35.75 | 22951.43 | 464.7 | 444.56 | 111.1 | 48.21 | 25272.41 | 0.43 | 0.76 | 0.26 | 1.56 | 0.5 | 10
6 | 90 | CONCLUIDO | 2.499 | 40.02 | 35.85 | 43.9 | 0.67 | 49 | 185.7 | 52.44 | 7 | 47 | 36.26 | 23137.49 | 462.79 | 444.57 | 108.76 | 48.21 | 24141.19 | 0.44 | 0.76 | 0.24 | 1.47 | 0.5 | 10
7 | 90 | CONCLUIDO | 2.5326 | 39.48 | 35.57 | 50.82 | 0.76 | 42 | 187.22 | 52.44 | 8 | 40 | 36.78 | 23324.24 | 457.78 | 444.56 | 99.16 | 48.21 | 19375.1 | 0.49 | 0.77 | 0.23 | 1.18 | 0.5 | 10
8 | 90 | CONCLUIDO | 2.5493 | 39.23 | 35.45 | 55.98 | 0.85 | 38 | 188.74 | 52.44 | 9 | 36 | 37.3 | 23511.69 | 455.92 | 444.55 | 95.37 | 48.21 | 17500.75 | 0.51 | 0.77 | 0.23 | 1.07 | 0.5 | 10
9 | 90 | CONCLUIDO | 2.5667 | 38.96 | 35.33 | 62.35 | 0.93 | 34 | 190.26 | 52.44 | 10 | 32 | 37.82 | 23699.85 | 453.4 | 444.55 | 91.4 | 48.21 | 15535.76 | 0.53 | 0.77 | 0.22 | 0.94 | 0.5 | 10
10 | 90 | CONCLUIDO | 2.5797 | 38.76 | 35.24 | 68.21 | 1.02 | 31 | 191.79 | 52.44 | 11 | 29 | 38.35 | 23888.73 | 451.35 | 444.56 | 88.6 | 48.21 | 14149.84 | 0.54 | 0.77 | 0.21 | 0.85 | 0.5 | 10
11 | 90 | CONCLUIDO | 2.594 | 38.55 | 35.13 | 75.29 | 1.1 | 28 | 193.33 | 52.44 | 12 | 26 | 38.89 | 24078.33 | 449.15 | 444.55 | 84.87 | 48.21 | 12302.12 | 0.57 | 0.78 | 0.21 | 0.75 | 0.5 | 10
12 | 90 | CONCLUIDO | 2.5916 | 38.59 | 35.24 | 81.32 | 1.18 | 26 | 194.88 | 52.44 | 13 | 24 | 39.43 | 24268.67 | 449.84 | 444.55 | 89.21 | 48.21 | 14477.78 | 0.54 | 0.77 | 0.2 | 0.85 | 0.5 | 10
13 | 90 | CONCLUIDO | 2.6102 | 38.31 | 35.04 | 87.59 | 1.27 | 24 | 196.42 | 52.44 | 14 | 22 | 39.98 | 24459.75 | 446.25 | 444.55 | 81.85 | 48.21 | 10812.44 | 0.59 | 0.78 | 0.2 | 0.65 | 0.5 | 10
14 | 90 | CONCLUIDO | 2.6134 | 38.26 | 35.03 | 91.37 | 1.35 | 23 | 197.98 | 52.44 | 15 | 21 | 40.54 | 24651.58 | 445.66 | 444.55 | 81.6 | 48.21 | 10689.29 | 0.59 | 0.78 | 0.2 | 0.64 | 0.5 | 10
15 | 90 | CONCLUIDO | 2.6229 | 38.13 | 34.96 | 99.88 | 1.42 | 21 | 199.54 | 52.44 | 16 | 19 | 41.1 | 24844.17 | 443.23 | 444.55 | 79.3 | 48.21 | 9550.53 | 0.61 | 0.78 | 0.2 | 0.57 | 0.5 | 10
16 | 90 | CONCLUIDO | 2.6276 | 38.06 | 34.93 | 104.78 | 1.5 | 20 | 201.11 | 52.44 | 17 | 18 | 41.67 | 25037.53 | 443.23 | 444.55 | 78.19 | 48.21 | 9001.02 | 0.62 | 0.78 | 0.2 | 0.54 | 0.5 | 10
17 | 90 | CONCLUIDO | 2.6319 | 38 | 34.9 | 110.21 | 1.58 | 19 | 202.68 | 52.44 | 18 | 17 | 42.24 | 25231.66 | 442.16 | 444.55 | 77.18 | 48.21 | 8502.03 | 0.62 | 0.78 | 0.2 | 0.51 | 0.5 | 10
18 | 90 | CONCLUIDO | 2.6366 | 37.93 | 34.87 | 116.22 | 1.65 | 18 | 204.26 | 52.44 | 19 | 16 | 42.82 | 25426.72 | 440.31 | 444.55 | 76.59 | 48.21 | 8209.92 | 0.63 | 0.78 | 0.18 | 0.48 | 0.5 | 10
19 | 90 | CONCLUIDO | 2.6403 | 37.88 | 34.85 | 123 | 1.73 | 17 | 205.85 | 52.44 | 20 | 15 | 43.41 | 25622.45 | 439.52 | 444.55 | 75.71 | 48.21 | 7772.71 | 0.64 | 0.78 | 0.19 | 0.46 | 0.5 | 10
20 | 90 | CONCLUIDO | 2.6452 | 37.8 | 34.81 | 130.55 | 1.8 | 16 | 207.45 | 52.44 | 21 | 14 | 44 | 25818.99 | 438.27 | 444.55 | 74.44 | 48.21 | 7147.37 | 0.65 | 0.78 | 0.19 | 0.43 | 0.5 | 10
21 | 90 | CONCLUIDO | 2.6453 | 37.8 | 34.81 | 130.55 | 1.87 | 16 | 209.05 | 52.44 | 22 | 14 | 44.6 | 26016.35 | 437.76 | 444.55 | 74.52 | 48.21 | 7185.93 | 0.65 | 0.78 | 0.19 | 0.43 | 0.5 | 10
22 | 90 | CONCLUIDO | 2.6499 | 37.74 | 34.78 | 139.14 | 1.94 | 15 | 210.65 | 52.44 | 23 | 13 | 45.21 | 26214.54 | 436.82 | 444.55 | 73.57 | 48.21 | 6714.62 | 0.66 | 0.78 | 0.19 | 0.4 | 0.5 | 10
23 | 90 | CONCLUIDO | 2.6542 | 37.68 | 34.76 | 148.96 | 2.01 | 14 | 212.27 | 52.44 | 24 | 12 | 45.82 | 26413.56 | 435.02 | 444.55 | 72.59 | 48.21 | 6232.4 | 0.66 | 0.78 | 0.19 | 0.37 | 0.5 | 10
24 | 90 | CONCLUIDO | 2.6564 | 37.64 | 34.73 | 148.83 | 2.08 | 14 | 213.89 | 52.44 | 25 | 12 | 46.44 | 26613.43 | 435.87 | 444.55 | 71.85 | 48.21 | 5860.35 | 0.67 | 0.78 | 0.18 | 0.34 | 0.5 | 10
25 | 90 | CONCLUIDO | 2.659 | 37.61 | 34.73 | 160.27 | 2.14 | 13 | 215.51 | 52.44 | 26 | 11 | 47.07 | 26814.17 | 433.43 | 444.55 | 71.72 | 48.21 | 5802.48 | 0.67 | 0.78 | 0.18 | 0.34 | 0.5 | 10
26 | 90 | CONCLUIDO | 2.6593 | 37.6 | 34.72 | 160.25 | 2.21 | 13 | 217.15 | 52.44 | 27 | 11 | 47.71 | 27015.77 | 434.06 | 444.55 | 71.49 | 48.21 | 5687.36 | 0.67 | 0.78 | 0.18 | 0.33 | 0.5 | 10
27 | 90 | CONCLUIDO | 2.6638 | 37.54 | 34.69 | 173.47 | 2.27 | 12 | 218.79 | 52.44 | 28 | 10 | 48.35 | 27218.26 | 430.53 | 444.55 | 70.52 | 48.21 | 5206.46 | 0.68 | 0.79 | 0.18 | 0.31 | 0.5 | 10
28 | 90 | CONCLUIDO | 2.6633 | 37.55 | 34.7 | 173.5 | 2.34 | 12 | 220.44 | 52.44 | 29 | 10 | 49 | 27421.64 | 431.84 | 444.55 | 70.85 | 48.21 | 5370.39 | 0.68 | 0.79 | 0.18 | 0.31 | 0.5 | 10
29 | 90 | CONCLUIDO | 2.6647 | 37.53 | 34.68 | 173.4 | 2.4 | 12 | 222.1 | 52.44 | 30 | 10 | 49.65 | 27625.93 | 432.25 | 444.55 | 69.99 | 48.21 | 4941.6 | 0.69 | 0.79 | 0.19 | 0.29 | 0.5 | 10
30 | 90 | CONCLUIDO | 2.6672 | 37.49 | 34.68 | 189.17 | 2.46 | 11 | 223.76 | 52.44 | 31 | 9 | 50.32 | 27831.27 | 429.93 | 444.55 | 70.46 | 48.21 | 5178.84 | 0.68 | 0.79 | 0.18 | 0.29 | 0.5 | 10
31 | 90 | CONCLUIDO | 2.6678 | 37.48 | 34.67 | 189.12 | 2.52 | 11 | 225.43 | 52.44 | 32 | 9 | 50.99 | 28037.42 | 430.73 | 444.55 | 69.98 | 48.21 | 4938.73 | 0.69 | 0.79 | 0.18 | 0.29 | 0.5 | 10
32 | 90 | CONCLUIDO | 2.6672 | 37.49 | 34.68 | 189.17 | 2.58 | 11 | 227.11 | 52.44 | 33 | 9 | 51.67 | 28244.51 | 431.02 | 444.55 | 70.23 | 48.21 | 5066.7 | 0.69 | 0.79 | 0.18 | 0.29 | 0.5 | 10
33 | 90 | CONCLUIDO | 2.6671 | 37.49 | 34.68 | 189.18 | 2.64 | 11 | 228.8 | 52.44 | 34 | 9 | 52.36 | 28452.56 | 428.83 | 444.56 | 70.28 | 48.21 | 5091.77 | 0.69 | 0.79 | 0.18 | 0.3 | 0.5 | 10
34 | 90 | CONCLUIDO | 2.673 | 37.41 | 34.64 | 207.81 | 2.7 | 10 | 230.49 | 52.44 | 35 | 8 | 53.05 | 28661.58 | 429.76 | 444.55 | 68.69 | 48.21 | 4300.3 | 0.7 | 0.79 | 0.18 | 0.25 | 0.5 | 10
35 | 90 | CONCLUIDO | 2.674 | 37.4 | 34.62 | 207.72 | 2.76 | 10 | 232.2 | 52.44 | 36 | 8 | 53.75 | 28871.58 | 428.94 | 444.55 | 68.06 | 48.21 | 3987.41 | 0.71 | 0.79 | 0.18 | 0.23 | 0.5 | 10
36 | 90 | CONCLUIDO | 2.6704 | 37.45 | 34.67 | 208.03 | 2.81 | 10 | 233.91 | 52.44 | 37 | 8 | 54.46 | 29082.59 | 427.74 | 444.55 | 70.04 | 48.21 | 4975.89 | 0.69 | 0.79 | 0.18 | 0.28 | 0.5 | 10
37 | 90 | CONCLUIDO | 2.6771 | 37.35 | 34.61 | 230.75 | 2.87 | 9 | 235.63 | 52.44 | 38 | 7 | 55.18 | 29294.6 | 423.88 | 444.55 | 67.94 | 48.21 | 3928.39 | 0.71 | 0.79 | 0.18 | 0.23 | 0.5 | 10
38 | 90 | CONCLUIDO | 2.6768 | 37.36 | 34.62 | 230.78 | 2.92 | 9 | 237.35 | 52.44 | 39 | 7 | 55.91 | 29507.65 | 425.44 | 444.55 | 68.14 | 48.21 | 4027.65 | 0.71 | 0.79 | 0.18 | 0.23 | 0.5 | 10
39 | 90 | CONCLUIDO | 2.6769 | 37.36 | 34.62 | 230.77 | 2.98 | 9 | 239.09 | 52.44 | 40 | 7 | 56.65 | 29721.73 | 426.68 | 444.55 | 68.1 | 48.21 | 4012.04 | 0.71 | 0.79 | 0.18 | 0.23 | 0.5 | 10
0 | 10 | CONCLUIDO | 2.539 | 39.39 | 36.79 | 25.97 | 0.64 | 85 | 26.11 | 12.1 | 1 | 83 | 3.01 | 3454.41 | 115.97 | 444.57 | 138.98 | 48.21 | 39071.02 | 0.35 | 0.74 | 0.3 | 2.41 | 0.5 | 10
1 | 10 | CONCLUIDO | 2.6402 | 37.88 | 35.72 | 46.59 | 1.23 | 46 | 27.2 | 12.1 | 2 | 2 | 3.1 | 3588.35 | 104 | 444.59 | 102.17 | 48.21 | 20860.56 | 0.47 | 0.76 | 0.29 | 1.33 | 0.5 | 10
2 | 10 | CONCLUIDO | 2.641 | 37.86 | 35.71 | 46.57 | 1.78 | 46 | 28.29 | 12.1 | 3 | 0 | 3.19 | 3722.55 | 107.75 | 444.59 | 101.59 | 48.21 | 20571.22 | 0.47 | 0.76 | 0.3 | 1.32 | 0.5 | 10
0 | 45 | CONCLUIDO | 2.0021 | 49.95 | 42.35 | 9.31 | 0.18 | 273 | 98.71 | 39.72 | 1 | 271 | 12.99 | 12407.75 | 376.75 | 444.61 | 320.44 | 48.21 | 128861.02 | 0.15 | 0.64 | 0.61 | 7.96 | 0.5 | 10
1 | 45 | CONCLUIDO | 2.3635 | 42.31 | 37.84 | 18.76 | 0.35 | 121 | 99.95 | 39.72 | 2 | 119 | 13.24 | 12561.45 | 333.54 | 444.56 | 173.16 | 48.21 | 55980.19 | 0.28 | 0.72 | 0.35 | 3.45 | 0.5 | 10
2 | 45 | CONCLUIDO | 2.4907 | 40.15 | 36.56 | 28.12 | 0.52 | 78 | 101.2 | 39.72 | 3 | 76 | 13.49 | 12715.54 | 319.45 | 444.56 | 131.44 | 48.21 | 35334.17 | 0.37 | 0.75 | 0.28 | 2.17 | 0.5 | 10
3 | 45 | CONCLUIDO | 2.5568 | 39.11 | 35.95 | 37.84 | 0.69 | 57 | 102.45 | 39.72 | 4 | 55 | 13.74 | 12870.03 | 311.22 | 444.55 | 111.48 | 48.21 | 25459.07 | 0.43 | 0.76 | 0.26 | 1.56 | 0.5 | 10
4 | 45 | CONCLUIDO | 2.5931 | 38.56 | 35.65 | 47.53 | 0.85 | 45 | 103.71 | 39.72 | 5 | 43 | 14 | 13024.91 | 305.78 | 444.57 | 101.88 | 48.21 | 20721.05 | 0.47 | 0.76 | 0.23 | 1.26 | 0.5 | 10
5 | 45 | CONCLUIDO | 2.6203 | 38.16 | 35.41 | 57.43 | 1.01 | 37 | 104.97 | 39.72 | 6 | 35 | 14.25 | 13180.19 | 301.2 | 444.55 | 94.17 | 48.21 | 16906.44 | 0.51 | 0.77 | 0.22 | 1.03 | 0.5 | 10
6 | 45 | CONCLUIDO | 2.6376 | 37.91 | 35.27 | 66.13 | 1.16 | 32 | 106.23 | 39.72 | 7 | 30 | 14.52 | 13335.87 | 297.16 | 444.56 | 89.17 | 48.21 | 14429.67 | 0.54 | 0.77 | 0.22 | 0.88 | 0.5 | 10
7 | 45 | CONCLUIDO | 2.6523 | 37.7 | 35.14 | 75.3 | 1.31 | 28 | 107.5 | 39.72 | 8 | 26 | 14.78 | 13491.96 | 293.57 | 444.55 | 84.89 | 48.21 | 12312.09 | 0.57 | 0.78 | 0.21 | 0.75 | 0.5 | 10
8 | 45 | CONCLUIDO | 2.665 | 37.52 | 35.04 | 87.61 | 1.46 | 24 | 108.77 | 39.72 | 9 | 22 | 15.05 | 13648.58 | 288.94 | 444.55 | 81.85 | 48.21 | 10807.62 | 0.59 | 0.78 | 0.2 | 0.65 | 0.5 | 10
9 | 45 | CONCLUIDO | 2.6713 | 37.44 | 34.99 | 95.44 | 1.6 | 22 | 110.04 | 39.72 | 10 | 20 | 15.32 | 13805.5 | 286.5 | 444.55 | 80.36 | 48.21 | 10075.95 | 0.6 | 0.78 | 0.2 | 0.61 | 0.5 | 10
10 | 45 | CONCLUIDO | 2.6796 | 37.32 | 34.92 | 104.76 | 1.74 | 20 | 111.32 | 39.72 | 11 | 18 | 15.6 | 13962.83 | 282.91 | 444.55 | 77.93 | 48.21 | 8870.39 | 0.62 | 0.78 | 0.2 | 0.53 | 0.5 | 10
11 | 45 | CONCLUIDO | 2.6869 | 37.22 | 34.86 | 116.2 | 1.88 | 18 | 112.59 | 39.72 | 12 | 16 | 15.88 | 14120.58 | 278.63 | 444.55 | 76.3 | 48.21 | 8066.75 | 0.63 | 0.78 | 0.18 | 0.47 | 0.5 | 10
12 | 45 | CONCLUIDO | 2.6883 | 37.2 | 34.86 | 123.04 | 2.01 | 17 | 113.88 | 39.72 | 13 | 15 | 16.16 | 14278.75 | 275.16 | 444.55 | 76.13 | 48.21 | 7987.5 | 0.63 | 0.78 | 0.19 | 0.47 | 0.5 | 10
13 | 45 | CONCLUIDO | 2.6972 | 37.08 | 34.78 | 139.12 | 2.14 | 15 | 115.16 | 39.72 | 14 | 13 | 16.45 | 14437.35 | 272.06 | 444.55 | 73.37 | 48.21 | 6616.72 | 0.66 | 0.78 | 0.19 | 0.39 | 0.5 | 10
14 | 45 | CONCLUIDO | 2.7038 | 36.99 | 34.71 | 148.75 | 2.27 | 14 | 116.45 | 39.72 | 15 | 12 | 16.74 | 14596.38 | 269.09 | 444.55 | 70.89 | 48.21 | 5380.09 | 0.68 | 0.79 | 0.19 | 0.32 | 0.5 | 10
15 | 45 | CONCLUIDO | 2.7037 | 36.99 | 34.73 | 160.29 | 2.4 | 13 | 117.75 | 39.72 | 16 | 11 | 17.03 | 14755.84 | 263.98 | 444.55 | 71.81 | 48.21 | 5843.03 | 0.67 | 0.78 | 0.19 | 0.34 | 0.5 | 10
16 | 45 | CONCLUIDO | 2.7075 | 36.93 | 34.7 | 173.5 | 2.52 | 12 | 119.04 | 39.72 | 17 | 10 | 17.33 | 14915.73 | 259.1 | 444.55 | 70.85 | 48.21 | 5368.99 | 0.68 | 0.79 | 0.18 | 0.31 | 0.5 | 10
17 | 45 | CONCLUIDO | 2.7089 | 36.92 | 34.68 | 173.41 | 2.64 | 12 | 120.34 | 39.72 | 18 | 6 | 17.63 | 15076.07 | 261.28 | 444.55 | 69.93 | 48.21 | 4911.74 | 0.69 | 0.79 | 0.19 | 0.29 | 0.5 | 10
18 | 45 | CONCLUIDO | 2.7109 | 36.89 | 34.65 | 173.27 | 2.76 | 12 | 121.65 | 39.72 | 19 | 3 | 17.93 | 15236.84 | 258.69 | 444.56 | 68.72 | 48.21 | 4304.34 | 0.7 | 0.79 | 0.2 | 0.27 | 0.5 | 10
19 | 45 | CONCLUIDO | 2.7142 | 36.84 | 34.63 | 188.88 | 2.87 | 11 | 122.95 | 39.72 | 20 | 1 | 18.24 | 15398.07 | 259.25 | 444.56 | 68.06 | 48.21 | 3977.79 | 0.71 | 0.79 | 0.19 | 0.24 | 0.5 | 10
20 | 45 | CONCLUIDO | 2.7109 | 36.89 | 34.67 | 189.13 | 2.98 | 11 | 124.26 | 39.72 | 21 | 0 | 18.55 | 15559.74 | 262.08 | 444.56 | 69.58 | 48.21 | 4742.18 | 0.69 | 0.79 | 0.19 | 0.29 | 0.5 | 10
0 | 60 | CONCLUIDO | 1.8247 | 54.8 | 44.16 | 7.96 | 0.14 | 333 | 124.63 | 45 | 1 | 331 | 18.64 | 15605.44 | 459.64 | 444.62 | 380.01 | 48.21 | 158343.36 | 0.13 | 0.62 | 0.7 | 9.77 | 0.5 | 10
1 | 60 | CONCLUIDO | 2.2566 | 44.31 | 38.5 | 16.04 | 0.28 | 144 | 125.95 | 45 | 2 | 142 | 18.95 | 15767.7 | 398.27 | 444.58 | 194.65 | 48.21 | 66608.63 | 0.25 | 0.71 | 0.4 | 4.11 | 0.5 | 10
2 | 60 | CONCLUIDO | 2.4108 | 41.48 | 37 | 24.13 | 0.42 | 92 | 127.27 | 45 | 3 | 90 | 19.27 | 15930.42 | 380.62 | 444.56 | 145.56 | 48.21 | 42327.44 | 0.33 | 0.74 | 0.31 | 2.61 | 0.5 | 10
3 | 60 | CONCLUIDO | 2.4905 | 40.15 | 36.28 | 32.01 | 0.55 | 68 | 128.59 | 45 | 4 | 66 | 19.59 | 16093.6 | 371.29 | 444.56 | 122.3 | 48.21 | 30812.6 | 0.39 | 0.75 | 0.27 | 1.89 | 0.5 | 10
4 | 60 | CONCLUIDO | 2.5524 | 39.18 | 35.69 | 40.41 | 0.68 | 53 | 129.92 | 45 | 5 | 51 | 19.92 | 16257.24 | 362.91 | 444.56 | 102.43 | 48.21 | 20956.22 | 0.47 | 0.76 | 0.25 | 1.3 | 0.5 | 10
5 | 60 | CONCLUIDO | 2.5672 | 38.95 | 35.67 | 47.56 | 0.81 | 45 | 131.25 | 45 | 6 | 43 | 20.25 | 16421.36 | 361.46 | 444.55 | 102.52 | 48.21 | 21040.45 | 0.47 | 0.76 | 0.24 | 1.28 | 0.5 | 10
6 | 60 | CONCLUIDO | 2.5939 | 38.55 | 35.45 | 55.97 | 0.93 | 38 | 132.58 | 45 | 7 | 36 | 20.59 | 16585.95 | 356.97 | 444.55 | 95.33 | 48.21 | 17481.2 | 0.51 | 0.77 | 0.22 | 1.06 | 0.5 | 10
7 | 60 | CONCLUIDO | 2.6126 | 38.28 | 35.3 | 64.18 | 1.06 | 33 | 133.92 | 45 | 8 | 31 | 20.93 | 16751.02 | 353.33 | 444.56 | 90.38 | 48.21 | 15027.66 | 0.53 | 0.77 | 0.22 | 0.91 | 0.5 | 10
8 | 60 | CONCLUIDO | 2.6279 | 38.05 | 35.18 | 72.79 | 1.18 | 29 | 135.27 | 45 | 9 | 27 | 21.27 | 16916.71 | 350.84 | 444.55 | 86.42 | 48.21 | 13072.49 | 0.56 | 0.77 | 0.21 | 0.79 | 0.5 | 10
9 | 60 | CONCLUIDO | 2.6404 | 37.87 | 35.08 | 80.94 | 1.29 | 26 | 136.61 | 45 | 10 | 24 | 21.61 | 17082.76 | 347.62 | 444.56 | 83.58 | 48.21 | 11663.8 | 0.58 | 0.78 | 0.19 | 0.69 | 0.5 | 10
10 | 60 | CONCLUIDO | 2.6456 | 37.8 | 35.05 | 87.63 | 1.41 | 24 | 137.96 | 45 | 11 | 22 | 21.96 | 17249.3 | 345.93 | 444.55 | 82.42 | 48.21 | 11094.04 | 0.58 | 0.78 | 0.2 | 0.67 | 0.5 | 10
11 | 60 | CONCLUIDO | 2.6538 | 37.68 | 34.99 | 95.42 | 1.52 | 22 | 139.32 | 45 | 12 | 20 | 22.32 | 17416.34 | 343.23 | 444.55 | 80.17 | 48.21 | 9981.86 | 0.6 | 0.78 | 0.2 | 0.6 | 0.5 | 10
12 | 60 | CONCLUIDO | 2.6619 | 37.57 | 34.92 | 104.77 | 1.63 | 20 | 140.67 | 45 | 13 | 18 | 22.68 | 17583.88 | 340.63 | 444.57 | 78.22 | 48.21 | 9013.39 | 0.62 | 0.78 | 0.19 | 0.54 | 0.5 | 10
13 | 60 | CONCLUIDO | 2.6656 | 37.52 | 34.9 | 110.2 | 1.74 | 19 | 142.04 | 45 | 14 | 17 | 23.04 | 17751.93 | 338.64 | 444.55 | 77.21 | 48.21 | 8512.52 | 0.62 | 0.78 | 0.2 | 0.51 | 0.5 | 10
14 | 60 | CONCLUIDO | 2.6732 | 37.41 | 34.84 | 122.97 | 1.85 | 17 | 143.4 | 45 | 15 | 15 | 23.41 | 17920.49 | 334.56 | 444.55 | 75.43 | 48.21 | 7636.12 | 0.64 | 0.78 | 0.19 | 0.45 | 0.5 | 10
15 | 60 | CONCLUIDO | 2.6779 | 37.34 | 34.8 | 130.51 | 1.96 | 16 | 144.77 | 45 | 16 | 14 | 23.78 | 18089.56 | 332.89 | 444.55 | 74.12 | 48.21 | 6985.52 | 0.65 | 0.78 | 0.19 | 0.41 | 0.5 | 10
16 | 60 | CONCLUIDO | 2.6813 | 37.29 | 34.78 | 139.12 | 2.06 | 15 | 146.15 | 45 | 17 | 13 | 24.15 | 18259.16 | 331.47 | 444.55 | 73.4 | 48.21 | 6627.89 | 0.66 | 0.78 | 0.19 | 0.39 | 0.5 | 10
17 | 60 | CONCLUIDO | 2.6809 | 37.3 | 34.79 | 139.14 | 2.16 | 15 | 147.53 | 45 | 18 | 13 | 24.53 | 18429.27 | 329.35 | 444.55 | 73.52 | 48.21 | 6690.71 | 0.66 | 0.78 | 0.19 | 0.4 | 0.5 | 10
18 | 60 | CONCLUIDO | 2.6817 | 37.29 | 34.8 | 149.14 | 2.26 | 14 | 148.91 | 45 | 19 | 12 | 24.92 | 18599.92 | 327.96 | 444.55 | 74.14 | 48.21 | 7005.31 | 0.65 | 0.78 | 0.19 | 0.41 | 0.5 | 10
19 | 60 | CONCLUIDO | 2.6886 | 37.19 | 34.73 | 160.29 | 2.36 | 13 | 150.3 | 45 | 20 | 11 | 25.3 | 18771.1 | 324.72 | 444.55 | 71.77 | 48.21 | 5824.26 | 0.67 | 0.78 | 0.18 | 0.34 | 0.5 | 10
20 | 60 | CONCLUIDO | 2.6934 | 37.13 | 34.69 | 173.45 | 2.45 | 12 | 151.69 | 45 | 21 | 10 | 25.7 | 18942.82 | 320.44 | 444.55 | 70.51 | 48.21 | 5200.3 | 0.68 | 0.79 | 0.18 | 0.3 | 0.5 | 10
21 | 60 | CONCLUIDO | 2.6923 | 37.14 | 34.7 | 173.52 | 2.54 | 12 | 153.09 | 45 | 22 | 10 | 26.09 | 19115.09 | 321.88 | 444.55 | 70.94 | 48.21 | 5413.52 | 0.68 | 0.79 | 0.18 | 0.32 | 0.5 | 10
22 | 60 | CONCLUIDO | 2.6952 | 37.1 | 34.69 | 189.22 | 2.64 | 11 | 154.49 | 45 | 23 | 9 | 26.49 | 19287.9 | 316.74 | 444.55 | 70.43 | 48.21 | 5166.85 | 0.68 | 0.79 | 0.18 | 0.3 | 0.5 | 10
23 | 60 | CONCLUIDO | 2.6963 | 37.09 | 34.67 | 189.13 | 2.73 | 11 | 155.9 | 45 | 24 | 9 | 26.9 | 19461.27 | 316.08 | 444.55 | 70.01 | 48.21 | 4957.43 | 0.69 | 0.79 | 0.18 | 0.29 | 0.5 | 10
24 | 60 | CONCLUIDO | 2.7014 | 37.02 | 34.63 | 207.78 | 2.81 | 10 | 157.31 | 45 | 25 | 8 | 27.31 | 19635.2 | 312.9 | 444.55 | 68.43 | 48.21 | 4170.62 | 0.7 | 0.79 | 0.18 | 0.24 | 0.5 | 10
25 | 60 | CONCLUIDO | 2.7026 | 37 | 34.61 | 207.68 | 2.9 | 10 | 158.72 | 45 | 26 | 8 | 27.72 | 19809.69 | 311.79 | 444.55 | 67.83 | 48.21 | 3871.88 | 0.71 | 0.79 | 0.18 | 0.23 | 0.5 | 10
26 | 60 | CONCLUIDO | 2.7006 | 37.03 | 34.64 | 207.85 | 2.99 | 10 | 160.14 | 45 | 27 | 7 | 28.14 | 19984.89 | 308.22 | 444.55 | 68.92 | 48.21 | 4414.73 | 0.7 | 0.79 | 0.18 | 0.25 | 0.5 | 10
27 | 60 | CONCLUIDO | 2.7036 | 36.99 | 34.63 | 230.84 | 3.07 | 9 | 161.57 | 45 | 28 | 5 | 28.57 | 20160.55 | 306.48 | 444.55 | 68.38 | 48.21 | 4147.79 | 0.71 | 0.79 | 0.18 | 0.24 | 0.5 | 10
28 | 60 | CONCLUIDO | 2.7044 | 36.98 | 34.61 | 230.76 | 3.15 | 9 | 163 | 45 | 29 | 2 | 29 | 20336.78 | 307.6 | 444.55 | 67.76 | 48.21 | 3840.52 | 0.71 | 0.79 | 0.19 | 0.23 | 0.5 | 10
29 | 60 | CONCLUIDO | 2.7032 | 36.99 | 34.63 | 230.87 | 3.23 | 9 | 164.43 | 45 | 30 | 1 | 29.43 | 20513.61 | 309.42 | 444.55 | 68.32 | 48.21 | 4118.23 | 0.71 | 0.79 | 0.19 | 0.24 | 0.5 | 10
30 | 60 | CONCLUIDO | 2.7035 | 36.99 | 34.63 | 230.85 | 3.31 | 9 | 165.87 | 45 | 31 | 1 | 29.87 | 20691.03 | 311.35 | 444.56 | 68.11 | 48.21 | 4014.68 | 0.71 | 0.79 | 0.19 | 0.24 | 0.5 | 10
31 | 60 | CONCLUIDO | 2.7039 | 36.98 | 34.62 | 230.81 | 3.39 | 9 | 167.31 | 45 | 32 | 1 | 30.31 | 20869.05 | 312.96 | 444.55 | 67.94 | 48.21 | 3931.37 | 0.71 | 0.79 | 0.19 | 0.23 | 0.5 | 10
32 | 60 | CONCLUIDO | 2.7041 | 36.98 | 34.62 | 230.79 | 3.47 | 9 | 168.76 | 45 | 33 | 0 | 30.76 | 21047.68 | 315.21 | 444.55 | 67.81 | 48.21 | 3863.44 | 0.71 | 0.79 | 0.19 | 0.23 | 0.5 | 10
0 | 80 | CONCLUIDO | 1.6066 | 62.24 | 46.61 | 6.77 | 0.11 | 413 | 159.12 | 50.28 | 1 | 411 | 27.84 | 19859.16 | 569.66 | 444.62 | 460.34 | 48.21 | 198111.47 | 0.1 | 0.58 | 0.83 | 12.22 | 0.5 | 10
1 | 80 | CONCLUIDO | 2.1131 | 47.32 | 39.39 | 13.58 | 0.22 | 174 | 160.54 | 50.28 | 2 | 172 | 28.26 | 20034.4 | 479.53 | 444.57 | 223.89 | 48.21 | 81079.6 | 0.22 | 0.69 | 0.45 | 5 | 0.5 | 10
2 | 80 | CONCLUIDO | 2.3054 | 43.38 | 37.51 | 20.46 | 0.33 | 110 | 161.97 | 50.28 | 3 | 108 | 28.69 | 20210.21 | 455.24 | 444.55 | 162.4 | 48.21 | 50654.82 | 0.3 | 0.73 | 0.34 | 3.12 | 0.5 | 10
3 | 80 | CONCLUIDO | 2.4033 | 41.61 | 36.68 | 27.17 | 0.43 | 81 | 163.4 | 50.28 | 4 | 79 | 29.12 | 20386.62 | 443.81 | 444.55 | 135.09 | 48.21 | 37143.37 | 0.36 | 0.74 | 0.29 | 2.29 | 0.5 | 10
4 | 80 | CONCLUIDO | 2.4655 | 40.56 | 36.17 | 33.91 | 0.54 | 64 | 164.83 | 50.28 | 5 | 62 | 29.55 | 20563.61 | 436.56 | 444.56 | 118.86 | 48.21 | 29112.88 | 0.41 | 0.75 | 0.26 | 1.78 | 0.5 | 10
5 | 80 | CONCLUIDO | 2.5288 | 39.54 | 35.54 | 41.01 | 0.64 | 52 | 166.27 | 50.28 | 6 | 50 | 29.99 | 20741.2 | 427.55 | 444.55 | 97.7 | 48.21 | 18597.35 | 0.49 | 0.77 | 0.24 | 1.16 | 0.5 | 10
6 | 80 | CONCLUIDO | 2.5363 | 39.43 | 35.65 | 47.54 | 0.74 | 45 | 167.72 | 50.28 | 7 | 43 | 30.44 | 20919.39 | 427.78 | 444.56 | 102 | 48.21 | 20777.64 | 0.47 | 0.76 | 0.23 | 1.26 | 0.5 | 10
7 | 80 | CONCLUIDO | 2.561 | 39.05 | 35.47 | 54.56 | 0.84 | 39 | 169.17 | 50.28 | 8 | 37 | 30.89 | 21098.19 | 424.65 | 444.55 | 95.66 | 48.21 | 17638.05 | 0.5 | 0.77 | 0.23 | 1.08 | 0.5 | 10
8 | 80 | CONCLUIDO | 2.5753 | 38.83 | 35.38 | 60.65 | 0.94 | 35 | 170.62 | 50.28 | 9 | 33 | 31.34 | 21277.6 | 422.43 | 444.55 | 92.98 | 48.21 | 16318.62 | 0.52 | 0.77 | 0.22 | 0.99 | 0.5 | 10
9 | 80 | CONCLUIDO | 2.5891 | 38.62 | 35.27 | 66.13 | 1.03 | 32 | 172.08 | 50.28 | 10 | 30 | 31.8 | 21457.64 | 420.02 | 444.55 | 89.42 | 48.21 | 14554.79 | 0.54 | 0.77 | 0.21 | 0.88 | 0.5 | 10
10 | 80 | CONCLUIDO | 2.6017 | 38.44 | 35.18 | 72.78 | 1.12 | 29 | 173.55 | 50.28 | 11 | 27 | 32.27 | 21638.31 | 417.23 | 444.56 | 86.33 | 48.21 | 13022.93 | 0.56 | 0.77 | 0.21 | 0.79 | 0.5 | 10
11 | 80 | CONCLUIDO | 2.6104 | 38.31 | 35.15 | 81.11 | 1.22 | 26 | 175.02 | 50.28 | 12 | 24 | 32.74 | 21819.6 | 416.21 | 444.55 | 86.06 | 48.21 | 12905.44 | 0.56 | 0.78 | 0.19 | 0.76 | 0.5 | 10
12 | 80 | CONCLUIDO | 2.6219 | 38.14 | 35.04 | 87.6 | 1.31 | 24 | 176.49 | 50.28 | 13 | 22 | 33.21 | 22001.54 | 413.78 | 444.55 | 82.07 | 48.21 | 10919.63 | 0.59 | 0.78 | 0.2 | 0.65 | 0.5 | 10
13 | 80 | CONCLUIDO | 2.6256 | 38.09 | 35.02 | 91.36 | 1.4 | 23 | 177.97 | 50.28 | 14 | 21 | 33.69 | 22184.13 | 412.21 | 444.55 | 81.3 | 48.21 | 10539.84 | 0.59 | 0.78 | 0.2 | 0.63 | 0.5 | 10
14 | 80 | CONCLUIDO | 2.6344 | 37.96 | 34.96 | 99.88 | 1.48 | 21 | 179.46 | 50.28 | 15 | 19 | 34.18 | 22367.38 | 410.13 | 444.55 | 79.25 | 48.21 | 9522.68 | 0.61 | 0.78 | 0.2 | 0.57 | 0.5 | 10
15 | 80 | CONCLUIDO | 2.6387 | 37.9 | 34.93 | 104.79 | 1.57 | 20 | 180.95 | 50.28 | 16 | 18 | 34.67 | 22551.28 | 409.55 | 444.55 | 78.2 | 48.21 | 9007.04 | 0.62 | 0.78 | 0.2 | 0.54 | 0.5 | 10
16 | 80 | CONCLUIDO | 2.6453 | 37.8 | 34.87 | 110.1 | 1.65 | 19 | 182.45 | 50.28 | 17 | 17 | 35.17 | 22735.98 | 407.04 | 444.55 | 75.97 | 48.21 | 7896.52 | 0.63 | 0.78 | 0.2 | 0.48 | 0.5 | 10
17 | 80 | CONCLUIDO | 2.6455 | 37.8 | 34.9 | 116.32 | 1.74 | 18 | 183.95 | 50.28 | 18 | 16 | 35.67 | 22921.24 | 406.44 | 444.55 | 77.28 | 48.21 | 8552.55 | 0.62 | 0.78 | 0.19 | 0.51 | 0.5 | 10
18 | 80 | CONCLUIDO | 2.6512 | 37.72 | 34.85 | 122.99 | 1.82 | 17 | 185.46 | 50.28 | 19 | 15 | 36.18 | 23107.19 | 405.02 | 444.56 | 75.64 | 48.21 | 7741.93 | 0.64 | 0.78 | 0.19 | 0.46 | 0.5 | 10
19 | 80 | CONCLUIDO | 2.6552 | 37.66 | 34.82 | 130.58 | 1.9 | 16 | 186.97 | 50.28 | 20 | 14 | 36.69 | 23293.82 | 404.13 | 444.55 | 74.81 | 48.21 | 7328.23 | 0.64 | 0.78 | 0.19 | 0.44 | 0.5 | 10
20 | 80 | CONCLUIDO | 2.6601 | 37.59 | 34.78 | 139.14 | 1.98 | 15 | 188.49 | 50.28 | 21 | 13 | 37.21 | 23481.16 | 402.94 | 444.55 | 73.55 | 48.21 | 6704.94 | 0.66 | 0.78 | 0.19 | 0.4 | 0.5 | 10
21 | 80 | CONCLUIDO | 2.6603 | 37.59 | 34.78 | 139.13 | 2.05 | 15 | 190.01 | 50.28 | 22 | 13 | 37.74 | 23669.2 | 401.23 | 444.55 | 73.45 | 48.21 | 6656.25 | 0.66 | 0.78 | 0.19 | 0.39 | 0.5 | 10
22 | 80 | CONCLUIDO | 2.6659 | 37.51 | 34.74 | 148.87 | 2.13 | 14 | 191.55 | 50.28 | 23 | 12 | 38.27 | 23857.96 | 400.89 | 444.55 | 72.19 | 48.21 | 6030.78 | 0.67 | 0.78 | 0.18 | 0.35 | 0.5 | 10
23 | 80 | CONCLUIDO | 2.6684 | 37.48 | 34.73 | 160.3 | 2.21 | 13 | 193.08 | 50.28 | 24 | 11 | 38.8 | 24047.45 | 398.29 | 444.55 | 71.91 | 48.21 | 5895.03 | 0.67 | 0.78 | 0.18 | 0.34 | 0.5 | 10
24 | 80 | CONCLUIDO | 2.6673 | 37.49 | 34.75 | 160.38 | 2.28 | 13 | 194.62 | 50.28 | 25 | 11 | 39.34 | 24237.67 | 398.64 | 444.55 | 72.43 | 48.21 | 6155.65 | 0.67 | 0.78 | 0.18 | 0.36 | 0.5 | 10
25 | 80 | CONCLUIDO | 2.6729 | 37.41 | 34.7 | 173.5 | 2.35 | 12 | 196.17 | 50.28 | 26 | 10 | 39.89 | 24428.62 | 395.25 | 444.55 | 70.84 | 48.21 | 5365 | 0.68 | 0.79 | 0.18 | 0.31 | 0.5 | 10
26 | 80 | CONCLUIDO | 2.6728 | 37.41 | 34.7 | 173.51 | 2.42 | 12 | 197.73 | 50.28 | 27 | 10 | 40.45 | 24620.33 | 396.82 | 444.55 | 70.85 | 48.21 | 5370.34 | 0.68 | 0.79 | 0.18 | 0.32 | 0.5 | 10
27 | 80 | CONCLUIDO | 2.6782 | 37.34 | 34.63 | 173.14 | 2.49 | 12 | 199.29 | 50.28 | 28 | 10 | 41.01 | 24812.8 | 392.28 | 444.55 | 68.28 | 48.21 | 4085.51 | 0.71 | 0.79 | 0.18 | 0.24 | 0.5 | 10
28 | 80 | CONCLUIDO | 2.6772 | 37.35 | 34.67 | 189.13 | 2.56 | 11 | 200.85 | 50.28 | 29 | 9 | 41.57 | 25006.03 | 392.66 | 444.55 | 70.01 | 48.21 | 4955.95 | 0.69 | 0.79 | 0.18 | 0.29 | 0.5 | 10
29 | 80 | CONCLUIDO | 2.6769 | 37.36 | 34.68 | 189.15 | 2.63 | 11 | 202.43 | 50.28 | 30 | 9 | 42.15 | 25200.04 | 393.25 | 444.55 | 70.14 | 48.21 | 5017.7 | 0.69 | 0.79 | 0.18 | 0.29 | 0.5 | 10
30 | 80 | CONCLUIDO | 2.6765 | 37.36 | 34.68 | 189.18 | 2.7 | 11 | 204.01 | 50.28 | 31 | 9 | 42.73 | 25394.96 | 391.01 | 444.55 | 70.29 | 48.21 | 5097.35 | 0.69 | 0.79 | 0.18 | 0.3 | 0.5 | 10
31 | 80 | CONCLUIDO | 2.6822 | 37.28 | 34.64 | 207.82 | 2.76 | 10 | 205.59 | 50.28 | 32 | 8 | 43.31 | 25590.57 | 392.04 | 444.55 | 68.7 | 48.21 | 4307.27 | 0.7 | 0.79 | 0.18 | 0.25 | 0.5 | 10
32 | 80 | CONCLUIDO | 2.6862 | 37.23 | 34.58 | 207.48 | 2.83 | 10 | 207.19 | 50.28 | 33 | 8 | 43.91 | 25786.97 | 389.46 | 444.55 | 66.71 | 48.21 | 3311.66 | 0.72 | 0.79 | 0.18 | 0.19 | 0.5 | 10
33 | 80 | CONCLUIDO | 2.6811 | 37.3 | 34.65 | 207.91 | 2.89 | 10 | 208.78 | 50.28 | 34 | 8 | 44.5 | 25984.2 | 387.2 | 444.55 | 69.34 | 48.21 | 4625.61 | 0.7 | 0.79 | 0.18 | 0.26 | 0.5 | 10
34 | 80 | CONCLUIDO | 2.6865 | 37.22 | 34.61 | 230.73 | 2.96 | 9 | 210.39 | 50.28 | 35 | 7 | 45.11 | 26182.25 | 385.5 | 444.55 | 67.81 | 48.21 | 3866.53 | 0.71 | 0.79 | 0.18 | 0.22 | 0.5 | 10
35 | 80 | CONCLUIDO | 2.6871 | 37.21 | 34.6 | 230.66 | 3.02 | 9 | 212 | 50.28 | 36 | 7 | 45.72 | 26381.14 | 386.78 | 444.55 | 67.52 | 48.21 | 3721.2 | 0.71 | 0.79 | 0.18 | 0.21 | 0.5 | 10
36 | 80 | CONCLUIDO | 2.6864 | 37.22 | 34.61 | 230.73 | 3.08 | 9 | 213.62 | 50.28 | 37 | 7 | 46.34 | 26580.87 | 387.61 | 444.55 | 67.82 | 48.21 | 3868.99 | 0.71 | 0.79 | 0.18 | 0.22 | 0.5 | 10
37 | 80 | CONCLUIDO | 2.6884 | 37.2 | 34.58 | 230.55 | 3.14 | 9 | 215.25 | 50.28 | 38 | 7 | 46.97 | 26781.46 | 385.38 | 444.55 | 66.85 | 48.21 | 3385.55 | 0.72 | 0.79 | 0.18 | 0.2 | 0.5 | 10
38 | 80 | CONCLUIDO | 2.6846 | 37.25 | 34.63 | 230.9 | 3.2 | 9 | 216.88 | 50.28 | 39 | 7 | 47.6 | 26982.93 | 383.06 | 444.56 | 68.72 | 48.21 | 4322.31 | 0.7 | 0.79 | 0.18 | 0.25 | 0.5 | 10
39 | 80 | CONCLUIDO | 2.6907 | 37.17 | 34.58 | 259.37 | 3.25 | 8 | 218.52 | 50.28 | 40 | 6 | 48.24 | 27185.27 | 383.72 | 444.55 | 67.09 | 48.21 | 3507.63 | 0.72 | 0.79 | 0.18 | 0.2 | 0.5 | 10
0 | 35 | CONCLUIDO | 2.1317 | 46.91 | 41.06 | 10.71 | 0.22 | 230 | 80.84 | 35.1 | 1 | 228 | 9.74 | 10204.21 | 318.12 | 444.59 | 278.17 | 48.21 | 107941.11 | 0.17 | 0.66 | 0.54 | 6.67 | 0.5 | 10
1 | 35 | CONCLUIDO | 2.4359 | 41.05 | 37.37 | 21.56 | 0.43 | 104 | 82.04 | 35.1 | 2 | 102 | 9.94 | 10352.53 | 285.75 | 444.55 | 157.98 | 48.21 | 48475.86 | 0.31 | 0.73 | 0.33 | 2.98 | 0.5 | 10
2 | 35 | CONCLUIDO | 2.5442 | 39.3 | 36.26 | 32.47 | 0.63 | 67 | 83.25 | 35.1 | 3 | 65 | 10.15 | 10501.19 | 273.6 | 444.55 | 121.61 | 48.21 | 30475.31 | 0.4 | 0.75 | 0.27 | 1.87 | 0.5 | 10
3 | 35 | CONCLUIDO | 2.5952 | 38.53 | 35.8 | 43.83 | 0.83 | 49 | 84.46 | 35.1 | 4 | 47 | 10.36 | 10650.22 | 266.42 | 444.56 | 106.78 | 48.21 | 23148.93 | 0.45 | 0.76 | 0.24 | 1.41 | 0.5 | 10
4 | 35 | CONCLUIDO | 2.6286 | 38.04 | 35.48 | 54.58 | 1.02 | 39 | 85.67 | 35.1 | 5 | 37 | 10.57 | 10799.59 | 260.55 | 444.55 | 96.25 | 48.21 | 17936.56 | 0.5 | 0.77 | 0.23 | 1.09 | 0.5 | 10
5 | 35 | CONCLUIDO | 2.6519 | 37.71 | 35.27 | 66.12 | 1.21 | 32 | 86.88 | 35.1 | 6 | 30 | 10.78 | 10949.33 | 255.3 | 444.55 | 89.18 | 48.21 | 14436.56 | 0.54 | 0.77 | 0.22 | 0.88 | 0.5 | 10
6 | 35 | CONCLUIDO | 2.6756 | 37.38 | 35.02 | 77.82 | 1.39 | 27 | 88.1 | 35.1 | 7 | 25 | 11 | 11099.43 | 249.11 | 444.55 | 80.87 | 48.21 | 10303.17 | 0.6 | 0.78 | 0.21 | 0.63 | 0.5 | 10
7 | 35 | CONCLUIDO | 2.6813 | 37.3 | 35.01 | 91.32 | 1.57 | 23 | 89.32 | 35.1 | 8 | 21 | 11.22 | 11249.89 | 244.56 | 444.55 | 80.79 | 48.21 | 10286.5 | 0.6 | 0.78 | 0.2 | 0.62 | 0.5 | 10
8 | 35 | CONCLUIDO | 2.687 | 37.22 | 34.96 | 99.89 | 1.75 | 21 | 90.54 | 35.1 | 9 | 19 | 11.44 | 11400.71 | 241.42 | 444.55 | 79.31 | 48.21 | 9556.03 | 0.61 | 0.78 | 0.2 | 0.57 | 0.5 | 10
9 | 35 | CONCLUIDO | 2.7061 | 36.95 | 34.75 | 115.84 | 1.91 | 18 | 91.77 | 35.1 | 10 | 16 | 11.67 | 11551.91 | 235 | 444.55 | 72.14 | 48.21 | 5986.47 | 0.67 | 0.78 | 0.19 | 0.36 | 0.5 | 10
10 | 35 | CONCLUIDO | 2.7032 | 36.99 | 34.83 | 130.6 | 2.08 | 16 | 93 | 35.1 | 11 | 14 | 11.9 | 11703.47 | 230.65 | 444.55 | 74.88 | 48.21 | 7364.93 | 0.64 | 0.78 | 0.19 | 0.44 | 0.5 | 10
11 | 35 | CONCLUIDO | 2.7065 | 36.95 | 34.8 | 139.19 | 2.24 | 15 | 94.23 | 35.1 | 12 | 8 | 12.13 | 11855.41 | 227.65 | 444.55 | 73.78 | 48.21 | 6821.96 | 0.65 | 0.78 | 0.2 | 0.41 | 0.5 | 10
12 | 35 | CONCLUIDO | 2.7099 | 36.9 | 34.77 | 149.01 | 2.39 | 14 | 95.46 | 35.1 | 13 | 3 | 12.36 | 12007.73 | 225.38 | 444.55 | 72.62 | 48.21 | 6244.48 | 0.66 | 0.78 | 0.2 | 0.38 | 0.5 | 10
13 | 35 | CONCLUIDO | 2.7081 | 36.93 | 34.79 | 149.11 | 2.55 | 14 | 96.7 | 35.1 | 14 | 1 | 12.6 | 12160.43 | 228.15 | 444.56 | 73.44 | 48.21 | 6653.63 | 0.66 | 0.78 | 0.2 | 0.41 | 0.5 | 10
14 | 35 | CONCLUIDO | 2.7081 | 36.93 | 34.79 | 149.12 | 2.69 | 14 | 97.94 | 35.1 | 15 | 0 | 12.84 | 12313.51 | 230.83 | 444.56 | 73.43 | 48.21 | 6651.85 | 0.66 | 0.78 | 0.2 | 0.41 | 0.5 | 10
0 | 50 | CONCLUIDO | 1.9421 | 51.49 | 42.94 | 8.79 | 0.16 | 293 | 107.41 | 41.65 | 1 | 291 | 14.77 | 13481.73 | 404.57 | 444.6 | 340.47 | 48.21 | 138773.43 | 0.14 | 0.63 | 0.63 | 8.55 | 0.5 | 10
1 | 50 | CONCLUIDO | 2.327 | 42.97 | 38.07 | 17.71 | 0.32 | 129 | 108.68 | 41.65 | 2 | 127 | 15.03 | 13638.32 | 355.87 | 444.59 | 180.82 | 48.21 | 59769.68 | 0.27 | 0.72 | 0.37 | 3.68 | 0.5 | 10
2 | 50 | CONCLUIDO | 2.4626 | 40.61 | 36.73 | 26.55 | 0.48 | 83 | 109.96 | 41.65 | 3 | 81 | 15.31 | 13795.21 | 340.95 | 444.55 | 136.81 | 48.21 | 37994.16 | 0.35 | 0.74 | 0.3 | 2.34 | 0.5 | 10
3 | 50 | CONCLUIDO | 2.5339 | 39.46 | 36.07 | 35.48 | 0.63 | 61 | 111.23 | 41.65 | 4 | 59 | 15.58 | 13952.52 | 332.1 | 444.55 | 115.38 | 48.21 | 27392.37 | 0.42 | 0.76 | 0.26 | 1.68 | 0.5 | 10
4 | 50 | CONCLUIDO | 2.5729 | 38.87 | 35.76 | 44.71 | 0.78 | 48 | 112.51 | 41.65 | 5 | 46 | 15.86 | 14110.24 | 327.02 | 444.55 | 105.72 | 48.21 | 22624.33 | 0.46 | 0.76 | 0.24 | 1.38 | 0.5 | 10
5 | 50 | CONCLUIDO | 2.6014 | 38.44 | 35.52 | 53.27 | 0.93 | 40 | 113.79 | 41.65 | 6 | 38 | 16.14 | 14268.39 | 322.42 | 444.55 | 97.4 | 48.21 | 18504.17 | 0.49 | 0.77 | 0.23 | 1.13 | 0.5 | 10
6 | 50 | CONCLUIDO | 2.6228 | 38.13 | 35.34 | 62.36 | 1.07 | 34 | 115.08 | 41.65 | 7 | 32 | 16.43 | 14426.96 | 318.31 | 444.56 | 91.5 | 48.21 | 15585.18 | 0.53 | 0.77 | 0.22 | 0.95 | 0.5 | 10
7 | 50 | CONCLUIDO | 2.638 | 37.91 | 35.2 | 70.41 | 1.21 | 30 | 116.37 | 41.65 | 8 | 28 | 16.72 | 14585.96 | 314.31 | 444.55 | 87.16 | 48.21 | 13436.94 | 0.55 | 0.77 | 0.21 | 0.82 | 0.5 | 10
8 | 50 | CONCLUIDO | 2.6446 | 37.81 | 35.2 | 81.23 | 1.35 | 26 | 117.66 | 41.65 | 9 | 24 | 17.01 | 14745.39 | 311.93 | 444.55 | 88.02 | 48.21 | 13886.83 | 0.55 | 0.77 | 0.19 | 0.81 | 0.5 | 10
9 | 50 | CONCLUIDO | 2.6623 | 37.56 | 35.01 | 91.34 | 1.48 | 23 | 118.96 | 41.65 | 10 | 21 | 17.31 | 14905.25 | 306.92 | 444.55 | 81.04 | 48.21 | 10411.88 | 0.59 | 0.78 | 0.2 | 0.63 | 0.5 | 10
10 | 50 | CONCLUIDO | 2.6694 | 37.46 | 34.96 | 99.88 | 1.61 | 21 | 120.26 | 41.65 | 11 | 19 | 17.61 | 15065.56 | 304 | 444.55 | 79.23 | 48.21 | 9515.17 | 0.61 | 0.78 | 0.2 | 0.57 | 0.5 | 10
11 | 50 | CONCLUIDO | 2.6773 | 37.35 | 34.89 | 110.19 | 1.74 | 19 | 121.56 | 41.65 | 12 | 17 | 17.91 | 15226.31 | 301.69 | 444.55 | 76.99 | 48.21 | 8405.9 | 0.63 | 0.78 | 0.2 | 0.51 | 0.5 | 10
12 | 50 | CONCLUIDO | 2.6784 | 37.34 | 34.9 | 116.33 | 1.87 | 18 | 122.87 | 41.65 | 13 | 16 | 18.22 | 15387.5 | 298.1 | 444.55 | 77.41 | 48.21 | 8622.07 | 0.62 | 0.78 | 0.19 | 0.51 | 0.5 | 10
13 | 50 | CONCLUIDO | 2.6829 | 37.27 | 34.86 | 123.03 | 1.99 | 17 | 124.18 | 41.65 | 14 | 15 | 18.53 | 15549.15 | 295.29 | 444.55 | 76.09 | 48.21 | 7963.9 | 0.63 | 0.78 | 0.19 | 0.47 | 0.5 | 10
14 | 50 | CONCLUIDO | 2.6922 | 37.14 | 34.78 | 139.1 | 2.11 | 15 | 125.49 | 41.65 | 15 | 13 | 18.84 | 15711.24 | 292.64 | 444.55 | 73.22 | 48.21 | 6540.85 | 0.66 | 0.78 | 0.19 | 0.39 | 0.5 | 10
15 | 50 | CONCLUIDO | 2.6958 | 37.1 | 34.75 | 148.92 | 2.23 | 14 | 126.81 | 41.65 | 16 | 12 | 19.16 | 15873.8 | 289.28 | 444.55 | 72.3 | 48.21 | 6085.05 | 0.67 | 0.78 | 0.19 | 0.36 | 0.5 | 10
16 | 50 | CONCLUIDO | 2.6987 | 37.05 | 34.73 | 160.29 | 2.34 | 13 | 128.13 | 41.65 | 17 | 11 | 19.48 | 16036.82 | 284.87 | 444.55 | 71.78 | 48.21 | 5830.16 | 0.67 | 0.78 | 0.18 | 0.34 | 0.5 | 10
17 | 50 | CONCLUIDO | 2.6981 | 37.06 | 34.74 | 160.33 | 2.46 | 13 | 129.46 | 41.65 | 18 | 11 | 19.81 | 16200.3 | 284.17 | 444.55 | 71.99 | 48.21 | 5937.28 | 0.67 | 0.78 | 0.19 | 0.35 | 0.5 | 10
18 | 50 | CONCLUIDO | 2.7023 | 37.01 | 34.7 | 173.52 | 2.57 | 12 | 130.79 | 41.65 | 19 | 10 | 20.14 | 16364.25 | 281.24 | 444.56 | 70.81 | 48.21 | 5347.83 | 0.68 | 0.79 | 0.19 | 0.32 | 0.5 | 10
19 | 50 | CONCLUIDO | 2.7048 | 36.97 | 34.69 | 189.23 | 2.67 | 11 | 132.12 | 41.65 | 20 | 9 | 20.47 | 16528.68 | 276.11 | 444.55 | 70.6 | 48.21 | 5252.18 | 0.68 | 0.79 | 0.18 | 0.3 | 0.5 | 10
20 | 50 | CONCLUIDO | 2.7055 | 36.96 | 34.68 | 189.17 | 2.78 | 11 | 133.46 | 41.65 | 21 | 8 | 20.81 | 16693.59 | 276.13 | 444.55 | 70.18 | 48.21 | 5039.95 | 0.69 | 0.79 | 0.18 | 0.29 | 0.5 | 10
21 | 50 | CONCLUIDO | 2.7052 | 36.97 | 34.68 | 189.19 | 2.88 | 11 | 134.8 | 41.65 | 22 | 4 | 21.15 | 16859.1 | 274.88 | 444.55 | 70.12 | 48.21 | 5011.21 | 0.69 | 0.79 | 0.19 | 0.3 | 0.5 | 10
22 | 50 | CONCLUIDO | 2.709 | 36.91 | 34.66 | 207.93 | 2.99 | 10 | 136.14 | 41.65 | 23 | 1 | 21.49 | 17024.98 | 275.47 | 444.55 | 69.13 | 48.21 | 4520.96 | 0.7 | 0.79 | 0.19 | 0.27 | 0.5 | 10
23 | 50 | CONCLUIDO | 2.7101 | 36.9 | 34.64 | 207.84 | 3.09 | 10 | 137.49 | 41.65 | 24 | 0 | 21.84 | 17191.35 | 277.57 | 444.55 | 68.45 | 48.21 | 4180.24 | 0.7 | 0.79 | 0.19 | 0.25 | 0.5 | 10
0 | 25 | CONCLUIDO | 2.2705 | 44.04 | 39.69 | 12.94 | 0.28 | 184 | 61.76 | 28.92 | 1 | 182 | 6.84 | 7851.41 | 253.63 | 444.57 | 233.77 | 48.21 | 85969.41 | 0.21 | 0.69 | 0.45 | 5.3 | 0.5 | 10
1 | 25 | CONCLUIDO | 2.5174 | 39.72 | 36.76 | 26.26 | 0.55 | 84 | 62.92 | 28.92 | 2 | 82 | 7 | 7994.37 | 229.92 | 444.55 | 137.84 | 48.21 | 38506.69 | 0.35 | 0.74 | 0.3 | 2.37 | 0.5 | 10
2 | 25 | CONCLUIDO | 2.617 | 38.21 | 35.68 | 40.39 | 0.81 | 53 | 64.08 | 28.92 | 3 | 51 | 7.16 | 8137.65 | 217.57 | 444.56 | 101.87 | 48.21 | 20674.64 | 0.47 | 0.76 | 0.25 | 1.29 | 0.5 | 10
3 | 25 | CONCLUIDO | 2.6457 | 37.8 | 35.46 | 54.55 | 1.07 | 39 | 65.25 | 28.92 | 4 | 37 | 7.33 | 8281.25 | 211.34 | 444.55 | 95.47 | 48.21 | 17546.9 | 0.5 | 0.77 | 0.23 | 1.07 | 0.5 | 10
4 | 25 | CONCLUIDO | 2.6686 | 37.47 | 35.25 | 68.22 | 1.31 | 31 | 66.42 | 28.92 | 5 | 29 | 7.49 | 8425.16 | 204.17 | 444.57 | 88.59 | 48.21 | 14145.87 | 0.54 | 0.77 | 0.21 | 0.86 | 0.5 | 10
5 | 25 | CONCLUIDO | 2.6853 | 37.24 | 35.1 | 84.23 | 1.55 | 25 | 67.59 | 28.92 | 6 | 23 | 7.66 | 8569.4 | 198.04 | 444.55 | 83.84 | 48.21 | 11800.23 | 0.57 | 0.78 | 0.2 | 0.71 | 0.5 | 10
6 | 25 | CONCLUIDO | 2.6982 | 37.06 | 34.97 | 99.92 | 1.78 | 21 | 68.76 | 28.92 | 7 | 15 | 7.83 | 8713.95 | 190.93 | 444.56 | 79.66 | 48.21 | 9728.36 | 0.61 | 0.78 | 0.2 | 0.59 | 0.5 | 10
7 | 25 | CONCLUIDO | 2.7015 | 37.02 | 34.94 | 104.83 | 2 | 20 | 69.93 | 28.92 | 8 | 3 | 8.01 | 8858.84 | 189.45 | 444.56 | 78.13 | 48.21 | 8969.83 | 0.62 | 0.78 | 0.21 | 0.56 | 0.5 | 10
8 | 25 | CONCLUIDO | 2.7055 | 36.96 | 34.9 | 110.22 | 2.21 | 19 | 71.11 | 28.92 | 9 | 0 | 8.19 | 9004.04 | 191.49 | 444.56 | 76.57 | 48.21 | 8192.94 | 0.63 | 0.78 | 0.22 | 0.51 | 0.5 | 10
0 | 85 | CONCLUIDO | 1.5557 | 64.28 | 47.23 | 6.54 | 0.11 | 433 | 167.88 | 51.39 | 1 | 431 | 30.49 | 20939.59 | 597.72 | 444.64 | 480.68 | 48.21 | 208181.58 | 0.1 | 0.58 | 0.86 | 12.84 | 0.5 | 10
1 | 85 | CONCLUIDO | 2.0788 | 48.1 | 39.6 | 13.13 | 0.21 | 181 | 169.33 | 51.39 | 2 | 179 | 30.94 | 21118.46 | 499.26 | 444.57 | 230.69 | 48.21 | 84442.52 | 0.21 | 0.69 | 0.45 | 5.21 | 0.5 | 10
2 | 85 | CONCLUIDO | 2.2759 | 43.94 | 37.67 | 19.65 | 0.31 | 115 | 170.79 | 51.39 | 3 | 113 | 31.4 | 21297.94 | 473.72 | 444.56 | 167.49 | 48.21 | 53176.4 | 0.29 | 0.72 | 0.35 | 3.28 | 0.5 | 10
3 | 85 | CONCLUIDO | 2.3824 | 41.98 | 36.76 | 26.25 | 0.41 | 84 | 172.25 | 51.39 | 4 | 82 | 31.86 | 21478.05 | 460.96 | 444.55 | 137.93 | 48.21 | 38549.45 | 0.35 | 0.74 | 0.29 | 2.37 | 0.5 | 10
4 | 85 | CONCLUIDO | 2.4485 | 40.84 | 36.23 | 32.94 | 0.51 | 66 | 173.71 | 51.39 | 5 | 64 | 32.32 | 21658.78 | 453.29 | 444.56 | 120.61 | 48.21 | 29977.52 | 0.4 | 0.75 | 0.27 | 1.84 | 0.5 | 10
5 | 85 | CONCLUIDO | 2.4942 | 40.09 | 35.86 | 39.12 | 0.61 | 55 | 175.18 | 51.39 | 6 | 53 | 32.79 | 21840.16 | 447.58 | 444.56 | 108.07 | 48.21 | 23762.95 | 0.45 | 0.76 | 0.26 | 1.47 | 0.5 | 10
6 | 85 | CONCLUIDO | 2.5185 | 39.71 | 35.74 | 45.63 | 0.7 | 47 | 176.66 | 51.39 | 7 | 45 | 33.27 | 22022.17 | 444.87 | 444.55 | 105.09 | 48.21 | 22315.24 | 0.46 | 0.76 | 0.23 | 1.35 | 0.5 | 10
7 | 85 | CONCLUIDO | 2.5446 | 39.3 | 35.54 | 52.01 | 0.8 | 41 | 178.14 | 51.39 | 8 | 39 | 33.75 | 22204.83 | 441.74 | 444.55 | 98.18 | 48.21 | 18891.32 | 0.49 | 0.77 | 0.23 | 1.15 | 0.5 | 10
8 | 85 | CONCLUIDO | 2.5658 | 38.97 | 35.38 | 58.97 | 0.89 | 36 | 179.63 | 51.39 | 9 | 34 | 34.24 | 22388.15 | 438.66 | 444.55 | 93.02 | 48.21 | 16334.85 | 0.52 | 0.77 | 0.22 | 0.99 | 0.5 | 10
9 | 85 | CONCLUIDO | 2.5774 | 38.8 | 35.31 | 64.2 | 0.98 | 33 | 181.12 | 51.39 | 10 | 31 | 34.73 | 22572.13 | 436.58 | 444.56 | 90.54 | 48.21 | 15107.69 | 0.53 | 0.77 | 0.22 | 0.92 | 0.5 | 10
10 | 85 | CONCLUIDO | 2.5903 | 38.61 | 35.22 | 70.43 | 1.07 | 30 | 182.62 | 51.39 | 11 | 28 | 35.22 | 22756.91 | 434.93 | 444.55 | 87.68 | 48.21 | 13695.88 | 0.55 | 0.77 | 0.21 | 0.83 | 0.5 | 10
11 | 85 | CONCLUIDO | 2.6079 | 38.35 | 35.06 | 77.91 | 1.16 | 27 | 184.12 | 51.39 | 12 | 25 | 35.73 | 22942.24 | 431.56 | 444.55 | 81.94 | 48.21 | 10841.93 | 0.59 | 0.78 | 0.21 | 0.67 | 0.5 | 10
12 | 85 | CONCLUIDO | 2.6101 | 38.31 | 35.09 | 84.22 | 1.24 | 25 | 185.63 | 51.39 | 13 | 23 | 36.24 | 23128.27 | 431.43 | 444.55 | 83.68 | 48.21 | 11719.6 | 0.58 | 0.78 | 0.2 | 0.71 | 0.5 | 10
13 | 85 | CONCLUIDO | 2.62 | 38.17 | 35.02 | 91.34 | 1.33 | 23 | 187.14 | 51.39 | 14 | 21 | 36.75 | 23314.98 | 428.73 | 444.55 | 81.01 | 48.21 | 10394.12 | 0.6 | 0.78 | 0.2 | 0.63 | 0.5 | 10
14 | 85 | CONCLUIDO | 2.6243 | 38.11 | 34.99 | 95.42 | 1.41 | 22 | 188.66 | 51.39 | 15 | 20 | 37.27 | 23502.4 | 428.4 | 444.55 | 80.1 | 48.21 | 9947.01 | 0.6 | 0.78 | 0.2 | 0.6 | 0.5 | 10
15 | 85 | CONCLUIDO | 2.6288 | 38.04 | 34.96 | 99.88 | 1.49 | 21 | 190.19 | 51.39 | 16 | 19 | 37.79 | 23690.52 | 426.95 | 444.55 | 79.11 | 48.21 | 9456.06 | 0.61 | 0.78 | 0.2 | 0.57 | 0.5 | 10
16 | 85 | CONCLUIDO | 2.6382 | 37.91 | 34.89 | 110.18 | 1.57 | 19 | 191.72 | 51.39 | 17 | 17 | 38.33 | 23879.37 | 425.4 | 444.55 | 76.91 | 48.21 | 8366.25 | 0.63 | 0.78 | 0.2 | 0.5 | 0.5 | 10
17 | 85 | CONCLUIDO | 2.6513 | 37.72 | 34.73 | 115.78 | 1.65 | 18 | 193.26 | 51.39 | 18 | 16 | 38.86 | 24068.93 | 422.17 | 444.55 | 71.53 | 48.21 | 5679.5 | 0.67 | 0.78 | 0.19 | 0.35 | 0.5 | 10
18 | 85 | CONCLUIDO | 2.6464 | 37.79 | 34.84 | 122.96 | 1.73 | 17 | 194.8 | 51.39 | 19 | 15 | 39.41 | 24259.23 | 422.36 | 444.57 | 75.38 | 48.21 | 7610.53 | 0.64 | 0.78 | 0.19 | 0.45 | 0.5 | 10
19 | 85 | CONCLUIDO | 2.6452 | 37.8 | 34.86 | 123.02 | 1.81 | 17 | 196.35 | 51.39 | 20 | 15 | 39.96 | 24450.27 | 421.56 | 444.56 | 75.87 | 48.21 | 7852.87 | 0.64 | 0.78 | 0.19 | 0.47 | 0.5 | 10
20 | 85 | CONCLUIDO | 2.6493 | 37.75 | 34.83 | 130.62 | 1.88 | 16 | 197.9 | 51.39 | 21 | 14 | 40.51 | 24642.07 | 421.55 | 444.56 | 75.15 | 48.21 | 7500.19 | 0.64 | 0.78 | 0.19 | 0.44 | 0.5 | 10
21 | 85 | CONCLUIDO | 2.6548 | 37.67 | 34.79 | 139.15 | 1.96 | 15 | 199.46 | 51.39 | 22 | 13 | 41.07 | 24834.62 | 419.84 | 444.55 | 73.73 | 48.21 | 6792.54 | 0.65 | 0.78 | 0.19 | 0.4 | 0.5 | 10
22 | 85 | CONCLUIDO | 2.6597 | 37.6 | 34.75 | 148.94 | 2.03 | 14 | 201.03 | 51.39 | 23 | 12 | 41.64 | 25027.94 | 417.67 | 444.55 | 72.5 | 48.21 | 6185.44 | 0.66 | 0.78 | 0.19 | 0.36 | 0.5 | 10
23 | 85 | CONCLUIDO | 2.6611 | 37.58 | 34.73 | 148.85 | 2.1 | 14 | 202.61 | 51.39 | 24 | 12 | 42.21 | 25222.04 | 418.41 | 444.55 | 71.97 | 48.21 | 5920.15 | 0.67 | 0.78 | 0.18 | 0.34 | 0.5 | 10
24 | 85 | CONCLUIDO | 2.6639 | 37.54 | 34.73 | 160.27 | 2.17 | 13 | 204.19 | 51.39 | 25 | 11 | 42.79 | 25417.05 | 415.96 | 444.55 | 71.66 | 48.21 | 5771.79 | 0.67 | 0.78 | 0.18 | 0.34 | 0.5 | 10
25 | 85 | CONCLUIDO | 2.6635 | 37.54 | 34.73 | 160.3 | 2.24 | 13 | 205.77 | 51.39 | 26 | 11 | 43.38 | 25612.75 | 416 | 444.55 | 71.92 | 48.21 | 5900.6 | 0.67 | 0.78 | 0.18 | 0.34 | 0.5 | 10
26 | 85 | CONCLUIDO | 2.6692 | 37.46 | 34.69 | 173.43 | 2.31 | 12 | 207.37 | 51.39 | 27 | 10 | 43.97 | 25809.25 | 412.84 | 444.55 | 70.31 | 48.21 | 5097.73 | 0.69 | 0.79 | 0.18 | 0.3 | 0.5 | 10
27 | 85 | CONCLUIDO | 2.6676 | 37.49 | 34.71 | 173.54 | 2.38 | 12 | 208.97 | 51.39 | 28 | 10 | 44.57 | 26006.56 | 414.41 | 444.55 | 71.01 | 48.21 | 5452.14 | 0.68 | 0.79 | 0.19 | 0.32 | 0.5 | 10
28 | 85 | CONCLUIDO | 2.6701 | 37.45 | 34.67 | 173.37 | 2.45 | 12 | 210.57 | 51.39 | 29 | 10 | 45.18 | 26204.71 | 413.67 | 444.55 | 69.76 | 48.21 | 4826.44 | 0.69 | 0.79 | 0.19 | 0.29 | 0.5 | 10
29 | 85 | CONCLUIDO | 2.6728 | 37.41 | 34.67 | 189.1 | 2.51 | 11 | 212.19 | 51.39 | 30 | 9 | 45.79 | 26403.69 | 411.43 | 444.55 | 69.83 | 48.21 | 4865.84 | 0.69 | 0.79 | 0.18 | 0.28 | 0.5 | 10
30 | 85 | CONCLUIDO | 2.6723 | 37.42 | 34.68 | 189.14 | 2.58 | 11 | 213.81 | 51.39 | 31 | 9 | 46.41 | 26603.52 | 412.12 | 444.55 | 70.01 | 48.21 | 4956.31 | 0.69 | 0.79 | 0.18 | 0.29 | 0.5 | 10
31 | 85 | CONCLUIDO | 2.6725 | 37.42 | 34.67 | 189.13 | 2.64 | 11 | 215.43 | 51.39 | 32 | 9 | 47.04 | 26804.21 | 410.37 | 444.55 | 69.96 | 48.21 | 4931.12 | 0.69 | 0.79 | 0.18 | 0.29 | 0.5 | 10
32 | 85 | CONCLUIDO | 2.6777 | 37.35 | 34.63 | 207.8 | 2.7 | 10 | 217.07 | 51.39 | 33 | 8 | 47.68 | 27005.77 | 409.5 | 444.55 | 68.72 | 48.21 | 4313.25 | 0.7 | 0.79 | 0.18 | 0.25 | 0.5 | 10
33 | 85 | CONCLUIDO | 2.6772 | 37.35 | 34.64 | 207.85 | 2.76 | 10 | 218.71 | 51.39 | 34 | 8 | 48.32 | 27208.22 | 411.21 | 444.55 | 68.85 | 48.21 | 4382.11 | 0.7 | 0.79 | 0.18 | 0.25 | 0.5 | 10
34 | 85 | CONCLUIDO | 2.679 | 37.33 | 34.62 | 207.69 | 2.82 | 10 | 220.36 | 51.39 | 35 | 8 | 48.97 | 27411.55 | 408.7 | 444.55 | 68.15 | 48.21 | 4030.68 | 0.71 | 0.79 | 0.17 | 0.23 | 0.5 | 10
35 | 85 | CONCLUIDO | 2.6764 | 37.36 | 34.65 | 207.91 | 2.88 | 10 | 222.01 | 51.39 | 36 | 8 | 49.62 | 27615.8 | 405.42 | 444.55 | 69.27 | 48.21 | 4592.05 | 0.7 | 0.79 | 0.18 | 0.27 | 0.5 | 10
36 | 85 | CONCLUIDO | 2.6816 | 37.29 | 34.61 | 230.76 | 2.94 | 9 | 223.68 | 51.39 | 37 | 7 | 50.29 | 27821.09 | 405.12 | 444.55 | 68.1 | 48.21 | 4012 | 0.71 | 0.79 | 0.18 | 0.23 | 0.5 | 10
37 | 85 | CONCLUIDO | 2.6816 | 37.29 | 34.61 | 230.76 | 3 | 9 | 225.35 | 51.39 | 38 | 7 | 50.96 | 28027.19 | 406.71 | 444.55 | 67.98 | 48.21 | 3948.52 | 0.71 | 0.79 | 0.18 | 0.23 | 0.5 | 10
38 | 85 | CONCLUIDO | 2.6816 | 37.29 | 34.61 | 230.76 | 3.05 | 9 | 227.03 | 51.39 | 39 | 7 | 51.64 | 28234.24 | 407.62 | 444.55 | 68.04 | 48.21 | 3980.06 | 0.71 | 0.79 | 0.18 | 0.23 | 0.5 | 10
39 | 85 | CONCLUIDO | 2.6844 | 37.25 | 34.58 | 230.5 | 3.11 | 9 | 228.71 | 51.39 | 40 | 7 | 52.32 | 28442.24 | 405.23 | 444.55 | 66.63 | 48.21 | 3274.15 | 0.72 | 0.79 | 0.18 | 0.19 | 0.5 | 10
0 | 20 | CONCLUIDO | 2.3509 | 42.54 | 38.87 | 14.85 | 0.34 | 157 | 51.33 | 24.83 | 1 | 155 | 5.51 | 6564.78 | 216.4 | 444.6 | 206.88 | 48.21 | 72661.39 | 0.23 | 0.7 | 0.41 | 4.48 | 0.5 | 10
1 | 20 | CONCLUIDO | 2.5619 | 39.03 | 36.41 | 30.34 | 0.66 | 72 | 52.47 | 24.83 | 2 | 70 | 5.64 | 6705.1 | 196.53 | 444.55 | 126.38 | 48.21 | 32837.41 | 0.38 | 0.75 | 0.28 | 2.02 | 0.5 | 10
2 | 20 | CONCLUIDO | 2.6308 | 38.01 | 35.7 | 46.57 | 0.97 | 46 | 53.61 | 24.83 | 3 | 44 | 5.78 | 6845.59 | 185.81 | 444.55 | 103.46 | 48.21 | 21505.59 | 0.47 | 0.76 | 0.24 | 1.31 | 0.5 | 10
3 | 20 | CONCLUIDO | 2.6695 | 37.46 | 35.31 | 64.2 | 1.27 | 33 | 54.75 | 24.83 | 4 | 31 | 5.92 | 6986.39 | 176.58 | 444.55 | 90.69 | 48.21 | 15186.37 | 0.53 | 0.77 | 0.22 | 0.92 | 0.5 | 10
4 | 20 | CONCLUIDO | 2.6909 | 37.16 | 35.1 | 80.99 | 1.55 | 26 | 55.89 | 24.83 | 5 | 20 | 6.07 | 7127.49 | 168.49 | 444.56 | 83.89 | 48.21 | 11820.88 | 0.57 | 0.78 | 0.2 | 0.71 | 0.5 | 10
5 | 20 | CONCLUIDO | 2.6935 | 37.13 | 35.09 | 87.71 | 1.82 | 24 | 57.04 | 24.83 | 6 | 1 | 6.21 | 7268.89 | 168.22 | 444.59 | 82.4 | 48.21 | 11086.48 | 0.59 | 0.78 | 0.23 | 0.7 | 0.5 | 10
6 | 20 | CONCLUIDO | 2.6943 | 37.12 | 35.07 | 87.69 | 2.09 | 24 | 58.19 | 24.83 | 7 | 0 | 6.36 | 7410.59 | 170.93 | 444.56 | 81.98 | 48.21 | 10876.92 | 0.59 | 0.78 | 0.23 | 0.69 | 0.5 | 10
0 | 65 | CONCLUIDO | 1.7675 | 56.58 | 44.79 | 7.61 | 0.13 | 353 | 133.21 | 46.47 | 1 | 351 | 20.75 | 16663.42 | 487.19 | 444.56 | 400.26 | 48.21 | 168369.33 | 0.12 | 0.61 | 0.73 | 10.39 | 0.5 | 10
1 | 65 | CONCLUIDO | 2.2186 | 45.07 | 38.76 | 15.3 | 0.26 | 152 | 134.55 | 46.47 | 2 | 150 | 21.09 | 16828.84 | 419.25 | 444.58 | 202.78 | 48.21 | 70633.12 | 0.24 | 0.7 | 0.42 | 4.37 | 0.5 | 10
2 | 65 | CONCLUIDO | 2.3833 | 41.96 | 37.14 | 22.97 | 0.39 | 97 | 135.9 | 46.47 | 3 | 95 | 21.43 | 16994.64 | 399.76 | 444.56 | 150.33 | 48.21 | 44683.56 | 0.32 | 0.73 | 0.32 | 2.75 | 0.5 | 10
3 | 65 | CONCLUIDO | 2.4699 | 40.49 | 36.37 | 30.74 | 0.52 | 71 | 137.25 | 46.47 | 4 | 69 | 21.78 | 17160.92 | 389.75 | 444.55 | 125.44 | 48.21 | 32368.49 | 0.38 | 0.75 | 0.28 | 1.99 | 0.5 | 10
4 | 65 | CONCLUIDO | 2.5238 | 39.62 | 35.92 | 38.48 | 0.64 | 56 | 138.6 | 46.47 | 5 | 54 | 22.13 | 17327.69 | 383.28 | 444.55 | 110.28 | 48.21 | 24864.48 | 0.44 | 0.76 | 0.26 | 1.53 | 0.5 | 10
5 | 65 | CONCLUIDO | 2.5499 | 39.22 | 35.76 | 45.65 | 0.76 | 47 | 139.95 | 46.47 | 6 | 45 | 22.49 | 17494.97 | 379.91 | 444.55 | 105.48 | 48.21 | 22511.69 | 0.46 | 0.76 | 0.24 | 1.37 | 0.5 | 10
6 | 65 | CONCLUIDO | 2.5783 | 38.78 | 35.52 | 53.27 | 0.88 | 40 | 141.31 | 46.47 | 7 | 38 | 22.85 | 17662.75 | 375.75 | 444.55 | 97.43 | 48.21 | 18520.45 | 0.49 | 0.77 | 0.23 | 1.13 | 0.5 | 10
7 | 65 | CONCLUIDO | 2.5987 | 38.48 | 35.35 | 60.6 | 0.99 | 35 | 142.68 | 46.47 | 8 | 33 | 23.21 | 17831.04 | 372.16 | 444.55 | 91.7 | 48.21 | 15679.47 | 0.53 | 0.77 | 0.22 | 0.96 | 0.5 | 10
8 | 65 | CONCLUIDO | 2.613 | 38.27 | 35.25 | 68.22 | 1.11 | 31 | 144.05 | 46.47 | 9 | 29 | 23.58 | 17999.83 | 369.35 | 444.55 | 88.61 | 48.21 | 14153.32 | 0.54 | 0.77 | 0.21 | 0.86 | 0.5 | 10
9 | 65 | CONCLUIDO | 2.6259 | 38.08 | 35.14 | 75.3 | 1.22 | 28 | 145.42 | 46.47 | 10 | 26 | 23.95 | 18169.15 | 366.93 | 444.55 | 85.02 | 48.21 | 12376.4 | 0.57 | 0.78 | 0.21 | 0.75 | 0.5 | 10
10 | 65 | CONCLUIDO | 2.6346 | 37.96 | 35.1 | 84.23 | 1.33 | 25 | 146.8 | 46.47 | 11 | 23 | 24.33 | 18338.99 | 364.6 | 444.55 | 83.83 | 48.21 | 11793.92 | 0.58 | 0.78 | 0.2 | 0.71 | 0.5 | 10
11 | 65 | CONCLUIDO | 2.6441 | 37.82 | 35.01 | 91.34 | 1.43 | 23 | 148.18 | 46.47 | 12 | 21 | 24.71 | 18509.36 | 361.9 | 444.55 | 81.07 | 48.21 | 10425.21 | 0.59 | 0.78 | 0.2 | 0.63 | 0.5 | 10
12 | 65 | CONCLUIDO | 2.6518 | 37.71 | 34.96 | 99.88 | 1.54 | 21 | 149.56 | 46.47 | 13 | 19 | 25.1 | 18680.25 | 359.08 | 444.55 | 79.21 | 48.21 | 9503.91 | 0.61 | 0.78 | 0.2 | 0.57 | 0.5 | 10
13 | 65 | CONCLUIDO | 2.6558 | 37.65 | 34.93 | 104.79 | 1.64 | 20 | 150.95 | 46.47 | 14 | 18 | 25.49 | 18851.69 | 357.99 | 444.55 | 78.21 | 48.21 | 9011.25 | 0.62 | 0.78 | 0.2 | 0.54 | 0.5 | 10
14 | 65 | CONCLUIDO | 2.6697 | 37.46 | 34.79 | 115.96 | 1.74 | 18 | 152.35 | 46.47 | 15 | 16 | 25.88 | 19023.66 | 354.02 | 444.55 | 73.2 | 48.21 | 6512.52 | 0.66 | 0.78 | 0.2 | 0.4 | 0.5 | 10
15 | 65 | CONCLUIDO | 2.667 | 37.5 | 34.85 | 123.01 | 1.84 | 17 | 153.75 | 46.47 | 16 | 15 | 26.28 | 19196.18 | 353.57 | 444.55 | 75.88 | 48.21 | 7862.11 | 0.64 | 0.78 | 0.19 | 0.47 | 0.5 | 10
16 | 65 | CONCLUIDO | 2.6718 | 37.43 | 34.81 | 130.55 | 1.94 | 16 | 155.15 | 46.47 | 17 | 14 | 26.68 | 19369.26 | 351.07 | 444.55 | 74.53 | 48.21 | 7191.67 | 0.65 | 0.78 | 0.19 | 0.42 | 0.5 | 10
17 | 65 | CONCLUIDO | 2.676 | 37.37 | 34.78 | 139.12 | 2.04 | 15 | 156.56 | 46.47 | 18 | 13 | 27.09 | 19542.89 | 349.67 | 444.55 | 73.38 | 48.21 | 6620.05 | 0.66 | 0.78 | 0.19 | 0.39 | 0.5 | 10
18 | 65 | CONCLUIDO | 2.6755 | 37.38 | 34.79 | 139.15 | 2.13 | 15 | 157.97 | 46.47 | 19 | 13 | 27.5 | 19717.08 | 347.82 | 444.55 | 73.59 | 48.21 | 6725.78 | 0.66 | 0.78 | 0.19 | 0.4 | 0.5 | 10
19 | 65 | CONCLUIDO | 2.6764 | 37.36 | 34.8 | 149.15 | 2.22 | 14 | 159.39 | 46.47 | 20 | 12 | 27.92 | 19891.97 | 347.25 | 444.55 | 74.48 | 48.21 | 7175.28 | 0.65 | 0.78 | 0.18 | 0.41 | 0.5 | 10
20 | 65 | CONCLUIDO | 2.6835 | 37.26 | 34.73 | 160.29 | 2.31 | 13 | 160.81 | 46.47 | 21 | 11 | 28.34 | 20067.32 | 343.8 | 444.55 | 71.78 | 48.21 | 5830.98 | 0.67 | 0.78 | 0.19 | 0.34 | 0.5 | 10
21 | 65 | CONCLUIDO | 2.684 | 37.26 | 34.72 | 160.27 | 2.4 | 13 | 162.24 | 46.47 | 22 | 11 | 28.77 | 20243.25 | 340.97 | 444.55 | 71.58 | 48.21 | 5728.25 | 0.67 | 0.78 | 0.19 | 0.34 | 0.5 | 10
22 | 65 | CONCLUIDO | 2.6874 | 37.21 | 34.7 | 173.52 | 2.49 | 12 | 163.67 | 46.47 | 23 | 10 | 29.2 | 20419.76 | 340.3 | 444.55 | 70.82 | 48.21 | 5355.05 | 0.68 | 0.79 | 0.19 | 0.32 | 0.5 | 10
23 | 65 | CONCLUIDO | 2.6974 | 37.07 | 34.59 | 188.69 | 2.58 | 11 | 165.1 | 46.47 | 24 | 9 | 29.64 | 20596.86 | 335.53 | 444.55 | 67.23 | 48.21 | 3565.02 | 0.72 | 0.79 | 0.18 | 0.21 | 0.5 | 10
24 | 65 | CONCLUIDO | 2.6915 | 37.15 | 34.67 | 189.13 | 2.66 | 11 | 166.54 | 46.47 | 25 | 9 | 30.08 | 20774.56 | 336.35 | 444.55 | 70.04 | 48.21 | 4968.15 | 0.69 | 0.79 | 0.18 | 0.29 | 0.5 | 10
25 | 65 | CONCLUIDO | 2.6922 | 37.14 | 34.66 | 189.08 | 2.74 | 11 | 167.99 | 46.47 | 26 | 9 | 30.52 | 20952.87 | 334.2 | 444.55 | 69.7 | 48.21 | 4797.88 | 0.69 | 0.79 | 0.18 | 0.28 | 0.5 | 10
26 | 65 | CONCLUIDO | 2.6956 | 37.1 | 34.64 | 207.87 | 2.82 | 10 | 169.44 | 46.47 | 27 | 8 | 30.97 | 21131.78 | 333.1 | 444.55 | 69 | 48.21 | 4454.76 | 0.7 | 0.79 | 0.18 | 0.26 | 0.5 | 10
27 | 65 | CONCLUIDO | 2.6999 | 37.04 | 34.59 | 207.52 | 2.9 | 10 | 170.9 | 46.47 | 28 | 8 | 31.43 | 21311.32 | 331.36 | 444.55 | 66.92 | 48.21 | 3414.31 | 0.72 | 0.79 | 0.18 | 0.2 | 0.5 | 10
28 | 65 | CONCLUIDO | 2.6956 | 37.1 | 34.65 | 207.87 | 2.98 | 10 | 172.36 | 46.47 | 29 | 8 | 31.89 | 21491.47 | 325.95 | 444.55 | 69.04 | 48.21 | 4472.72 | 0.7 | 0.79 | 0.18 | 0.26 | 0.5 | 10
29 | 65 | CONCLUIDO | 2.6986 | 37.06 | 34.63 | 230.88 | 3.06 | 9 | 173.82 | 46.47 | 30 | 7 | 32.36 | 21672.25 | 326.32 | 444.55 | 68.65 | 48.21 | 4285.43 | 0.7 | 0.79 | 0.18 | 0.24 | 0.5 | 10
30 | 65 | CONCLUIDO | 2.7001 | 37.04 | 34.61 | 230.74 | 3.14 | 9 | 175.29 | 46.47 | 31 | 7 | 32.83 | 21853.67 | 327.32 | 444.55 | 67.86 | 48.21 | 3888.3 | 0.71 | 0.79 | 0.18 | 0.22 | 0.5 | 10
31 | 65 | CONCLUIDO | 2.7026 | 37 | 34.58 | 230.51 | 3.21 | 9 | 176.77 | 46.47 | 32 | 6 | 33.3 | 22035.73 | 323.41 | 444.55 | 66.58 | 48.21 | 3248.33 | 0.72 | 0.79 | 0.18 | 0.19 | 0.5 | 10
32 | 65 | CONCLUIDO | 2.7029 | 37 | 34.6 | 259.49 | 3.28 | 8 | 178.25 | 46.47 | 33 | 3 | 33.79 | 22218.44 | 321.12 | 444.55 | 67.39 | 48.21 | 3658.36 | 0.72 | 0.79 | 0.18 | 0.21 | 0.5 | 10
33 | 65 | CONCLUIDO | 2.7043 | 36.98 | 34.58 | 259.35 | 3.36 | 8 | 179.74 | 46.47 | 34 | 2 | 34.27 | 22401.81 | 323.69 | 444.55 | 66.79 | 48.21 | 3359.46 | 0.72 | 0.79 | 0.18 | 0.19 | 0.5 | 10
34 | 65 | CONCLUIDO | 2.7032 | 36.99 | 34.6 | 259.47 | 3.43 | 8 | 181.23 | 46.47 | 35 | 1 | 34.76 | 22585.84 | 325.72 | 444.55 | 67.25 | 48.21 | 3588.8 | 0.72 | 0.79 | 0.18 | 0.21 | 0.5 | 10
35 | 65 | CONCLUIDO | 2.7034 | 36.99 | 34.59 | 259.44 | 3.5 | 8 | 182.73 | 46.47 | 36 | 1 | 35.26 | 22770.67 | 328.05 | 444.55 | 67.1 | 48.21 | 3515.16 | 0.72 | 0.79 | 0.18 | 0.21 | 0.5 | 10
36 | 65 | CONCLUIDO | 2.7034 | 36.99 | 34.59 | 259.45 | 3.56 | 8 | 184.23 | 46.47 | 37 | 0 | 35.77 | 22956.06 | 330.4 | 444.55 | 67.07 | 48.21 | 3498.68 | 0.72 | 0.79 | 0.18 | 0.21 | 0.5 | 10
0 | 75 | CONCLUIDO | 1.661 | 60.21 | 45.95 | 7.03 | 0.12 | 392 | 150.44 | 49.1 | 1 | 390 | 25.34 | 18787.76 | 541.44 | 444.61 | 438.81 | 48.21 | 187451.58 | 0.11 | 0.59 | 0.79 | 11.56 | 0.5 | 10
1 | 75 | CONCLUIDO | 2.1504 | 46.5 | 39.15 | 14.15 | 0.23 | 166 | 151.83 | 49.1 | 2 | 164 | 25.73 | 18959.54 | 459.29 | 444.56 | 216.02 | 48.21 | 77186.81 | 0.22 | 0.7 | 0.43 | 4.76 | 0.5 | 10
2 | 75 | CONCLUIDO | 2.3305 | 42.91 | 37.39 | 21.17 | 0.35 | 106 | 153.23 | 49.1 | 3 | 104 | 26.13 | 19131.85 | 437.06 | 444.56 | 158.44 | 48.21 | 48695.84 | 0.3 | 0.73 | 0.34 | 3.01 | 0.5 | 10
3 | 75 | CONCLUIDO | 2.4261 | 41.22 | 36.56 | 28.12 | 0.46 | 78 | 154.63 | 49.1 | 4 | 76 | 26.53 | 19304.72 | 425.94 | 444.6 | 131.39 | 48.21 | 35312.47 | 0.37 | 0.75 | 0.29 | 2.17 | 0.5 | 10
4 | 75 | CONCLUIDO | 2.4866 | 40.22 | 36.07 | 35.48 | 0.57 | 61 | 156.03 | 49.1 | 5 | 59 | 26.94 | 19478.15 | 418.83 | 444.55 | 115.57 | 48.21 | 27487.48 | 0.42 | 0.76 | 0.26 | 1.69 | 0.5 | 10
5 | 75 | CONCLUIDO | 2.5116 | 39.82 | 35.98 | 42.33 | 0.67 | 51 | 157.44 | 49.1 | 6 | 49 | 27.35 | 19652.13 | 416.4 | 444.56 | 114.24 | 48.21 | 26871.7 | 0.42 | 0.76 | 0.21 | 1.59 | 0.5 | 10
6 | 75 | CONCLUIDO | 2.5519 | 39.19 | 35.6 | 49.67 | 0.78 | 43 | 158.86 | 49.1 | 7 | 41 | 27.77 | 19826.68 | 410.54 | 444.55 | 100.01 | 48.21 | 19795.31 | 0.48 | 0.77 | 0.23 | 1.21 | 0.5 | 10
7 | 75 | CONCLUIDO | 2.5713 | 38.89 | 35.45 | 55.98 | 0.88 | 38 | 160.28 | 49.1 | 8 | 36 | 28.19 | 20001.93 | 407.54 | 444.57 | 95.42 | 48.21 | 17524.21 | 0.51 | 0.77 | 0.22 | 1.07 | 0.5 | 10
8 | 75 | CONCLUIDO | 2.5873 | 38.65 | 35.33 | 62.35 | 0.99 | 34 | 161.71 | 49.1 | 9 | 32 | 28.61 | 20177.64 | 404.97 | 444.55 | 91.51 | 48.21 | 15588.68 | 0.53 | 0.77 | 0.22 | 0.95 | 0.5 | 10
9 | 75 | CONCLUIDO | 2.6041 | 38.4 | 35.21 | 70.42 | 1.09 | 30 | 163.13 | 49.1 | 10 | 28 | 29.04 | 20353.94 | 402.31 | 444.55 | 87.38 | 48.21 | 13545.13 | 0.55 | 0.77 | 0.21 | 0.82 | 0.5 | 10
10 | 75 | CONCLUIDO | 2.6177 | 38.2 | 35.1 | 78 | 1.18 | 27 | 164.57 | 49.1 | 11 | 25 | 29.47 | 20530.82 | 399.23 | 444.55 | 83.7 | 48.21 | 11719.06 | 0.58 | 0.78 | 0.21 | 0.71 | 0.5 | 10
11 | 75 | CONCLUIDO | 2.6228 | 38.13 | 35.09 | 84.21 | 1.28 | 25 | 166.01 | 49.1 | 12 | 23 | 29.91 | 20708.3 | 398.54 | 444.55 | 83.53 | 48.21 | 11644.33 | 0.58 | 0.78 | 0.2 | 0.7 | 0.5 | 10
12 | 75 | CONCLUIDO | 2.6324 | 37.99 | 35.01 | 91.33 | 1.38 | 23 | 167.45 | 49.1 | 13 | 21 | 30.36 | 20886.38 | 395.75 | 444.55 | 80.85 | 48.21 | 10313.84 | 0.6 | 0.78 | 0.2 | 0.62 | 0.5 | 10
13 | 75 | CONCLUIDO | 2.6353 | 37.95 | 35 | 95.45 | 1.47 | 22 | 168.9 | 49.1 | 14 | 20 | 30.81 | 21065.06 | 394.36 | 444.55 | 80.57 | 48.21 | 10179.26 | 0.6 | 0.78 | 0.2 | 0.61 | 0.5 | 10
14 | 75 | CONCLUIDO | 2.6448 | 37.81 | 34.92 | 104.77 | 1.56 | 20 | 170.35 | 49.1 | 15 | 18 | 31.26 | 21244.37 | 393.01 | 444.55 | 78.18 | 48.21 | 8994.02 | 0.62 | 0.78 | 0.19 | 0.54 | 0.5 | 10
15 | 75 | CONCLUIDO | 2.6495 | 37.74 | 34.89 | 110.17 | 1.65 | 19 | 171.81 | 49.1 | 16 | 17 | 31.72 | 21424.29 | 391.69 | 444.55 | 76.8 | 48.21 | 8310.26 | 0.63 | 0.78 | 0.2 | 0.5 | 0.5 | 10
16 | 75 | CONCLUIDO | 2.6511 | 37.72 | 34.89 | 116.31 | 1.74 | 18 | 173.28 | 49.1 | 17 | 16 | 32.18 | 21604.83 | 389.33 | 444.55 | 77.18 | 48.21 | 8505 | 0.62 | 0.78 | 0.19 | 0.51 | 0.5 | 10
17 | 75 | CONCLUIDO | 2.6556 | 37.66 | 34.86 | 123.04 | 1.83 | 17 | 174.75 | 49.1 | 18 | 15 | 32.65 | 21786.02 | 388.78 | 444.56 | 76.03 | 48.21 | 7933.4 | 0.63 | 0.78 | 0.19 | 0.47 | 0.5 | 10
18 | 75 | CONCLUIDO | 2.661 | 37.58 | 34.81 | 130.55 | 1.91 | 16 | 176.22 | 49.1 | 19 | 14 | 33.13 | 21967.84 | 386.46 | 444.55 | 74.53 | 48.21 | 7189.03 | 0.65 | 0.78 | 0.19 | 0.43 | 0.5 | 10
19 | 75 | CONCLUIDO | 2.6657 | 37.51 | 34.78 | 139.12 | 2 | 15 | 177.7 | 49.1 | 20 | 13 | 33.61 | 22150.3 | 385.5 | 444.55 | 73.36 | 48.21 | 6609.49 | 0.66 | 0.78 | 0.19 | 0.39 | 0.5 | 10
20 | 75 | CONCLUIDO | 2.6654 | 37.52 | 34.78 | 139.13 | 2.08 | 15 | 179.18 | 49.1 | 21 | 13 | 34.09 | 22333.43 | 383.9 | 444.55 | 73.46 | 48.21 | 6659.41 | 0.66 | 0.78 | 0.19 | 0.4 | 0.5 | 10
21 | 75 | CONCLUIDO | 2.6696 | 37.46 | 34.75 | 148.95 | 2.16 | 14 | 180.67 | 49.1 | 22 | 12 | 34.58 | 22517.21 | 383.15 | 444.55 | 72.8 | 48.21 | 6336.42 | 0.66 | 0.78 | 0.18 | 0.37 | 0.5 | 10
22 | 75 | CONCLUIDO | 2.6731 | 37.41 | 34.74 | 160.32 | 2.24 | 13 | 182.17 | 49.1 | 23 | 11 | 35.08 | 22701.78 | 380.42 | 444.55 | 72.01 | 48.21 | 5944.32 | 0.67 | 0.78 | 0.18 | 0.35 | 0.5 | 10
23 | 75 | CONCLUIDO | 2.6724 | 37.42 | 34.75 | 160.37 | 2.32 | 13 | 183.67 | 49.1 | 24 | 11 | 35.58 | 22886.92 | 380.3 | 444.57 | 72.31 | 48.21 | 6093.84 | 0.67 | 0.78 | 0.19 | 0.36 | 0.5 | 10
24 | 75 | CONCLUIDO | 2.6776 | 37.35 | 34.7 | 173.52 | 2.4 | 12 | 185.18 | 49.1 | 25 | 10 | 36.08 | 23072.73 | 377.7 | 444.55 | 70.93 | 48.21 | 5407.7 | 0.68 | 0.79 | 0.18 | 0.32 | 0.5 | 10
25 | 75 | CONCLUIDO | 2.6774 | 37.35 | 34.71 | 173.53 | 2.47 | 12 | 186.69 | 49.1 | 26 | 10 | 36.6 | 23259.24 | 378.99 | 444.55 | 71.02 | 48.21 | 5453.95 | 0.68 | 0.79 | 0.18 | 0.32 | 0.5 | 10
26 | 75 | CONCLUIDO | 2.6809 | 37.3 | 34.69 | 189.21 | 2.55 | 11 | 188.21 | 49.1 | 27 | 9 | 37.11 | 23446.45 | 374.41 | 444.55 | 70.66 | 48.21 | 5282.06 | 0.68 | 0.79 | 0.18 | 0.3 | 0.5 | 10
27 | 75 | CONCLUIDO | 2.6822 | 37.28 | 34.67 | 189.11 | 2.62 | 11 | 189.73 | 49.1 | 28 | 9 | 37.64 | 23634.36 | 375.02 | 444.55 | 69.88 | 48.21 | 4889.03 | 0.69 | 0.79 | 0.18 | 0.28 | 0.5 | 10
28 | 75 | CONCLUIDO | 2.6825 | 37.28 | 34.67 | 189.08 | 2.69 | 11 | 191.26 | 49.1 | 29 | 9 | 38.17 | 23822.99 | 372.77 | 444.55 | 69.75 | 48.21 | 4823.36 | 0.69 | 0.79 | 0.18 | 0.28 | 0.5 | 10
29 | 75 | CONCLUIDO | 2.6868 | 37.22 | 34.64 | 207.82 | 2.76 | 10 | 192.8 | 49.1 | 30 | 8 | 38.7 | 24012.34 | 371.82 | 444.55 | 68.79 | 48.21 | 4352.18 | 0.7 | 0.79 | 0.18 | 0.25 | 0.5 | 10
30 | 75 | CONCLUIDO | 2.6882 | 37.2 | 34.62 | 207.7 | 2.83 | 10 | 194.34 | 49.1 | 31 | 8 | 39.24 | 24202.42 | 371.15 | 444.55 | 67.99 | 48.21 | 3952.14 | 0.71 | 0.79 | 0.18 | 0.23 | 0.5 | 10
31 | 75 | CONCLUIDO | 2.6846 | 37.25 | 34.67 | 208.01 | 2.9 | 10 | 195.89 | 49.1 | 32 | 8 | 39.79 | 24393.24 | 369.01 | 444.55 | 69.84 | 48.21 | 4873.57 | 0.69 | 0.79 | 0.18 | 0.28 | 0.5 | 10
32 | 75 | CONCLUIDO | 2.6911 | 37.16 | 34.61 | 230.72 | 2.97 | 9 | 197.44 | 49.1 | 33 | 7 | 40.34 | 24584.81 | 365.59 | 444.55 | 67.89 | 48.21 | 3905.5 | 0.71 | 0.79 | 0.18 | 0.22 | 0.5 | 10
33 | 75 | CONCLUIDO | 2.6917 | 37.15 | 34.6 | 230.66 | 3.03 | 9 | 199 | 49.1 | 34 | 7 | 40.9 | 24777.13 | 366.71 | 444.55 | 67.46 | 48.21 | 3689.54 | 0.71 | 0.79 | 0.18 | 0.21 | 0.5 | 10
34 | 75 | CONCLUIDO | 2.6915 | 37.15 | 34.6 | 230.69 | 3.1 | 9 | 200.56 | 49.1 | 35 | 7 | 41.47 | 24970.22 | 367.96 | 444.55 | 67.63 | 48.21 | 3773.64 | 0.71 | 0.79 | 0.18 | 0.22 | 0.5 | 10
35 | 75 | CONCLUIDO | 2.6934 | 37.13 | 34.58 | 230.51 | 3.16 | 9 | 202.14 | 49.1 | 36 | 7 | 42.04 | 25164.09 | 364.8 | 444.55 | 66.69 | 48.21 | 3306.97 | 0.72 | 0.79 | 0.18 | 0.19 | 0.5 | 10
36 | 75 | CONCLUIDO | 2.695 | 37.11 | 34.59 | 259.39 | 3.23 | 8 | 203.71 | 49.1 | 37 | 6 | 42.62 | 25358.87 | 361.98 | 444.55 | 67.01 | 48.21 | 3470.09 | 0.72 | 0.79 | 0.18 | 0.2 | 0.5 | 10
37 | 75 | CONCLUIDO | 2.6943 | 37.12 | 34.59 | 259.46 | 3.29 | 8 | 205.3 | 49.1 | 38 | 6 | 43.2 | 25554.32 | 362.08 | 444.55 | 67.4 | 48.21 | 3667.04 | 0.72 | 0.79 | 0.18 | 0.21 | 0.5 | 10
38 | 75 | CONCLUIDO | 2.6947 | 37.11 | 34.59 | 259.42 | 3.35 | 8 | 206.89 | 49.1 | 39 | 6 | 43.8 | 25750.58 | 360.87 | 444.55 | 67.28 | 48.21 | 3603.1 | 0.72 | 0.79 | 0.18 | 0.2 | 0.5 | 10
39 | 75 | CONCLUIDO | 2.6962 | 37.09 | 34.57 | 259.26 | 3.41 | 8 | 208.49 | 49.1 | 40 | 6 | 44.39 | 25947.65 | 359.88 | 444.55 | 66.4 | 48.21 | 3165.93 | 0.73 | 0.79 | 0.18 | 0.18 | 0.5 | 10
0 | 95 | CONCLUIDO | 1.4559 | 68.69 | 48.54 | 6.13 | 0.1 | 475 | 185.69 | 53.44 | 1 | 473 | 36.26 | 23136.14 | 655.52 | 444.61 | 523.47 | 48.21 | 229362.8 | 0.09 | 0.56 | 0.93 | 14.14 | 0.5 | 10
1 | 95 | CONCLUIDO | 2.0106 | 49.74 | 40.01 | 12.31 | 0.19 | 195 | 187.21 | 53.44 | 2 | 193 | 36.77 | 23322.88 | 538.77 | 444.57 | 243.87 | 48.21 | 90963.69 | 0.2 | 0.68 | 0.48 | 5.62 | 0.5 | 10
2 | 95 | CONCLUIDO | 2.2255 | 44.93 | 37.89 | 18.48 | 0.28 | 123 | 188.73 | 53.44 | 3 | 121 | 37.29 | 23510.33 | 509.13 | 444.55 | 174.8 | 48.21 | 56791.11 | 0.28 | 0.72 | 0.36 | 3.5 | 0.5 | 10
3 | 95 | CONCLUIDO | 2.3384 | 42.76 | 36.95 | 24.63 | 0.37 | 90 | 190.25 | 53.44 | 4 | 88 | 37.82 | 23698.48 | 495.45 | 444.62 | 143.72 | 48.21 | 41413.83 | 0.34 | 0.74 | 0.32 | 2.56 | 0.5 | 10
4 | 95 | CONCLUIDO | 2.4103 | 41.49 | 36.38 | 30.74 | 0.46 | 71 | 191.78 | 53.44 | 5 | 69 | 38.35 | 23887.36 | 486.91 | 444.56 | 125.51 | 48.21 | 32403.48 | 0.38 | 0.75 | 0.27 | 1.99 | 0.5 | 10
5 | 95 | CONCLUIDO | 2.4582 | 40.68 | 36.02 | 36.63 | 0.55 | 59 | 193.32 | 53.44 | 6 | 57 | 38.89 | 24076.95 | 481.39 | 444.56 | 113.5 | 48.21 | 26462.18 | 0.42 | 0.76 | 0.26 | 1.63 | 0.5 | 10
6 | 95 | CONCLUIDO | 2.478 | 40.35 | 35.99 | 42.34 | 0.64 | 51 | 194.86 | 53.44 | 7 | 49 | 39.43 | 24267.28 | 480.15 | 444.56 | 113.06 | 48.21 | 26279.22 | 0.43 | 0.76 | 0.25 | 1.6 | 0.5 | 10
7 | 95 | CONCLUIDO | 2.5159 | 39.75 | 35.64 | 48.6 | 0.72 | 44 | 196.41 | 53.44 | 8 | 42 | 39.98 | 24458.36 | 474.88 | 444.55 | 101.45 | 48.21 | 20511.14 | 0.48 | 0.76 | 0.24 | 1.25 | 0.5 | 10
8 | 95 | CONCLUIDO | 2.5383 | 39.4 | 35.48 | 54.58 | 0.81 | 39 | 197.97 | 53.44 | 9 | 37 | 40.53 | 24650.18 | 472.1 | 444.55 | 96.34 | 48.21 | 17979.5 | 0.5 | 0.77 | 0.22 | 1.09 | 0.5 | 10
9 | 95 | CONCLUIDO | 2.5548 | 39.14 | 35.37 | 60.64 | 0.89 | 35 | 199.53 | 53.44 | 10 | 33 | 41.1 | 24842.77 | 470.24 | 444.55 | 92.69 | 48.21 | 16173.08 | 0.52 | 0.77 | 0.22 | 0.98 | 0.5 | 10
10 | 95 | CONCLUIDO | 2.5688 | 38.93 | 35.27 | 66.13 | 0.97 | 32 | 201.1 | 53.44 | 11 | 30 | 41.66 | 25036.12 | 468.02 | 444.55 | 89.28 | 48.21 | 14485.94 | 0.54 | 0.77 | 0.22 | 0.88 | 0.5 | 10
11 | 95 | CONCLUIDO | 2.5821 | 38.73 | 35.18 | 72.79 | 1.05 | 29 | 202.67 | 53.44 | 12 | 27 | 42.24 | 25230.25 | 466.3 | 444.55 | 86.34 | 48.21 | 13028.99 | 0.56 | 0.77 | 0.21 | 0.79 | 0.5 | 10
12 | 95 | CONCLUIDO | 2.5975 | 38.5 | 35.03 | 77.83 | 1.13 | 27 | 204.25 | 53.44 | 13 | 25 | 42.82 | 25425.3 | 463.37 | 444.58 | 80.83 | 48.21 | 10284.06 | 0.6 | 0.78 | 0.21 | 0.64 | 0.5 | 10
13 | 95 | CONCLUIDO | 2.5978 | 38.49 | 35.1 | 84.23 | 1.21 | 25 | 205.84 | 53.44 | 14 | 23 | 43.4 | 25621.03 | 463.74 | 444.55 | 83.85 | 48.21 | 11803.93 | 0.57 | 0.78 | 0.2 | 0.71 | 0.5 | 10
14 | 95 | CONCLUIDO | 2.6033 | 38.41 | 35.05 | 87.63 | 1.28 | 24 | 207.43 | 53.44 | 15 | 22 | 44 | 25817.56 | 461.91 | 444.55 | 82.32 | 48.21 | 11044.47 | 0.59 | 0.78 | 0.2 | 0.66 | 0.5 | 10
15 | 95 | CONCLUIDO | 2.6125 | 38.28 | 34.99 | 95.43 | 1.36 | 22 | 209.03 | 53.44 | 16 | 20 | 44.6 | 26014.91 | 461.67 | 444.55 | 80.29 | 48.21 | 10041.95 | 0.6 | 0.78 | 0.2 | 0.6 | 0.5 | 10
16 | 95 | CONCLUIDO | 2.6174 | 38.21 | 34.95 | 99.87 | 1.43 | 21 | 210.64 | 53.44 | 17 | 19 | 45.21 | 26213.09 | 459.7 | 444.55 | 79.25 | 48.21 | 9527.41 | 0.61 | 0.78 | 0.19 | 0.57 | 0.5 | 10
17 | 95 | CONCLUIDO | 2.6213 | 38.15 | 34.94 | 104.81 | 1.51 | 20 | 212.25 | 53.44 | 18 | 18 | 45.82 | 26412.11 | 459.23 | 444.55 | 78.52 | 48.21 | 9162.66 | 0.61 | 0.78 | 0.2 | 0.55 | 0.5 | 10
18 | 95 | CONCLUIDO | 2.6266 | 38.07 | 34.9 | 110.2 | 1.58 | 19 | 213.87 | 53.44 | 19 | 17 | 46.44 | 26611.98 | 458.38 | 444.55 | 77.17 | 48.21 | 8497.35 | 0.62 | 0.78 | 0.2 | 0.51 | 0.5 | 10
19 | 95 | CONCLUIDO | 2.6299 | 38.02 | 34.89 | 116.29 | 1.65 | 18 | 215.5 | 53.44 | 20 | 16 | 47.07 | 26812.71 | 457 | 444.55 | 76.94 | 48.21 | 8386.87 | 0.63 | 0.78 | 0.19 | 0.5 | 0.5 | 10
20 | 95 | CONCLUIDO | 2.6347 | 37.96 | 34.85 | 123.01 | 1.72 | 17 | 217.14 | 53.44 | 21 | 15 | 47.7 | 27014.3 | 456.88 | 444.55 | 75.86 | 48.21 | 7849.31 | 0.64 | 0.78 | 0.19 | 0.47 | 0.5 | 10
21 | 95 | CONCLUIDO | 2.6403 | 37.88 | 34.81 | 130.54 | 1.79 | 16 | 218.78 | 53.44 | 22 | 14 | 48.34 | 27216.79 | 454.9 | 444.55 | 74.46 | 48.21 | 7156.29 | 0.65 | 0.78 | 0.19 | 0.42 | 0.5 | 10
22 | 95 | CONCLUIDO | 2.6388 | 37.9 | 34.83 | 130.62 | 1.85 | 16 | 220.43 | 53.44 | 23 | 14 | 48.99 | 27420.16 | 455.04 | 444.55 | 75.12 | 48.21 | 7486.7 | 0.64 | 0.78 | 0.19 | 0.45 | 0.5 | 10
23 | 95 | CONCLUIDO | 2.6446 | 37.81 | 34.79 | 139.14 | 1.92 | 15 | 222.08 | 53.44 | 24 | 13 | 49.65 | 27624.44 | 454.25 | 444.55 | 73.63 | 48.21 | 6742.95 | 0.65 | 0.78 | 0.19 | 0.4 | 0.5 | 10
24 | 95 | CONCLUIDO | 2.6494 | 37.74 | 34.75 | 148.95 | 1.99 | 14 | 223.75 | 53.44 | 25 | 12 | 50.31 | 27829.77 | 452.5 | 444.56 | 72.54 | 48.21 | 6207.04 | 0.66 | 0.78 | 0.19 | 0.37 | 0.5 | 10
25 | 95 | CONCLUIDO | 2.6515 | 37.71 | 34.72 | 148.82 | 2.05 | 14 | 225.42 | 53.44 | 26 | 12 | 50.98 | 28035.92 | 453.34 | 444.55 | 71.73 | 48.21 | 5800.36 | 0.67 | 0.78 | 0.18 | 0.34 | 0.5 | 10
26 | 95 | CONCLUIDO | 2.654 | 37.68 | 34.73 | 160.28 | 2.11 | 13 | 227.1 | 53.44 | 27 | 11 | 51.66 | 28243 | 451.1 | 444.55 | 71.73 | 48.21 | 5805.65 | 0.67 | 0.78 | 0.18 | 0.34 | 0.5 | 10
27 | 95 | CONCLUIDO | 2.6539 | 37.68 | 34.73 | 160.28 | 2.18 | 13 | 228.79 | 53.44 | 28 | 11 | 52.35 | 28451.04 | 451.66 | 444.55 | 71.67 | 48.21 | 5777.4 | 0.67 | 0.78 | 0.19 | 0.34 | 0.5 | 10
28 | 95 | CONCLUIDO | 2.6534 | 37.69 | 34.73 | 160.31 | 2.24 | 13 | 230.48 | 53.44 | 29 | 11 | 53.05 | 28660.06 | 450.52 | 444.55 | 71.95 | 48.21 | 5913.72 | 0.67 | 0.78 | 0.18 | 0.35 | 0.5 | 10
29 | 95 | CONCLUIDO | 2.659 | 37.61 | 34.69 | 173.47 | 2.3 | 12 | 232.18 | 53.44 | 30 | 10 | 53.75 | 28870.05 | 450.42 | 444.55 | 70.62 | 48.21 | 5255.76 | 0.68 | 0.79 | 0.18 | 0.31 | 0.5 | 10
30 | 95 | CONCLUIDO | 2.658 | 37.62 | 34.71 | 173.54 | 2.36 | 12 | 233.89 | 53.44 | 31 | 10 | 54.46 | 29081.05 | 451.73 | 444.55 | 71.08 | 48.21 | 5486.53 | 0.68 | 0.79 | 0.18 | 0.32 | 0.5 | 10
31 | 95 | CONCLUIDO | 2.6686 | 37.47 | 34.59 | 188.7 | 2.41 | 11 | 235.61 | 53.44 | 32 | 9 | 55.18 | 29293.06 | 446.71 | 444.55 | 67.36 | 48.21 | 3629.06 | 0.72 | 0.79 | 0.18 | 0.21 | 0.5 | 10
32 | 95 | CONCLUIDO | 2.6632 | 37.55 | 34.67 | 189.12 | 2.47 | 11 | 237.34 | 53.44 | 33 | 9 | 55.91 | 29506.09 | 448.47 | 444.55 | 69.96 | 48.21 | 4928.42 | 0.69 | 0.79 | 0.18 | 0.28 | 0.5 | 10
33 | 95 | CONCLUIDO | 2.6631 | 37.55 | 34.67 | 189.12 | 2.53 | 11 | 239.08 | 53.44 | 34 | 9 | 56.64 | 29720.17 | 449.03 | 444.55 | 69.89 | 48.21 | 4895.74 | 0.69 | 0.79 | 0.18 | 0.28 | 0.5 | 10
34 | 95 | CONCLUIDO | 2.6627 | 37.56 | 34.68 | 189.15 | 2.58 | 11 | 240.82 | 53.44 | 35 | 9 | 57.39 | 29935.43 | 448.4 | 444.55 | 70.05 | 48.21 | 4975.7 | 0.69 | 0.79 | 0.18 | 0.29 | 0.5 | 10
35 | 95 | CONCLUIDO | 2.6688 | 37.47 | 34.63 | 207.77 | 2.64 | 10 | 242.57 | 53.44 | 36 | 8 | 58.14 | 30151.65 | 447.51 | 444.55 | 68.45 | 48.21 | 4182.48 | 0.7 | 0.79 | 0.18 | 0.24 | 0.5 | 10
36 | 95 | CONCLUIDO | 2.6674 | 37.49 | 34.65 | 207.89 | 2.69 | 10 | 244.34 | 53.44 | 37 | 8 | 58.9 | 30368.96 | 449.47 | 444.56 | 69.21 | 48.21 | 4559.4 | 0.7 | 0.79 | 0.18 | 0.26 | 0.5 | 10
37 | 95 | CONCLUIDO | 2.6725 | 37.42 | 34.58 | 207.47 | 2.75 | 10 | 246.11 | 53.44 | 38 | 8 | 59.67 | 30587.38 | 447.28 | 444.55 | 66.63 | 48.21 | 3271.83 | 0.72 | 0.79 | 0.18 | 0.19 | 0.5 | 10
38 | 95 | CONCLUIDO | 2.6676 | 37.49 | 34.65 | 207.88 | 2.8 | 10 | 247.89 | 53.44 | 39 | 8 | 60.45 | 30806.92 | 446.37 | 444.55 | 69.15 | 48.21 | 4527.68 | 0.7 | 0.79 | 0.18 | 0.26 | 0.5 | 10
39 | 95 | CONCLUIDO | 2.6731 | 37.41 | 34.61 | 230.7 | 2.85 | 9 | 249.68 | 53.44 | 40 | 7 | 61.24 | 31027.6 | 444.26 | 444.55 | 67.7 | 48.21 | 3808.91 | 0.71 | 0.79 | 0.18 | 0.22 | 0.5 | 10
0 | 55 | CONCLUIDO | 1.8829 | 53.11 | 43.55 | 8.35 | 0.15 | 313 | 116.05 | 43.4 | 1 | 311 | 16.65 | 14546.17 | 432.19 | 444.57 | 359.96 | 48.21 | 148419.05 | 0.13 | 0.63 | 0.66 | 9.16 | 0.5 | 10
1 | 55 | CONCLUIDO | 2.29 | 43.67 | 38.31 | 16.78 | 0.3 | 137 | 117.34 | 43.4 | 2 | 135 | 16.94 | 14705.49 | 377.61 | 444.6 | 188.56 | 48.21 | 63600.74 | 0.26 | 0.71 | 0.38 | 3.92 | 0.5 | 10
2 | 55 | CONCLUIDO | 2.4352 | 41.06 | 36.88 | 25.14 | 0.45 | 88 | 118.63 | 43.4 | 3 | 86 | 17.23 | 14865.24 | 361.18 | 444.56 | 141.62 | 48.21 | 40373.01 | 0.34 | 0.74 | 0.31 | 2.49 | 0.5 | 10
3 | 55 | CONCLUIDO | 2.5098 | 39.84 | 36.21 | 33.42 | 0.59 | 65 | 119.93 | 43.4 | 4 | 63 | 17.53 | 15025.44 | 352.48 | 444.55 | 119.89 | 48.21 | 29626.95 | 0.4 | 0.75 | 0.27 | 1.82 | 0.5 | 10
4 | 55 | CONCLUIDO | 2.5503 | 39.21 | 35.91 | 42.25 | 0.73 | 51 | 121.23 | 43.4 | 5 | 49 | 17.83 | 15186.08 | 347.37 | 444.55 | 111.71 | 48.21 | 25603.8 | 0.43 | 0.76 | 0.21 | 1.52 | 0.5 | 10
5 | 55 | CONCLUIDO | 2.5872 | 38.65 | 35.56 | 50.81 | 0.86 | 42 | 122.54 | 43.4 | 6 | 40 | 18.14 | 15347.16 | 342.05 | 444.55 | 99 | 48.21 | 19292.98 | 0.49 | 0.77 | 0.23 | 1.18 | 0.5 | 10
6 | 55 | CONCLUIDO | 2.609 | 38.33 | 35.38 | 58.97 | 1 | 36 | 123.85 | 43.4 | 7 | 34 | 18.45 | 15508.69 | 337.9 | 444.55 | 93.2 | 48.21 | 16425.51 | 0.52 | 0.77 | 0.22 | 1 | 0.5 | 10
7 | 55 | CONCLUIDO | 2.6264 | 38.08 | 35.25 | 68.23 | 1.13 | 31 | 125.16 | 43.4 | 8 | 29 | 18.76 | 15670.68 | 334.71 | 444.55 | 88.68 | 48.21 | 14190.13 | 0.54 | 0.77 | 0.22 | 0.86 | 0.5 | 10
8 | 55 | CONCLUIDO | 2.6382 | 37.91 | 35.15 | 75.33 | 1.26 | 28 | 126.48 | 43.4 | 9 | 26 | 19.08 | 15833.12 | 331.57 | 444.55 | 85.43 | 48.21 | 12577.74 | 0.56 | 0.78 | 0.21 | 0.77 | 0.5 | 10
9 | 55 | CONCLUIDO | 2.6476 | 37.77 | 35.09 | 84.21 | 1.38 | 25 | 127.8 | 43.4 | 10 | 23 | 19.4 | 15996.02 | 328.7 | 444.56 | 83.5 | 48.21 | 11630.1 | 0.58 | 0.78 | 0.2 | 0.7 | 0.5 | 10
10 | 55 | CONCLUIDO | 2.6556 | 37.66 | 35.02 | 91.36 | 1.5 | 23 | 129.13 | 43.4 | 11 | 21 | 19.73 | 16159.39 | 325.24 | 444.55 | 81.41 | 48.21 | 10597.09 | 0.59 | 0.78 | 0.2 | 0.63 | 0.5 | 10
11 | 55 | CONCLUIDO | 2.663 | 37.55 | 34.97 | 99.9 | 1.63 | 21 | 130.45 | 43.4 | 12 | 19 | 20.05 | 16323.22 | 323.03 | 444.55 | 79.48 | 48.21 | 9640.48 | 0.61 | 0.78 | 0.2 | 0.58 | 0.5 | 10
12 | 55 | CONCLUIDO | 2.6712 | 37.44 | 34.9 | 110.2 | 1.74 | 19 | 131.79 | 43.4 | 13 | 17 | 20.39 | 16487.53 | 320.66 | 444.55 | 77.28 | 48.21 | 8551.73 | 0.62 | 0.78 | 0.2 | 0.51 | 0.5 | 10
13 | 55 | CONCLUIDO | 2.6738 | 37.4 | 34.89 | 116.29 | 1.86 | 18 | 133.12 | 43.4 | 14 | 16 | 20.72 | 16652.31 | 317.07 | 444.55 | 77.02 | 48.21 | 8422.69 | 0.63 | 0.78 | 0.19 | 0.5 | 0.5 | 10
14 | 55 | CONCLUIDO | 2.6819 | 37.29 | 34.82 | 130.58 | 1.97 | 16 | 134.46 | 43.4 | 15 | 14 | 21.06 | 16817.7 | 314.45 | 444.55 | 74.88 | 48.21 | 7367.46 | 0.64 | 0.78 | 0.19 | 0.43 | 0.5 | 10
15 | 55 | CONCLUIDO | 2.6869 | 37.22 | 34.78 | 139.1 | 2.08 | 15 | 135.81 | 43.4 | 16 | 13 | 21.41 | 16983.46 | 312.18 | 444.55 | 73.22 | 48.21 | 6538.04 | 0.66 | 0.78 | 0.19 | 0.39 | 0.5 | 10
16 | 55 | CONCLUIDO | 2.6904 | 37.17 | 34.75 | 148.93 | 2.19 | 14 | 137.15 | 43.4 | 17 | 12 | 21.75 | 17149.71 | 308.87 | 444.55 | 72.42 | 48.21 | 6144.48 | 0.67 | 0.78 | 0.19 | 0.36 | 0.5 | 10
17 | 55 | CONCLUIDO | 2.6889 | 37.19 | 34.77 | 149.02 | 2.3 | 14 | 138.51 | 43.4 | 18 | 12 | 22.11 | 17316.45 | 306.64 | 444.55 | 73.22 | 48.21 | 6542.84 | 0.66 | 0.78 | 0.19 | 0.38 | 0.5 | 10
18 | 55 | CONCLUIDO | 2.6937 | 37.12 | 34.73 | 160.28 | 2.4 | 13 | 139.86 | 43.4 | 19 | 11 | 22.46 | 17483.7 | 304.86 | 444.55 | 71.79 | 48.21 | 5833.13 | 0.67 | 0.78 | 0.18 | 0.34 | 0.5 | 10
19 | 55 | CONCLUIDO | 2.6976 | 37.07 | 34.7 | 173.49 | 2.5 | 12 | 141.22 | 43.4 | 20 | 10 | 22.82 | 17651.44 | 301.76 | 444.55 | 70.72 | 48.21 | 5304.42 | 0.68 | 0.79 | 0.18 | 0.31 | 0.5 | 10
20 | 55 | CONCLUIDO | 2.7002 | 37.03 | 34.66 | 173.32 | 2.61 | 12 | 142.59 | 43.4 | 21 | 10 | 23.19 | 17819.69 | 299.83 | 444.55 | 69.54 | 48.21 | 4713.48 | 0.69 | 0.79 | 0.18 | 0.28 | 0.5 | 10
21 | 55 | CONCLUIDO | 2.7011 | 37.02 | 34.68 | 189.14 | 2.7 | 11 | 143.96 | 43.4 | 22 | 9 | 23.56 | 17988.46 | 296.93 | 444.56 | 70.06 | 48.21 | 4979.89 | 0.69 | 0.79 | 0.18 | 0.29 | 0.5 | 10
22 | 55 | CONCLUIDO | 2.7 | 37.04 | 34.69 | 189.22 | 2.8 | 11 | 145.33 | 43.4 | 23 | 8 | 23.93 | 18157.74 | 293.53 | 444.55 | 70.54 | 48.21 | 5219.36 | 0.68 | 0.79 | 0.18 | 0.3 | 0.5 | 10
23 | 55 | CONCLUIDO | 2.7057 | 36.96 | 34.64 | 207.81 | 2.89 | 10 | 146.7 | 43.4 | 24 | 8 | 24.3 | 18327.54 | 293.6 | 444.55 | 68.74 | 48.21 | 4325.12 | 0.7 | 0.79 | 0.18 | 0.25 | 0.5 | 10
24 | 55 | CONCLUIDO | 2.7077 | 36.93 | 34.61 | 207.66 | 2.99 | 10 | 148.09 | 43.4 | 25 | 5 | 24.69 | 18497.87 | 290.6 | 444.55 | 67.77 | 48.21 | 3841.63 | 0.71 | 0.79 | 0.18 | 0.22 | 0.5 | 10
25 | 55 | CONCLUIDO | 2.7069 | 36.94 | 34.62 | 207.72 | 3.08 | 10 | 149.47 | 43.4 | 26 | 1 | 25.07 | 18668.73 | 289.36 | 444.55 | 67.87 | 48.21 | 3888.49 | 0.71 | 0.79 | 0.19 | 0.23 | 0.5 | 10
26 | 55 | CONCLUIDO | 2.7054 | 36.96 | 34.64 | 207.84 | 3.17 | 10 | 150.86 | 43.4 | 27 | 0 | 25.46 | 18840.13 | 290.66 | 444.55 | 68.52 | 48.21 | 4215.05 | 0.7 | 0.79 | 0.19 | 0.25 | 0.5 | 10

## gráficos
Selecione o eixo X:
Selecione o eixo Y:
Selecione o eixo Z:
Eixo X | Eixo Y | Eixo Z

## hidden (hidden)
Unnamed: 0
Volume de calda [L]
STATUS
Capacidade operacional [ha/h]
Tempo de missao [h]
Tempo util [h]
Tempo por voo [min]
Autonomia Projetada [h]
N° Voos
MTOW [kg]
Massa Estrutura [kg]
Combustível [kg]
Abastecimentos
Massa gerador
Potência gerador [W]
Combustível consumido [L]
Calda cons [L]
Distância percorrida [km]
Distância Pulverizando [km]
RTL ACUMULADO[m]
EOC [km/km]
EOC [h/h]
Tempo de manobra [h]
Tempo rtl_rtw [h]
V pulv [m/s]
V desloc [m/s]