## RESULTADOS_18
Unnamed: 0 | Volume de calda [L] | STATUS | Capacidade operacional [ha/h] | Tempo de missao [h] | Tempo util [h] | Tempo por voo [min] | Autonomia Projetada [h] | N° Voos | MTOW [kg] | Massa Estrutura [kg] | Combustível [kg] | Abastecimentos | Massa gerador | Potência gerador [W] | Combustível consumido [L] | Calda cons [L] | Distância percorrida [km] | Distância Pulverizando [km] | RTL ACUMULADO[m] | EOC [km/km] | EOC [h/h] | Tempo de manobra [h] | Tempo rtl_rtw [h] | V pulv [m/s] | V desloc [m/s] | Preço Total por ha Simples [R$/ha] | Preço Total por ha Presumido [R$/ha] | Preço Total por ha Real [R$/ha] | Preço Total Simples [R$] | Preço Total Presumido [R$] | Prod CAPEX [ha/h/R$] | Dias Trabalhados | Preço Total Real [R$]
0 | 100 | CONCLUIDO | 0.6886 | 145.23 | 102.42 | 5.93 | 0.09 | 1036 | 194.77 | 54.38 | 1 | 1034 | 39.4 | 24256.19 | 1416.75 | 3754.21 | 1498.48 | 107.88 | 690466.84 | 0.07 | 0.59 | 1.89 | 41.44 | 0.5 | 10 | 4055.7929 | 5549.3148 | 5019.6959 | 4055792.8887 | 5549314.7593 | 6.4292e-07 | 24 | 5019695.9472
1 | 100 | CONCLUIDO | 1.0885 | 91.87 | 75 | 12.2 | 0.18 | 369 | 196.32 | 54.38 | 2 | 367 | 39.95 | 24447.22 | 1019.15 | 3753.58 | 577.1 | 107.88 | 233110.28 | 0.19 | 0.81 | 0.81 | 14.03 | 0.5 | 10 | 1904.4231 | 2605.7157 | 2357.0299 | 1904423.1108 | 2605715.7174 | 1.0163e-06 | 15 | 2357029.8665
2 | 100 | CONCLUIDO | 1.242 | 80.52 | 69.33 | 18.65 | 0.27 | 223 | 197.88 | 54.38 | 3 | 221 | 40.5 | 24639 | 925.87 | 3753.48 | 387.22 | 107.88 | 138897.89 | 0.28 | 0.88 | 0.58 | 8.36 | 0.5 | 10 | 1548.0612 | 2118.1256 | 1915.9747 | 1548061.1995 | 2118125.6288 | 1.1596e-06 | 14 | 1915974.6916
3 | 100 | CONCLUIDO | 1.3229 | 75.59 | 66.89 | 25.24 | 0.36 | 159 | 199.44 | 54.38 | 4 | 157 | 41.06 | 24831.54 | 877.61 | 3753.41 | 305.57 | 107.88 | 98393.38 | 0.35 | 0.91 | 0.48 | 5.92 | 0.5 | 10 | 1390.1728 | 1902.0958 | 1720.5624 | 1390172.8308 | 1902095.7973 | 1.2351e-06 | 13 | 1720562.444
4 | 100 | CONCLUIDO | 1.3748 | 72.74 | 65.48 | 32.2 | 0.44 | 122 | 201.01 | 54.38 | 5 | 120 | 41.63 | 25024.84 | 842.95 | 3753.5 | 258.43 | 107.88 | 75007.93 | 0.42 | 0.93 | 0.42 | 4.51 | 0.5 | 10 | 1290.5718 | 1765.8172 | 1597.2901 | 1290571.7617 | 1765817.2203 | 1.2836e-06 | 12 | 1597290.1032
5 | 100 | CONCLUIDO | 1.4092 | 70.96 | 64.59 | 39.15 | 0.53 | 99 | 202.58 | 54.38 | 6 | 97 | 42.2 | 25218.93 | 815.75 | 3753.39 | 229.01 | 107.88 | 60415.48 | 0.47 | 0.94 | 0.37 | 3.62 | 0.5 | 10 | 1232.3626 | 1686.1728 | 1525.2469 | 1232362.5639 | 1686172.8279 | 1.3157e-06 | 12 | 1525246.8598
6 | 100 | CONCLUIDO | 1.4359 | 69.64 | 63.94 | 46.78 | 0.61 | 82 | 204.16 | 54.38 | 7 | 80 | 42.78 | 25413.94 | 790.92 | 3753.38 | 206.95 | 107.88 | 49470.46 | 0.52 | 0.95 | 0.35 | 2.97 | 0.5 | 10 | 1185.7656 | 1622.4167 | 1467.5756 | 1185765.5557 | 1622416.7456 | 1.3406e-06 | 12 | 1467575.5685
7 | 100 | CONCLUIDO | 1.4674 | 68.15 | 62.95 | 54.74 | 0.69 | 69 | 205.75 | 54.38 | 8 | 67 | 43.37 | 25609.61 | 759.04 | 3753.34 | 173.46 | 107.88 | 32790.76 | 0.62 | 0.97 | 0.31 | 1.98 | 0.5 | 10 | 1129.5922 | 1545.5579 | 1398.052 | 1129592.1846 | 1545557.8611 | 1.3701e-06 | 12 | 1398051.988
8 | 100 | CONCLUIDO | 1.4671 | 68.16 | 63.27 | 62.23 | 0.77 | 61 | 207.34 | 54.38 | 9 | 59 | 43.96 | 25806.1 | 746.06 | 3753.37 | 185 | 107.88 | 38602.22 | 0.58 | 0.96 | 0.32 | 2.3 | 0.5 | 10 | 1119.1645 | 1531.2902 | 1385.146 | 1119164.461 | 1531290.1895 | 1.3698e-06 | 12 | 1385146.003
9 | 100 | CONCLUIDO | 1.4817 | 67.49 | 62.91 | 71.22 | 0.85 | 53 | 208.94 | 54.38 | 10 | 51 | 44.56 | 26003.41 | 723.54 | 3753.36 | 172.73 | 107.88 | 32503.74 | 0.62 | 0.97 | 0.31 | 1.94 | 0.5 | 10 | 1075.0758 | 1470.9661 | 1330.5792 | 1075075.7714 | 1470966.0995 | 1.3834e-06 | 11 | 1330579.1595
10 | 100 | CONCLUIDO | 1.4922 | 67.02 | 62.67 | 80.01 | 0.93 | 47 | 210.55 | 54.38 | 11 | 45 | 45.17 | 26201.54 | 700.4 | 3753.35 | 164.88 | 107.88 | 28609.96 | 0.65 | 0.97 | 0.29 | 1.7 | 0.5 | 10 | 1046.3356 | 1431.6426 | 1295.0086 | 1046335.6193 | 1431642.5554 | 1.3932e-06 | 11 | 1295008.5993
11 | 100 | CONCLUIDO | 1.5006 | 66.64 | 62.49 | 89.27 | 1 | 42 | 212.16 | 54.38 | 12 | 36 | 45.78 | 26400.51 | 676.78 | 3753.33 | 158.77 | 107.88 | 25578.7 | 0.68 | 0.97 | 0.29 | 1.52 | 0.5 | 10 | 1019.0537 | 1394.3142 | 1261.2428 | 1019053.6539 | 1394314.1668 | 1.4011e-06 | 11 | 1261242.7796
12 | 100 | CONCLUIDO | 1.5054 | 66.43 | 62.39 | 95.99 | 1.08 | 39 | 213.78 | 54.38 | 13 | 7 | 46.4 | 26600.32 | 665.53 | 3753.38 | 154.03 | 107.88 | 23227.05 | 0.7 | 0.97 | 0.33 | 1.42 | 0.5 | 10 | 1005.6437 | 1375.9661 | 1244.6459 | 1005643.7446 | 1375966.1373 | 1.4055e-06 | 11 | 1244645.8603
13 | 100 | CONCLUIDO | 1.5047 | 66.46 | 62.42 | 96.04 | 1.15 | 39 | 215.41 | 54.38 | 14 | 0 | 47.03 | 26801 | 670.11 | 3753.36 | 154.99 | 107.88 | 23703.34 | 0.7 | 0.97 | 0.33 | 1.46 | 0.5 | 10 | 1010.3179 | 1382.3615 | 1250.4308 | 1010317.8551 | 1382361.4614 | 1.4049e-06 | 11 | 1250430.8237

## RESULTADOS_6
Unnamed: 0 | Volume de calda [L] | STATUS | Capacidade operacional [ha/h] | Tempo de missao [h] | Tempo util [h] | Tempo por voo [min] | Autonomia Projetada [h] | N° Voos | MTOW [kg] | Massa Estrutura [kg] | Combustível [kg] | Abastecimentos | Massa gerador | Potência gerador [W] | Combustível consumido [L] | Calda cons [L] | Distância percorrida [km] | Distância Pulverizando [km] | RTL ACUMULADO[m] | EOC [km/km] | EOC [h/h] | Tempo de manobra [h] | Tempo rtl_rtw [h] | V pulv [m/s] | V desloc [m/s] | Preço Total por ha Simples [R$/ha] | Preço Total por ha Presumido [R$/ha] | Preço Total por ha Real [R$/ha] | Preço Total Simples [R$] | Preço Total Presumido [R$] | Prod CAPEX [ha/h/R$] | Dias Trabalhados | Preço Total Real [R$]
0 | 40 | CONCLUIDO | 1.1227 | 89.07 | 78.5 | 10.31 | 0.2 | 457 | 89.87 | 37.55 | 1 | 455 | 11.32 | 11317.98 | 630.18 | 3753.61 | 694.29 | 107.88 | 291262.53 | 0.16 | 0.77 | 0.96 | 17.53 | 0.5 | 10 | 1238.0732 | 1693.9864 | 1532.3147 | 1238073.2383 | 1693986.4246 | 1.1907e-06 | 15 | 1532314.7378
1 | 40 | CONCLUIDO | 1.3672 | 73.14 | 67.76 | 22.34 | 0.39 | 182 | 91.1 | 37.55 | 2 | 180 | 11.54 | 11468.97 | 503.25 | 3753.46 | 334.88 | 107.88 | 112934.76 | 0.32 | 0.9 | 0.51 | 6.79 | 0.5 | 10 | 852.1599 | 1165.9628 | 1054.685 | 852159.9345 | 1165962.8171 | 1.45e-06 | 12 | 1054684.9623
2 | 40 | CONCLUIDO | 1.4535 | 68.8 | 64.86 | 36.71 | 0.57 | 106 | 92.32 | 37.55 | 3 | 89 | 11.77 | 11620.34 | 435.4 | 3753.41 | 237.03 | 107.88 | 64387.6 | 0.46 | 0.94 | 0.41 | 3.89 | 0.5 | 10 | 736.8848 | 1008.2382 | 912.0134 | 736884.7626 | 1008238.2413 | 1.5415e-06 | 12 | 912013.3986
3 | 40 | CONCLUIDO | 1.4633 | 68.34 | 64.6 | 40.8 | 0.75 | 95 | 93.55 | 37.55 | 4 | 0 | 12 | 11772.07 | 426.29 | 3753.45 | 225.42 | 107.88 | 58640.18 | 0.48 | 0.94 | 0.49 | 3.63 | 0.5 | 10 | 723.5591 | 990.0054 | 895.5207 | 723559.0723 | 990005.4439 | 1.5519e-06 | 12 | 895520.7138

## RESULTADOS_4
Unnamed: 0 | Volume de calda [L] | STATUS | Capacidade operacional [ha/h] | Tempo de missao [h] | Tempo util [h] | Tempo por voo [min] | Autonomia Projetada [h] | N° Voos | MTOW [kg] | Massa Estrutura [kg] | Combustível [kg] | Abastecimentos | Massa gerador | Potência gerador [W] | Combustível consumido [L] | Calda cons [L] | Distância percorrida [km] | Distância Pulverizando [km] | RTL ACUMULADO[m] | EOC [km/km] | EOC [h/h] | Tempo de manobra [h] | Tempo rtl_rtw [h] | V pulv [m/s] | V desloc [m/s] | Preço Total por ha Simples [R$/ha] | Preço Total por ha Presumido [R$/ha] | Preço Total por ha Real [R$/ha] | Preço Total Simples [R$] | Preço Total Presumido [R$] | Prod CAPEX [ha/h/R$] | Dias Trabalhados | Preço Total Real [R$]
0 | 30 | CONCLUIDO | 1.217 | 82.17 | 74.71 | 12.42 | 0.24 | 361 | 71.52 | 32.27 | 1 | 359 | 8.25 | 9054.6 | 498.49 | 3753.54 | 567.49 | 107.88 | 228345.95 | 0.19 | 0.81 | 0.79 | 13.74 | 0.5 | 10 | 947.5515 | 1296.4818 | 1172.7474 | 947551.5253 | 1296481.8 | 1.3352e-06 | 14 | 1172747.3966
1 | 30 | CONCLUIDO | 1.4241 | 70.22 | 66.2 | 28.37 | 0.48 | 140 | 72.7 | 32.27 | 2 | 113 | 8.43 | 9200.25 | 385.34 | 3753.38 | 281.24 | 107.88 | 86322.71 | 0.38 | 0.92 | 0.48 | 5.23 | 0.5 | 10 | 678.4991 | 928.3524 | 839.7517 | 678499.0712 | 928352.3624 | 1.5624e-06 | 12 | 839751.7159
2 | 30 | CONCLUIDO | 1.4357 | 69.65 | 65.83 | 31.1 | 0.71 | 127 | 73.88 | 32.27 | 3 | 0 | 8.61 | 9346.23 | 378.81 | 3753.36 | 264.81 | 107.88 | 78175.16 | 0.41 | 0.92 | 0.59 | 4.87 | 0.5 | 10 | 666.8205 | 912.3732 | 825.2976 | 666820.4744 | 912373.1912 | 1.5751e-06 | 12 | 825297.5743

## RESULTADOS_1
Unnamed: 0 | Volume de calda [L] | STATUS | Capacidade operacional [ha/h] | Tempo de missao [h] | Tempo util [h] | Tempo por voo [min] | Autonomia Projetada [h] | N° Voos | MTOW [kg] | Massa Estrutura [kg] | Combustível [kg] | Abastecimentos | Massa gerador | Potência gerador [W] | Combustível consumido [L] | Calda cons [L] | Distância percorrida [km] | Distância Pulverizando [km] | RTL ACUMULADO[m] | EOC [km/km] | EOC [h/h] | Tempo de manobra [h] | Tempo rtl_rtw [h] | V pulv [m/s] | V desloc [m/s] | Preço Total por ha Simples [R$/ha] | Preço Total por ha Presumido [R$/ha] | Preço Total por ha Real [R$/ha] | Preço Total Simples [R$] | Preço Total Presumido [R$] | Prod CAPEX [ha/h/R$] | Dias Trabalhados | Preço Total Real [R$]
0 | 15 | CONCLUIDO | 1.33 | 75.19 | 70.69 | 16.83 | 0.43 | 252 | 39.78 | 19.54 | 1 | 0 | 4.24 | 5140 | 275.03 | 3753.59 | 421.34 | 107.88 | 155812.72 | 0.26 | 0.86 | 0.96 | 9.72 | 0.5 | 10 | 567.2396 | 776.1222 | 702.0502 | 567239.5503 | 776122.1775 | 1.5661e-06 | 13 | 702050.1662

## RESULTADOS_12
Unnamed: 0 | Volume de calda [L] | STATUS | Capacidade operacional [ha/h] | Tempo de missao [h] | Tempo util [h] | Tempo por voo [min] | Autonomia Projetada [h] | N° Voos | MTOW [kg] | Massa Estrutura [kg] | Combustível [kg] | Abastecimentos | Massa gerador | Potência gerador [W] | Combustível consumido [L] | Calda cons [L] | Distância percorrida [km] | Distância Pulverizando [km] | RTL ACUMULADO[m] | EOC [km/km] | EOC [h/h] | Tempo de manobra [h] | Tempo rtl_rtw [h] | V pulv [m/s] | V desloc [m/s] | Preço Total por ha Simples [R$/ha] | Preço Total por ha Presumido [R$/ha] | Preço Total por ha Real [R$/ha] | Preço Total Simples [R$] | Preço Total Presumido [R$] | Prod CAPEX [ha/h/R$] | Dias Trabalhados | Preço Total Real [R$]
0 | 70 | CONCLUIDO | 0.8871 | 112.73 | 89.47 | 7.37 | 0.12 | 728 | 141.81 | 47.83 | 1 | 726 | 22.98 | 17723.39 | 999.87 | 3753.91 | 1062.63 | 107.88 | 474081.69 | 0.1 | 0.68 | 1.39 | 28.49 | 0.5 | 10 | 2319.4738 | 3173.6064 | 2870.7219 | 2319473.8487 | 3173606.4477 | 8.7359e-07 | 19 | 2870721.9026
1 | 70 | CONCLUIDO | 1.2215 | 81.87 | 71.55 | 15.33 | 0.25 | 280 | 143.17 | 47.83 | 2 | 278 | 23.34 | 17891.86 | 774.79 | 3753.59 | 461.82 | 107.88 | 175915.92 | 0.23 | 0.85 | 0.66 | 10.58 | 0.5 | 10 | 1354.498 | 1853.2839 | 1676.4091 | 1354498.0107 | 1853283.9344 | 1.2029e-06 | 14 | 1676409.1168
2 | 70 | CONCLUIDO | 1.3433 | 74.44 | 67.3 | 23.75 | 0.37 | 170 | 144.54 | 47.83 | 3 | 168 | 23.71 | 18060.85 | 705.15 | 3753.44 | 319.26 | 107.88 | 105183.65 | 0.34 | 0.9 | 0.5 | 6.33 | 0.5 | 10 | 1146.7186 | 1568.9909 | 1419.2486 | 1146718.5576 | 1568990.9202 | 1.3228e-06 | 13 | 1419248.6288
3 | 70 | CONCLUIDO | 1.4065 | 71.1 | 65.4 | 32.7 | 0.49 | 120 | 145.92 | 47.83 | 4 | 118 | 24.09 | 18230.35 | 660.21 | 3753.39 | 255.97 | 107.88 | 73791.02 | 0.42 | 0.93 | 0.42 | 4.43 | 0.5 | 10 | 1039.4057 | 1422.1607 | 1286.4317 | 1039405.6522 | 1422160.6686 | 1.3851e-06 | 12 | 1286431.6504
4 | 70 | CONCLUIDO | 1.4458 | 69.17 | 64.31 | 42.4 | 0.6 | 91 | 147.3 | 47.83 | 5 | 89 | 24.47 | 18400.38 | 623.15 | 3753.36 | 219.3 | 107.88 | 55601.78 | 0.49 | 0.95 | 0.37 | 3.34 | 0.5 | 10 | 975.8893 | 1335.2548 | 1207.82 | 975889.3143 | 1335254.8131 | 1.4238e-06 | 12 | 1207819.9678
5 | 70 | CONCLUIDO | 1.4826 | 67.45 | 63.17 | 53.38 | 0.71 | 71 | 148.68 | 47.83 | 6 | 69 | 24.85 | 18570.94 | 582.28 | 3753.36 | 180.41 | 107.88 | 36252.83 | 0.6 | 0.96 | 0.34 | 2.2 | 0.5 | 10 | 901.7482 | 1233.8117 | 1116.0584 | 901748.1895 | 1233811.6552 | 1.46e-06 | 11 | 1116058.4025
6 | 70 | CONCLUIDO | 1.4916 | 67.04 | 63.14 | 65.31 | 0.83 | 58 | 150.07 | 47.83 | 7 | 44 | 25.24 | 18742.03 | 553.76 | 3753.33 | 179.91 | 107.88 | 36069.93 | 0.6 | 0.96 | 0.33 | 2.17 | 0.5 | 10 | 870.9609 | 1191.6872 | 1077.9542 | 870960.9331 | 1191687.1727 | 1.4689e-06 | 11 | 1077954.2215
7 | 70 | CONCLUIDO | 1.4954 | 66.87 | 63.06 | 68.79 | 0.94 | 55 | 151.46 | 47.83 | 8 | 0 | 25.63 | 18913.66 | 546.92 | 3753.36 | 175.39 | 107.88 | 33825.83 | 0.62 | 0.96 | 0.38 | 2.09 | 0.5 | 10 | 862.5538 | 1180.1842 | 1067.5491 | 862553.8242 | 1180184.1955 | 1.4726e-06 | 11 | 1067549.0722

## RESULTADOS_16
Unnamed: 0 | Volume de calda [L] | STATUS | Capacidade operacional [ha/h] | Tempo de missao [h] | Tempo util [h] | Tempo por voo [min] | Autonomia Projetada [h] | N° Voos | MTOW [kg] | Massa Estrutura [kg] | Combustível [kg] | Abastecimentos | Massa gerador | Potência gerador [W] | Combustível consumido [L] | Calda cons [L] | Distância percorrida [km] | Distância Pulverizando [km] | RTL ACUMULADO[m] | EOC [km/km] | EOC [h/h] | Tempo de manobra [h] | Tempo rtl_rtw [h] | V pulv [m/s] | V desloc [m/s] | Preço Total por ha Simples [R$/ha] | Preço Total por ha Presumido [R$/ha] | Preço Total por ha Real [R$/ha] | Preço Total Simples [R$] | Preço Total Presumido [R$] | Prod CAPEX [ha/h/R$] | Dias Trabalhados | Preço Total Real [R$]
0 | 90 | CONCLUIDO | 0.7519 | 132.99 | 97.68 | 6.34 | 0.1 | 925 | 176.73 | 52.44 | 1 | 923 | 33.29 | 22031.19 | 1266.93 | 3754.02 | 1338.97 | 107.88 | 611266.34 | 0.08 | 0.62 | 1.71 | 36.7 | 0.5 | 10 | 3363.4317 | 4601.9957 | 4162.7877 | 3363431.7376 | 4601995.6876 | 7.1352e-07 | 22 | 4162787.6781
1 | 90 | CONCLUIDO | 1.1314 | 88.39 | 73.88 | 13.04 | 0.2 | 340 | 178.21 | 52.44 | 2 | 338 | 33.77 | 22213.89 | 938.29 | 3753.52 | 539.91 | 107.88 | 214661.91 | 0.2 | 0.82 | 0.76 | 12.9 | 0.5 | 10 | 1714.9501 | 2346.4703 | 2122.5265 | 1714950.0575 | 2346470.327 | 1.0736e-06 | 15 | 2122526.4923
2 | 90 | CONCLUIDO | 1.2754 | 78.41 | 68.66 | 20 | 0.3 | 206 | 179.7 | 52.44 | 3 | 204 | 34.26 | 22397.24 | 853.75 | 3753.46 | 365.33 | 107.88 | 128041.11 | 0.3 | 0.89 | 0.54 | 7.69 | 0.5 | 10 | 1402.2783 | 1918.659 | 1735.5449 | 1402278.2719 | 1918658.9958 | 1.2103e-06 | 13 | 1735544.8741
3 | 90 | CONCLUIDO | 1.3515 | 73.99 | 66.38 | 27.28 | 0.39 | 146 | 181.19 | 52.44 | 4 | 144 | 34.75 | 22581.25 | 807.25 | 3753.51 | 288.53 | 107.88 | 89940.18 | 0.37 | 0.92 | 0.46 | 5.41 | 0.5 | 10 | 1274.9881 | 1744.495 | 1578.0028 | 1274988.1241 | 1744494.9999 | 1.2825e-06 | 13 | 1578002.8456
4 | 90 | CONCLUIDO | 1.3986 | 71.5 | 65.1 | 34.87 | 0.49 | 112 | 182.69 | 52.44 | 5 | 110 | 35.25 | 22766.06 | 772.97 | 3753.47 | 245.86 | 107.88 | 68776.7 | 0.44 | 0.93 | 0.4 | 4.13 | 0.5 | 10 | 1186.3033 | 1623.1525 | 1468.2411 | 1186303.2994 | 1623152.5103 | 1.3272e-06 | 12 | 1468241.1128
5 | 90 | CONCLUIDO | 1.4312 | 69.87 | 64.25 | 42.83 | 0.58 | 90 | 184.19 | 52.44 | 6 | 88 | 35.75 | 22951.43 | 743.82 | 3753.35 | 217.47 | 107.88 | 54690.3 | 0.5 | 0.95 | 0.36 | 3.28 | 0.5 | 10 | 1131.2292 | 1547.7977 | 1400.0781 | 1131229.1975 | 1547797.6944 | 1.3581e-06 | 12 | 1400078.0548
6 | 90 | CONCLUIDO | 1.4559 | 68.69 | 63.6 | 50.88 | 0.67 | 75 | 185.7 | 52.44 | 7 | 73 | 36.26 | 23137.49 | 716.24 | 3753.35 | 195.34 | 107.88 | 43699.96 | 0.55 | 0.96 | 0.34 | 2.63 | 0.5 | 10 | 1085.9842 | 1485.8915 | 1344.0801 | 1085984.2184 | 1485891.5178 | 1.3816e-06 | 12 | 1344080.1168
7 | 90 | CONCLUIDO | 1.47 | 68.03 | 63.37 | 60.35 | 0.76 | 63 | 187.22 | 52.44 | 8 | 61 | 36.78 | 23324.24 | 691.53 | 3753.36 | 188.4 | 107.88 | 40288.15 | 0.57 | 0.96 | 0.32 | 2.4 | 0.5 | 10 | 1053.1337 | 1440.9439 | 1303.4223 | 1053133.6643 | 1440943.9404 | 1.395e-06 | 12 | 1303422.2731
8 | 90 | CONCLUIDO | 1.4861 | 67.29 | 62.95 | 69.95 | 0.85 | 54 | 188.74 | 52.44 | 9 | 52 | 37.3 | 23511.69 | 665.69 | 3753.37 | 174.07 | 107.88 | 33169.49 | 0.62 | 0.97 | 0.31 | 1.98 | 0.5 | 10 | 1005.8326 | 1376.2245 | 1244.8796 | 1005832.5671 | 1376224.4926 | 1.4102e-06 | 11 | 1244879.5585
9 | 90 | CONCLUIDO | 1.4976 | 66.77 | 62.68 | 80.02 | 0.93 | 47 | 190.26 | 52.44 | 10 | 41 | 37.82 | 23699.85 | 638.65 | 3753.35 | 164.99 | 107.88 | 28667.18 | 0.65 | 0.97 | 0.3 | 1.71 | 0.5 | 10 | 973.4596 | 1331.9303 | 1204.8128 | 973459.5821 | 1331930.3462 | 1.4212e-06 | 11 | 1204812.7833
10 | 90 | CONCLUIDO | 1.5015 | 66.6 | 62.62 | 85.39 | 1.02 | 44 | 191.79 | 52.44 | 11 | 10 | 38.35 | 23888.73 | 623.49 | 3753.34 | 161.62 | 107.88 | 26994.89 | 0.67 | 0.97 | 0.33 | 1.65 | 0.5 | 10 | 957.2962 | 1309.815 | 1184.8081 | 957296.2418 | 1309814.951 | 1.4249e-06 | 11 | 1184808.0504
11 | 90 | CONCLUIDO | 1.5032 | 66.53 | 62.58 | 87.32 | 1.1 | 43 | 193.33 | 52.44 | 12 | 0 | 38.89 | 24078.33 | 627.61 | 3753.31 | 159.88 | 107.88 | 26131.5 | 0.67 | 0.97 | 0.34 | 1.61 | 0.5 | 10 | 959.9296 | 1313.4181 | 1188.0673 | 959929.6183 | 1313418.0529 | 1.4265e-06 | 11 | 1188067.2773

## RESULTADOS_0
Unnamed: 0 | Volume de calda [L] | STATUS | Capacidade operacional [ha/h] | Tempo de missao [h] | Tempo util [h] | Tempo por voo [min] | Autonomia Projetada [h] | N° Voos | MTOW [kg] | Massa Estrutura [kg] | Combustível [kg] | Abastecimentos | Massa gerador | Potência gerador [W] | Combustível consumido [L] | Calda cons [L] | Distância percorrida [km] | Distância Pulverizando [km] | RTL ACUMULADO[m] | EOC [km/km] | EOC [h/h] | Tempo de manobra [h] | Tempo rtl_rtw [h] | V pulv [m/s] | V desloc [m/s] | Preço Total por ha Simples [R$/ha] | Preço Total por ha Presumido [R$/ha] | Preço Total por ha Real [R$/ha] | Preço Total Simples [R$] | Preço Total Presumido [R$] | Prod CAPEX [ha/h/R$] | Dias Trabalhados | Preço Total Real [R$]
0 | 10 | CONCLUIDO | 1.2305 | 81.27 | 75.44 | 12.04 | 0.64 | 376 | 26.11 | 12.1 | 1 | 0 | 3.01 | 3454.41 | 219.05 | 3753.73 | 574.55 | 107.88 | 231797.89 | 0.19 | 0.81 | 1.32 | 14.47 | 0.5 | 10 | 529.4813 | 724.4597 | 655.3183 | 529481.3105 | 724459.6881 | 1.5004e-06 | 14 | 655318.2722

## RESULTADOS_7
Unnamed: 0 | Volume de calda [L] | STATUS | Capacidade operacional [ha/h] | Tempo de missao [h] | Tempo util [h] | Tempo por voo [min] | Autonomia Projetada [h] | N° Voos | MTOW [kg] | Massa Estrutura [kg] | Combustível [kg] | Abastecimentos | Massa gerador | Potência gerador [W] | Combustível consumido [L] | Calda cons [L] | Distância percorrida [km] | Distância Pulverizando [km] | RTL ACUMULADO[m] | EOC [km/km] | EOC [h/h] | Tempo de manobra [h] | Tempo rtl_rtw [h] | V pulv [m/s] | V desloc [m/s] | Preço Total por ha Simples [R$/ha] | Preço Total por ha Presumido [R$/ha] | Preço Total por ha Real [R$/ha] | Preço Total Simples [R$] | Preço Total Presumido [R$] | Prod CAPEX [ha/h/R$] | Dias Trabalhados | Preço Total Real [R$]
0 | 45 | CONCLUIDO | 1.0799 | 92.6 | 80.29 | 9.6 | 0.18 | 502 | 98.71 | 39.72 | 1 | 500 | 12.99 | 12407.75 | 692.11 | 3753.71 | 754.06 | 107.88 | 320926.53 | 0.14 | 0.76 | 1.03 | 19.32 | 0.5 | 10 | 1395.6947 | 1909.6511 | 1727.3966 | 1395694.6935 | 1909651.0534 | 1.1286e-06 | 16 | 1727396.6371
1 | 45 | CONCLUIDO | 1.3415 | 74.54 | 68.44 | 20.53 | 0.35 | 200 | 99.95 | 39.72 | 2 | 198 | 13.24 | 12561.45 | 553.76 | 3753.45 | 357.85 | 107.88 | 124328.7 | 0.3 | 0.89 | 0.53 | 7.47 | 0.5 | 10 | 943.4776 | 1290.9076 | 1167.7052 | 943477.5788 | 1290907.6467 | 1.402e-06 | 13 | 1167705.2327
2 | 45 | CONCLUIDO | 1.4341 | 69.73 | 65.31 | 33.21 | 0.52 | 118 | 101.2 | 39.72 | 3 | 116 | 13.49 | 12715.54 | 488.36 | 3753.41 | 252.86 | 107.88 | 72244.39 | 0.43 | 0.93 | 0.41 | 4.34 | 0.5 | 10 | 808.6453 | 1106.4241 | 1000.8285 | 808645.2549 | 1106424.1126 | 1.4988e-06 | 12 | 1000828.5482
3 | 45 | CONCLUIDO | 1.4715 | 67.96 | 64.2 | 44.79 | 0.69 | 86 | 102.45 | 39.72 | 4 | 13 | 13.74 | 12870.03 | 445.11 | 3753.38 | 212.72 | 107.88 | 52337.01 | 0.51 | 0.95 | 0.45 | 3.23 | 0.5 | 10 | 747.9369 | 1023.3602 | 925.6922 | 747936.8845 | 1023360.242 | 1.5379e-06 | 12 | 925692.1768
4 | 45 | CONCLUIDO | 1.4716 | 67.95 | 64.22 | 45.33 | 0.85 | 85 | 103.71 | 39.72 | 5 | 0 | 14 | 13024.91 | 450.11 | 3753.37 | 212.92 | 107.88 | 52438.71 | 0.51 | 0.95 | 0.46 | 3.25 | 0.5 | 10 | 752.5811 | 1029.7147 | 931.4402 | 752581.1264 | 1029714.6987 | 1.538e-06 | 12 | 931440.173

## RESULTADOS_10
Unnamed: 0 | Volume de calda [L] | STATUS | Capacidade operacional [ha/h] | Tempo de missao [h] | Tempo util [h] | Tempo por voo [min] | Autonomia Projetada [h] | N° Voos | MTOW [kg] | Massa Estrutura [kg] | Combustível [kg] | Abastecimentos | Massa gerador | Potência gerador [W] | Combustível consumido [L] | Calda cons [L] | Distância percorrida [km] | Distância Pulverizando [km] | RTL ACUMULADO[m] | EOC [km/km] | EOC [h/h] | Tempo de manobra [h] | Tempo rtl_rtw [h] | V pulv [m/s] | V desloc [m/s] | Preço Total por ha Simples [R$/ha] | Preço Total por ha Presumido [R$/ha] | Preço Total por ha Real [R$/ha] | Preço Total Simples [R$] | Preço Total Presumido [R$] | Prod CAPEX [ha/h/R$] | Dias Trabalhados | Preço Total Real [R$]
0 | 60 | CONCLUIDO | 0.96 | 104.16 | 85.75 | 8.08 | 0.14 | 637 | 124.63 | 45 | 1 | 635 | 18.64 | 15605.44 | 875.88 | 3753.66 | 937.28 | 107.88 | 411857.58 | 0.12 | 0.71 | 1.25 | 24.78 | 0.5 | 10 | 1905.0294 | 2606.5453 | 2357.7803 | 1905029.432 | 2606545.3129 | 9.6598e-07 | 17 | 2357780.2865
1 | 60 | CONCLUIDO | 1.2677 | 78.88 | 70.36 | 16.89 | 0.28 | 250 | 125.95 | 45 | 2 | 248 | 18.95 | 15767.7 | 690.58 | 3753.43 | 421.72 | 107.88 | 156017.23 | 0.26 | 0.86 | 0.62 | 9.39 | 0.5 | 10 | 1181.7623 | 1616.9393 | 1462.6209 | 1181762.3187 | 1616939.3401 | 1.2756e-06 | 13 | 1462620.9189
2 | 60 | CONCLUIDO | 1.3779 | 72.57 | 66.58 | 26.46 | 0.42 | 151 | 127.27 | 45 | 3 | 149 | 19.27 | 15930.42 | 625.66 | 3753.43 | 295.38 | 107.88 | 93342.1 | 0.37 | 0.91 | 0.47 | 5.61 | 0.5 | 10 | 1009.3001 | 1380.9689 | 1249.1712 | 1009300.1157 | 1380968.9455 | 1.3865e-06 | 12 | 1249171.2076
3 | 60 | CONCLUIDO | 1.4363 | 69.62 | 64.81 | 37.03 | 0.55 | 105 | 128.59 | 45 | 4 | 103 | 19.59 | 16093.6 | 578.69 | 3753.53 | 235.8 | 107.88 | 63778.77 | 0.46 | 0.94 | 0.39 | 3.83 | 0.5 | 10 | 922.8907 | 1262.7398 | 1142.2257 | 922890.6985 | 1262739.7688 | 1.4452e-06 | 12 | 1142225.6575
4 | 60 | CONCLUIDO | 1.4736 | 67.86 | 63.74 | 49.03 | 0.68 | 78 | 129.92 | 45 | 5 | 76 | 19.92 | 16257.24 | 534.89 | 3753.38 | 200.12 | 107.88 | 46075.88 | 0.54 | 0.95 | 0.35 | 2.77 | 0.5 | 10 | 858.76 | 1174.9933 | 1062.8536 | 858759.997 | 1174993.3138 | 1.4828e-06 | 12 | 1062853.601
5 | 60 | CONCLUIDO | 1.4867 | 67.26 | 63.47 | 58.59 | 0.81 | 65 | 131.25 | 45 | 6 | 13 | 20.25 | 16421.36 | 507.29 | 3753.34 | 189.39 | 107.88 | 40776.99 | 0.57 | 0.96 | 0.39 | 2.5 | 0.5 | 10 | 814.8479 | 1114.9108 | 1008.5053 | 814847.8953 | 1114910.8389 | 1.496e-06 | 11 | 1008505.3132
6 | 60 | CONCLUIDO | 1.4889 | 67.16 | 63.39 | 59.43 | 0.93 | 64 | 132.58 | 45 | 7 | 0 | 20.59 | 16585.95 | 510.23 | 3753.34 | 186.36 | 107.88 | 39266 | 0.58 | 0.96 | 0.4 | 2.43 | 0.5 | 10 | 816.2345 | 1116.8081 | 1010.2215 | 816234.535 | 1116808.1006 | 1.4982e-06 | 11 | 1010221.5029

## RESULTADOS_14
Unnamed: 0 | Volume de calda [L] | STATUS | Capacidade operacional [ha/h] | Tempo de missao [h] | Tempo util [h] | Tempo por voo [min] | Autonomia Projetada [h] | N° Voos | MTOW [kg] | Massa Estrutura [kg] | Combustível [kg] | Abastecimentos | Massa gerador | Potência gerador [W] | Combustível consumido [L] | Calda cons [L] | Distância percorrida [km] | Distância Pulverizando [km] | RTL ACUMULADO[m] | EOC [km/km] | EOC [h/h] | Tempo de manobra [h] | Tempo rtl_rtw [h] | V pulv [m/s] | V desloc [m/s] | Preço Total por ha Simples [R$/ha] | Preço Total por ha Presumido [R$/ha] | Preço Total por ha Real [R$/ha] | Preço Total Simples [R$] | Preço Total Presumido [R$] | Prod CAPEX [ha/h/R$] | Dias Trabalhados | Preço Total Real [R$]
0 | 80 | CONCLUIDO | 0.818 | 122.24 | 93.4 | 6.81 | 0.11 | 823 | 159.12 | 50.28 | 1 | 821 | 27.84 | 19859.16 | 1129.1 | 3753.93 | 1194.92 | 107.88 | 539748.85 | 0.09 | 0.65 | 1.54 | 32.42 | 0.5 | 10 | 2790.2091 | 3817.6872 | 3453.3325 | 2790209.1323 | 3817687.2302 | 7.9007e-07 | 20 | 3453332.5191
1 | 80 | CONCLUIDO | 1.1761 | 85.03 | 72.71 | 14.07 | 0.22 | 310 | 160.54 | 50.28 | 2 | 308 | 28.26 | 20034.4 | 857 | 3753.5 | 500.52 | 107.88 | 195114 | 0.22 | 0.84 | 0.72 | 11.74 | 0.5 | 10 | 1523.5679 | 2084.6128 | 1885.6603 | 1523567.9026 | 2084612.8193 | 1.1359e-06 | 14 | 1885660.2976
2 | 80 | CONCLUIDO | 1.3094 | 76.37 | 67.99 | 21.7 | 0.33 | 188 | 161.97 | 50.28 | 3 | 186 | 28.69 | 20210.21 | 780.87 | 3753.47 | 342.26 | 107.88 | 116594.72 | 0.32 | 0.89 | 0.52 | 7.02 | 0.5 | 10 | 1273.2782 | 1742.1554 | 1575.8866 | 1273278.2103 | 1742155.4204 | 1.2647e-06 | 13 | 1575886.5522
3 | 80 | CONCLUIDO | 1.3803 | 72.45 | 65.84 | 29.7 | 0.43 | 133 | 163.4 | 50.28 | 4 | 131 | 29.12 | 20386.62 | 735.01 | 3753.44 | 270.32 | 107.88 | 80901.47 | 0.4 | 0.92 | 0.44 | 4.87 | 0.5 | 10 | 1149.6193 | 1572.9599 | 1422.8388 | 1149619.3304 | 1572959.8855 | 1.3332e-06 | 12 | 1422838.8017
4 | 80 | CONCLUIDO | 1.4217 | 70.34 | 64.73 | 38.07 | 0.54 | 102 | 164.83 | 50.28 | 5 | 100 | 29.55 | 20563.61 | 701.93 | 3753.38 | 233.81 | 107.88 | 62801.3 | 0.46 | 0.94 | 0.37 | 3.76 | 0.5 | 10 | 1084.0619 | 1483.2613 | 1341.7009 | 1084061.8532 | 1483261.253 | 1.3732e-06 | 12 | 1341700.8808
5 | 80 | CONCLUIDO | 1.4527 | 68.84 | 63.9 | 47.33 | 0.64 | 81 | 166.27 | 50.28 | 6 | 79 | 29.99 | 20741.2 | 669.75 | 3753.39 | 205.72 | 107.88 | 48859.41 | 0.52 | 0.95 | 0.35 | 2.93 | 0.5 | 10 | 1030.4845 | 1409.9544 | 1275.3903 | 1030484.533 | 1409954.3998 | 1.4031e-06 | 12 | 1275390.3307
6 | 80 | CONCLUIDO | 1.4607 | 68.46 | 63.95 | 56.42 | 0.74 | 68 | 167.72 | 50.28 | 7 | 66 | 30.44 | 20919.39 | 647.56 | 3753.35 | 208.39 | 107.88 | 50260.9 | 0.52 | 0.95 | 0.34 | 2.98 | 0.5 | 10 | 1005.1618 | 1375.3068 | 1244.0494 | 1005161.8337 | 1375306.7654 | 1.4108e-06 | 12 | 1244049.418
7 | 80 | CONCLUIDO | 1.4885 | 67.18 | 63.05 | 67.56 | 0.84 | 56 | 169.17 | 50.28 | 8 | 52 | 30.89 | 21098.19 | 608.96 | 3753.32 | 177.59 | 107.88 | 34919.47 | 0.61 | 0.96 | 0.31 | 2.09 | 0.5 | 10 | 938.3741 | 1283.9248 | 1161.3889 | 938374.0999 | 1283924.8416 | 1.4377e-06 | 11 | 1161388.8567
8 | 80 | CONCLUIDO | 1.4991 | 66.71 | 62.8 | 76.9 | 0.94 | 49 | 170.62 | 50.28 | 9 | 17 | 31.34 | 21277.6 | 584.56 | 3753.34 | 168.04 | 107.88 | 30180.07 | 0.64 | 0.97 | 0.34 | 1.84 | 0.5 | 10 | 909.5428 | 1244.4765 | 1125.7054 | 909542.7618 | 1244476.5329 | 1.4479e-06 | 11 | 1125705.4393
9 | 80 | CONCLUIDO | 1.5006 | 66.64 | 62.77 | 78.46 | 1.03 | 48 | 172.08 | 50.28 | 10 | 0 | 31.8 | 21457.64 | 587.08 | 3753.34 | 166.24 | 107.88 | 29282.74 | 0.65 | 0.97 | 0.36 | 1.8 | 0.5 | 10 | 910.9321 | 1246.3774 | 1127.4249 | 910932.0518 | 1246377.4208 | 1.4494e-06 | 11 | 1127424.9091

## RESULTADOS_5
Unnamed: 0 | Volume de calda [L] | STATUS | Capacidade operacional [ha/h] | Tempo de missao [h] | Tempo util [h] | Tempo por voo [min] | Autonomia Projetada [h] | N° Voos | MTOW [kg] | Massa Estrutura [kg] | Combustível [kg] | Abastecimentos | Massa gerador | Potência gerador [W] | Combustível consumido [L] | Calda cons [L] | Distância percorrida [km] | Distância Pulverizando [km] | RTL ACUMULADO[m] | EOC [km/km] | EOC [h/h] | Tempo de manobra [h] | Tempo rtl_rtw [h] | V pulv [m/s] | V desloc [m/s] | Preço Total por ha Simples [R$/ha] | Preço Total por ha Presumido [R$/ha] | Preço Total por ha Real [R$/ha] | Preço Total Simples [R$] | Preço Total Presumido [R$] | Prod CAPEX [ha/h/R$] | Dias Trabalhados | Preço Total Real [R$]
0 | 35 | CONCLUIDO | 1.1685 | 85.58 | 76.63 | 11.21 | 0.22 | 410 | 80.84 | 35.1 | 1 | 408 | 9.74 | 10204.21 | 565.91 | 3753.68 | 631.58 | 107.88 | 260143.18 | 0.17 | 0.79 | 0.88 | 15.65 | 0.5 | 10 | 1085.3209 | 1484.9839 | 1343.2591 | 1085320.8872 | 1484983.9189 | 1.2594e-06 | 14 | 1343259.1378
1 | 35 | CONCLUIDO | 1.3947 | 71.7 | 67.02 | 24.82 | 0.43 | 162 | 82.04 | 35.1 | 2 | 160 | 9.94 | 10352.53 | 447.7 | 3753.56 | 309.68 | 107.88 | 100434.42 | 0.35 | 0.91 | 0.49 | 6.05 | 0.5 | 10 | 767.9447 | 1050.7358 | 950.455 | 767944.6822 | 1050735.7935 | 1.5031e-06 | 12 | 950455.0441
2 | 35 | CONCLUIDO | 1.451 | 68.92 | 65.15 | 35.86 | 0.63 | 109 | 83.25 | 35.1 | 3 | 1 | 10.15 | 10501.19 | 400.48 | 3753.35 | 242.87 | 107.88 | 67292.94 | 0.44 | 0.93 | 0.54 | 4.18 | 0.5 | 10 | 693.3923 | 948.73 | 858.1845 | 693392.3435 | 948729.9947 | 1.5638e-06 | 12 | 858184.5356
3 | 35 | CONCLUIDO | 1.451 | 68.92 | 65.15 | 35.86 | 0.83 | 109 | 84.46 | 35.1 | 4 | 0 | 10.36 | 10650.22 | 405.83 | 3753.35 | 242.87 | 107.88 | 67294.82 | 0.44 | 0.93 | 0.54 | 4.18 | 0.5 | 10 | 698.4086 | 955.5935 | 864.393 | 698408.6217 | 955593.4878 | 1.5638e-06 | 12 | 864392.9865

## RESULTADOS_8
Unnamed: 0 | Volume de calda [L] | STATUS | Capacidade operacional [ha/h] | Tempo de missao [h] | Tempo util [h] | Tempo por voo [min] | Autonomia Projetada [h] | N° Voos | MTOW [kg] | Massa Estrutura [kg] | Combustível [kg] | Abastecimentos | Massa gerador | Potência gerador [W] | Combustível consumido [L] | Calda cons [L] | Distância percorrida [km] | Distância Pulverizando [km] | RTL ACUMULADO[m] | EOC [km/km] | EOC [h/h] | Tempo de manobra [h] | Tempo rtl_rtw [h] | V pulv [m/s] | V desloc [m/s] | Preço Total por ha Simples [R$/ha] | Preço Total por ha Presumido [R$/ha] | Preço Total por ha Real [R$/ha] | Preço Total Simples [R$] | Preço Total Presumido [R$] | Prod CAPEX [ha/h/R$] | Dias Trabalhados | Preço Total Real [R$]
0 | 50 | CONCLUIDO | 1.0385 | 96.3 | 82.1 | 9.01 | 0.16 | 547 | 107.41 | 41.65 | 1 | 545 | 14.77 | 13481.73 | 753.58 | 3753.64 | 815.18 | 107.88 | 351260.77 | 0.13 | 0.74 | 1.1 | 21.13 | 0.5 | 10 | 1551.5948 | 2122.9605 | 1920.3481 | 1551594.8385 | 2122960.5096 | 1.0708e-06 | 16 | 1920348.1382
1 | 50 | CONCLUIDO | 1.3157 | 76.01 | 69.13 | 19.03 | 0.32 | 218 | 108.68 | 41.65 | 2 | 216 | 15.03 | 13638.32 | 601.61 | 3753.47 | 380.5 | 107.88 | 135565.19 | 0.28 | 0.88 | 0.57 | 8.16 | 0.5 | 10 | 1023.8306 | 1400.8502 | 1267.155 | 1023830.6195 | 1400850.2218 | 1.3566e-06 | 13 | 1267155.0427
2 | 50 | CONCLUIDO | 1.4148 | 70.68 | 65.75 | 30.35 | 0.48 | 130 | 109.96 | 41.65 | 3 | 128 | 15.31 | 13795.21 | 537.73 | 3753.42 | 267.81 | 107.88 | 79662.31 | 0.4 | 0.92 | 0.43 | 4.78 | 0.5 | 10 | 878.1377 | 1201.5068 | 1086.8367 | 878137.7213 | 1201506.771 | 1.4587e-06 | 12 | 1086836.6511
3 | 50 | CONCLUIDO | 1.4675 | 68.14 | 64.15 | 43.74 | 0.63 | 88 | 111.23 | 41.65 | 4 | 85 | 15.58 | 13952.52 | 485.24 | 3753.39 | 213.92 | 107.88 | 52922.56 | 0.5 | 0.95 | 0.37 | 3.18 | 0.5 | 10 | 797.4342 | 1091.0846 | 986.953 | 797434.1669 | 1091084.6075 | 1.5131e-06 | 12 | 986953.0239
4 | 50 | CONCLUIDO | 1.4783 | 67.64 | 63.9 | 49.79 | 0.78 | 77 | 112.51 | 41.65 | 5 | 0 | 15.86 | 14110.24 | 467.72 | 3753.42 | 202.48 | 107.88 | 47259 | 0.53 | 0.95 | 0.44 | 2.93 | 0.5 | 10 | 775.6389 | 1061.2634 | 959.9779 | 775638.9179 | 1061263.3863 | 1.5242e-06 | 12 | 959977.8982

## RESULTADOS_3
Unnamed: 0 | Volume de calda [L] | STATUS | Capacidade operacional [ha/h] | Tempo de missao [h] | Tempo util [h] | Tempo por voo [min] | Autonomia Projetada [h] | N° Voos | MTOW [kg] | Massa Estrutura [kg] | Combustível [kg] | Abastecimentos | Massa gerador | Potência gerador [W] | Combustível consumido [L] | Calda cons [L] | Distância percorrida [km] | Distância Pulverizando [km] | RTL ACUMULADO[m] | EOC [km/km] | EOC [h/h] | Tempo de manobra [h] | Tempo rtl_rtw [h] | V pulv [m/s] | V desloc [m/s] | Preço Total por ha Simples [R$/ha] | Preço Total por ha Presumido [R$/ha] | Preço Total por ha Real [R$/ha] | Preço Total Simples [R$] | Preço Total Presumido [R$] | Prod CAPEX [ha/h/R$] | Dias Trabalhados | Preço Total Real [R$]
0 | 25 | CONCLUIDO | 1.2703 | 78.72 | 72.65 | 14.15 | 0.28 | 308 | 61.76 | 28.92 | 1 | 306 | 6.84 | 7851.41 | 425.45 | 3753.76 | 498.1 | 107.88 | 193917.21 | 0.22 | 0.84 | 0.72 | 11.68 | 0.5 | 10 | 799.9576 | 1094.5373 | 990.0762 | 799957.6215 | 1094537.3094 | 1.4219e-06 | 13 | 990076.2048
1 | 25 | CONCLUIDO | 1.4146 | 70.69 | 66.79 | 26.36 | 0.55 | 152 | 62.92 | 28.92 | 2 | 0 | 7 | 7994.37 | 348.72 | 3753.51 | 295.51 | 107.88 | 93401.59 | 0.37 | 0.91 | 0.66 | 5.82 | 0.5 | 10 | 632.7214 | 865.7173 | 783.0945 | 632721.4059 | 865717.3413 | 1.5834e-06 | 12 | 783094.4933

## RESULTADOS_15
Unnamed: 0 | Volume de calda [L] | STATUS | Capacidade operacional [ha/h] | Tempo de missao [h] | Tempo util [h] | Tempo por voo [min] | Autonomia Projetada [h] | N° Voos | MTOW [kg] | Massa Estrutura [kg] | Combustível [kg] | Abastecimentos | Massa gerador | Potência gerador [W] | Combustível consumido [L] | Calda cons [L] | Distância percorrida [km] | Distância Pulverizando [km] | RTL ACUMULADO[m] | EOC [km/km] | EOC [h/h] | Tempo de manobra [h] | Tempo rtl_rtw [h] | V pulv [m/s] | V desloc [m/s] | Preço Total por ha Simples [R$/ha] | Preço Total por ha Presumido [R$/ha] | Preço Total por ha Real [R$/ha] | Preço Total Simples [R$] | Preço Total Presumido [R$] | Prod CAPEX [ha/h/R$] | Dias Trabalhados | Preço Total Real [R$]
0 | 85 | CONCLUIDO | 0.784 | 127.55 | 95.56 | 6.56 | 0.11 | 874 | 167.88 | 51.39 | 1 | 872 | 30.49 | 20939.59 | 1197.67 | 3754.13 | 1267.02 | 107.88 | 575545.81 | 0.09 | 0.64 | 1.63 | 34.58 | 0.5 | 10 | 3068.1636 | 4197.9969 | 3797.3459 | 3068163.6475 | 4197996.8603 | 7.5043e-07 | 21 | 3797345.9319
1 | 85 | CONCLUIDO | 1.154 | 86.66 | 73.27 | 13.53 | 0.21 | 325 | 169.33 | 51.39 | 2 | 323 | 30.94 | 21118.46 | 897.28 | 3753.59 | 519.14 | 107.88 | 204349.05 | 0.21 | 0.83 | 0.74 | 12.3 | 0.5 | 10 | 1622.7198 | 2220.2768 | 2008.3767 | 1622719.7827 | 2220276.7961 | 1.1046e-06 | 15 | 2008376.6948
2 | 85 | CONCLUIDO | 1.2926 | 77.37 | 68.32 | 20.81 | 0.31 | 197 | 170.79 | 51.39 | 3 | 195 | 31.4 | 21297.94 | 817.77 | 3753.46 | 353.19 | 107.88 | 122016.95 | 0.31 | 0.89 | 0.54 | 7.35 | 0.5 | 10 | 1337.3486 | 1829.8194 | 1655.184 | 1337348.6029 | 1829819.3581 | 1.2373e-06 | 13 | 1655183.9668
3 | 85 | CONCLUIDO | 1.3647 | 73.28 | 66.16 | 28.35 | 0.41 | 140 | 172.25 | 51.39 | 4 | 138 | 31.86 | 21478.05 | 772.34 | 3753.38 | 281.31 | 107.88 | 86358.28 | 0.38 | 0.92 | 0.44 | 5.19 | 0.5 | 10 | 1208.1624 | 1653.0611 | 1495.2953 | 1208162.3933 | 1653061.0868 | 1.3063e-06 | 12 | 1495295.2568
4 | 85 | CONCLUIDO | 1.4103 | 70.91 | 64.91 | 36.4 | 0.51 | 107 | 173.71 | 51.39 | 5 | 105 | 32.32 | 21658.78 | 737.87 | 3753.46 | 239.52 | 107.88 | 65631.35 | 0.45 | 0.94 | 0.39 | 3.94 | 0.5 | 10 | 1135.174 | 1553.1951 | 1404.9604 | 1135174 | 1553195.1472 | 1.3499e-06 | 12 | 1404960.3823
5 | 85 | CONCLUIDO | 1.4414 | 69.37 | 64.09 | 44.71 | 0.61 | 86 | 175.18 | 51.39 | 6 | 84 | 32.79 | 21840.16 | 707.66 | 3753.39 | 212.04 | 107.88 | 51996.35 | 0.51 | 0.95 | 0.36 | 3.12 | 0.5 | 10 | 1081.8552 | 1480.2421 | 1338.9698 | 1081855.2425 | 1480242.0709 | 1.3797e-06 | 12 | 1338969.8451
6 | 85 | CONCLUIDO | 1.4747 | 67.81 | 63.07 | 54.06 | 0.7 | 70 | 176.66 | 51.39 | 7 | 68 | 33.27 | 22022.17 | 673.38 | 3753.44 | 177.03 | 107.88 | 34571.1 | 0.61 | 0.96 | 0.33 | 2.1 | 0.5 | 10 | 1024.8923 | 1402.3029 | 1268.469 | 1024892.2985 | 1402302.8579 | 1.4116e-06 | 12 | 1268469.0413
7 | 85 | CONCLUIDO | 1.4782 | 67.65 | 63.24 | 63.24 | 0.8 | 60 | 178.14 | 51.39 | 8 | 58 | 33.75 | 22204.83 | 652 | 3753.41 | 184.2 | 107.88 | 38207.4 | 0.59 | 0.96 | 0.32 | 2.27 | 0.5 | 10 | 1003.827 | 1373.4804 | 1242.3973 | 1003826.9976 | 1373480.3838 | 1.4149e-06 | 12 | 1242397.3436
8 | 85 | CONCLUIDO | 1.4937 | 66.95 | 62.85 | 73.94 | 0.89 | 51 | 179.63 | 51.39 | 9 | 45 | 34.24 | 22388.15 | 623.89 | 3753.31 | 170.62 | 107.88 | 31460.55 | 0.63 | 0.97 | 0.31 | 1.88 | 0.5 | 10 | 955.7706 | 1307.7275 | 1182.9198 | 955770.5746 | 1307727.4658 | 1.4297e-06 | 11 | 1182919.7919
9 | 85 | CONCLUIDO | 1.5018 | 66.58 | 62.65 | 81.72 | 0.98 | 46 | 181.12 | 51.39 | 10 | 10 | 34.73 | 22572.13 | 603.69 | 3753.35 | 162.73 | 107.88 | 27539.45 | 0.66 | 0.97 | 0.34 | 1.68 | 0.5 | 10 | 932.2285 | 1275.5162 | 1153.7827 | 932228.4927 | 1275516.1507 | 1.4375e-06 | 11 | 1153782.6795
10 | 85 | CONCLUIDO | 1.5005 | 66.65 | 62.72 | 81.8 | 1.07 | 46 | 182.62 | 51.39 | 11 | 0 | 35.22 | 22756.91 | 606.77 | 3753.34 | 164.36 | 107.88 | 28355.98 | 0.66 | 0.97 | 0.35 | 1.75 | 0.5 | 10 | 935.9956 | 1280.6705 | 1158.4451 | 935995.6289 | 1280670.5126 | 1.4363e-06 | 11 | 1158445.1163

## RESULTADOS_2
Unnamed: 0 | Volume de calda [L] | STATUS | Capacidade operacional [ha/h] | Tempo de missao [h] | Tempo util [h] | Tempo por voo [min] | Autonomia Projetada [h] | N° Voos | MTOW [kg] | Massa Estrutura [kg] | Combustível [kg] | Abastecimentos | Massa gerador | Potência gerador [W] | Combustível consumido [L] | Calda cons [L] | Distância percorrida [km] | Distância Pulverizando [km] | RTL ACUMULADO[m] | EOC [km/km] | EOC [h/h] | Tempo de manobra [h] | Tempo rtl_rtw [h] | V pulv [m/s] | V desloc [m/s] | Preço Total por ha Simples [R$/ha] | Preço Total por ha Presumido [R$/ha] | Preço Total por ha Real [R$/ha] | Preço Total Simples [R$] | Preço Total Presumido [R$] | Prod CAPEX [ha/h/R$] | Dias Trabalhados | Preço Total Real [R$]
0 | 20 | CONCLUIDO | 1.3327 | 75.04 | 70.27 | 17.07 | 0.34 | 247 | 51.33 | 24.83 | 1 | 241 | 5.51 | 6564.78 | 341.26 | 3753.43 | 418.63 | 107.88 | 154483.82 | 0.26 | 0.87 | 0.62 | 9.3 | 0.5 | 10 | 656.2346 | 897.8891 | 812.1958 | 656234.5762 | 897889.0982 | 1.5266e-06 | 13 | 812195.8228
1 | 20 | CONCLUIDO | 1.3836 | 72.28 | 68.22 | 21.66 | 0.66 | 189 | 52.47 | 24.83 | 2 | 0 | 5.64 | 6705.1 | 319.47 | 3753.69 | 341.93 | 107.88 | 116422.72 | 0.32 | 0.89 | 0.77 | 7.25 | 0.5 | 10 | 600.5645 | 821.7188 | 743.2951 | 600564.4639 | 821718.7946 | 1.5849e-06 | 12 | 743295.1061

## RESULTADOS_11
Unnamed: 0 | Volume de calda [L] | STATUS | Capacidade operacional [ha/h] | Tempo de missao [h] | Tempo util [h] | Tempo por voo [min] | Autonomia Projetada [h] | N° Voos | MTOW [kg] | Massa Estrutura [kg] | Combustível [kg] | Abastecimentos | Massa gerador | Potência gerador [W] | Combustível consumido [L] | Calda cons [L] | Distância percorrida [km] | Distância Pulverizando [km] | RTL ACUMULADO[m] | EOC [km/km] | EOC [h/h] | Tempo de manobra [h] | Tempo rtl_rtw [h] | V pulv [m/s] | V desloc [m/s] | Preço Total por ha Simples [R$/ha] | Preço Total por ha Presumido [R$/ha] | Preço Total por ha Real [R$/ha] | Preço Total Simples [R$] | Preço Total Presumido [R$] | Prod CAPEX [ha/h/R$] | Dias Trabalhados | Preço Total Real [R$]
0 | 65 | CONCLUIDO | 0.9232 | 108.32 | 87.58 | 7.7 | 0.13 | 682 | 133.21 | 46.47 | 1 | 680 | 20.75 | 16663.42 | 937.13 | 3754.05 | 999.28 | 107.88 | 442635.33 | 0.11 | 0.69 | 1.3 | 26.6 | 0.5 | 10 | 2104.0149 | 2878.8061 | 2604.0569 | 2104014.945 | 2878806.0704 | 9.1871e-07 | 18 | 2604056.8595
1 | 65 | CONCLUIDO | 1.2447 | 80.34 | 70.94 | 16.06 | 0.26 | 265 | 134.55 | 46.47 | 2 | 263 | 21.09 | 16828.84 | 732.79 | 3753.57 | 441.07 | 107.88 | 165613.67 | 0.24 | 0.86 | 0.65 | 9.97 | 0.5 | 10 | 1272.4822 | 1741.0663 | 1574.9013 | 1272482.1874 | 1741066.2668 | 1.2386e-06 | 14 | 1574901.3459
2 | 65 | CONCLUIDO | 1.3601 | 73.52 | 66.96 | 24.95 | 0.39 | 161 | 135.9 | 46.47 | 3 | 159 | 21.43 | 16994.64 | 666.62 | 3753.46 | 308.17 | 107.88 | 99686.77 | 0.35 | 0.91 | 0.48 | 5.99 | 0.5 | 10 | 1073.2452 | 1468.4615 | 1328.3136 | 1073245.2209 | 1468461.4595 | 1.3535e-06 | 12 | 1328313.5588
3 | 65 | CONCLUIDO | 1.4206 | 70.39 | 65.14 | 34.59 | 0.52 | 113 | 137.25 | 46.47 | 4 | 111 | 21.78 | 17160.92 | 620.71 | 3753.38 | 246.92 | 107.88 | 69299.76 | 0.44 | 0.93 | 0.41 | 4.17 | 0.5 | 10 | 982.5467 | 1344.3638 | 1216.0596 | 982546.7449 | 1344363.8033 | 1.4137e-06 | 12 | 1216059.6088
4 | 65 | CONCLUIDO | 1.4592 | 68.53 | 64.04 | 45.2 | 0.64 | 85 | 138.6 | 46.47 | 5 | 83 | 22.13 | 17327.69 | 581.28 | 3753.34 | 210.33 | 107.88 | 51145.98 | 0.51 | 0.95 | 0.36 | 3.07 | 0.5 | 10 | 919.3844 | 1257.9423 | 1137.886 | 919384.3879 | 1257942.2799 | 1.4521e-06 | 12 | 1137886.0343
5 | 65 | CONCLUIDO | 1.4752 | 67.79 | 63.78 | 57.12 | 0.76 | 67 | 139.95 | 46.47 | 6 | 62 | 22.49 | 17494.97 | 546.62 | 3753.31 | 202.45 | 107.88 | 47295.81 | 0.53 | 0.95 | 0.34 | 2.81 | 0.5 | 10 | 878.0014 | 1201.3202 | 1086.6679 | 878001.3634 | 1201320.2001 | 1.468e-06 | 12 | 1086667.8863
6 | 65 | CONCLUIDO | 1.4934 | 66.96 | 63.17 | 64.25 | 0.88 | 59 | 141.31 | 46.47 | 7 | 1 | 22.85 | 17662.75 | 524.97 | 3753.31 | 179.22 | 107.88 | 35719.17 | 0.6 | 0.96 | 0.39 | 2.21 | 0.5 | 10 | 835.5774 | 1143.2738 | 1034.1614 | 835577.3739 | 1143273.826 | 1.4861e-06 | 11 | 1034161.3766
7 | 65 | CONCLUIDO | 1.4933 | 66.97 | 63.18 | 64.25 | 0.99 | 59 | 142.68 | 46.47 | 8 | 0 | 23.21 | 17831.04 | 529.78 | 3753.31 | 179.34 | 107.88 | 35780.4 | 0.6 | 0.96 | 0.39 | 2.21 | 0.5 | 10 | 840.0433 | 1149.3843 | 1039.6887 | 840043.3308 | 1149384.3453 | 1.486e-06 | 11 | 1039688.7166

## RESULTADOS_13
Unnamed: 0 | Volume de calda [L] | STATUS | Capacidade operacional [ha/h] | Tempo de missao [h] | Tempo util [h] | Tempo por voo [min] | Autonomia Projetada [h] | N° Voos | MTOW [kg] | Massa Estrutura [kg] | Combustível [kg] | Abastecimentos | Massa gerador | Potência gerador [W] | Combustível consumido [L] | Calda cons [L] | Distância percorrida [km] | Distância Pulverizando [km] | RTL ACUMULADO[m] | EOC [km/km] | EOC [h/h] | Tempo de manobra [h] | Tempo rtl_rtw [h] | V pulv [m/s] | V desloc [m/s] | Preço Total por ha Simples [R$/ha] | Preço Total por ha Presumido [R$/ha] | Preço Total por ha Real [R$/ha] | Preço Total Simples [R$] | Preço Total Presumido [R$] | Prod CAPEX [ha/h/R$] | Dias Trabalhados | Preço Total Real [R$]
0 | 75 | CONCLUIDO | 0.852 | 117.37 | 91.42 | 7.08 | 0.12 | 775 | 150.44 | 49.1 | 1 | 773 | 25.34 | 18787.76 | 1063.7 | 3753.93 | 1127.98 | 107.88 | 506518.85 | 0.1 | 0.67 | 1.47 | 30.44 | 0.5 | 10 | 2551.6014 | 3491.2137 | 3158.0171 | 2551601.4443 | 3491213.6648 | 8.3073e-07 | 20 | 3158017.1326
1 | 75 | CONCLUIDO | 1.1991 | 83.39 | 72.1 | 14.67 | 0.23 | 295 | 151.83 | 49.1 | 2 | 293 | 25.73 | 18959.54 | 815.91 | 3753.55 | 480.23 | 107.88 | 185045.58 | 0.22 | 0.84 | 0.69 | 11.13 | 0.5 | 10 | 1437.163 | 1966.3898 | 1778.7203 | 1437163.0035 | 1966389.8246 | 1.1692e-06 | 14 | 1778720.3396
2 | 75 | CONCLUIDO | 1.3265 | 75.39 | 67.64 | 22.67 | 0.35 | 179 | 153.23 | 49.1 | 3 | 177 | 26.13 | 19131.85 | 742.95 | 3753.5 | 330.88 | 107.88 | 110947.99 | 0.33 | 0.9 | 0.51 | 6.67 | 0.5 | 10 | 1209.1551 | 1654.4193 | 1496.5238 | 1209155.0611 | 1654419.2988 | 1.2934e-06 | 13 | 1496523.8429
3 | 75 | CONCLUIDO | 1.3925 | 71.82 | 65.66 | 31.02 | 0.46 | 127 | 154.63 | 49.1 | 4 | 125 | 26.53 | 19304.72 | 699.1 | 3753.39 | 264.74 | 107.88 | 78139.66 | 0.41 | 0.93 | 0.42 | 4.69 | 0.5 | 10 | 1096.3935 | 1500.1339 | 1356.9632 | 1096393.4648 | 1500133.908 | 1.3577e-06 | 12 | 1356963.2333
4 | 75 | CONCLUIDO | 1.4348 | 69.7 | 64.49 | 40.3 | 0.57 | 96 | 156.03 | 49.1 | 5 | 94 | 26.94 | 19478.15 | 662.72 | 3753.34 | 225.19 | 107.88 | 58521.73 | 0.48 | 0.94 | 0.38 | 3.52 | 0.5 | 10 | 1029.0788 | 1408.031 | 1273.6505 | 1029078.8014 | 1408031.0158 | 1.399e-06 | 12 | 1273650.5118
5 | 75 | CONCLUIDO | 1.4648 | 68.27 | 63.67 | 50.27 | 0.67 | 76 | 157.44 | 49.1 | 6 | 74 | 27.35 | 19652.13 | 627.82 | 3753.37 | 198.17 | 107.88 | 45109.11 | 0.54 | 0.95 | 0.34 | 2.7 | 0.5 | 10 | 975.2821 | 1334.424 | 1207.0684 | 975282.0737 | 1334423.9596 | 1.4282e-06 | 12 | 1207068.4098
6 | 75 | CONCLUIDO | 1.4799 | 67.57 | 63.37 | 60.35 | 0.78 | 63 | 158.86 | 49.1 | 7 | 61 | 27.77 | 19826.68 | 600.26 | 3753.43 | 188.39 | 107.88 | 40283.86 | 0.57 | 0.96 | 0.32 | 2.4 | 0.5 | 10 | 928.5493 | 1270.4821 | 1149.229 | 928549.2623 | 1270482.0654 | 1.443e-06 | 11 | 1149229.0402
7 | 75 | CONCLUIDO | 1.4962 | 66.84 | 62.94 | 71.25 | 0.88 | 53 | 160.28 | 49.1 | 8 | 30 | 28.19 | 20001.93 | 569.13 | 3753.32 | 172.91 | 107.88 | 32595.05 | 0.62 | 0.97 | 0.33 | 1.97 | 0.5 | 10 | 889.8962 | 1217.5952 | 1101.3897 | 889896.205 | 1217595.2472 | 1.4588e-06 | 11 | 1101389.6657
8 | 75 | CONCLUIDO | 1.497 | 66.8 | 62.93 | 72.62 | 0.99 | 52 | 161.71 | 49.1 | 9 | 0 | 28.61 | 20177.64 | 566.56 | 3753.38 | 171.33 | 107.88 | 31812.44 | 0.63 | 0.97 | 0.37 | 1.96 | 0.5 | 10 | 887.1163 | 1213.7917 | 1097.9491 | 887116.33 | 1213791.6996 | 1.4596e-06 | 11 | 1097949.1233

## RESULTADOS_17
Unnamed: 0 | Volume de calda [L] | STATUS | Capacidade operacional [ha/h] | Tempo de missao [h] | Tempo util [h] | Tempo por voo [min] | Autonomia Projetada [h] | N° Voos | MTOW [kg] | Massa Estrutura [kg] | Combustível [kg] | Abastecimentos | Massa gerador | Potência gerador [W] | Combustível consumido [L] | Calda cons [L] | Distância percorrida [km] | Distância Pulverizando [km] | RTL ACUMULADO[m] | EOC [km/km] | EOC [h/h] | Tempo de manobra [h] | Tempo rtl_rtw [h] | V pulv [m/s] | V desloc [m/s] | Preço Total por ha Simples [R$/ha] | Preço Total por ha Presumido [R$/ha] | Preço Total por ha Real [R$/ha] | Preço Total Simples [R$] | Preço Total Presumido [R$] | Prod CAPEX [ha/h/R$] | Dias Trabalhados | Preço Total Real [R$]
0 | 95 | CONCLUIDO | 0.72 | 138.89 | 99.98 | 6.13 | 0.1 | 979 | 185.69 | 53.44 | 1 | 977 | 36.26 | 23136.14 | 1340.05 | 3754.19 | 1416.38 | 107.88 | 649701.61 | 0.08 | 0.61 | 1.79 | 39 | 0.5 | 10 | 3692.0129 | 5051.575 | 4569.4598 | 3692012.9398 | 5051574.9843 | 6.7761e-07 | 23 | 4569459.7578
1 | 95 | CONCLUIDO | 1.1106 | 90.04 | 74.39 | 12.61 | 0.19 | 354 | 187.21 | 53.44 | 2 | 352 | 36.77 | 23322.88 | 977.99 | 3753.75 | 557.37 | 107.88 | 223317.76 | 0.19 | 0.82 | 0.77 | 13.42 | 0.5 | 10 | 1805.855 | 2470.8505 | 2235.036 | 1805854.9813 | 2470850.4542 | 1.0452e-06 | 15 | 2235035.9547
2 | 95 | CONCLUIDO | 1.2585 | 79.46 | 68.99 | 19.25 | 0.28 | 215 | 188.73 | 53.44 | 3 | 213 | 37.29 | 23510.33 | 889.74 | 3753.45 | 375.79 | 107.88 | 133226.79 | 0.29 | 0.88 | 0.57 | 8.02 | 0.5 | 10 | 1468.3701 | 2009.0888 | 1817.3442 | 1468370.112 | 2009088.7672 | 1.1844e-06 | 13 | 1817344.1551
3 | 95 | CONCLUIDO | 1.3366 | 74.82 | 66.65 | 26.14 | 0.37 | 153 | 190.25 | 53.44 | 4 | 151 | 37.82 | 23698.48 | 842.86 | 3753.41 | 297.74 | 107.88 | 94509.97 | 0.36 | 0.91 | 0.47 | 5.68 | 0.5 | 10 | 1333.1149 | 1824.0266 | 1649.9441 | 1333114.8799 | 1824026.5915 | 1.2579e-06 | 13 | 1649944.0537
4 | 95 | CONCLUIDO | 1.387 | 72.1 | 65.27 | 33.47 | 0.46 | 117 | 191.78 | 53.44 | 5 | 115 | 38.35 | 23887.36 | 808.75 | 3753.39 | 251.7 | 107.88 | 71668.76 | 0.43 | 0.93 | 0.41 | 4.3 | 0.5 | 10 | 1238.5493 | 1694.6379 | 1532.904 | 1238549.346 | 1694637.8562 | 1.3053e-06 | 12 | 1532903.9976
5 | 95 | CONCLUIDO | 1.4195 | 70.45 | 64.44 | 40.7 | 0.55 | 95 | 193.32 | 53.44 | 6 | 93 | 38.89 | 24076.95 | 780.13 | 3753.33 | 223.96 | 107.88 | 57908.09 | 0.48 | 0.94 | 0.37 | 3.48 | 0.5 | 10 | 1182.4429 | 1617.8705 | 1463.4632 | 1182442.8824 | 1617870.5175 | 1.3359e-06 | 12 | 1463463.226
6 | 95 | CONCLUIDO | 1.4449 | 69.21 | 63.8 | 48.46 | 0.64 | 79 | 194.86 | 53.44 | 7 | 77 | 39.43 | 24267.28 | 753.86 | 3753.31 | 202.42 | 107.88 | 47219.08 | 0.53 | 0.95 | 0.35 | 2.83 | 0.5 | 10 | 1136.7142 | 1555.3026 | 1406.8667 | 1136714.2438 | 1555302.5767 | 1.3598e-06 | 12 | 1406866.6817
7 | 95 | CONCLUIDO | 1.4563 | 68.67 | 63.7 | 57.05 | 0.72 | 67 | 196.41 | 53.44 | 8 | 65 | 39.98 | 24458.36 | 735.76 | 3753.39 | 200.23 | 107.88 | 46186.4 | 0.54 | 0.95 | 0.32 | 2.73 | 0.5 | 10 | 1111.6279 | 1520.9783 | 1375.8182 | 1111627.8511 | 1520978.2674 | 1.3706e-06 | 12 | 1375818.2363
8 | 95 | CONCLUIDO | 1.476 | 67.75 | 63.12 | 65.3 | 0.81 | 58 | 197.97 | 53.44 | 9 | 56 | 40.53 | 24650.18 | 708.78 | 3753.46 | 179.96 | 107.88 | 36095.87 | 0.6 | 0.96 | 0.31 | 2.15 | 0.5 | 10 | 1071.4069 | 1465.9462 | 1326.0384 | 1071406.9368 | 1465946.2381 | 1.3891e-06 | 12 | 1326038.3866
9 | 95 | CONCLUIDO | 1.4901 | 67.11 | 62.78 | 75.34 | 0.89 | 50 | 199.53 | 53.44 | 10 | 48 | 41.1 | 24842.77 | 680.66 | 3753.46 | 168.53 | 107.88 | 30417.92 | 0.64 | 0.97 | 0.3 | 1.81 | 0.5 | 10 | 1023.3701 | 1400.2201 | 1266.585 | 1023370.0685 | 1400220.0757 | 1.4024e-06 | 11 | 1266585.0369
10 | 95 | CONCLUIDO | 1.4998 | 66.67 | 62.57 | 85.32 | 0.97 | 44 | 201.1 | 53.44 | 11 | 38 | 41.66 | 25036.12 | 657.44 | 3753.35 | 161.1 | 107.88 | 26734.74 | 0.67 | 0.97 | 0.3 | 1.6 | 0.5 | 10 | 995.6784 | 1362.3311 | 1232.3121 | 995678.3789 | 1362331.0843 | 1.4115e-06 | 11 | 1232312.1176
11 | 95 | CONCLUIDO | 1.5046 | 66.46 | 62.47 | 91.42 | 1.05 | 41 | 202.67 | 53.44 | 12 | 8 | 42.24 | 25230.25 | 644.35 | 3753.36 | 156.65 | 107.88 | 24522.55 | 0.69 | 0.97 | 0.33 | 1.5 | 0.5 | 10 | 980.6773 | 1341.806 | 1213.7459 | 980677.3297 | 1341805.987 | 1.416e-06 | 11 | 1213745.9068
12 | 95 | CONCLUIDO | 1.5042 | 66.48 | 62.48 | 91.44 | 1.13 | 41 | 204.25 | 53.44 | 13 | 0 | 42.82 | 25425.3 | 647.51 | 3753.32 | 156.76 | 107.88 | 24582.37 | 0.69 | 0.97 | 0.34 | 1.52 | 0.5 | 10 | 983.8022 | 1346.0816 | 1217.6135 | 983802.2487 | 1346081.639 | 1.4156e-06 | 11 | 1217613.4966

## RESULTADOS_9
Unnamed: 0 | Volume de calda [L] | STATUS | Capacidade operacional [ha/h] | Tempo de missao [h] | Tempo util [h] | Tempo por voo [min] | Autonomia Projetada [h] | N° Voos | MTOW [kg] | Massa Estrutura [kg] | Combustível [kg] | Abastecimentos | Massa gerador | Potência gerador [W] | Combustível consumido [L] | Calda cons [L] | Distância percorrida [km] | Distância Pulverizando [km] | RTL ACUMULADO[m] | EOC [km/km] | EOC [h/h] | Tempo de manobra [h] | Tempo rtl_rtw [h] | V pulv [m/s] | V desloc [m/s] | Preço Total por ha Simples [R$/ha] | Preço Total por ha Presumido [R$/ha] | Preço Total por ha Real [R$/ha] | Preço Total Simples [R$] | Preço Total Presumido [R$] | Prod CAPEX [ha/h/R$] | Dias Trabalhados | Preço Total Real [R$]
0 | 55 | CONCLUIDO | 0.9985 | 100.15 | 83.92 | 8.51 | 0.15 | 592 | 116.05 | 43.4 | 1 | 590 | 16.65 | 14546.17 | 814.56 | 3753.9 | 876.21 | 107.88 | 381548.41 | 0.12 | 0.72 | 1.17 | 22.95 | 0.5 | 10 | 1728.2609 | 2364.6828 | 2139.0008 | 1728260.9037 | 2364682.8139 | 1.0166e-06 | 17 | 2139000.805
1 | 55 | CONCLUIDO | 1.2914 | 77.43 | 69.76 | 17.89 | 0.3 | 234 | 117.34 | 43.4 | 2 | 232 | 16.94 | 14705.49 | 646.91 | 3753.63 | 401.58 | 107.88 | 146026.73 | 0.27 | 0.87 | 0.6 | 8.79 | 0.5 | 10 | 1102.7391 | 1508.8163 | 1364.817 | 1102739.1398 | 1508816.3405 | 1.3148e-06 | 13 | 1364817.0266
2 | 55 | CONCLUIDO | 1.3959 | 71.64 | 66.19 | 28.16 | 0.45 | 141 | 118.63 | 43.4 | 3 | 139 | 17.23 | 14865.24 | 582.43 | 3753.48 | 282.19 | 107.88 | 86795.66 | 0.38 | 0.92 | 0.45 | 5.22 | 0.5 | 10 | 944.1744 | 1291.861 | 1168.5676 | 944174.3717 | 1291861.0293 | 1.4212e-06 | 12 | 1168567.6258
3 | 55 | CONCLUIDO | 1.4512 | 68.91 | 64.51 | 39.9 | 0.59 | 97 | 119.93 | 43.4 | 4 | 95 | 17.53 | 15025.44 | 533.59 | 3753.4 | 226.14 | 107.88 | 58989.7 | 0.48 | 0.94 | 0.38 | 3.54 | 0.5 | 10 | 861.7141 | 1179.0353 | 1066.5098 | 861714.1288 | 1179035.2872 | 1.4775e-06 | 12 | 1066509.8142
4 | 55 | CONCLUIDO | 1.4842 | 67.38 | 63.55 | 52.23 | 0.73 | 73 | 121.23 | 43.4 | 5 | 45 | 17.83 | 15186.08 | 491.2 | 3753.36 | 192.63 | 107.88 | 42356.21 | 0.56 | 0.96 | 0.37 | 2.58 | 0.5 | 10 | 792.2327 | 1083.9677 | 980.5154 | 792232.6897 | 1083967.7169 | 1.5111e-06 | 11 | 980515.3594
5 | 55 | CONCLUIDO | 1.4893 | 67.15 | 63.39 | 54.33 | 0.86 | 70 | 122.54 | 43.4 | 6 | 0 | 18.14 | 15347.16 | 487.89 | 3753.35 | 184.47 | 107.88 | 38291.57 | 0.58 | 0.96 | 0.44 | 2.42 | 0.5 | 10 | 786.378 | 1075.9571 | 973.2693 | 786378.0399 | 1075957.1267 | 1.5163e-06 | 11 | 973269.2886

## resultados
Unnamed: 0 | Volume de calda [L] | STATUS | Capacidade operacional [ha/h] | Tempo de missao [h] | Tempo util [h] | Tempo por voo [min] | Autonomia Projetada [h] | N° Voos | MTOW [kg] | Massa Estrutura [kg] | Combustível [kg] | Abastecimentos | Massa gerador | Potência gerador [W] | Combustível consumido [L] | Calda cons [L] | Distância percorrida [km] | Distância Pulverizando [km] | RTL ACUMULADO[m] | EOC [km/km] | EOC [h/h] | Tempo de manobra [h] | Tempo rtl_rtw [h] | V pulv [m/s] | V desloc [m/s]
0 | 100 | CONCLUIDO | 0.6886 | 145.23 | 102.42 | 5.93 | 0.09 | 1036 | 194.77 | 54.38 | 1 | 1034 | 39.4 | 24256.19 | 1416.75 | 3754.21 | 1498.48 | 107.88 | 690466.84 | 0.07 | 0.59 | 1.89 | 41.44 | 0.5 | 10
1 | 100 | CONCLUIDO | 1.0885 | 91.87 | 75 | 12.2 | 0.18 | 369 | 196.32 | 54.38 | 2 | 367 | 39.95 | 24447.22 | 1019.15 | 3753.58 | 577.1 | 107.88 | 233110.28 | 0.19 | 0.81 | 0.81 | 14.03 | 0.5 | 10
2 | 100 | CONCLUIDO | 1.242 | 80.52 | 69.33 | 18.65 | 0.27 | 223 | 197.88 | 54.38 | 3 | 221 | 40.5 | 24639 | 925.87 | 3753.48 | 387.22 | 107.88 | 138897.89 | 0.28 | 0.88 | 0.58 | 8.36 | 0.5 | 10
3 | 100 | CONCLUIDO | 1.3229 | 75.59 | 66.89 | 25.24 | 0.36 | 159 | 199.44 | 54.38 | 4 | 157 | 41.06 | 24831.54 | 877.61 | 3753.41 | 305.57 | 107.88 | 98393.38 | 0.35 | 0.91 | 0.48 | 5.92 | 0.5 | 10
4 | 100 | CONCLUIDO | 1.3748 | 72.74 | 65.48 | 32.2 | 0.44 | 122 | 201.01 | 54.38 | 5 | 120 | 41.63 | 25024.84 | 842.95 | 3753.5 | 258.43 | 107.88 | 75007.93 | 0.42 | 0.93 | 0.42 | 4.51 | 0.5 | 10
5 | 100 | CONCLUIDO | 1.4092 | 70.96 | 64.59 | 39.15 | 0.53 | 99 | 202.58 | 54.38 | 6 | 97 | 42.2 | 25218.93 | 815.75 | 3753.39 | 229.01 | 107.88 | 60415.48 | 0.47 | 0.94 | 0.37 | 3.62 | 0.5 | 10
6 | 100 | CONCLUIDO | 1.4359 | 69.64 | 63.94 | 46.78 | 0.61 | 82 | 204.16 | 54.38 | 7 | 80 | 42.78 | 25413.94 | 790.92 | 3753.38 | 206.95 | 107.88 | 49470.46 | 0.52 | 0.95 | 0.35 | 2.97 | 0.5 | 10
7 | 100 | CONCLUIDO | 1.4674 | 68.15 | 62.95 | 54.74 | 0.69 | 69 | 205.75 | 54.38 | 8 | 67 | 43.37 | 25609.61 | 759.04 | 3753.34 | 173.46 | 107.88 | 32790.76 | 0.62 | 0.97 | 0.31 | 1.98 | 0.5 | 10
8 | 100 | CONCLUIDO | 1.4671 | 68.16 | 63.27 | 62.23 | 0.77 | 61 | 207.34 | 54.38 | 9 | 59 | 43.96 | 25806.1 | 746.06 | 3753.37 | 185 | 107.88 | 38602.22 | 0.58 | 0.96 | 0.32 | 2.3 | 0.5 | 10
9 | 100 | CONCLUIDO | 1.4817 | 67.49 | 62.91 | 71.22 | 0.85 | 53 | 208.94 | 54.38 | 10 | 51 | 44.56 | 26003.41 | 723.54 | 3753.36 | 172.73 | 107.88 | 32503.74 | 0.62 | 0.97 | 0.31 | 1.94 | 0.5 | 10
10 | 100 | CONCLUIDO | 1.4922 | 67.02 | 62.67 | 80.01 | 0.93 | 47 | 210.55 | 54.38 | 11 | 45 | 45.17 | 26201.54 | 700.4 | 3753.35 | 164.88 | 107.88 | 28609.96 | 0.65 | 0.97 | 0.29 | 1.7 | 0.5 | 10
11 | 100 | CONCLUIDO | 1.5006 | 66.64 | 62.49 | 89.27 | 1 | 42 | 212.16 | 54.38 | 12 | 36 | 45.78 | 26400.51 | 676.78 | 3753.33 | 158.77 | 107.88 | 25578.7 | 0.68 | 0.97 | 0.29 | 1.52 | 0.5 | 10
12 | 100 | CONCLUIDO | 1.5054 | 66.43 | 62.39 | 95.99 | 1.08 | 39 | 213.78 | 54.38 | 13 | 7 | 46.4 | 26600.32 | 665.53 | 3753.38 | 154.03 | 107.88 | 23227.05 | 0.7 | 0.97 | 0.33 | 1.42 | 0.5 | 10
13 | 100 | CONCLUIDO | 1.5047 | 66.46 | 62.42 | 96.04 | 1.15 | 39 | 215.41 | 54.38 | 14 | 0 | 47.03 | 26801 | 670.11 | 3753.36 | 154.99 | 107.88 | 23703.34 | 0.7 | 0.97 | 0.33 | 1.46 | 0.5 | 10
0 | 40 | CONCLUIDO | 1.1227 | 89.07 | 78.5 | 10.31 | 0.2 | 457 | 89.87 | 37.55 | 1 | 455 | 11.32 | 11317.98 | 630.18 | 3753.61 | 694.29 | 107.88 | 291262.53 | 0.16 | 0.77 | 0.96 | 17.53 | 0.5 | 10
1 | 40 | CONCLUIDO | 1.3672 | 73.14 | 67.76 | 22.34 | 0.39 | 182 | 91.1 | 37.55 | 2 | 180 | 11.54 | 11468.97 | 503.25 | 3753.46 | 334.88 | 107.88 | 112934.76 | 0.32 | 0.9 | 0.51 | 6.79 | 0.5 | 10
2 | 40 | CONCLUIDO | 1.4535 | 68.8 | 64.86 | 36.71 | 0.57 | 106 | 92.32 | 37.55 | 3 | 89 | 11.77 | 11620.34 | 435.4 | 3753.41 | 237.03 | 107.88 | 64387.6 | 0.46 | 0.94 | 0.41 | 3.89 | 0.5 | 10
3 | 40 | CONCLUIDO | 1.4633 | 68.34 | 64.6 | 40.8 | 0.75 | 95 | 93.55 | 37.55 | 4 | 0 | 12 | 11772.07 | 426.29 | 3753.45 | 225.42 | 107.88 | 58640.18 | 0.48 | 0.94 | 0.49 | 3.63 | 0.5 | 10
0 | 30 | CONCLUIDO | 1.217 | 82.17 | 74.71 | 12.42 | 0.24 | 361 | 71.52 | 32.27 | 1 | 359 | 8.25 | 9054.6 | 498.49 | 3753.54 | 567.49 | 107.88 | 228345.95 | 0.19 | 0.81 | 0.79 | 13.74 | 0.5 | 10
1 | 30 | CONCLUIDO | 1.4241 | 70.22 | 66.2 | 28.37 | 0.48 | 140 | 72.7 | 32.27 | 2 | 113 | 8.43 | 9200.25 | 385.34 | 3753.38 | 281.24 | 107.88 | 86322.71 | 0.38 | 0.92 | 0.48 | 5.23 | 0.5 | 10
2 | 30 | CONCLUIDO | 1.4357 | 69.65 | 65.83 | 31.1 | 0.71 | 127 | 73.88 | 32.27 | 3 | 0 | 8.61 | 9346.23 | 378.81 | 3753.36 | 264.81 | 107.88 | 78175.16 | 0.41 | 0.92 | 0.59 | 4.87 | 0.5 | 10
0 | 15 | CONCLUIDO | 1.33 | 75.19 | 70.69 | 16.83 | 0.43 | 252 | 39.78 | 19.54 | 1 | 0 | 4.24 | 5140 | 275.03 | 3753.59 | 421.34 | 107.88 | 155812.72 | 0.26 | 0.86 | 0.96 | 9.72 | 0.5 | 10
0 | 70 | CONCLUIDO | 0.8871 | 112.73 | 89.47 | 7.37 | 0.12 | 728 | 141.81 | 47.83 | 1 | 726 | 22.98 | 17723.39 | 999.87 | 3753.91 | 1062.63 | 107.88 | 474081.69 | 0.1 | 0.68 | 1.39 | 28.49 | 0.5 | 10
1 | 70 | CONCLUIDO | 1.2215 | 81.87 | 71.55 | 15.33 | 0.25 | 280 | 143.17 | 47.83 | 2 | 278 | 23.34 | 17891.86 | 774.79 | 3753.59 | 461.82 | 107.88 | 175915.92 | 0.23 | 0.85 | 0.66 | 10.58 | 0.5 | 10
2 | 70 | CONCLUIDO | 1.3433 | 74.44 | 67.3 | 23.75 | 0.37 | 170 | 144.54 | 47.83 | 3 | 168 | 23.71 | 18060.85 | 705.15 | 3753.44 | 319.26 | 107.88 | 105183.65 | 0.34 | 0.9 | 0.5 | 6.33 | 0.5 | 10
3 | 70 | CONCLUIDO | 1.4065 | 71.1 | 65.4 | 32.7 | 0.49 | 120 | 145.92 | 47.83 | 4 | 118 | 24.09 | 18230.35 | 660.21 | 3753.39 | 255.97 | 107.88 | 73791.02 | 0.42 | 0.93 | 0.42 | 4.43 | 0.5 | 10
4 | 70 | CONCLUIDO | 1.4458 | 69.17 | 64.31 | 42.4 | 0.6 | 91 | 147.3 | 47.83 | 5 | 89 | 24.47 | 18400.38 | 623.15 | 3753.36 | 219.3 | 107.88 | 55601.78 | 0.49 | 0.95 | 0.37 | 3.34 | 0.5 | 10
5 | 70 | CONCLUIDO | 1.4826 | 67.45 | 63.17 | 53.38 | 0.71 | 71 | 148.68 | 47.83 | 6 | 69 | 24.85 | 18570.94 | 582.28 | 3753.36 | 180.41 | 107.88 | 36252.83 | 0.6 | 0.96 | 0.34 | 2.2 | 0.5 | 10
6 | 70 | CONCLUIDO | 1.4916 | 67.04 | 63.14 | 65.31 | 0.83 | 58 | 150.07 | 47.83 | 7 | 44 | 25.24 | 18742.03 | 553.76 | 3753.33 | 179.91 | 107.88 | 36069.93 | 0.6 | 0.96 | 0.33 | 2.17 | 0.5 | 10
7 | 70 | CONCLUIDO | 1.4954 | 66.87 | 63.06 | 68.79 | 0.94 | 55 | 151.46 | 47.83 | 8 | 0 | 25.63 | 18913.66 | 546.92 | 3753.36 | 175.39 | 107.88 | 33825.83 | 0.62 | 0.96 | 0.38 | 2.09 | 0.5 | 10
0 | 90 | CONCLUIDO | 0.7519 | 132.99 | 97.68 | 6.34 | 0.1 | 925 | 176.73 | 52.44 | 1 | 923 | 33.29 | 22031.19 | 1266.93 | 3754.02 | 1338.97 | 107.88 | 611266.34 | 0.08 | 0.62 | 1.71 | 36.7 | 0.5 | 10
1 | 90 | CONCLUIDO | 1.1314 | 88.39 | 73.88 | 13.04 | 0.2 | 340 | 178.21 | 52.44 | 2 | 338 | 33.77 | 22213.89 | 938.29 | 3753.52 | 539.91 | 107.88 | 214661.91 | 0.2 | 0.82 | 0.76 | 12.9 | 0.5 | 10
2 | 90 | CONCLUIDO | 1.2754 | 78.41 | 68.66 | 20 | 0.3 | 206 | 179.7 | 52.44 | 3 | 204 | 34.26 | 22397.24 | 853.75 | 3753.46 | 365.33 | 107.88 | 128041.11 | 0.3 | 0.89 | 0.54 | 7.69 | 0.5 | 10
3 | 90 | CONCLUIDO | 1.3515 | 73.99 | 66.38 | 27.28 | 0.39 | 146 | 181.19 | 52.44 | 4 | 144 | 34.75 | 22581.25 | 807.25 | 3753.51 | 288.53 | 107.88 | 89940.18 | 0.37 | 0.92 | 0.46 | 5.41 | 0.5 | 10
4 | 90 | CONCLUIDO | 1.3986 | 71.5 | 65.1 | 34.87 | 0.49 | 112 | 182.69 | 52.44 | 5 | 110 | 35.25 | 22766.06 | 772.97 | 3753.47 | 245.86 | 107.88 | 68776.7 | 0.44 | 0.93 | 0.4 | 4.13 | 0.5 | 10
5 | 90 | CONCLUIDO | 1.4312 | 69.87 | 64.25 | 42.83 | 0.58 | 90 | 184.19 | 52.44 | 6 | 88 | 35.75 | 22951.43 | 743.82 | 3753.35 | 217.47 | 107.88 | 54690.3 | 0.5 | 0.95 | 0.36 | 3.28 | 0.5 | 10
6 | 90 | CONCLUIDO | 1.4559 | 68.69 | 63.6 | 50.88 | 0.67 | 75 | 185.7 | 52.44 | 7 | 73 | 36.26 | 23137.49 | 716.24 | 3753.35 | 195.34 | 107.88 | 43699.96 | 0.55 | 0.96 | 0.34 | 2.63 | 0.5 | 10
7 | 90 | CONCLUIDO | 1.47 | 68.03 | 63.37 | 60.35 | 0.76 | 63 | 187.22 | 52.44 | 8 | 61 | 36.78 | 23324.24 | 691.53 | 3753.36 | 188.4 | 107.88 | 40288.15 | 0.57 | 0.96 | 0.32 | 2.4 | 0.5 | 10
8 | 90 | CONCLUIDO | 1.4861 | 67.29 | 62.95 | 69.95 | 0.85 | 54 | 188.74 | 52.44 | 9 | 52 | 37.3 | 23511.69 | 665.69 | 3753.37 | 174.07 | 107.88 | 33169.49 | 0.62 | 0.97 | 0.31 | 1.98 | 0.5 | 10
9 | 90 | CONCLUIDO | 1.4976 | 66.77 | 62.68 | 80.02 | 0.93 | 47 | 190.26 | 52.44 | 10 | 41 | 37.82 | 23699.85 | 638.65 | 3753.35 | 164.99 | 107.88 | 28667.18 | 0.65 | 0.97 | 0.3 | 1.71 | 0.5 | 10
10 | 90 | CONCLUIDO | 1.5015 | 66.6 | 62.62 | 85.39 | 1.02 | 44 | 191.79 | 52.44 | 11 | 10 | 38.35 | 23888.73 | 623.49 | 3753.34 | 161.62 | 107.88 | 26994.89 | 0.67 | 0.97 | 0.33 | 1.65 | 0.5 | 10
11 | 90 | CONCLUIDO | 1.5032 | 66.53 | 62.58 | 87.32 | 1.1 | 43 | 193.33 | 52.44 | 12 | 0 | 38.89 | 24078.33 | 627.61 | 3753.31 | 159.88 | 107.88 | 26131.5 | 0.67 | 0.97 | 0.34 | 1.61 | 0.5 | 10
0 | 10 | CONCLUIDO | 1.2305 | 81.27 | 75.44 | 12.04 | 0.64 | 376 | 26.11 | 12.1 | 1 | 0 | 3.01 | 3454.41 | 219.05 | 3753.73 | 574.55 | 107.88 | 231797.89 | 0.19 | 0.81 | 1.32 | 14.47 | 0.5 | 10
0 | 45 | CONCLUIDO | 1.0799 | 92.6 | 80.29 | 9.6 | 0.18 | 502 | 98.71 | 39.72 | 1 | 500 | 12.99 | 12407.75 | 692.11 | 3753.71 | 754.06 | 107.88 | 320926.53 | 0.14 | 0.76 | 1.03 | 19.32 | 0.5 | 10
1 | 45 | CONCLUIDO | 1.3415 | 74.54 | 68.44 | 20.53 | 0.35 | 200 | 99.95 | 39.72 | 2 | 198 | 13.24 | 12561.45 | 553.76 | 3753.45 | 357.85 | 107.88 | 124328.7 | 0.3 | 0.89 | 0.53 | 7.47 | 0.5 | 10
2 | 45 | CONCLUIDO | 1.4341 | 69.73 | 65.31 | 33.21 | 0.52 | 118 | 101.2 | 39.72 | 3 | 116 | 13.49 | 12715.54 | 488.36 | 3753.41 | 252.86 | 107.88 | 72244.39 | 0.43 | 0.93 | 0.41 | 4.34 | 0.5 | 10
3 | 45 | CONCLUIDO | 1.4715 | 67.96 | 64.2 | 44.79 | 0.69 | 86 | 102.45 | 39.72 | 4 | 13 | 13.74 | 12870.03 | 445.11 | 3753.38 | 212.72 | 107.88 | 52337.01 | 0.51 | 0.95 | 0.45 | 3.23 | 0.5 | 10
4 | 45 | CONCLUIDO | 1.4716 | 67.95 | 64.22 | 45.33 | 0.85 | 85 | 103.71 | 39.72 | 5 | 0 | 14 | 13024.91 | 450.11 | 3753.37 | 212.92 | 107.88 | 52438.71 | 0.51 | 0.95 | 0.46 | 3.25 | 0.5 | 10
0 | 60 | CONCLUIDO | 0.96 | 104.16 | 85.75 | 8.08 | 0.14 | 637 | 124.63 | 45 | 1 | 635 | 18.64 | 15605.44 | 875.88 | 3753.66 | 937.28 | 107.88 | 411857.58 | 0.12 | 0.71 | 1.25 | 24.78 | 0.5 | 10
1 | 60 | CONCLUIDO | 1.2677 | 78.88 | 70.36 | 16.89 | 0.28 | 250 | 125.95 | 45 | 2 | 248 | 18.95 | 15767.7 | 690.58 | 3753.43 | 421.72 | 107.88 | 156017.23 | 0.26 | 0.86 | 0.62 | 9.39 | 0.5 | 10
2 | 60 | CONCLUIDO | 1.3779 | 72.57 | 66.58 | 26.46 | 0.42 | 151 | 127.27 | 45 | 3 | 149 | 19.27 | 15930.42 | 625.66 | 3753.43 | 295.38 | 107.88 | 93342.1 | 0.37 | 0.91 | 0.47 | 5.61 | 0.5 | 10
3 | 60 | CONCLUIDO | 1.4363 | 69.62 | 64.81 | 37.03 | 0.55 | 105 | 128.59 | 45 | 4 | 103 | 19.59 | 16093.6 | 578.69 | 3753.53 | 235.8 | 107.88 | 63778.77 | 0.46 | 0.94 | 0.39 | 3.83 | 0.5 | 10
4 | 60 | CONCLUIDO | 1.4736 | 67.86 | 63.74 | 49.03 | 0.68 | 78 | 129.92 | 45 | 5 | 76 | 19.92 | 16257.24 | 534.89 | 3753.38 | 200.12 | 107.88 | 46075.88 | 0.54 | 0.95 | 0.35 | 2.77 | 0.5 | 10
5 | 60 | CONCLUIDO | 1.4867 | 67.26 | 63.47 | 58.59 | 0.81 | 65 | 131.25 | 45 | 6 | 13 | 20.25 | 16421.36 | 507.29 | 3753.34 | 189.39 | 107.88 | 40776.99 | 0.57 | 0.96 | 0.39 | 2.5 | 0.5 | 10
6 | 60 | CONCLUIDO | 1.4889 | 67.16 | 63.39 | 59.43 | 0.93 | 64 | 132.58 | 45 | 7 | 0 | 20.59 | 16585.95 | 510.23 | 3753.34 | 186.36 | 107.88 | 39266 | 0.58 | 0.96 | 0.4 | 2.43 | 0.5 | 10
0 | 80 | CONCLUIDO | 0.818 | 122.24 | 93.4 | 6.81 | 0.11 | 823 | 159.12 | 50.28 | 1 | 821 | 27.84 | 19859.16 | 1129.1 | 3753.93 | 1194.92 | 107.88 | 539748.85 | 0.09 | 0.65 | 1.54 | 32.42 | 0.5 | 10
1 | 80 | CONCLUIDO | 1.1761 | 85.03 | 72.71 | 14.07 | 0.22 | 310 | 160.54 | 50.28 | 2 | 308 | 28.26 | 20034.4 | 857 | 3753.5 | 500.52 | 107.88 | 195114 | 0.22 | 0.84 | 0.72 | 11.74 | 0.5 | 10
2 | 80 | CONCLUIDO | 1.3094 | 76.37 | 67.99 | 21.7 | 0.33 | 188 | 161.97 | 50.28 | 3 | 186 | 28.69 | 20210.21 | 780.87 | 3753.47 | 342.26 | 107.88 | 116594.72 | 0.32 | 0.89 | 0.52 | 7.02 | 0.5 | 10
3 | 80 | CONCLUIDO | 1.3803 | 72.45 | 65.84 | 29.7 | 0.43 | 133 | 163.4 | 50.28 | 4 | 131 | 29.12 | 20386.62 | 735.01 | 3753.44 | 270.32 | 107.88 | 80901.47 | 0.4 | 0.92 | 0.44 | 4.87 | 0.5 | 10
4 | 80 | CONCLUIDO | 1.4217 | 70.34 | 64.73 | 38.07 | 0.54 | 102 | 164.83 | 50.28 | 5 | 100 | 29.55 | 20563.61 | 701.93 | 3753.38 | 233.81 | 107.88 | 62801.3 | 0.46 | 0.94 | 0.37 | 3.76 | 0.5 | 10
5 | 80 | CONCLUIDO | 1.4527 | 68.84 | 63.9 | 47.33 | 0.64 | 81 | 166.27 | 50.28 | 6 | 79 | 29.99 | 20741.2 | 669.75 | 3753.39 | 205.72 | 107.88 | 48859.41 | 0.52 | 0.95 | 0.35 | 2.93 | 0.5 | 10
6 | 80 | CONCLUIDO | 1.4607 | 68.46 | 63.95 | 56.42 | 0.74 | 68 | 167.72 | 50.28 | 7 | 66 | 30.44 | 20919.39 | 647.56 | 3753.35 | 208.39 | 107.88 | 50260.9 | 0.52 | 0.95 | 0.34 | 2.98 | 0.5 | 10
7 | 80 | CONCLUIDO | 1.4885 | 67.18 | 63.05 | 67.56 | 0.84 | 56 | 169.17 | 50.28 | 8 | 52 | 30.89 | 21098.19 | 608.96 | 3753.32 | 177.59 | 107.88 | 34919.47 | 0.61 | 0.96 | 0.31 | 2.09 | 0.5 | 10
8 | 80 | CONCLUIDO | 1.4991 | 66.71 | 62.8 | 76.9 | 0.94 | 49 | 170.62 | 50.28 | 9 | 17 | 31.34 | 21277.6 | 584.56 | 3753.34 | 168.04 | 107.88 | 30180.07 | 0.64 | 0.97 | 0.34 | 1.84 | 0.5 | 10
9 | 80 | CONCLUIDO | 1.5006 | 66.64 | 62.77 | 78.46 | 1.03 | 48 | 172.08 | 50.28 | 10 | 0 | 31.8 | 21457.64 | 587.08 | 3753.34 | 166.24 | 107.88 | 29282.74 | 0.65 | 0.97 | 0.36 | 1.8 | 0.5 | 10
0 | 35 | CONCLUIDO | 1.1685 | 85.58 | 76.63 | 11.21 | 0.22 | 410 | 80.84 | 35.1 | 1 | 408 | 9.74 | 10204.21 | 565.91 | 3753.68 | 631.58 | 107.88 | 260143.18 | 0.17 | 0.79 | 0.88 | 15.65 | 0.5 | 10
1 | 35 | CONCLUIDO | 1.3947 | 71.7 | 67.02 | 24.82 | 0.43 | 162 | 82.04 | 35.1 | 2 | 160 | 9.94 | 10352.53 | 447.7 | 3753.56 | 309.68 | 107.88 | 100434.42 | 0.35 | 0.91 | 0.49 | 6.05 | 0.5 | 10
2 | 35 | CONCLUIDO | 1.451 | 68.92 | 65.15 | 35.86 | 0.63 | 109 | 83.25 | 35.1 | 3 | 1 | 10.15 | 10501.19 | 400.48 | 3753.35 | 242.87 | 107.88 | 67292.94 | 0.44 | 0.93 | 0.54 | 4.18 | 0.5 | 10
3 | 35 | CONCLUIDO | 1.451 | 68.92 | 65.15 | 35.86 | 0.83 | 109 | 84.46 | 35.1 | 4 | 0 | 10.36 | 10650.22 | 405.83 | 3753.35 | 242.87 | 107.88 | 67294.82 | 0.44 | 0.93 | 0.54 | 4.18 | 0.5 | 10
0 | 50 | CONCLUIDO | 1.0385 | 96.3 | 82.1 | 9.01 | 0.16 | 547 | 107.41 | 41.65 | 1 | 545 | 14.77 | 13481.73 | 753.58 | 3753.64 | 815.18 | 107.88 | 351260.77 | 0.13 | 0.74 | 1.1 | 21.13 | 0.5 | 10
1 | 50 | CONCLUIDO | 1.3157 | 76.01 | 69.13 | 19.03 | 0.32 | 218 | 108.68 | 41.65 | 2 | 216 | 15.03 | 13638.32 | 601.61 | 3753.47 | 380.5 | 107.88 | 135565.19 | 0.28 | 0.88 | 0.57 | 8.16 | 0.5 | 10
2 | 50 | CONCLUIDO | 1.4148 | 70.68 | 65.75 | 30.35 | 0.48 | 130 | 109.96 | 41.65 | 3 | 128 | 15.31 | 13795.21 | 537.73 | 3753.42 | 267.81 | 107.88 | 79662.31 | 0.4 | 0.92 | 0.43 | 4.78 | 0.5 | 10
3 | 50 | CONCLUIDO | 1.4675 | 68.14 | 64.15 | 43.74 | 0.63 | 88 | 111.23 | 41.65 | 4 | 85 | 15.58 | 13952.52 | 485.24 | 3753.39 | 213.92 | 107.88 | 52922.56 | 0.5 | 0.95 | 0.37 | 3.18 | 0.5 | 10
4 | 50 | CONCLUIDO | 1.4783 | 67.64 | 63.9 | 49.79 | 0.78 | 77 | 112.51 | 41.65 | 5 | 0 | 15.86 | 14110.24 | 467.72 | 3753.42 | 202.48 | 107.88 | 47259 | 0.53 | 0.95 | 0.44 | 2.93 | 0.5 | 10
0 | 25 | CONCLUIDO | 1.2703 | 78.72 | 72.65 | 14.15 | 0.28 | 308 | 61.76 | 28.92 | 1 | 306 | 6.84 | 7851.41 | 425.45 | 3753.76 | 498.1 | 107.88 | 193917.21 | 0.22 | 0.84 | 0.72 | 11.68 | 0.5 | 10
1 | 25 | CONCLUIDO | 1.4146 | 70.69 | 66.79 | 26.36 | 0.55 | 152 | 62.92 | 28.92 | 2 | 0 | 7 | 7994.37 | 348.72 | 3753.51 | 295.51 | 107.88 | 93401.59 | 0.37 | 0.91 | 0.66 | 5.82 | 0.5 | 10
0 | 85 | CONCLUIDO | 0.784 | 127.55 | 95.56 | 6.56 | 0.11 | 874 | 167.88 | 51.39 | 1 | 872 | 30.49 | 20939.59 | 1197.67 | 3754.13 | 1267.02 | 107.88 | 575545.81 | 0.09 | 0.64 | 1.63 | 34.58 | 0.5 | 10
1 | 85 | CONCLUIDO | 1.154 | 86.66 | 73.27 | 13.53 | 0.21 | 325 | 169.33 | 51.39 | 2 | 323 | 30.94 | 21118.46 | 897.28 | 3753.59 | 519.14 | 107.88 | 204349.05 | 0.21 | 0.83 | 0.74 | 12.3 | 0.5 | 10
2 | 85 | CONCLUIDO | 1.2926 | 77.37 | 68.32 | 20.81 | 0.31 | 197 | 170.79 | 51.39 | 3 | 195 | 31.4 | 21297.94 | 817.77 | 3753.46 | 353.19 | 107.88 | 122016.95 | 0.31 | 0.89 | 0.54 | 7.35 | 0.5 | 10
3 | 85 | CONCLUIDO | 1.3647 | 73.28 | 66.16 | 28.35 | 0.41 | 140 | 172.25 | 51.39 | 4 | 138 | 31.86 | 21478.05 | 772.34 | 3753.38 | 281.31 | 107.88 | 86358.28 | 0.38 | 0.92 | 0.44 | 5.19 | 0.5 | 10
4 | 85 | CONCLUIDO | 1.4103 | 70.91 | 64.91 | 36.4 | 0.51 | 107 | 173.71 | 51.39 | 5 | 105 | 32.32 | 21658.78 | 737.87 | 3753.46 | 239.52 | 107.88 | 65631.35 | 0.45 | 0.94 | 0.39 | 3.94 | 0.5 | 10
5 | 85 | CONCLUIDO | 1.4414 | 69.37 | 64.09 | 44.71 | 0.61 | 86 | 175.18 | 51.39 | 6 | 84 | 32.79 | 21840.16 | 707.66 | 3753.39 | 212.04 | 107.88 | 51996.35 | 0.51 | 0.95 | 0.36 | 3.12 | 0.5 | 10
6 | 85 | CONCLUIDO | 1.4747 | 67.81 | 63.07 | 54.06 | 0.7 | 70 | 176.66 | 51.39 | 7 | 68 | 33.27 | 22022.17 | 673.38 | 3753.44 | 177.03 | 107.88 | 34571.1 | 0.61 | 0.96 | 0.33 | 2.1 | 0.5 | 10
7 | 85 | CONCLUIDO | 1.4782 | 67.65 | 63.24 | 63.24 | 0.8 | 60 | 178.14 | 51.39 | 8 | 58 | 33.75 | 22204.83 | 652 | 3753.41 | 184.2 | 107.88 | 38207.4 | 0.59 | 0.96 | 0.32 | 2.27 | 0.5 | 10
8 | 85 | CONCLUIDO | 1.4937 | 66.95 | 62.85 | 73.94 | 0.89 | 51 | 179.63 | 51.39 | 9 | 45 | 34.24 | 22388.15 | 623.89 | 3753.31 | 170.62 | 107.88 | 31460.55 | 0.63 | 0.97 | 0.31 | 1.88 | 0.5 | 10
9 | 85 | CONCLUIDO | 1.5018 | 66.58 | 62.65 | 81.72 | 0.98 | 46 | 181.12 | 51.39 | 10 | 10 | 34.73 | 22572.13 | 603.69 | 3753.35 | 162.73 | 107.88 | 27539.45 | 0.66 | 0.97 | 0.34 | 1.68 | 0.5 | 10
10 | 85 | CONCLUIDO | 1.5005 | 66.65 | 62.72 | 81.8 | 1.07 | 46 | 182.62 | 51.39 | 11 | 0 | 35.22 | 22756.91 | 606.77 | 3753.34 | 164.36 | 107.88 | 28355.98 | 0.66 | 0.97 | 0.35 | 1.75 | 0.5 | 10
0 | 20 | CONCLUIDO | 1.3327 | 75.04 | 70.27 | 17.07 | 0.34 | 247 | 51.33 | 24.83 | 1 | 241 | 5.51 | 6564.78 | 341.26 | 3753.43 | 418.63 | 107.88 | 154483.82 | 0.26 | 0.87 | 0.62 | 9.3 | 0.5 | 10
1 | 20 | CONCLUIDO | 1.3836 | 72.28 | 68.22 | 21.66 | 0.66 | 189 | 52.47 | 24.83 | 2 | 0 | 5.64 | 6705.1 | 319.47 | 3753.69 | 341.93 | 107.88 | 116422.72 | 0.32 | 0.89 | 0.77 | 7.25 | 0.5 | 10
0 | 65 | CONCLUIDO | 0.9232 | 108.32 | 87.58 | 7.7 | 0.13 | 682 | 133.21 | 46.47 | 1 | 680 | 20.75 | 16663.42 | 937.13 | 3754.05 | 999.28 | 107.88 | 442635.33 | 0.11 | 0.69 | 1.3 | 26.6 | 0.5 | 10
1 | 65 | CONCLUIDO | 1.2447 | 80.34 | 70.94 | 16.06 | 0.26 | 265 | 134.55 | 46.47 | 2 | 263 | 21.09 | 16828.84 | 732.79 | 3753.57 | 441.07 | 107.88 | 165613.67 | 0.24 | 0.86 | 0.65 | 9.97 | 0.5 | 10
2 | 65 | CONCLUIDO | 1.3601 | 73.52 | 66.96 | 24.95 | 0.39 | 161 | 135.9 | 46.47 | 3 | 159 | 21.43 | 16994.64 | 666.62 | 3753.46 | 308.17 | 107.88 | 99686.77 | 0.35 | 0.91 | 0.48 | 5.99 | 0.5 | 10
3 | 65 | CONCLUIDO | 1.4206 | 70.39 | 65.14 | 34.59 | 0.52 | 113 | 137.25 | 46.47 | 4 | 111 | 21.78 | 17160.92 | 620.71 | 3753.38 | 246.92 | 107.88 | 69299.76 | 0.44 | 0.93 | 0.41 | 4.17 | 0.5 | 10
4 | 65 | CONCLUIDO | 1.4592 | 68.53 | 64.04 | 45.2 | 0.64 | 85 | 138.6 | 46.47 | 5 | 83 | 22.13 | 17327.69 | 581.28 | 3753.34 | 210.33 | 107.88 | 51145.98 | 0.51 | 0.95 | 0.36 | 3.07 | 0.5 | 10
5 | 65 | CONCLUIDO | 1.4752 | 67.79 | 63.78 | 57.12 | 0.76 | 67 | 139.95 | 46.47 | 6 | 62 | 22.49 | 17494.97 | 546.62 | 3753.31 | 202.45 | 107.88 | 47295.81 | 0.53 | 0.95 | 0.34 | 2.81 | 0.5 | 10
6 | 65 | CONCLUIDO | 1.4934 | 66.96 | 63.17 | 64.25 | 0.88 | 59 | 141.31 | 46.47 | 7 | 1 | 22.85 | 17662.75 | 524.97 | 3753.31 | 179.22 | 107.88 | 35719.17 | 0.6 | 0.96 | 0.39 | 2.21 | 0.5 | 10
7 | 65 | CONCLUIDO | 1.4933 | 66.97 | 63.18 | 64.25 | 0.99 | 59 | 142.68 | 46.47 | 8 | 0 | 23.21 | 17831.04 | 529.78 | 3753.31 | 179.34 | 107.88 | 35780.4 | 0.6 | 0.96 | 0.39 | 2.21 | 0.5 | 10
0 | 75 | CONCLUIDO | 0.852 | 117.37 | 91.42 | 7.08 | 0.12 | 775 | 150.44 | 49.1 | 1 | 773 | 25.34 | 18787.76 | 1063.7 | 3753.93 | 1127.98 | 107.88 | 506518.85 | 0.1 | 0.67 | 1.47 | 30.44 | 0.5 | 10
1 | 75 | CONCLUIDO | 1.1991 | 83.39 | 72.1 | 14.67 | 0.23 | 295 | 151.83 | 49.1 | 2 | 293 | 25.73 | 18959.54 | 815.91 | 3753.55 | 480.23 | 107.88 | 185045.58 | 0.22 | 0.84 | 0.69 | 11.13 | 0.5 | 10
2 | 75 | CONCLUIDO | 1.3265 | 75.39 | 67.64 | 22.67 | 0.35 | 179 | 153.23 | 49.1 | 3 | 177 | 26.13 | 19131.85 | 742.95 | 3753.5 | 330.88 | 107.88 | 110947.99 | 0.33 | 0.9 | 0.51 | 6.67 | 0.5 | 10
3 | 75 | CONCLUIDO | 1.3925 | 71.82 | 65.66 | 31.02 | 0.46 | 127 | 154.63 | 49.1 | 4 | 125 | 26.53 | 19304.72 | 699.1 | 3753.39 | 264.74 | 107.88 | 78139.66 | 0.41 | 0.93 | 0.42 | 4.69 | 0.5 | 10
4 | 75 | CONCLUIDO | 1.4348 | 69.7 | 64.49 | 40.3 | 0.57 | 96 | 156.03 | 49.1 | 5 | 94 | 26.94 | 19478.15 | 662.72 | 3753.34 | 225.19 | 107.88 | 58521.73 | 0.48 | 0.94 | 0.38 | 3.52 | 0.5 | 10
5 | 75 | CONCLUIDO | 1.4648 | 68.27 | 63.67 | 50.27 | 0.67 | 76 | 157.44 | 49.1 | 6 | 74 | 27.35 | 19652.13 | 627.82 | 3753.37 | 198.17 | 107.88 | 45109.11 | 0.54 | 0.95 | 0.34 | 2.7 | 0.5 | 10
6 | 75 | CONCLUIDO | 1.4799 | 67.57 | 63.37 | 60.35 | 0.78 | 63 | 158.86 | 49.1 | 7 | 61 | 27.77 | 19826.68 | 600.26 | 3753.43 | 188.39 | 107.88 | 40283.86 | 0.57 | 0.96 | 0.32 | 2.4 | 0.5 | 10
7 | 75 | CONCLUIDO | 1.4962 | 66.84 | 62.94 | 71.25 | 0.88 | 53 | 160.28 | 49.1 | 8 | 30 | 28.19 | 20001.93 | 569.13 | 3753.32 | 172.91 | 107.88 | 32595.05 | 0.62 | 0.97 | 0.33 | 1.97 | 0.5 | 10
8 | 75 | CONCLUIDO | 1.497 | 66.8 | 62.93 | 72.62 | 0.99 | 52 | 161.71 | 49.1 | 9 | 0 | 28.61 | 20177.64 | 566.56 | 3753.38 | 171.33 | 107.88 | 31812.44 | 0.63 | 0.97 | 0.37 | 1.96 | 0.5 | 10
0 | 95 | CONCLUIDO | 0.72 | 138.89 | 99.98 | 6.13 | 0.1 | 979 | 185.69 | 53.44 | 1 | 977 | 36.26 | 23136.14 | 1340.05 | 3754.19 | 1416.38 | 107.88 | 649701.61 | 0.08 | 0.61 | 1.79 | 39 | 0.5 | 10
1 | 95 | CONCLUIDO | 1.1106 | 90.04 | 74.39 | 12.61 | 0.19 | 354 | 187.21 | 53.44 | 2 | 352 | 36.77 | 23322.88 | 977.99 | 3753.75 | 557.37 | 107.88 | 223317.76 | 0.19 | 0.82 | 0.77 | 13.42 | 0.5 | 10
2 | 95 | CONCLUIDO | 1.2585 | 79.46 | 68.99 | 19.25 | 0.28 | 215 | 188.73 | 53.44 | 3 | 213 | 37.29 | 23510.33 | 889.74 | 3753.45 | 375.79 | 107.88 | 133226.79 | 0.29 | 0.88 | 0.57 | 8.02 | 0.5 | 10
3 | 95 | CONCLUIDO | 1.3366 | 74.82 | 66.65 | 26.14 | 0.37 | 153 | 190.25 | 53.44 | 4 | 151 | 37.82 | 23698.48 | 842.86 | 3753.41 | 297.74 | 107.88 | 94509.97 | 0.36 | 0.91 | 0.47 | 5.68 | 0.5 | 10
4 | 95 | CONCLUIDO | 1.387 | 72.1 | 65.27 | 33.47 | 0.46 | 117 | 191.78 | 53.44 | 5 | 115 | 38.35 | 23887.36 | 808.75 | 3753.39 | 251.7 | 107.88 | 71668.76 | 0.43 | 0.93 | 0.41 | 4.3 | 0.5 | 10
5 | 95 | CONCLUIDO | 1.4195 | 70.45 | 64.44 | 40.7 | 0.55 | 95 | 193.32 | 53.44 | 6 | 93 | 38.89 | 24076.95 | 780.13 | 3753.33 | 223.96 | 107.88 | 57908.09 | 0.48 | 0.94 | 0.37 | 3.48 | 0.5 | 10
6 | 95 | CONCLUIDO | 1.4449 | 69.21 | 63.8 | 48.46 | 0.64 | 79 | 194.86 | 53.44 | 7 | 77 | 39.43 | 24267.28 | 753.86 | 3753.31 | 202.42 | 107.88 | 47219.08 | 0.53 | 0.95 | 0.35 | 2.83 | 0.5 | 10
7 | 95 | CONCLUIDO | 1.4563 | 68.67 | 63.7 | 57.05 | 0.72 | 67 | 196.41 | 53.44 | 8 | 65 | 39.98 | 24458.36 | 735.76 | 3753.39 | 200.23 | 107.88 | 46186.4 | 0.54 | 0.95 | 0.32 | 2.73 | 0.5 | 10
8 | 95 | CONCLUIDO | 1.476 | 67.75 | 63.12 | 65.3 | 0.81 | 58 | 197.97 | 53.44 | 9 | 56 | 40.53 | 24650.18 | 708.78 | 3753.46 | 179.96 | 107.88 | 36095.87 | 0.6 | 0.96 | 0.31 | 2.15 | 0.5 | 10
9 | 95 | CONCLUIDO | 1.4901 | 67.11 | 62.78 | 75.34 | 0.89 | 50 | 199.53 | 53.44 | 10 | 48 | 41.1 | 24842.77 | 680.66 | 3753.46 | 168.53 | 107.88 | 30417.92 | 0.64 | 0.97 | 0.3 | 1.81 | 0.5 | 10
10 | 95 | CONCLUIDO | 1.4998 | 66.67 | 62.57 | 85.32 | 0.97 | 44 | 201.1 | 53.44 | 11 | 38 | 41.66 | 25036.12 | 657.44 | 3753.35 | 161.1 | 107.88 | 26734.74 | 0.67 | 0.97 | 0.3 | 1.6 | 0.5 | 10
11 | 95 | CONCLUIDO | 1.5046 | 66.46 | 62.47 | 91.42 | 1.05 | 41 | 202.67 | 53.44 | 12 | 8 | 42.24 | 25230.25 | 644.35 | 3753.36 | 156.65 | 107.88 | 24522.55 | 0.69 | 0.97 | 0.33 | 1.5 | 0.5 | 10
12 | 95 | CONCLUIDO | 1.5042 | 66.48 | 62.48 | 91.44 | 1.13 | 41 | 204.25 | 53.44 | 13 | 0 | 42.82 | 25425.3 | 647.51 | 3753.32 | 156.76 | 107.88 | 24582.37 | 0.69 | 0.97 | 0.34 | 1.52 | 0.5 | 10
0 | 55 | CONCLUIDO | 0.9985 | 100.15 | 83.92 | 8.51 | 0.15 | 592 | 116.05 | 43.4 | 1 | 590 | 16.65 | 14546.17 | 814.56 | 3753.9 | 876.21 | 107.88 | 381548.41 | 0.12 | 0.72 | 1.17 | 22.95 | 0.5 | 10
1 | 55 | CONCLUIDO | 1.2914 | 77.43 | 69.76 | 17.89 | 0.3 | 234 | 117.34 | 43.4 | 2 | 232 | 16.94 | 14705.49 | 646.91 | 3753.63 | 401.58 | 107.88 | 146026.73 | 0.27 | 0.87 | 0.6 | 8.79 | 0.5 | 10
2 | 55 | CONCLUIDO | 1.3959 | 71.64 | 66.19 | 28.16 | 0.45 | 141 | 118.63 | 43.4 | 3 | 139 | 17.23 | 14865.24 | 582.43 | 3753.48 | 282.19 | 107.88 | 86795.66 | 0.38 | 0.92 | 0.45 | 5.22 | 0.5 | 10
3 | 55 | CONCLUIDO | 1.4512 | 68.91 | 64.51 | 39.9 | 0.59 | 97 | 119.93 | 43.4 | 4 | 95 | 17.53 | 15025.44 | 533.59 | 3753.4 | 226.14 | 107.88 | 58989.7 | 0.48 | 0.94 | 0.38 | 3.54 | 0.5 | 10
4 | 55 | CONCLUIDO | 1.4842 | 67.38 | 63.55 | 52.23 | 0.73 | 73 | 121.23 | 43.4 | 5 | 45 | 17.83 | 15186.08 | 491.2 | 3753.36 | 192.63 | 107.88 | 42356.21 | 0.56 | 0.96 | 0.37 | 2.58 | 0.5 | 10
5 | 55 | CONCLUIDO | 1.4893 | 67.15 | 63.39 | 54.33 | 0.86 | 70 | 122.54 | 43.4 | 6 | 0 | 18.14 | 15347.16 | 487.89 | 3753.35 | 184.47 | 107.88 | 38291.57 | 0.58 | 0.96 | 0.44 | 2.42 | 0.5 | 10

## gráficos
Selecione o eixo X:
Selecione o eixo Y:
Selecione o eixo Z:
Eixo X | Eixo Y | Eixo Z

## hidden (hidden)
Unnamed: 0
Volume de calda [L]
STATUS
Capacidade operacional [ha/h]
Tempo de missao [h]
Tempo util [h]
Tempo por voo [min]
Autonomia Projetada [h]
N° Voos
MTOW [kg]
Massa Estrutura [kg]
Combustível [kg]
Abastecimentos
Massa gerador
Potência gerador [W]
Combustível consumido [L]
Calda cons [L]
Distância percorrida [km]
Distância Pulverizando [km]
RTL ACUMULADO[m]
EOC [km/km]
EOC [h/h]
Tempo de manobra [h]
Tempo rtl_rtw [h]
V pulv [m/s]
V desloc [m/s]