## RESULTADOS_18
Unnamed: 0 | Volume de calda [L] | STATUS | Capacidade operacional [ha/h] | Tempo de missao [h] | Tempo util [h] | Tempo por voo [min] | Autonomia Projetada [h] | N° Voos | MTOW [kg] | Massa Estrutura [kg] | Combustível [kg] | Abastecimentos | Massa gerador | Potência gerador [W] | Combustível consumido [L] | Calda cons [L] | Distância percorrida [km] | Distância Pulverizando [km] | RTL ACUMULADO[m] | EOC [km/km] | EOC [h/h] | Tempo de manobra [h] | Tempo rtl_rtw [h] | V pulv [m/s] | V desloc [m/s] | Preço Total por ha Simples [R$/ha] | Preço Total por ha Presumido [R$/ha] | Preço Total por ha Real [R$/ha] | Preço Total Simples [R$] | Preço Total Presumido [R$] | Prod CAPEX [ha/h/R$] | Dias Trabalhados | Preço Total Real [R$]
0 | 100 | CONCLUIDO | 1.3672 | 73.14 | 50.95 | 6.04 | 0.09 | 506 | 194.77 | 54.38 | 1 | 504 | 39.4 | 24256.19 | 691.47 | 5182.58 | 733.95 | 54.2 | 337816.16 | 0.07 | 0.6 | 0.91 | 20.23 | 0.5 | 10 | 1077.554 | 1474.357 | 1333.6464 | 1077554.0238 | 1474356.9537 | 1.2765e-06 | 12 | 1333646.3953
1 | 100 | CONCLUIDO | 2.1461 | 46.6 | 37.31 | 12.87 | 0.18 | 174 | 196.32 | 54.38 | 2 | 172 | 39.95 | 24447.22 | 478.42 | 5181.5 | 275.67 | 54.2 | 110333.54 | 0.2 | 0.82 | 0.38 | 6.61 | 0.5 | 10 | 515.2604 | 705.0021 | 637.7177 | 515260.4376 | 705002.0625 | 2.0037e-06 | 8 | 637717.6551
2 | 100 | CONCLUIDO | 2.4411 | 40.97 | 34.52 | 20.51 | 0.27 | 101 | 197.88 | 54.38 | 3 | 99 | 40.5 | 24639 | 414.45 | 5181.51 | 182.17 | 54.2 | 63948.72 | 0.3 | 0.89 | 0.27 | 3.81 | 0.5 | 10 | 409.7287 | 560.6089 | 507.1052 | 409728.7047 | 560608.8898 | 2.2792e-06 | 7 | 507105.1642
3 | 100 | CONCLUIDO | 2.61 | 38.31 | 33.19 | 29.72 | 0.36 | 67 | 199.44 | 54.38 | 4 | 65 | 41.06 | 24831.54 | 366.05 | 5181.4 | 137.54 | 54.2 | 41804.55 | 0.39 | 0.92 | 0.22 | 2.49 | 0.5 | 10 | 360.3521 | 493.0497 | 445.9937 | 360352.1164 | 493049.6633 | 2.4369e-06 | 7 | 445993.6954
4 | 100 | CONCLUIDO | 2.6835 | 37.26 | 32.69 | 37 | 0.44 | 53 | 201.01 | 54.38 | 5 | 1 | 41.63 | 25024.84 | 337.6 | 5181.24 | 118.29 | 54.2 | 32249.46 | 0.46 | 0.94 | 0.26 | 1.98 | 0.5 | 10 | 337.25 | 461.4403 | 417.4011 | 337249.9523 | 461440.2632 | 2.5055e-06 | 7 | 417401.0521
5 | 100 | CONCLUIDO | 2.6835 | 37.26 | 32.69 | 37 | 0.53 | 53 | 202.58 | 54.38 | 6 | 0 | 42.2 | 25218.93 | 340.11 | 5181.31 | 118.22 | 54.2 | 32216.61 | 0.46 | 0.94 | 0.26 | 1.98 | 0.5 | 10 | 338.5225 | 463.1814 | 418.976 | 338522.4804 | 463181.3922 | 2.5055e-06 | 7 | 418976.0102

## RESULTADOS_6
Unnamed: 0 | Volume de calda [L] | STATUS | Capacidade operacional [ha/h] | Tempo de missao [h] | Tempo util [h] | Tempo por voo [min] | Autonomia Projetada [h] | N° Voos | MTOW [kg] | Massa Estrutura [kg] | Combustível [kg] | Abastecimentos | Massa gerador | Potência gerador [W] | Combustível consumido [L] | Calda cons [L] | Distância percorrida [km] | Distância Pulverizando [km] | RTL ACUMULADO[m] | EOC [km/km] | EOC [h/h] | Tempo de manobra [h] | Tempo rtl_rtw [h] | V pulv [m/s] | V desloc [m/s] | Preço Total por ha Simples [R$/ha] | Preço Total por ha Presumido [R$/ha] | Preço Total por ha Real [R$/ha] | Preço Total Simples [R$] | Preço Total Presumido [R$] | Prod CAPEX [ha/h/R$] | Dias Trabalhados | Preço Total Real [R$]
0 | 40 | CONCLUIDO | 2.2744 | 43.97 | 38.29 | 11.6 | 0.2 | 198 | 89.87 | 37.55 | 1 | 196 | 11.32 | 11317.98 | 272.77 | 5181.73 | 308.14 | 54.2 | 126448.84 | 0.18 | 0.8 | 0.43 | 7.58 | 0.5 | 10 | 325.5922 | 445.4896 | 402.9727 | 325592.1747 | 445489.5775 | 2.4122e-06 | 8 | 402972.6775
1 | 40 | CONCLUIDO | 2.4908 | 40.15 | 35.73 | 16.37 | 0.39 | 131 | 91.1 | 37.55 | 2 | 0 | 11.54 | 11468.97 | 234.07 | 5181.35 | 216.54 | 54.2 | 80987.65 | 0.25 | 0.86 | 0.49 | 5.03 | 0.5 | 10 | 268.4351 | 367.2848 | 332.2316 | 268435.1258 | 367284.7817 | 2.6417e-06 | 7 | 332231.6376

## RESULTADOS_4
Unnamed: 0 | Volume de calda [L] | STATUS | Capacidade operacional [ha/h] | Tempo de missao [h] | Tempo util [h] | Tempo por voo [min] | Autonomia Projetada [h] | N° Voos | MTOW [kg] | Massa Estrutura [kg] | Combustível [kg] | Abastecimentos | Massa gerador | Potência gerador [W] | Combustível consumido [L] | Calda cons [L] | Distância percorrida [km] | Distância Pulverizando [km] | RTL ACUMULADO[m] | EOC [km/km] | EOC [h/h] | Tempo de manobra [h] | Tempo rtl_rtw [h] | V pulv [m/s] | V desloc [m/s] | Preço Total por ha Simples [R$/ha] | Preço Total por ha Presumido [R$/ha] | Preço Total por ha Real [R$/ha] | Preço Total Simples [R$] | Preço Total Presumido [R$] | Prod CAPEX [ha/h/R$] | Dias Trabalhados | Preço Total Real [R$]
0 | 30 | CONCLUIDO | 2.3818 | 41.99 | 37.42 | 12.83 | 0.24 | 175 | 71.52 | 32.27 | 1 | 13 | 8.25 | 9054.6 | 212.31 | 5181.59 | 271.38 | 54.2 | 108187.3 | 0.2 | 0.82 | 0.6 | 6.71 | 0.5 | 10 | 257.6123 | 352.4764 | 318.8366 | 257612.2503 | 352476.4459 | 2.6131e-06 | 7 | 318836.5887
1 | 30 | CONCLUIDO | 2.3853 | 41.92 | 37.37 | 12.89 | 0.48 | 174 | 72.7 | 32.27 | 2 | 0 | 8.43 | 9200.25 | 215.01 | 5181.85 | 269.23 | 54.2 | 107114.05 | 0.2 | 0.82 | 0.62 | 6.67 | 0.5 | 10 | 258.7994 | 354.1008 | 320.3059 | 258799.4045 | 354100.7626 | 2.617e-06 | 7 | 320305.8828

## RESULTADOS_1
Unnamed: 0 | Volume de calda [L] | STATUS | Capacidade operacional [ha/h] | Tempo de missao [h] | Tempo util [h] | Tempo por voo [min] | Autonomia Projetada [h] | N° Voos | MTOW [kg] | Massa Estrutura [kg] | Combustível [kg] | Abastecimentos | Massa gerador | Potência gerador [W] | Combustível consumido [L] | Calda cons [L] | Distância percorrida [km] | Distância Pulverizando [km] | RTL ACUMULADO[m] | EOC [km/km] | EOC [h/h] | Tempo de manobra [h] | Tempo rtl_rtw [h] | V pulv [m/s] | V desloc [m/s] | Preço Total por ha Simples [R$/ha] | Preço Total por ha Presumido [R$/ha] | Preço Total por ha Real [R$/ha] | Preço Total Simples [R$] | Preço Total Presumido [R$] | Prod CAPEX [ha/h/R$] | Dias Trabalhados | Preço Total Real [R$]
0 | 15 | CONCLUIDO | 2.0193 | 49.52 | 43.98 | 7.63 | 0.43 | 346 | 39.78 | 19.54 | 1 | 0 | 4.24 | 5140 | 172.28 | 5182.24 | 482.23 | 54.2 | 212754.61 | 0.11 | 0.7 | 1.11 | 13.27 | 0.5 | 10 | 269.3435 | 368.5277 | 333.3559 | 269343.5097 | 368527.6725 | 2.3778e-06 | 9 | 333355.9087

## RESULTADOS_12
Unnamed: 0 | Volume de calda [L] | STATUS | Capacidade operacional [ha/h] | Tempo de missao [h] | Tempo util [h] | Tempo por voo [min] | Autonomia Projetada [h] | N° Voos | MTOW [kg] | Massa Estrutura [kg] | Combustível [kg] | Abastecimentos | Massa gerador | Potência gerador [W] | Combustível consumido [L] | Calda cons [L] | Distância percorrida [km] | Distância Pulverizando [km] | RTL ACUMULADO[m] | EOC [km/km] | EOC [h/h] | Tempo de manobra [h] | Tempo rtl_rtw [h] | V pulv [m/s] | V desloc [m/s] | Preço Total por ha Simples [R$/ha] | Preço Total por ha Presumido [R$/ha] | Preço Total por ha Real [R$/ha] | Preço Total Simples [R$] | Preço Total Presumido [R$] | Prod CAPEX [ha/h/R$] | Dias Trabalhados | Preço Total Real [R$]
0 | 70 | CONCLUIDO | 1.7685 | 56.55 | 44.29 | 7.66 | 0.12 | 347 | 141.81 | 47.83 | 1 | 345 | 22.98 | 17723.39 | 476.04 | 5181.85 | 509.89 | 54.2 | 226579.27 | 0.11 | 0.69 | 0.66 | 13.58 | 0.5 | 10 | 623.81 | 853.5244 | 772.0652 | 623810.0438 | 853524.4225 | 1.7416e-06 | 10 | 772065.2496
1 | 70 | CONCLUIDO | 2.4326 | 41.11 | 35.33 | 17.23 | 0.25 | 123 | 143.17 | 47.83 | 2 | 121 | 23.34 | 17891.86 | 338.52 | 5181.67 | 209.1 | 54.2 | 77306.76 | 0.26 | 0.87 | 0.3 | 4.62 | 0.5 | 10 | 353.2656 | 483.3535 | 437.223 | 353265.5666 | 483353.5332 | 2.3955e-06 | 7 | 437222.9504
2 | 70 | CONCLUIDO | 2.6306 | 38.01 | 33.59 | 26.52 | 0.37 | 76 | 144.54 | 47.83 | 3 | 6 | 23.71 | 18060.85 | 285.97 | 5181.46 | 147.71 | 54.2 | 46846.41 | 0.37 | 0.91 | 0.32 | 2.88 | 0.5 | 10 | 302.0255 | 413.2447 | 373.8052 | 302025.5445 | 413244.6744 | 2.5905e-06 | 7 | 373805.1827
3 | 70 | CONCLUIDO | 2.6363 | 37.93 | 33.54 | 26.83 | 0.49 | 75 | 145.92 | 47.83 | 4 | 0 | 24.09 | 18230.35 | 287.46 | 5181.49 | 145.65 | 54.2 | 45818.67 | 0.37 | 0.91 | 0.32 | 2.83 | 0.5 | 10 | 302.2142 | 413.5029 | 374.0387 | 302214.2495 | 413502.869 | 2.5961e-06 | 7 | 374038.7355

## RESULTADOS_16
Unnamed: 0 | Volume de calda [L] | STATUS | Capacidade operacional [ha/h] | Tempo de missao [h] | Tempo util [h] | Tempo por voo [min] | Autonomia Projetada [h] | N° Voos | MTOW [kg] | Massa Estrutura [kg] | Combustível [kg] | Abastecimentos | Massa gerador | Potência gerador [W] | Combustível consumido [L] | Calda cons [L] | Distância percorrida [km] | Distância Pulverizando [km] | RTL ACUMULADO[m] | EOC [km/km] | EOC [h/h] | Tempo de manobra [h] | Tempo rtl_rtw [h] | V pulv [m/s] | V desloc [m/s] | Preço Total por ha Simples [R$/ha] | Preço Total por ha Presumido [R$/ha] | Preço Total por ha Real [R$/ha] | Preço Total Simples [R$] | Preço Total Presumido [R$] | Prod CAPEX [ha/h/R$] | Dias Trabalhados | Preço Total Real [R$]
0 | 90 | CONCLUIDO | 1.4945 | 66.91 | 48.53 | 6.48 | 0.1 | 449 | 176.73 | 52.44 | 1 | 447 | 33.29 | 22031.19 | 614.63 | 5182.24 | 652.2 | 54.2 | 297223.8 | 0.08 | 0.63 | 0.82 | 17.82 | 0.5 | 10 | 894.7378 | 1224.2197 | 1107.3819 | 894737.7971 | 1224219.7271 | 1.4182e-06 | 11 | 1107381.9145
1 | 90 | CONCLUIDO | 2.2403 | 44.64 | 36.63 | 14 | 0.2 | 157 | 178.21 | 52.44 | 2 | 155 | 33.77 | 22213.89 | 432.76 | 5181.58 | 252.68 | 54.2 | 98924.2 | 0.21 | 0.83 | 0.36 | 5.93 | 0.5 | 10 | 462.0355 | 632.1773 | 571.8432 | 462035.4887 | 632177.3392 | 2.1259e-06 | 8 | 571843.2212
2 | 90 | CONCLUIDO | 2.5196 | 39.69 | 34.07 | 22.71 | 0.3 | 90 | 179.7 | 52.44 | 3 | 88 | 34.26 | 22397.24 | 368.95 | 5181.5 | 166.69 | 54.2 | 56267.91 | 0.33 | 0.9 | 0.25 | 3.36 | 0.5 | 10 | 368.871 | 504.7055 | 456.5371 | 368870.956 | 504705.5154 | 2.391e-06 | 7 | 456537.1294
3 | 90 | CONCLUIDO | 2.6653 | 37.52 | 32.97 | 32.97 | 0.39 | 60 | 181.19 | 52.44 | 4 | 20 | 34.75 | 22581.25 | 320.79 | 5181.39 | 128.21 | 54.2 | 37174.29 | 0.42 | 0.93 | 0.26 | 2.26 | 0.5 | 10 | 326.2686 | 446.415 | 403.8098 | 326268.5666 | 446415.0468 | 2.5292e-06 | 7 | 403809.8213
4 | 90 | CONCLUIDO | 2.669 | 37.47 | 32.95 | 33.51 | 0.49 | 59 | 182.69 | 52.44 | 5 | 0 | 35.25 | 22766.06 | 321.78 | 5181.59 | 126.72 | 54.2 | 36433.77 | 0.43 | 0.93 | 0.28 | 2.24 | 0.5 | 10 | 326.3937 | 446.5863 | 403.9647 | 326393.7029 | 446586.2638 | 2.5328e-06 | 7 | 403964.6976

## RESULTADOS_0
Unnamed: 0 | Volume de calda [L] | STATUS | Capacidade operacional [ha/h] | Tempo de missao [h] | Tempo util [h] | Tempo por voo [min] | Autonomia Projetada [h] | N° Voos | MTOW [kg] | Massa Estrutura [kg] | Combustível [kg] | Abastecimentos | Massa gerador | Potência gerador [W] | Combustível consumido [L] | Calda cons [L] | Distância percorrida [km] | Distância Pulverizando [km] | RTL ACUMULADO[m] | EOC [km/km] | EOC [h/h] | Tempo de manobra [h] | Tempo rtl_rtw [h] | V pulv [m/s] | V desloc [m/s] | Preço Total por ha Simples [R$/ha] | Preço Total por ha Presumido [R$/ha] | Preço Total por ha Real [R$/ha] | Preço Total Simples [R$] | Preço Total Presumido [R$] | Prod CAPEX [ha/h/R$] | Dias Trabalhados | Preço Total Real [R$]
0 | 10 | CONCLUIDO | 1.7241 | 58 | 50.6 | 5.86 | 0.64 | 518 | 26.11 | 12.1 | 1 | 0 | 3.01 | 3454.41 | 146.79 | 5182.43 | 695.47 | 54.2 | 318515.89 | 0.08 | 0.6 | 1.61 | 19.89 | 0.5 | 10 | 284.6144 | 389.422 | 352.2561 | 284614.4312 | 389422.0211 | 2.1023e-06 | 10 | 352256.1299

## RESULTADOS_7
Unnamed: 0 | Volume de calda [L] | STATUS | Capacidade operacional [ha/h] | Tempo de missao [h] | Tempo util [h] | Tempo por voo [min] | Autonomia Projetada [h] | N° Voos | MTOW [kg] | Massa Estrutura [kg] | Combustível [kg] | Abastecimentos | Massa gerador | Potência gerador [W] | Combustível consumido [L] | Calda cons [L] | Distância percorrida [km] | Distância Pulverizando [km] | RTL ACUMULADO[m] | EOC [km/km] | EOC [h/h] | Tempo de manobra [h] | Tempo rtl_rtw [h] | V pulv [m/s] | V desloc [m/s] | Preço Total por ha Simples [R$/ha] | Preço Total por ha Presumido [R$/ha] | Preço Total por ha Real [R$/ha] | Preço Total Simples [R$] | Preço Total Presumido [R$] | Prod CAPEX [ha/h/R$] | Dias Trabalhados | Preço Total Real [R$]
0 | 45 | CONCLUIDO | 2.1782 | 45.91 | 39.32 | 10.53 | 0.18 | 224 | 98.71 | 39.72 | 1 | 222 | 12.99 | 12407.75 | 308.76 | 5181.75 | 342.78 | 54.2 | 143638.65 | 0.16 | 0.78 | 0.46 | 8.61 | 0.5 | 10 | 365.9741 | 500.7419 | 452.9518 | 365974.1277 | 500741.9471 | 2.2765e-06 | 8 | 452951.8385
1 | 45 | CONCLUIDO | 2.5269 | 39.57 | 35.18 | 18.04 | 0.35 | 117 | 99.95 | 39.72 | 2 | 0 | 13.24 | 12561.45 | 242.63 | 5181.36 | 198.81 | 54.2 | 72188.87 | 0.27 | 0.87 | 0.45 | 4.48 | 0.5 | 10 | 273.5353 | 374.263 | 338.5439 | 273535.2723 | 374263.0271 | 2.6409e-06 | 7 | 338543.8891

## RESULTADOS_10
Unnamed: 0 | Volume de calda [L] | STATUS | Capacidade operacional [ha/h] | Tempo de missao [h] | Tempo util [h] | Tempo por voo [min] | Autonomia Projetada [h] | N° Voos | MTOW [kg] | Massa Estrutura [kg] | Combustível [kg] | Abastecimentos | Massa gerador | Potência gerador [W] | Combustível consumido [L] | Calda cons [L] | Distância percorrida [km] | Distância Pulverizando [km] | RTL ACUMULADO[m] | EOC [km/km] | EOC [h/h] | Tempo de manobra [h] | Tempo rtl_rtw [h] | V pulv [m/s] | V desloc [m/s] | Preço Total por ha Simples [R$/ha] | Preço Total por ha Presumido [R$/ha] | Preço Total por ha Real [R$/ha] | Preço Total Simples [R$] | Preço Total Presumido [R$] | Prod CAPEX [ha/h/R$] | Dias Trabalhados | Preço Total Real [R$]
0 | 60 | CONCLUIDO | 1.922 | 52.03 | 42.28 | 8.51 | 0.14 | 298 | 124.63 | 45 | 1 | 296 | 18.64 | 15605.44 | 409.55 | 5181.89 | 442.23 | 54.2 | 192996.14 | 0.12 | 0.72 | 0.58 | 11.57 | 0.5 | 10 | 509.082 | 696.5484 | 630.0708 | 509081.9975 | 696548.4481 | 1.934e-06 | 9 | 630070.8418
1 | 60 | CONCLUIDO | 2.5437 | 39.31 | 34.55 | 20.13 | 0.28 | 103 | 125.95 | 45 | 2 | 99 | 18.95 | 15767.7 | 283.9 | 5181.64 | 182.99 | 54.2 | 64348.58 | 0.3 | 0.88 | 0.27 | 3.84 | 0.5 | 10 | 304.1082 | 416.0943 | 376.3828 | 304108.2348 | 416094.3032 | 2.5595e-06 | 7 | 376382.8469
2 | 60 | CONCLUIDO | 2.6003 | 38.46 | 34.08 | 23.23 | 0.42 | 88 | 127.27 | 45 | 3 | 0 | 19.27 | 15930.42 | 269.58 | 5181.41 | 163.13 | 54.2 | 54497.54 | 0.33 | 0.9 | 0.36 | 3.37 | 0.5 | 10 | 290.8073 | 397.8954 | 359.9208 | 290807.3079 | 397895.3882 | 2.6165e-06 | 7 | 359920.8108

## RESULTADOS_14
Unnamed: 0 | Volume de calda [L] | STATUS | Capacidade operacional [ha/h] | Tempo de missao [h] | Tempo util [h] | Tempo por voo [min] | Autonomia Projetada [h] | N° Voos | MTOW [kg] | Massa Estrutura [kg] | Combustível [kg] | Abastecimentos | Massa gerador | Potência gerador [W] | Combustível consumido [L] | Calda cons [L] | Distância percorrida [km] | Distância Pulverizando [km] | RTL ACUMULADO[m] | EOC [km/km] | EOC [h/h] | Tempo de manobra [h] | Tempo rtl_rtw [h] | V pulv [m/s] | V desloc [m/s] | Preço Total por ha Simples [R$/ha] | Preço Total por ha Presumido [R$/ha] | Preço Total por ha Real [R$/ha] | Preço Total Simples [R$] | Preço Total Presumido [R$] | Prod CAPEX [ha/h/R$] | Dias Trabalhados | Preço Total Real [R$]
0 | 80 | CONCLUIDO | 1.6261 | 61.5 | 46.38 | 7.01 | 0.11 | 397 | 159.12 | 50.28 | 1 | 395 | 27.84 | 19859.16 | 543.99 | 5182.34 | 579.63 | 54.2 | 261201.19 | 0.09 | 0.66 | 0.74 | 15.67 | 0.5 | 10 | 755.263 | 1033.3842 | 934.7594 | 755263.0195 | 1033384.1831 | 1.5706e-06 | 11 | 934759.447
1 | 80 | CONCLUIDO | 2.3309 | 42.9 | 36.03 | 15.33 | 0.22 | 141 | 160.54 | 50.28 | 2 | 139 | 28.26 | 20034.4 | 387.35 | 5181.48 | 232.65 | 54.2 | 88989.09 | 0.23 | 0.85 | 0.33 | 5.33 | 0.5 | 10 | 401.7169 | 549.6468 | 497.1893 | 401716.8864 | 549646.7664 | 2.2513e-06 | 7 | 497189.2505
2 | 80 | CONCLUIDO | 2.6014 | 38.44 | 33.6 | 25.85 | 0.33 | 78 | 161.97 | 50.28 | 3 | 76 | 28.69 | 20210.21 | 321.01 | 5181.57 | 151.19 | 54.2 | 48578.36 | 0.36 | 0.91 | 0.24 | 2.9 | 0.5 | 10 | 328.5144 | 449.4878 | 406.5894 | 328514.3599 | 449487.8402 | 2.5126e-06 | 7 | 406589.3516
3 | 80 | CONCLUIDO | 2.656 | 37.65 | 33.2 | 30.18 | 0.43 | 66 | 163.4 | 50.28 | 4 | 0 | 29.12 | 20386.62 | 302.97 | 5181.42 | 134.93 | 54.2 | 40504.25 | 0.4 | 0.92 | 0.3 | 2.49 | 0.5 | 10 | 313.3666 | 428.7621 | 387.8416 | 313366.6493 | 428762.0743 | 2.5653e-06 | 7 | 387841.6237

## RESULTADOS_5
Unnamed: 0 | Volume de calda [L] | STATUS | Capacidade operacional [ha/h] | Tempo de missao [h] | Tempo util [h] | Tempo por voo [min] | Autonomia Projetada [h] | N° Voos | MTOW [kg] | Massa Estrutura [kg] | Combustível [kg] | Abastecimentos | Massa gerador | Potência gerador [W] | Combustível consumido [L] | Calda cons [L] | Distância percorrida [km] | Distância Pulverizando [km] | RTL ACUMULADO[m] | EOC [km/km] | EOC [h/h] | Tempo de manobra [h] | Tempo rtl_rtw [h] | V pulv [m/s] | V desloc [m/s] | Preço Total por ha Simples [R$/ha] | Preço Total por ha Presumido [R$/ha] | Preço Total por ha Real [R$/ha] | Preço Total Simples [R$] | Preço Total Presumido [R$] | Prod CAPEX [ha/h/R$] | Dias Trabalhados | Preço Total Real [R$]
0 | 35 | CONCLUIDO | 2.3774 | 42.06 | 37.23 | 13.06 | 0.22 | 171 | 80.84 | 35.1 | 1 | 140 | 9.74 | 10204.21 | 234.26 | 5181.62 | 271.24 | 54.2 | 108136.25 | 0.2 | 0.82 | 0.42 | 6.52 | 0.5 | 10 | 275.5739 | 377.0524 | 341.0671 | 275573.9396 | 377052.4216 | 2.5623e-06 | 7 | 341067.0677
1 | 35 | CONCLUIDO | 2.4476 | 40.86 | 36.4 | 14.66 | 0.43 | 149 | 82.04 | 35.1 | 2 | 0 | 9.94 | 10352.53 | 224.42 | 5181.57 | 237.97 | 54.2 | 91610.23 | 0.23 | 0.84 | 0.54 | 5.69 | 0.5 | 10 | 262.9266 | 359.7477 | 325.4139 | 262926.5664 | 359747.7276 | 2.6379e-06 | 7 | 325413.9094

## RESULTADOS_8
Unnamed: 0 | Volume de calda [L] | STATUS | Capacidade operacional [ha/h] | Tempo de missao [h] | Tempo util [h] | Tempo por voo [min] | Autonomia Projetada [h] | N° Voos | MTOW [kg] | Massa Estrutura [kg] | Combustível [kg] | Abastecimentos | Massa gerador | Potência gerador [W] | Combustível consumido [L] | Calda cons [L] | Distância percorrida [km] | Distância Pulverizando [km] | RTL ACUMULADO[m] | EOC [km/km] | EOC [h/h] | Tempo de manobra [h] | Tempo rtl_rtw [h] | V pulv [m/s] | V desloc [m/s] | Preço Total por ha Simples [R$/ha] | Preço Total por ha Presumido [R$/ha] | Preço Total por ha Real [R$/ha] | Preço Total Simples [R$] | Preço Total Presumido [R$] | Prod CAPEX [ha/h/R$] | Dias Trabalhados | Preço Total Real [R$]
0 | 50 | CONCLUIDO | 2.0851 | 47.96 | 40.37 | 9.69 | 0.16 | 250 | 107.41 | 41.65 | 1 | 248 | 14.77 | 13481.73 | 343.73 | 5181.98 | 377.94 | 54.2 | 161091.48 | 0.14 | 0.76 | 0.51 | 9.66 | 0.5 | 10 | 408.7262 | 559.2373 | 505.8644 | 408726.2245 | 559237.2521 | 2.1499e-06 | 8 | 505864.4336
1 | 50 | CONCLUIDO | 2.5601 | 39.06 | 34.69 | 19.82 | 0.32 | 105 | 108.68 | 41.65 | 2 | 1 | 15.03 | 13638.32 | 250.57 | 5181.52 | 182.82 | 54.2 | 64255.38 | 0.3 | 0.88 | 0.41 | 3.99 | 0.5 | 10 | 278.1779 | 380.6153 | 344.2899 | 278177.9468 | 380615.3391 | 2.6396e-06 | 7 | 344289.9454
2 | 50 | CONCLUIDO | 2.56 | 39.06 | 34.69 | 19.82 | 0.48 | 105 | 109.96 | 41.65 | 3 | 0 | 15.31 | 13795.21 | 253.37 | 5181.52 | 182.82 | 54.2 | 64256.6 | 0.3 | 0.88 | 0.42 | 3.99 | 0.5 | 10 | 279.6738 | 382.662 | 346.1413 | 279673.7682 | 382661.9879 | 2.6395e-06 | 7 | 346141.2649

## RESULTADOS_3
Unnamed: 0 | Volume de calda [L] | STATUS | Capacidade operacional [ha/h] | Tempo de missao [h] | Tempo util [h] | Tempo por voo [min] | Autonomia Projetada [h] | N° Voos | MTOW [kg] | Massa Estrutura [kg] | Combustível [kg] | Abastecimentos | Massa gerador | Potência gerador [W] | Combustível consumido [L] | Calda cons [L] | Distância percorrida [km] | Distância Pulverizando [km] | RTL ACUMULADO[m] | EOC [km/km] | EOC [h/h] | Tempo de manobra [h] | Tempo rtl_rtw [h] | V pulv [m/s] | V desloc [m/s] | Preço Total por ha Simples [R$/ha] | Preço Total por ha Presumido [R$/ha] | Preço Total por ha Real [R$/ha] | Preço Total Simples [R$] | Preço Total Presumido [R$] | Prod CAPEX [ha/h/R$] | Dias Trabalhados | Preço Total Real [R$]
0 | 25 | CONCLUIDO | 2.3023 | 43.43 | 38.74 | 11.12 | 0.28 | 209 | 61.76 | 28.92 | 1 | 0 | 6.84 | 7851.41 | 200.98 | 5181.67 | 313.27 | 54.2 | 128960.59 | 0.17 | 0.79 | 0.72 | 8.03 | 0.5 | 10 | 263.3972 | 360.3917 | 325.9964 | 263397.1944 | 360391.6617 | 2.5771e-06 | 8 | 325996.3873

## RESULTADOS_15
Unnamed: 0 | Volume de calda [L] | STATUS | Capacidade operacional [ha/h] | Tempo de missao [h] | Tempo util [h] | Tempo por voo [min] | Autonomia Projetada [h] | N° Voos | MTOW [kg] | Massa Estrutura [kg] | Combustível [kg] | Abastecimentos | Massa gerador | Potência gerador [W] | Combustível consumido [L] | Calda cons [L] | Distância percorrida [km] | Distância Pulverizando [km] | RTL ACUMULADO[m] | EOC [km/km] | EOC [h/h] | Tempo de manobra [h] | Tempo rtl_rtw [h] | V pulv [m/s] | V desloc [m/s] | Preço Total por ha Simples [R$/ha] | Preço Total por ha Presumido [R$/ha] | Preço Total por ha Real [R$/ha] | Preço Total Simples [R$] | Preço Total Presumido [R$] | Prod CAPEX [ha/h/R$] | Dias Trabalhados | Preço Total Real [R$]
0 | 85 | CONCLUIDO | 1.5611 | 64.06 | 47.38 | 6.74 | 0.11 | 422 | 167.88 | 51.39 | 1 | 420 | 30.49 | 20939.59 | 578.19 | 5181.75 | 613.71 | 54.2 | 278117.1 | 0.09 | 0.65 | 0.78 | 16.67 | 0.5 | 10 | 820.4908 | 1122.6317 | 1015.4893 | 820490.798 | 1122631.7073 | 1.4943e-06 | 11 | 1015489.3127
1 | 85 | CONCLUIDO | 2.2854 | 43.76 | 36.33 | 14.63 | 0.21 | 149 | 169.33 | 51.39 | 2 | 147 | 30.94 | 21118.46 | 410.65 | 5181.57 | 242.74 | 54.2 | 93996.88 | 0.22 | 0.84 | 0.34 | 5.63 | 0.5 | 10 | 437.7589 | 598.961 | 541.797 | 437758.858 | 598960.9821 | 2.1875e-06 | 8 | 541796.9866
2 | 85 | CONCLUIDO | 2.5615 | 39.04 | 33.82 | 24.16 | 0.31 | 84 | 170.79 | 51.39 | 3 | 82 | 31.4 | 21297.94 | 345.41 | 5181.38 | 158.67 | 54.2 | 52287.33 | 0.34 | 0.9 | 0.24 | 3.12 | 0.5 | 10 | 348.5069 | 476.8425 | 431.3333 | 348506.8759 | 476842.4827 | 2.4518e-06 | 7 | 431333.3054
3 | 85 | CONCLUIDO | 2.6587 | 37.61 | 33.11 | 31.53 | 0.41 | 63 | 172.25 | 51.39 | 4 | 3 | 31.86 | 21478.05 | 312 | 5181.24 | 132.09 | 54.2 | 39101.88 | 0.41 | 0.92 | 0.29 | 2.4 | 0.5 | 10 | 320.1692 | 438.0696 | 396.2609 | 320169.1832 | 438069.6013 | 2.5449e-06 | 7 | 396260.8534
4 | 85 | CONCLUIDO | 2.6649 | 37.52 | 33.05 | 31.99 | 0.51 | 62 | 173.71 | 51.39 | 5 | 0 | 32.32 | 21658.78 | 313.58 | 5181.31 | 130.08 | 54.2 | 38100.95 | 0.42 | 0.92 | 0.29 | 2.35 | 0.5 | 10 | 320.293 | 438.239 | 396.4141 | 320292.9741 | 438238.9775 | 2.5508e-06 | 7 | 396414.0646

## RESULTADOS_2
Unnamed: 0 | Volume de calda [L] | STATUS | Capacidade operacional [ha/h] | Tempo de missao [h] | Tempo util [h] | Tempo por voo [min] | Autonomia Projetada [h] | N° Voos | MTOW [kg] | Massa Estrutura [kg] | Combustível [kg] | Abastecimentos | Massa gerador | Potência gerador [W] | Combustível consumido [L] | Calda cons [L] | Distância percorrida [km] | Distância Pulverizando [km] | RTL ACUMULADO[m] | EOC [km/km] | EOC [h/h] | Tempo de manobra [h] | Tempo rtl_rtw [h] | V pulv [m/s] | V desloc [m/s] | Preço Total por ha Simples [R$/ha] | Preço Total por ha Presumido [R$/ha] | Preço Total por ha Real [R$/ha] | Preço Total Simples [R$] | Preço Total Presumido [R$] | Prod CAPEX [ha/h/R$] | Dias Trabalhados | Preço Total Real [R$]
0 | 20 | CONCLUIDO | 2.1927 | 45.6 | 40.68 | 9.39 | 0.34 | 260 | 51.33 | 24.83 | 1 | 0 | 5.51 | 6564.78 | 188.31 | 5181.62 | 375.81 | 54.2 | 159974.27 | 0.14 | 0.75 | 0.87 | 9.97 | 0.5 | 10 | 259.9728 | 355.7063 | 321.7582 | 259972.8166 | 355706.2769 | 2.5118e-06 | 8 | 321758.1691

## RESULTADOS_11
Unnamed: 0 | Volume de calda [L] | STATUS | Capacidade operacional [ha/h] | Tempo de missao [h] | Tempo util [h] | Tempo por voo [min] | Autonomia Projetada [h] | N° Voos | MTOW [kg] | Massa Estrutura [kg] | Combustível [kg] | Abastecimentos | Massa gerador | Potência gerador [W] | Combustível consumido [L] | Calda cons [L] | Distância percorrida [km] | Distância Pulverizando [km] | RTL ACUMULADO[m] | EOC [km/km] | EOC [h/h] | Tempo de manobra [h] | Tempo rtl_rtw [h] | V pulv [m/s] | V desloc [m/s] | Preço Total por ha Simples [R$/ha] | Preço Total por ha Presumido [R$/ha] | Preço Total por ha Real [R$/ha] | Preço Total Simples [R$] | Preço Total Presumido [R$] | Prod CAPEX [ha/h/R$] | Dias Trabalhados | Preço Total Real [R$]
0 | 65 | CONCLUIDO | 1.8452 | 54.2 | 43.25 | 8.06 | 0.13 | 322 | 133.21 | 46.47 | 1 | 320 | 20.75 | 16663.42 | 442.56 | 5182.1 | 474.54 | 54.2 | 209029.25 | 0.11 | 0.71 | 0.63 | 12.54 | 0.5 | 10 | 558.3085 | 763.9023 | 690.9965 | 558308.4857 | 763902.301 | 1.8362e-06 | 9 | 690996.5376
1 | 65 | CONCLUIDO | 2.4822 | 40.29 | 35 | 18.42 | 0.26 | 114 | 134.55 | 46.47 | 2 | 112 | 21.09 | 16828.84 | 312.62 | 5181.62 | 198 | 54.2 | 71803.17 | 0.27 | 0.87 | 0.29 | 4.3 | 0.5 | 10 | 329.7023 | 451.1132 | 408.0596 | 329702.2582 | 451113.1751 | 2.4701e-06 | 7 | 408059.5668
2 | 65 | CONCLUIDO | 2.6196 | 38.17 | 33.79 | 25.03 | 0.39 | 81 | 135.9 | 46.47 | 3 | 0 | 21.43 | 16994.64 | 277.28 | 5181.41 | 153.82 | 54.2 | 49875.61 | 0.35 | 0.9 | 0.34 | 3.08 | 0.5 | 10 | 295.8401 | 404.7815 | 366.1497 | 295840.1027 | 404781.48 | 2.6069e-06 | 7 | 366149.7037

## RESULTADOS_13
Unnamed: 0 | Volume de calda [L] | STATUS | Capacidade operacional [ha/h] | Tempo de missao [h] | Tempo util [h] | Tempo por voo [min] | Autonomia Projetada [h] | N° Voos | MTOW [kg] | Massa Estrutura [kg] | Combustível [kg] | Abastecimentos | Massa gerador | Potência gerador [W] | Combustível consumido [L] | Calda cons [L] | Distância percorrida [km] | Distância Pulverizando [km] | RTL ACUMULADO[m] | EOC [km/km] | EOC [h/h] | Tempo de manobra [h] | Tempo rtl_rtw [h] | V pulv [m/s] | V desloc [m/s] | Preço Total por ha Simples [R$/ha] | Preço Total por ha Presumido [R$/ha] | Preço Total por ha Real [R$/ha] | Preço Total Simples [R$] | Preço Total Presumido [R$] | Prod CAPEX [ha/h/R$] | Dias Trabalhados | Preço Total Real [R$]
0 | 75 | CONCLUIDO | 1.6985 | 58.88 | 45.26 | 7.32 | 0.12 | 371 | 150.44 | 49.1 | 1 | 369 | 25.34 | 18787.76 | 508.95 | 5181.92 | 542.59 | 54.2 | 242812.95 | 0.1 | 0.68 | 0.7 | 14.56 | 0.5 | 10 | 679.6605 | 929.9415 | 841.1892 | 679660.5257 | 929941.5157 | 1.6561e-06 | 10 | 841189.2027
1 | 75 | CONCLUIDO | 2.3816 | 41.99 | 35.68 | 16.22 | 0.23 | 132 | 151.83 | 49.1 | 2 | 130 | 25.73 | 18959.54 | 363.69 | 5181.42 | 220.71 | 54.2 | 83067.08 | 0.25 | 0.86 | 0.32 | 4.97 | 0.5 | 10 | 377.4819 | 516.4874 | 467.1946 | 377481.9081 | 516487.4 | 2.3221e-06 | 7 | 467194.5674
2 | 75 | CONCLUIDO | 2.6353 | 37.95 | 33.44 | 27.48 | 0.35 | 73 | 153.23 | 49.1 | 3 | 38 | 26.13 | 19131.85 | 297.24 | 5181.32 | 144.22 | 54.2 | 45113.83 | 0.38 | 0.91 | 0.27 | 2.73 | 0.5 | 10 | 309.9952 | 424.1491 | 383.6689 | 309995.2179 | 424149.1332 | 2.5695e-06 | 7 | 383668.9352
3 | 75 | CONCLUIDO | 2.6398 | 37.88 | 33.44 | 28.26 | 0.46 | 71 | 154.63 | 49.1 | 4 | 0 | 26.53 | 19304.72 | 295.79 | 5181.33 | 142.7 | 54.2 | 44367.85 | 0.38 | 0.91 | 0.31 | 2.73 | 0.5 | 10 | 308.862 | 422.5986 | 382.2663 | 308861.9576 | 422598.5564 | 2.5739e-06 | 7 | 382266.3433

## RESULTADOS_17
Unnamed: 0 | Volume de calda [L] | STATUS | Capacidade operacional [ha/h] | Tempo de missao [h] | Tempo util [h] | Tempo por voo [min] | Autonomia Projetada [h] | N° Voos | MTOW [kg] | Massa Estrutura [kg] | Combustível [kg] | Abastecimentos | Massa gerador | Potência gerador [W] | Combustível consumido [L] | Calda cons [L] | Distância percorrida [km] | Distância Pulverizando [km] | RTL ACUMULADO[m] | EOC [km/km] | EOC [h/h] | Tempo de manobra [h] | Tempo rtl_rtw [h] | V pulv [m/s] | V desloc [m/s] | Preço Total por ha Simples [R$/ha] | Preço Total por ha Presumido [R$/ha] | Preço Total por ha Real [R$/ha] | Preço Total Simples [R$] | Preço Total Presumido [R$] | Prod CAPEX [ha/h/R$] | Dias Trabalhados | Preço Total Real [R$]
0 | 95 | CONCLUIDO | 1.4298 | 69.94 | 49.72 | 6.25 | 0.1 | 477 | 185.69 | 53.44 | 1 | 475 | 36.26 | 23136.14 | 652.38 | 5182.28 | 692.3 | 54.2 | 317134.19 | 0.08 | 0.61 | 0.87 | 19.01 | 0.5 | 10 | 988.3108 | 1352.2505 | 1223.1936 | 988310.8358 | 1352250.4868 | 1.3456e-06 | 12 | 1223193.5982
1 | 95 | CONCLUIDO | 2.1953 | 45.55 | 36.94 | 13.43 | 0.19 | 165 | 187.21 | 53.44 | 2 | 163 | 36.77 | 23322.88 | 455.12 | 5181.35 | 263.17 | 54.2 | 104133.17 | 0.21 | 0.83 | 0.37 | 6.24 | 0.5 | 10 | 487.3722 | 666.8441 | 603.2015 | 487372.1976 | 666844.1421 | 2.066e-06 | 8 | 603201.4731
2 | 95 | CONCLUIDO | 2.4842 | 40.25 | 34.25 | 21.63 | 0.28 | 95 | 188.73 | 53.44 | 3 | 93 | 37.29 | 23510.33 | 391.63 | 5181.31 | 172.83 | 54.2 | 59309.82 | 0.31 | 0.89 | 0.26 | 3.54 | 0.5 | 10 | 388.3952 | 531.4194 | 480.7015 | 388395.1592 | 531419.3916 | 2.3379e-06 | 7 | 480701.4707
3 | 95 | CONCLUIDO | 2.6416 | 37.86 | 33.04 | 31.47 | 0.37 | 63 | 190.25 | 53.44 | 4 | 57 | 37.82 | 23698.48 | 342.01 | 5181.37 | 132.17 | 54.2 | 39142.67 | 0.41 | 0.93 | 0.22 | 2.34 | 0.5 | 10 | 341.9662 | 467.8933 | 423.2382 | 341966.2428 | 467893.2999 | 2.4861e-06 | 7 | 423238.2201
4 | 95 | CONCLUIDO | 2.6745 | 37.39 | 32.84 | 35.18 | 0.46 | 56 | 191.78 | 53.44 | 5 | 0 | 38.35 | 23887.36 | 329.86 | 5181.37 | 123.28 | 54.2 | 34730.68 | 0.44 | 0.93 | 0.27 | 2.13 | 0.5 | 10 | 332.1726 | 454.4933 | 411.1171 | 332172.638 | 454493.2578 | 2.517e-06 | 7 | 411117.0591

## RESULTADOS_9
Unnamed: 0 | Volume de calda [L] | STATUS | Capacidade operacional [ha/h] | Tempo de missao [h] | Tempo util [h] | Tempo por voo [min] | Autonomia Projetada [h] | N° Voos | MTOW [kg] | Massa Estrutura [kg] | Combustível [kg] | Abastecimentos | Massa gerador | Potência gerador [W] | Combustível consumido [L] | Calda cons [L] | Distância percorrida [km] | Distância Pulverizando [km] | RTL ACUMULADO[m] | EOC [km/km] | EOC [h/h] | Tempo de manobra [h] | Tempo rtl_rtw [h] | V pulv [m/s] | V desloc [m/s] | Preço Total por ha Simples [R$/ha] | Preço Total por ha Presumido [R$/ha] | Preço Total por ha Real [R$/ha] | Preço Total Simples [R$] | Preço Total Presumido [R$] | Prod CAPEX [ha/h/R$] | Dias Trabalhados | Preço Total Real [R$]
0 | 55 | CONCLUIDO | 2.002 | 49.95 | 41.32 | 9.05 | 0.15 | 274 | 116.05 | 43.4 | 1 | 272 | 16.65 | 14546.17 | 376.72 | 5182.08 | 409.98 | 54.2 | 176990.19 | 0.13 | 0.74 | 0.54 | 10.61 | 0.5 | 10 | 463.0399 | 633.5517 | 573.0864 | 463039.95 | 633551.6874 | 2.0383e-06 | 9 | 573086.4036
1 | 55 | CONCLUIDO | 2.5737 | 38.85 | 34.43 | 21.08 | 0.3 | 98 | 117.34 | 43.4 | 2 | 29 | 16.94 | 14705.49 | 261.43 | 5181.52 | 175.69 | 54.2 | 60727.58 | 0.31 | 0.89 | 0.36 | 3.72 | 0.5 | 10 | 285.973 | 391.2809 | 353.9376 | 285972.9939 | 391280.8665 | 2.6204e-06 | 7 | 353937.5698
2 | 55 | CONCLUIDO | 2.5796 | 38.77 | 34.39 | 21.49 | 0.45 | 96 | 118.63 | 43.4 | 3 | 0 | 17.23 | 14865.24 | 261.59 | 5181.35 | 173.29 | 54.2 | 59534.45 | 0.31 | 0.89 | 0.39 | 3.68 | 0.5 | 10 | 285.5074 | 390.6438 | 353.3613 | 285507.3806 | 390643.7938 | 2.6264e-06 | 7 | 353361.2984

## resultados
Unnamed: 0 | Volume de calda [L] | STATUS | Capacidade operacional [ha/h] | Tempo de missao [h] | Tempo util [h] | Tempo por voo [min] | Autonomia Projetada [h] | N° Voos | MTOW [kg] | Massa Estrutura [kg] | Combustível [kg] | Abastecimentos | Massa gerador | Potência gerador [W] | Combustível consumido [L] | Calda cons [L] | Distância percorrida [km] | Distância Pulverizando [km] | RTL ACUMULADO[m] | EOC [km/km] | EOC [h/h] | Tempo de manobra [h] | Tempo rtl_rtw [h] | V pulv [m/s] | V desloc [m/s]
0 | 100 | CONCLUIDO | 1.3672 | 73.14 | 50.95 | 6.04 | 0.09 | 506 | 194.77 | 54.38 | 1 | 504 | 39.4 | 24256.19 | 691.47 | 5182.58 | 733.95 | 54.2 | 337816.16 | 0.07 | 0.6 | 0.91 | 20.23 | 0.5 | 10
1 | 100 | CONCLUIDO | 2.1461 | 46.6 | 37.31 | 12.87 | 0.18 | 174 | 196.32 | 54.38 | 2 | 172 | 39.95 | 24447.22 | 478.42 | 5181.5 | 275.67 | 54.2 | 110333.54 | 0.2 | 0.82 | 0.38 | 6.61 | 0.5 | 10
2 | 100 | CONCLUIDO | 2.4411 | 40.97 | 34.52 | 20.51 | 0.27 | 101 | 197.88 | 54.38 | 3 | 99 | 40.5 | 24639 | 414.45 | 5181.51 | 182.17 | 54.2 | 63948.72 | 0.3 | 0.89 | 0.27 | 3.81 | 0.5 | 10
3 | 100 | CONCLUIDO | 2.61 | 38.31 | 33.19 | 29.72 | 0.36 | 67 | 199.44 | 54.38 | 4 | 65 | 41.06 | 24831.54 | 366.05 | 5181.4 | 137.54 | 54.2 | 41804.55 | 0.39 | 0.92 | 0.22 | 2.49 | 0.5 | 10
4 | 100 | CONCLUIDO | 2.6835 | 37.26 | 32.69 | 37 | 0.44 | 53 | 201.01 | 54.38 | 5 | 1 | 41.63 | 25024.84 | 337.6 | 5181.24 | 118.29 | 54.2 | 32249.46 | 0.46 | 0.94 | 0.26 | 1.98 | 0.5 | 10
5 | 100 | CONCLUIDO | 2.6835 | 37.26 | 32.69 | 37 | 0.53 | 53 | 202.58 | 54.38 | 6 | 0 | 42.2 | 25218.93 | 340.11 | 5181.31 | 118.22 | 54.2 | 32216.61 | 0.46 | 0.94 | 0.26 | 1.98 | 0.5 | 10
0 | 40 | CONCLUIDO | 2.2744 | 43.97 | 38.29 | 11.6 | 0.2 | 198 | 89.87 | 37.55 | 1 | 196 | 11.32 | 11317.98 | 272.77 | 5181.73 | 308.14 | 54.2 | 126448.84 | 0.18 | 0.8 | 0.43 | 7.58 | 0.5 | 10
1 | 40 | CONCLUIDO | 2.4908 | 40.15 | 35.73 | 16.37 | 0.39 | 131 | 91.1 | 37.55 | 2 | 0 | 11.54 | 11468.97 | 234.07 | 5181.35 | 216.54 | 54.2 | 80987.65 | 0.25 | 0.86 | 0.49 | 5.03 | 0.5 | 10
0 | 30 | CONCLUIDO | 2.3818 | 41.99 | 37.42 | 12.83 | 0.24 | 175 | 71.52 | 32.27 | 1 | 13 | 8.25 | 9054.6 | 212.31 | 5181.59 | 271.38 | 54.2 | 108187.3 | 0.2 | 0.82 | 0.6 | 6.71 | 0.5 | 10
1 | 30 | CONCLUIDO | 2.3853 | 41.92 | 37.37 | 12.89 | 0.48 | 174 | 72.7 | 32.27 | 2 | 0 | 8.43 | 9200.25 | 215.01 | 5181.85 | 269.23 | 54.2 | 107114.05 | 0.2 | 0.82 | 0.62 | 6.67 | 0.5 | 10
0 | 15 | CONCLUIDO | 2.0193 | 49.52 | 43.98 | 7.63 | 0.43 | 346 | 39.78 | 19.54 | 1 | 0 | 4.24 | 5140 | 172.28 | 5182.24 | 482.23 | 54.2 | 212754.61 | 0.11 | 0.7 | 1.11 | 13.27 | 0.5 | 10
0 | 70 | CONCLUIDO | 1.7685 | 56.55 | 44.29 | 7.66 | 0.12 | 347 | 141.81 | 47.83 | 1 | 345 | 22.98 | 17723.39 | 476.04 | 5181.85 | 509.89 | 54.2 | 226579.27 | 0.11 | 0.69 | 0.66 | 13.58 | 0.5 | 10
1 | 70 | CONCLUIDO | 2.4326 | 41.11 | 35.33 | 17.23 | 0.25 | 123 | 143.17 | 47.83 | 2 | 121 | 23.34 | 17891.86 | 338.52 | 5181.67 | 209.1 | 54.2 | 77306.76 | 0.26 | 0.87 | 0.3 | 4.62 | 0.5 | 10
2 | 70 | CONCLUIDO | 2.6306 | 38.01 | 33.59 | 26.52 | 0.37 | 76 | 144.54 | 47.83 | 3 | 6 | 23.71 | 18060.85 | 285.97 | 5181.46 | 147.71 | 54.2 | 46846.41 | 0.37 | 0.91 | 0.32 | 2.88 | 0.5 | 10
3 | 70 | CONCLUIDO | 2.6363 | 37.93 | 33.54 | 26.83 | 0.49 | 75 | 145.92 | 47.83 | 4 | 0 | 24.09 | 18230.35 | 287.46 | 5181.49 | 145.65 | 54.2 | 45818.67 | 0.37 | 0.91 | 0.32 | 2.83 | 0.5 | 10
0 | 90 | CONCLUIDO | 1.4945 | 66.91 | 48.53 | 6.48 | 0.1 | 449 | 176.73 | 52.44 | 1 | 447 | 33.29 | 22031.19 | 614.63 | 5182.24 | 652.2 | 54.2 | 297223.8 | 0.08 | 0.63 | 0.82 | 17.82 | 0.5 | 10
1 | 90 | CONCLUIDO | 2.2403 | 44.64 | 36.63 | 14 | 0.2 | 157 | 178.21 | 52.44 | 2 | 155 | 33.77 | 22213.89 | 432.76 | 5181.58 | 252.68 | 54.2 | 98924.2 | 0.21 | 0.83 | 0.36 | 5.93 | 0.5 | 10
2 | 90 | CONCLUIDO | 2.5196 | 39.69 | 34.07 | 22.71 | 0.3 | 90 | 179.7 | 52.44 | 3 | 88 | 34.26 | 22397.24 | 368.95 | 5181.5 | 166.69 | 54.2 | 56267.91 | 0.33 | 0.9 | 0.25 | 3.36 | 0.5 | 10
3 | 90 | CONCLUIDO | 2.6653 | 37.52 | 32.97 | 32.97 | 0.39 | 60 | 181.19 | 52.44 | 4 | 20 | 34.75 | 22581.25 | 320.79 | 5181.39 | 128.21 | 54.2 | 37174.29 | 0.42 | 0.93 | 0.26 | 2.26 | 0.5 | 10
4 | 90 | CONCLUIDO | 2.669 | 37.47 | 32.95 | 33.51 | 0.49 | 59 | 182.69 | 52.44 | 5 | 0 | 35.25 | 22766.06 | 321.78 | 5181.59 | 126.72 | 54.2 | 36433.77 | 0.43 | 0.93 | 0.28 | 2.24 | 0.5 | 10
0 | 10 | CONCLUIDO | 1.7241 | 58 | 50.6 | 5.86 | 0.64 | 518 | 26.11 | 12.1 | 1 | 0 | 3.01 | 3454.41 | 146.79 | 5182.43 | 695.47 | 54.2 | 318515.89 | 0.08 | 0.6 | 1.61 | 19.89 | 0.5 | 10
0 | 45 | CONCLUIDO | 2.1782 | 45.91 | 39.32 | 10.53 | 0.18 | 224 | 98.71 | 39.72 | 1 | 222 | 12.99 | 12407.75 | 308.76 | 5181.75 | 342.78 | 54.2 | 143638.65 | 0.16 | 0.78 | 0.46 | 8.61 | 0.5 | 10
1 | 45 | CONCLUIDO | 2.5269 | 39.57 | 35.18 | 18.04 | 0.35 | 117 | 99.95 | 39.72 | 2 | 0 | 13.24 | 12561.45 | 242.63 | 5181.36 | 198.81 | 54.2 | 72188.87 | 0.27 | 0.87 | 0.45 | 4.48 | 0.5 | 10
0 | 60 | CONCLUIDO | 1.922 | 52.03 | 42.28 | 8.51 | 0.14 | 298 | 124.63 | 45 | 1 | 296 | 18.64 | 15605.44 | 409.55 | 5181.89 | 442.23 | 54.2 | 192996.14 | 0.12 | 0.72 | 0.58 | 11.57 | 0.5 | 10
1 | 60 | CONCLUIDO | 2.5437 | 39.31 | 34.55 | 20.13 | 0.28 | 103 | 125.95 | 45 | 2 | 99 | 18.95 | 15767.7 | 283.9 | 5181.64 | 182.99 | 54.2 | 64348.58 | 0.3 | 0.88 | 0.27 | 3.84 | 0.5 | 10
2 | 60 | CONCLUIDO | 2.6003 | 38.46 | 34.08 | 23.23 | 0.42 | 88 | 127.27 | 45 | 3 | 0 | 19.27 | 15930.42 | 269.58 | 5181.41 | 163.13 | 54.2 | 54497.54 | 0.33 | 0.9 | 0.36 | 3.37 | 0.5 | 10
0 | 80 | CONCLUIDO | 1.6261 | 61.5 | 46.38 | 7.01 | 0.11 | 397 | 159.12 | 50.28 | 1 | 395 | 27.84 | 19859.16 | 543.99 | 5182.34 | 579.63 | 54.2 | 261201.19 | 0.09 | 0.66 | 0.74 | 15.67 | 0.5 | 10
1 | 80 | CONCLUIDO | 2.3309 | 42.9 | 36.03 | 15.33 | 0.22 | 141 | 160.54 | 50.28 | 2 | 139 | 28.26 | 20034.4 | 387.35 | 5181.48 | 232.65 | 54.2 | 88989.09 | 0.23 | 0.85 | 0.33 | 5.33 | 0.5 | 10
2 | 80 | CONCLUIDO | 2.6014 | 38.44 | 33.6 | 25.85 | 0.33 | 78 | 161.97 | 50.28 | 3 | 76 | 28.69 | 20210.21 | 321.01 | 5181.57 | 151.19 | 54.2 | 48578.36 | 0.36 | 0.91 | 0.24 | 2.9 | 0.5 | 10
3 | 80 | CONCLUIDO | 2.656 | 37.65 | 33.2 | 30.18 | 0.43 | 66 | 163.4 | 50.28 | 4 | 0 | 29.12 | 20386.62 | 302.97 | 5181.42 | 134.93 | 54.2 | 40504.25 | 0.4 | 0.92 | 0.3 | 2.49 | 0.5 | 10
0 | 35 | CONCLUIDO | 2.3774 | 42.06 | 37.23 | 13.06 | 0.22 | 171 | 80.84 | 35.1 | 1 | 140 | 9.74 | 10204.21 | 234.26 | 5181.62 | 271.24 | 54.2 | 108136.25 | 0.2 | 0.82 | 0.42 | 6.52 | 0.5 | 10
1 | 35 | CONCLUIDO | 2.4476 | 40.86 | 36.4 | 14.66 | 0.43 | 149 | 82.04 | 35.1 | 2 | 0 | 9.94 | 10352.53 | 224.42 | 5181.57 | 237.97 | 54.2 | 91610.23 | 0.23 | 0.84 | 0.54 | 5.69 | 0.5 | 10
0 | 50 | CONCLUIDO | 2.0851 | 47.96 | 40.37 | 9.69 | 0.16 | 250 | 107.41 | 41.65 | 1 | 248 | 14.77 | 13481.73 | 343.73 | 5181.98 | 377.94 | 54.2 | 161091.48 | 0.14 | 0.76 | 0.51 | 9.66 | 0.5 | 10
1 | 50 | CONCLUIDO | 2.5601 | 39.06 | 34.69 | 19.82 | 0.32 | 105 | 108.68 | 41.65 | 2 | 1 | 15.03 | 13638.32 | 250.57 | 5181.52 | 182.82 | 54.2 | 64255.38 | 0.3 | 0.88 | 0.41 | 3.99 | 0.5 | 10
2 | 50 | CONCLUIDO | 2.56 | 39.06 | 34.69 | 19.82 | 0.48 | 105 | 109.96 | 41.65 | 3 | 0 | 15.31 | 13795.21 | 253.37 | 5181.52 | 182.82 | 54.2 | 64256.6 | 0.3 | 0.88 | 0.42 | 3.99 | 0.5 | 10
0 | 25 | CONCLUIDO | 2.3023 | 43.43 | 38.74 | 11.12 | 0.28 | 209 | 61.76 | 28.92 | 1 | 0 | 6.84 | 7851.41 | 200.98 | 5181.67 | 313.27 | 54.2 | 128960.59 | 0.17 | 0.79 | 0.72 | 8.03 | 0.5 | 10
0 | 85 | CONCLUIDO | 1.5611 | 64.06 | 47.38 | 6.74 | 0.11 | 422 | 167.88 | 51.39 | 1 | 420 | 30.49 | 20939.59 | 578.19 | 5181.75 | 613.71 | 54.2 | 278117.1 | 0.09 | 0.65 | 0.78 | 16.67 | 0.5 | 10
1 | 85 | CONCLUIDO | 2.2854 | 43.76 | 36.33 | 14.63 | 0.21 | 149 | 169.33 | 51.39 | 2 | 147 | 30.94 | 21118.46 | 410.65 | 5181.57 | 242.74 | 54.2 | 93996.88 | 0.22 | 0.84 | 0.34 | 5.63 | 0.5 | 10
2 | 85 | CONCLUIDO | 2.5615 | 39.04 | 33.82 | 24.16 | 0.31 | 84 | 170.79 | 51.39 | 3 | 82 | 31.4 | 21297.94 | 345.41 | 5181.38 | 158.67 | 54.2 | 52287.33 | 0.34 | 0.9 | 0.24 | 3.12 | 0.5 | 10
3 | 85 | CONCLUIDO | 2.6587 | 37.61 | 33.11 | 31.53 | 0.41 | 63 | 172.25 | 51.39 | 4 | 3 | 31.86 | 21478.05 | 312 | 5181.24 | 132.09 | 54.2 | 39101.88 | 0.41 | 0.92 | 0.29 | 2.4 | 0.5 | 10
4 | 85 | CONCLUIDO | 2.6649 | 37.52 | 33.05 | 31.99 | 0.51 | 62 | 173.71 | 51.39 | 5 | 0 | 32.32 | 21658.78 | 313.58 | 5181.31 | 130.08 | 54.2 | 38100.95 | 0.42 | 0.92 | 0.29 | 2.35 | 0.5 | 10
0 | 20 | CONCLUIDO | 2.1927 | 45.6 | 40.68 | 9.39 | 0.34 | 260 | 51.33 | 24.83 | 1 | 0 | 5.51 | 6564.78 | 188.31 | 5181.62 | 375.81 | 54.2 | 159974.27 | 0.14 | 0.75 | 0.87 | 9.97 | 0.5 | 10
0 | 65 | CONCLUIDO | 1.8452 | 54.2 | 43.25 | 8.06 | 0.13 | 322 | 133.21 | 46.47 | 1 | 320 | 20.75 | 16663.42 | 442.56 | 5182.1 | 474.54 | 54.2 | 209029.25 | 0.11 | 0.71 | 0.63 | 12.54 | 0.5 | 10
1 | 65 | CONCLUIDO | 2.4822 | 40.29 | 35 | 18.42 | 0.26 | 114 | 134.55 | 46.47 | 2 | 112 | 21.09 | 16828.84 | 312.62 | 5181.62 | 198 | 54.2 | 71803.17 | 0.27 | 0.87 | 0.29 | 4.3 | 0.5 | 10
2 | 65 | CONCLUIDO | 2.6196 | 38.17 | 33.79 | 25.03 | 0.39 | 81 | 135.9 | 46.47 | 3 | 0 | 21.43 | 16994.64 | 277.28 | 5181.41 | 153.82 | 54.2 | 49875.61 | 0.35 | 0.9 | 0.34 | 3.08 | 0.5 | 10
0 | 75 | CONCLUIDO | 1.6985 | 58.88 | 45.26 | 7.32 | 0.12 | 371 | 150.44 | 49.1 | 1 | 369 | 25.34 | 18787.76 | 508.95 | 5181.92 | 542.59 | 54.2 | 242812.95 | 0.1 | 0.68 | 0.7 | 14.56 | 0.5 | 10
1 | 75 | CONCLUIDO | 2.3816 | 41.99 | 35.68 | 16.22 | 0.23 | 132 | 151.83 | 49.1 | 2 | 130 | 25.73 | 18959.54 | 363.69 | 5181.42 | 220.71 | 54.2 | 83067.08 | 0.25 | 0.86 | 0.32 | 4.97 | 0.5 | 10
2 | 75 | CONCLUIDO | 2.6353 | 37.95 | 33.44 | 27.48 | 0.35 | 73 | 153.23 | 49.1 | 3 | 38 | 26.13 | 19131.85 | 297.24 | 5181.32 | 144.22 | 54.2 | 45113.83 | 0.38 | 0.91 | 0.27 | 2.73 | 0.5 | 10
3 | 75 | CONCLUIDO | 2.6398 | 37.88 | 33.44 | 28.26 | 0.46 | 71 | 154.63 | 49.1 | 4 | 0 | 26.53 | 19304.72 | 295.79 | 5181.33 | 142.7 | 54.2 | 44367.85 | 0.38 | 0.91 | 0.31 | 2.73 | 0.5 | 10
0 | 95 | CONCLUIDO | 1.4298 | 69.94 | 49.72 | 6.25 | 0.1 | 477 | 185.69 | 53.44 | 1 | 475 | 36.26 | 23136.14 | 652.38 | 5182.28 | 692.3 | 54.2 | 317134.19 | 0.08 | 0.61 | 0.87 | 19.01 | 0.5 | 10
1 | 95 | CONCLUIDO | 2.1953 | 45.55 | 36.94 | 13.43 | 0.19 | 165 | 187.21 | 53.44 | 2 | 163 | 36.77 | 23322.88 | 455.12 | 5181.35 | 263.17 | 54.2 | 104133.17 | 0.21 | 0.83 | 0.37 | 6.24 | 0.5 | 10
2 | 95 | CONCLUIDO | 2.4842 | 40.25 | 34.25 | 21.63 | 0.28 | 95 | 188.73 | 53.44 | 3 | 93 | 37.29 | 23510.33 | 391.63 | 5181.31 | 172.83 | 54.2 | 59309.82 | 0.31 | 0.89 | 0.26 | 3.54 | 0.5 | 10
3 | 95 | CONCLUIDO | 2.6416 | 37.86 | 33.04 | 31.47 | 0.37 | 63 | 190.25 | 53.44 | 4 | 57 | 37.82 | 23698.48 | 342.01 | 5181.37 | 132.17 | 54.2 | 39142.67 | 0.41 | 0.93 | 0.22 | 2.34 | 0.5 | 10
4 | 95 | CONCLUIDO | 2.6745 | 37.39 | 32.84 | 35.18 | 0.46 | 56 | 191.78 | 53.44 | 5 | 0 | 38.35 | 23887.36 | 329.86 | 5181.37 | 123.28 | 54.2 | 34730.68 | 0.44 | 0.93 | 0.27 | 2.13 | 0.5 | 10
0 | 55 | CONCLUIDO | 2.002 | 49.95 | 41.32 | 9.05 | 0.15 | 274 | 116.05 | 43.4 | 1 | 272 | 16.65 | 14546.17 | 376.72 | 5182.08 | 409.98 | 54.2 | 176990.19 | 0.13 | 0.74 | 0.54 | 10.61 | 0.5 | 10
1 | 55 | CONCLUIDO | 2.5737 | 38.85 | 34.43 | 21.08 | 0.3 | 98 | 117.34 | 43.4 | 2 | 29 | 16.94 | 14705.49 | 261.43 | 5181.52 | 175.69 | 54.2 | 60727.58 | 0.31 | 0.89 | 0.36 | 3.72 | 0.5 | 10
2 | 55 | CONCLUIDO | 2.5796 | 38.77 | 34.39 | 21.49 | 0.45 | 96 | 118.63 | 43.4 | 3 | 0 | 17.23 | 14865.24 | 261.59 | 5181.35 | 173.29 | 54.2 | 59534.45 | 0.31 | 0.89 | 0.39 | 3.68 | 0.5 | 10

## gráficos
Selecione o eixo X:
Selecione o eixo Y:
Selecione o eixo Z:
Eixo X | Eixo Y | Eixo Z

## hidden (hidden)
Unnamed: 0
Volume de calda [L]
STATUS
Capacidade operacional [ha/h]
Tempo de missao [h]
Tempo util [h]
Tempo por voo [min]
Autonomia Projetada [h]
N° Voos
MTOW [kg]
Massa Estrutura [kg]
Combustível [kg]
Abastecimentos
Massa gerador
Potência gerador [W]
Combustível consumido [L]
Calda cons [L]
Distância percorrida [km]
Distância Pulverizando [km]
RTL ACUMULADO[m]
EOC [km/km]
EOC [h/h]
Tempo de manobra [h]
Tempo rtl_rtw [h]
V pulv [m/s]
V desloc [m/s]