## RESULTADOS_18
Unnamed: 0 | Volume de calda [L] | STATUS | Capacidade operacional [ha/h] | Tempo de missao [h] | Tempo util [h] | Tempo por voo [min] | Autonomia Projetada [h] | N° Voos | MTOW [kg] | Massa Estrutura [kg] | Combustível [kg] | Abastecimentos | Massa gerador | Potência gerador [W] | Combustível consumido [L] | Calda cons [L] | Distância percorrida [km] | Distância Pulverizando [km] | RTL ACUMULADO[m] | EOC [km/km] | EOC [h/h] | Tempo de manobra [h] | Tempo rtl_rtw [h] | V pulv [m/s] | V desloc [m/s] | Preço Total por ha Simples [R$/ha] | Preço Total por ha Presumido [R$/ha] | Preço Total por ha Real [R$/ha] | Preço Total Simples [R$] | Preço Total Presumido [R$] | Prod CAPEX [ha/h/R$] | Dias Trabalhados | Preço Total Real [R$]
0 | 100 | CONCLUIDO | 0.6912 | 144.67 | 102.14 | 5.96 | 0.09 | 1029 | 194.77 | 54.38 | 1 | 1027 | 39.4 | 24256.19 | 1407.22 | 5161.45 | 1489.21 | 107.96 | 685867.05 | 0.07 | 0.6 | 1.87 | 41.15 | 0.5 | 10 | 4020.2771 | 5500.7205 | 4975.7394 | 4020277.0921 | 5500720.4795 | 6.4535e-07 | 24 | 4975739.4373
1 | 100 | CONCLUIDO | 1.0934 | 91.46 | 74.79 | 12.33 | 0.18 | 364 | 196.32 | 54.38 | 2 | 362 | 39.95 | 24447.22 | 1004.55 | 5160.42 | 570.35 | 107.96 | 229761.36 | 0.19 | 0.81 | 0.79 | 13.82 | 0.5 | 10 | 1877.314 | 2568.6238 | 2323.478 | 1877313.9968 | 2568623.8317 | 1.0209e-06 | 15 | 2323477.9783
2 | 100 | CONCLUIDO | 1.248 | 80.12 | 69.13 | 19.03 | 0.27 | 218 | 197.88 | 54.38 | 3 | 216 | 40.5 | 24639 | 904.89 | 5160.65 | 380.64 | 107.96 | 135636.08 | 0.28 | 0.88 | 0.57 | 8.16 | 0.5 | 10 | 1517.5463 | 2076.3738 | 1878.2076 | 1517546.3027 | 2076373.8008 | 1.1652e-06 | 14 | 1878207.5994
3 | 100 | CONCLUIDO | 1.3297 | 75.2 | 66.7 | 25.99 | 0.36 | 154 | 199.44 | 54.38 | 4 | 152 | 41.06 | 24831.54 | 849.57 | 5160.35 | 299.35 | 107.96 | 95307.54 | 0.36 | 0.91 | 0.47 | 5.73 | 0.5 | 10 | 1354.2755 | 1852.9795 | 1676.1337 | 1354275.5039 | 1852979.4909 | 1.2415e-06 | 13 | 1676133.729
4 | 100 | CONCLUIDO | 1.3822 | 72.35 | 65.28 | 33.48 | 0.44 | 117 | 201.01 | 54.38 | 5 | 115 | 41.63 | 25024.84 | 806.89 | 5160.26 | 251.92 | 107.96 | 71780.91 | 0.43 | 0.93 | 0.41 | 4.32 | 0.5 | 10 | 1248.0311 | 1707.6113 | 1544.6392 | 1248031.1423 | 1707611.2681 | 1.2905e-06 | 12 | 1544639.2454
5 | 100 | CONCLUIDO | 1.4182 | 70.51 | 64.38 | 41.53 | 0.53 | 93 | 202.58 | 54.38 | 6 | 91 | 42.2 | 25218.93 | 769.92 | 5160.29 | 221.69 | 107.96 | 56783.21 | 0.49 | 0.95 | 0.37 | 3.41 | 0.5 | 10 | 1180.5651 | 1615.3013 | 1461.1392 | 1180565.141 | 1615301.3087 | 1.3241e-06 | 12 | 1461139.2189
6 | 100 | CONCLUIDO | 1.4462 | 69.15 | 63.67 | 50.27 | 0.61 | 76 | 204.16 | 54.38 | 7 | 74 | 42.78 | 25413.94 | 732.78 | 5160.24 | 198.22 | 107.96 | 45135.94 | 0.54 | 0.96 | 0.34 | 2.71 | 0.5 | 10 | 1122.4805 | 1535.8274 | 1389.2502 | 1122480.5145 | 1535827.3603 | 1.3503e-06 | 12 | 1389250.1525
7 | 100 | CONCLUIDO | 1.4633 | 68.34 | 63.33 | 59.38 | 0.69 | 64 | 205.75 | 54.38 | 8 | 62 | 43.37 | 25609.61 | 701.07 | 5160.22 | 187.22 | 107.96 | 39694.01 | 0.58 | 0.96 | 0.32 | 2.36 | 0.5 | 10 | 1080.12 | 1477.8679 | 1336.8222 | 1080120.0336 | 1477867.8815 | 1.3662e-06 | 12 | 1336822.245
8 | 100 | CONCLUIDO | 1.4778 | 67.67 | 63.01 | 68.74 | 0.77 | 55 | 207.34 | 54.38 | 9 | 32 | 43.96 | 25806.1 | 666.73 | 5160.23 | 175.31 | 107.96 | 33784.83 | 0.62 | 0.97 | 0.34 | 2.04 | 0.5 | 10 | 1037.97 | 1420.1964 | 1284.6548 | 1037970.0039 | 1420196.3513 | 1.3798e-06 | 12 | 1284654.8048
9 | 100 | CONCLUIDO | 1.4802 | 67.56 | 62.98 | 71.3 | 0.85 | 53 | 208.94 | 54.38 | 10 | 2 | 44.56 | 26003.41 | 664.01 | 5160.29 | 173.02 | 107.96 | 32651.88 | 0.62 | 0.97 | 0.37 | 2.01 | 0.5 | 10 | 1021.6167 | 1397.821 | 1264.4149 | 1021616.6898 | 1397821.0256 | 1.382e-06 | 11 | 1264414.9488
10 | 100 | CONCLUIDO | 1.4802 | 67.56 | 62.98 | 71.3 | 0.93 | 53 | 210.55 | 54.38 | 11 | 0 | 45.17 | 26201.54 | 668.77 | 5160.29 | 172.85 | 107.96 | 32567 | 0.62 | 0.97 | 0.38 | 2.01 | 0.5 | 10 | 1025.9917 | 1403.8071 | 1269.8298 | 1025991.7275 | 1403807.1451 | 1.382e-06 | 11 | 1269829.7614

## RESULTADOS_6
Unnamed: 0 | Volume de calda [L] | STATUS | Capacidade operacional [ha/h] | Tempo de missao [h] | Tempo util [h] | Tempo por voo [min] | Autonomia Projetada [h] | N° Voos | MTOW [kg] | Massa Estrutura [kg] | Combustível [kg] | Abastecimentos | Massa gerador | Potência gerador [W] | Combustível consumido [L] | Calda cons [L] | Distância percorrida [km] | Distância Pulverizando [km] | RTL ACUMULADO[m] | EOC [km/km] | EOC [h/h] | Tempo de manobra [h] | Tempo rtl_rtw [h] | V pulv [m/s] | V desloc [m/s] | Preço Total por ha Simples [R$/ha] | Preço Total por ha Presumido [R$/ha] | Preço Total por ha Real [R$/ha] | Preço Total Simples [R$] | Preço Total Presumido [R$] | Prod CAPEX [ha/h/R$] | Dias Trabalhados | Preço Total Real [R$]
0 | 40 | CONCLUIDO | 1.1322 | 88.32 | 78 | 10.54 | 0.2 | 444 | 89.87 | 37.55 | 1 | 442 | 11.32 | 11317.98 | 612.83 | 5160.64 | 677.83 | 107.96 | 283101.18 | 0.16 | 0.78 | 0.93 | 17.02 | 0.5 | 10 | 1206.2288 | 1650.4154 | 1492.9021 | 1206228.7525 | 1650415.3942 | 1.2008e-06 | 15 | 1492902.0653
1 | 40 | CONCLUIDO | 1.3808 | 72.42 | 67.29 | 23.89 | 0.39 | 169 | 91.1 | 37.55 | 2 | 167 | 11.54 | 11468.97 | 465.93 | 5160.47 | 318.92 | 107.96 | 105019.34 | 0.34 | 0.9 | 0.49 | 6.32 | 0.5 | 10 | 806.7594 | 1103.8439 | 998.4945 | 806759.4398 | 1103843.8572 | 1.4644e-06 | 12 | 998494.5488
2 | 40 | CONCLUIDO | 1.4223 | 70.31 | 65.91 | 30.42 | 0.57 | 130 | 92.32 | 37.55 | 3 | 0 | 11.77 | 11620.34 | 431.39 | 5160.41 | 267.21 | 107.96 | 79358.37 | 0.4 | 0.92 | 0.6 | 4.94 | 0.5 | 10 | 749.651 | 1025.7056 | 927.8137 | 749651.0469 | 1025705.6346 | 1.5085e-06 | 12 | 927813.7284

## RESULTADOS_4
Unnamed: 0 | Volume de calda [L] | STATUS | Capacidade operacional [ha/h] | Tempo de missao [h] | Tempo util [h] | Tempo por voo [min] | Autonomia Projetada [h] | N° Voos | MTOW [kg] | Massa Estrutura [kg] | Combustível [kg] | Abastecimentos | Massa gerador | Potência gerador [W] | Combustível consumido [L] | Calda cons [L] | Distância percorrida [km] | Distância Pulverizando [km] | RTL ACUMULADO[m] | EOC [km/km] | EOC [h/h] | Tempo de manobra [h] | Tempo rtl_rtw [h] | V pulv [m/s] | V desloc [m/s] | Preço Total por ha Simples [R$/ha] | Preço Total por ha Presumido [R$/ha] | Preço Total por ha Real [R$/ha] | Preço Total Simples [R$] | Preço Total Presumido [R$] | Prod CAPEX [ha/h/R$] | Dias Trabalhados | Preço Total Real [R$]
0 | 30 | CONCLUIDO | 1.2298 | 81.32 | 74.11 | 12.89 | 0.24 | 345 | 71.52 | 32.27 | 1 | 343 | 8.25 | 9054.6 | 476.36 | 5160.42 | 547.39 | 107.96 | 218375.7 | 0.2 | 0.82 | 0.77 | 13.13 | 0.5 | 10 | 912.7924 | 1248.9228 | 1129.7274 | 912792.4103 | 1248922.8453 | 1.3492e-06 | 14 | 1129727.4018
1 | 30 | CONCLUIDO | 1.3866 | 72.12 | 67.58 | 23.44 | 0.48 | 173 | 72.7 | 32.27 | 2 | 0 | 8.43 | 9200.25 | 385.3 | 5160.36 | 320.83 | 107.96 | 105954.63 | 0.34 | 0.9 | 0.73 | 6.61 | 0.5 | 10 | 697.3653 | 954.166 | 863.1017 | 697365.3004 | 954165.9696 | 1.5213e-06 | 12 | 863101.7086

## RESULTADOS_1
Unnamed: 0 | Volume de calda [L] | STATUS | Capacidade operacional [ha/h] | Tempo de missao [h] | Tempo util [h] | Tempo por voo [min] | Autonomia Projetada [h] | N° Voos | MTOW [kg] | Massa Estrutura [kg] | Combustível [kg] | Abastecimentos | Massa gerador | Potência gerador [W] | Combustível consumido [L] | Calda cons [L] | Distância percorrida [km] | Distância Pulverizando [km] | RTL ACUMULADO[m] | EOC [km/km] | EOC [h/h] | Tempo de manobra [h] | Tempo rtl_rtw [h] | V pulv [m/s] | V desloc [m/s] | Preço Total por ha Simples [R$/ha] | Preço Total por ha Presumido [R$/ha] | Preço Total por ha Real [R$/ha] | Preço Total Simples [R$] | Preço Total Presumido [R$] | Prod CAPEX [ha/h/R$] | Dias Trabalhados | Preço Total Real [R$]
0 | 15 | CONCLUIDO | 1.2543 | 79.73 | 74.2 | 12.9 | 0.43 | 345 | 39.78 | 19.54 | 1 | 0 | 4.24 | 5140 | 289.61 | 5160.54 | 533.96 | 107.96 | 211661.95 | 0.2 | 0.82 | 1.24 | 13.22 | 0.5 | 10 | 618.0767 | 845.6799 | 764.9694 | 618076.741 | 845679.8647 | 1.477e-06 | 13 | 764969.3653

## RESULTADOS_12
Unnamed: 0 | Volume de calda [L] | STATUS | Capacidade operacional [ha/h] | Tempo de missao [h] | Tempo util [h] | Tempo por voo [min] | Autonomia Projetada [h] | N° Voos | MTOW [kg] | Massa Estrutura [kg] | Combustível [kg] | Abastecimentos | Massa gerador | Potência gerador [W] | Combustível consumido [L] | Calda cons [L] | Distância percorrida [km] | Distância Pulverizando [km] | RTL ACUMULADO[m] | EOC [km/km] | EOC [h/h] | Tempo de manobra [h] | Tempo rtl_rtw [h] | V pulv [m/s] | V desloc [m/s] | Preço Total por ha Simples [R$/ha] | Preço Total por ha Presumido [R$/ha] | Preço Total por ha Real [R$/ha] | Preço Total Simples [R$] | Preço Total Presumido [R$] | Prod CAPEX [ha/h/R$] | Dias Trabalhados | Preço Total Real [R$]
0 | 70 | CONCLUIDO | 0.892 | 112.11 | 89.11 | 7.44 | 0.12 | 719 | 141.81 | 47.83 | 1 | 717 | 22.98 | 17723.39 | 987.95 | 5160.94 | 1050.57 | 107.96 | 468094.52 | 0.1 | 0.68 | 1.37 | 28.13 | 0.5 | 10 | 2287.5145 | 3129.8782 | 2831.1671 | 2287514.4857 | 3129878.2374 | 8.7841e-07 | 19 | 2831167.0512
1 | 70 | CONCLUIDO | 1.2291 | 81.36 | 71.25 | 15.66 | 0.25 | 273 | 143.17 | 47.83 | 2 | 271 | 23.34 | 17891.86 | 754.68 | 5160.48 | 451.6 | 107.96 | 170838.32 | 0.24 | 0.85 | 0.65 | 10.28 | 0.5 | 10 | 1323.5119 | 1810.8873 | 1638.0588 | 1323511.8815 | 1810887.3455 | 1.2104e-06 | 14 | 1638058.7988
2 | 70 | CONCLUIDO | 1.3516 | 73.99 | 67.05 | 24.68 | 0.37 | 163 | 144.54 | 47.83 | 3 | 161 | 23.71 | 18060.85 | 674.84 | 5160.42 | 310.95 | 107.96 | 101064.8 | 0.35 | 0.91 | 0.48 | 6.08 | 0.5 | 10 | 1109.0687 | 1517.4767 | 1372.6508 | 1109068.678 | 1517476.6939 | 1.331e-06 | 13 | 1372650.848
3 | 70 | CONCLUIDO | 1.4171 | 70.57 | 65.1 | 34.88 | 0.49 | 112 | 145.92 | 47.83 | 4 | 110 | 24.09 | 18230.35 | 615.71 | 5160.27 | 245.79 | 107.96 | 68737.97 | 0.44 | 0.93 | 0.4 | 4.13 | 0.5 | 10 | 988.7776 | 1352.8891 | 1223.7712 | 988777.5617 | 1352889.0817 | 1.3955e-06 | 12 | 1223771.2466
4 | 70 | CONCLUIDO | 1.459 | 68.54 | 63.94 | 46.79 | 0.6 | 82 | 147.3 | 47.83 | 5 | 67 | 24.47 | 18400.38 | 562.24 | 5160.33 | 206.44 | 107.96 | 49216.09 | 0.52 | 0.95 | 0.37 | 2.97 | 0.5 | 10 | 910.1181 | 1245.2637 | 1126.4175 | 910118.0926 | 1245263.7258 | 1.4368e-06 | 12 | 1126417.5036
5 | 70 | CONCLUIDO | 1.4646 | 68.28 | 63.88 | 51.11 | 0.71 | 75 | 148.68 | 47.83 | 6 | 1 | 24.85 | 18570.94 | 549.84 | 5160.37 | 202.05 | 107.96 | 47054.32 | 0.53 | 0.95 | 0.44 | 2.91 | 0.5 | 10 | 895.4288 | 1225.1651 | 1108.2371 | 895428.7628 | 1225165.1368 | 1.4423e-06 | 12 | 1108237.0956
6 | 70 | CONCLUIDO | 1.4644 | 68.29 | 63.89 | 51.11 | 0.83 | 75 | 150.07 | 47.83 | 7 | 0 | 25.24 | 18742.03 | 554.69 | 5160.38 | 202.33 | 107.96 | 47194.04 | 0.53 | 0.95 | 0.44 | 2.92 | 0.5 | 10 | 900.0759 | 1231.5235 | 1113.9886 | 900075.8743 | 1231523.5198 | 1.4421e-06 | 12 | 1113988.6435

## RESULTADOS_16
Unnamed: 0 | Volume de calda [L] | STATUS | Capacidade operacional [ha/h] | Tempo de missao [h] | Tempo util [h] | Tempo por voo [min] | Autonomia Projetada [h] | N° Voos | MTOW [kg] | Massa Estrutura [kg] | Combustível [kg] | Abastecimentos | Massa gerador | Potência gerador [W] | Combustível consumido [L] | Calda cons [L] | Distância percorrida [km] | Distância Pulverizando [km] | RTL ACUMULADO[m] | EOC [km/km] | EOC [h/h] | Tempo de manobra [h] | Tempo rtl_rtw [h] | V pulv [m/s] | V desloc [m/s] | Preço Total por ha Simples [R$/ha] | Preço Total por ha Presumido [R$/ha] | Preço Total por ha Real [R$/ha] | Preço Total Simples [R$] | Preço Total Presumido [R$] | Prod CAPEX [ha/h/R$] | Dias Trabalhados | Preço Total Real [R$]
0 | 90 | CONCLUIDO | 0.7548 | 132.48 | 97.42 | 6.37 | 0.1 | 918 | 176.73 | 52.44 | 1 | 916 | 33.29 | 22031.19 | 1257.37 | 5161.28 | 1329.84 | 107.96 | 606734.79 | 0.08 | 0.62 | 1.7 | 36.44 | 0.5 | 10 | 3332.1719 | 4559.2246 | 4124.0986 | 3332171.9318 | 4559224.6421 | 7.1627e-07 | 22 | 4124098.6411
1 | 90 | CONCLUIDO | 1.137 | 87.95 | 73.65 | 13.23 | 0.2 | 334 | 178.21 | 52.44 | 2 | 332 | 33.77 | 22213.89 | 922.4 | 5160.64 | 532.03 | 107.96 | 210748.18 | 0.2 | 0.83 | 0.75 | 12.68 | 0.5 | 10 | 1687.1373 | 2308.4157 | 2088.1037 | 1687137.3035 | 2308415.6899 | 1.079e-06 | 15 | 2088103.7363
2 | 90 | CONCLUIDO | 1.2827 | 77.96 | 68.43 | 20.53 | 0.3 | 200 | 179.7 | 52.44 | 3 | 198 | 34.26 | 22397.24 | 830.57 | 5160.4 | 357.25 | 107.96 | 124031.16 | 0.3 | 0.89 | 0.54 | 7.46 | 0.5 | 10 | 1369.5037 | 1873.8154 | 1694.9811 | 1369503.725 | 1873815.4147 | 1.2172e-06 | 13 | 1694981.1015
3 | 90 | CONCLUIDO | 1.3579 | 73.64 | 66.21 | 28.17 | 0.39 | 141 | 181.19 | 52.44 | 4 | 139 | 34.75 | 22581.25 | 775.79 | 5160.39 | 282.9 | 107.96 | 87148.14 | 0.38 | 0.92 | 0.45 | 5.24 | 0.5 | 10 | 1225.3587 | 1676.5898 | 1516.5784 | 1225358.6639 | 1676589.783 | 1.2886e-06 | 12 | 1516578.4072
4 | 90 | CONCLUIDO | 1.4075 | 71.05 | 64.86 | 36.71 | 0.49 | 106 | 182.69 | 52.44 | 5 | 104 | 35.25 | 22766.06 | 732.06 | 5160.28 | 237.51 | 107.96 | 64629.39 | 0.45 | 0.94 | 0.39 | 3.89 | 0.5 | 10 | 1139.1283 | 1558.6057 | 1409.8545 | 1139128.3417 | 1558605.6519 | 1.3357e-06 | 12 | 1409854.516
5 | 90 | CONCLUIDO | 1.4404 | 69.42 | 64.02 | 45.73 | 0.58 | 84 | 184.19 | 52.44 | 6 | 82 | 35.75 | 22951.43 | 689.27 | 5160.29 | 209.57 | 107.96 | 50770.42 | 0.52 | 0.95 | 0.36 | 3.05 | 0.5 | 10 | 1072.4266 | 1467.3414 | 1327.3004 | 1072426.6048 | 1467341.3928 | 1.3669e-06 | 12 | 1327300.3897
6 | 90 | CONCLUIDO | 1.4581 | 68.58 | 63.75 | 56.25 | 0.67 | 68 | 185.7 | 52.44 | 7 | 65 | 36.26 | 23137.49 | 653.67 | 5160.28 | 203.02 | 107.96 | 47574.72 | 0.53 | 0.95 | 0.29 | 2.78 | 0.5 | 10 | 1026.8218 | 1404.9429 | 1270.8571 | 1026821.7764 | 1404942.8547 | 1.3837e-06 | 12 | 1270857.0805
7 | 90 | CONCLUIDO | 1.4771 | 67.7 | 63.18 | 64.25 | 0.76 | 59 | 187.22 | 52.44 | 8 | 11 | 36.78 | 23324.24 | 622.17 | 5160.27 | 179.79 | 107.96 | 36002.91 | 0.6 | 0.96 | 0.38 | 2.21 | 0.5 | 10 | 984.0945 | 1346.4815 | 1217.9752 | 984094.4812 | 1346481.4844 | 1.4017e-06 | 12 | 1217975.1813
8 | 90 | CONCLUIDO | 1.4765 | 67.73 | 63.21 | 64.28 | 0.85 | 59 | 188.74 | 52.44 | 9 | 0 | 37.3 | 23511.69 | 626.7 | 5160.24 | 180.32 | 107.96 | 36267.51 | 0.6 | 0.96 | 0.39 | 2.24 | 0.5 | 10 | 988.7347 | 1352.8305 | 1223.7182 | 988734.7418 | 1352830.4936 | 1.4011e-06 | 12 | 1223718.25

## RESULTADOS_0
Unnamed: 0 | Volume de calda [L] | STATUS | Capacidade operacional [ha/h] | Tempo de missao [h] | Tempo util [h] | Tempo por voo [min] | Autonomia Projetada [h] | N° Voos | MTOW [kg] | Massa Estrutura [kg] | Combustível [kg] | Abastecimentos | Massa gerador | Potência gerador [W] | Combustível consumido [L] | Calda cons [L] | Distância percorrida [km] | Distância Pulverizando [km] | RTL ACUMULADO[m] | EOC [km/km] | EOC [h/h] | Tempo de manobra [h] | Tempo rtl_rtw [h] | V pulv [m/s] | V desloc [m/s] | Preço Total por ha Simples [R$/ha] | Preço Total por ha Presumido [R$/ha] | Preço Total por ha Real [R$/ha] | Preço Total Simples [R$] | Preço Total Presumido [R$] | Prod CAPEX [ha/h/R$] | Dias Trabalhados | Preço Total Real [R$]
0 | 10 | CONCLUIDO | 1.1338 | 88.2 | 80.81 | 9.38 | 0.64 | 517 | 26.11 | 12.1 | 1 | 0 | 3.01 | 3454.41 | 234.57 | 5160.93 | 746.8 | 107.96 | 317219.15 | 0.14 | 0.75 | 1.73 | 19.83 | 0.5 | 10 | 603.4263 | 825.6344 | 746.837 | 603426.2623 | 825634.4333 | 1.3825e-06 | 15 | 746837.0418

## RESULTADOS_7
Unnamed: 0 | Volume de calda [L] | STATUS | Capacidade operacional [ha/h] | Tempo de missao [h] | Tempo util [h] | Tempo por voo [min] | Autonomia Projetada [h] | N° Voos | MTOW [kg] | Massa Estrutura [kg] | Combustível [kg] | Abastecimentos | Massa gerador | Potência gerador [W] | Combustível consumido [L] | Calda cons [L] | Distância percorrida [km] | Distância Pulverizando [km] | RTL ACUMULADO[m] | EOC [km/km] | EOC [h/h] | Tempo de manobra [h] | Tempo rtl_rtw [h] | V pulv [m/s] | V desloc [m/s] | Preço Total por ha Simples [R$/ha] | Preço Total por ha Presumido [R$/ha] | Preço Total por ha Real [R$/ha] | Preço Total Simples [R$] | Preço Total Presumido [R$] | Prod CAPEX [ha/h/R$] | Dias Trabalhados | Preço Total Real [R$]
0 | 45 | CONCLUIDO | 1.0875 | 91.95 | 79.87 | 9.76 | 0.18 | 491 | 98.71 | 39.72 | 1 | 489 | 12.99 | 12407.75 | 676.82 | 5160.56 | 740.33 | 107.96 | 314113.5 | 0.15 | 0.76 | 1.02 | 18.9 | 0.5 | 10 | 1355.3353 | 1854.4296 | 1677.4454 | 1355335.3148 | 1854429.5709 | 1.1366e-06 | 15 | 1677445.4154
1 | 45 | CONCLUIDO | 1.3524 | 73.94 | 68.07 | 21.61 | 0.35 | 189 | 99.95 | 39.72 | 2 | 187 | 13.24 | 12561.45 | 522.6 | 5160.38 | 345.36 | 107.96 | 118140.81 | 0.31 | 0.89 | 0.52 | 7.1 | 0.5 | 10 | 904.4005 | 1237.4407 | 1119.3411 | 904400.5485 | 1237440.7298 | 1.4134e-06 | 13 | 1119341.1233
2 | 45 | CONCLUIDO | 1.4322 | 69.82 | 65.43 | 33.55 | 0.52 | 117 | 101.2 | 39.72 | 3 | 13 | 13.49 | 12715.54 | 452.65 | 5160.33 | 252.14 | 107.96 | 71891.51 | 0.43 | 0.93 | 0.55 | 4.46 | 0.5 | 10 | 776.0127 | 1061.7747 | 960.4405 | 776012.6501 | 1061774.7432 | 1.4968e-06 | 12 | 960440.4519
3 | 45 | CONCLUIDO | 1.4336 | 69.76 | 65.38 | 33.82 | 0.69 | 116 | 102.45 | 39.72 | 4 | 0 | 13.74 | 12870.03 | 456.55 | 5160.52 | 250.05 | 107.96 | 70847.8 | 0.43 | 0.93 | 0.56 | 4.41 | 0.5 | 10 | 778.9219 | 1065.7553 | 964.0411 | 778921.8836 | 1065755.2848 | 1.4983e-06 | 12 | 964041.0962

## RESULTADOS_10
Unnamed: 0 | Volume de calda [L] | STATUS | Capacidade operacional [ha/h] | Tempo de missao [h] | Tempo util [h] | Tempo por voo [min] | Autonomia Projetada [h] | N° Voos | MTOW [kg] | Massa Estrutura [kg] | Combustível [kg] | Abastecimentos | Massa gerador | Potência gerador [W] | Combustível consumido [L] | Calda cons [L] | Distância percorrida [km] | Distância Pulverizando [km] | RTL ACUMULADO[m] | EOC [km/km] | EOC [h/h] | Tempo de manobra [h] | Tempo rtl_rtw [h] | V pulv [m/s] | V desloc [m/s] | Preço Total por ha Simples [R$/ha] | Preço Total por ha Presumido [R$/ha] | Preço Total por ha Real [R$/ha] | Preço Total Simples [R$] | Preço Total Presumido [R$] | Prod CAPEX [ha/h/R$] | Dias Trabalhados | Preço Total Real [R$]
0 | 60 | CONCLUIDO | 0.9659 | 103.53 | 85.37 | 8.17 | 0.14 | 627 | 124.63 | 45 | 1 | 625 | 18.64 | 15605.44 | 862.86 | 5160.99 | 924.47 | 107.96 | 405504.21 | 0.12 | 0.71 | 1.24 | 24.39 | 0.5 | 10 | 1874.1737 | 2564.3272 | 2319.5914 | 1874173.7458 | 2564327.2017 | 9.7191e-07 | 17 | 2319591.4127
1 | 60 | CONCLUIDO | 1.2768 | 78.32 | 70.03 | 17.44 | 0.28 | 241 | 125.95 | 45 | 2 | 239 | 18.95 | 15767.7 | 667.35 | 5160.42 | 410.79 | 107.96 | 150596.52 | 0.26 | 0.87 | 0.61 | 9.06 | 0.5 | 10 | 1148.2905 | 1571.1417 | 1421.1942 | 1148290.5145 | 1571141.7409 | 1.2847e-06 | 13 | 1421194.1783
2 | 60 | CONCLUIDO | 1.389 | 72 | 66.24 | 27.99 | 0.42 | 142 | 127.27 | 45 | 3 | 140 | 19.27 | 15930.42 | 587.8 | 5160.29 | 283.8 | 107.96 | 87592.84 | 0.38 | 0.92 | 0.45 | 5.27 | 0.5 | 10 | 963.965 | 1318.9394 | 1193.0617 | 963964.9671 | 1318939.3951 | 1.3976e-06 | 12 | 1193061.6704
3 | 60 | CONCLUIDO | 1.447 | 69.11 | 64.52 | 40.33 | 0.55 | 96 | 128.59 | 45 | 4 | 78 | 19.59 | 16093.6 | 523.68 | 5160.27 | 225.74 | 107.96 | 58796.16 | 0.48 | 0.94 | 0.4 | 3.55 | 0.5 | 10 | 864.3096 | 1182.5865 | 1069.7221 | 864309.5574 | 1182586.4671 | 1.456e-06 | 12 | 1069722.0745
4 | 60 | CONCLUIDO | 1.4575 | 68.61 | 64.26 | 44.32 | 0.68 | 87 | 129.92 | 45 | 5 | 0 | 19.92 | 16257.24 | 510.86 | 5160.23 | 213.91 | 107.96 | 52926.6 | 0.5 | 0.95 | 0.47 | 3.29 | 0.5 | 10 | 846.1702 | 1157.7675 | 1047.2718 | 846170.2476 | 1157767.4632 | 1.4666e-06 | 12 | 1047271.7614

## RESULTADOS_14
Unnamed: 0 | Volume de calda [L] | STATUS | Capacidade operacional [ha/h] | Tempo de missao [h] | Tempo util [h] | Tempo por voo [min] | Autonomia Projetada [h] | N° Voos | MTOW [kg] | Massa Estrutura [kg] | Combustível [kg] | Abastecimentos | Massa gerador | Potência gerador [W] | Combustível consumido [L] | Calda cons [L] | Distância percorrida [km] | Distância Pulverizando [km] | RTL ACUMULADO[m] | EOC [km/km] | EOC [h/h] | Tempo de manobra [h] | Tempo rtl_rtw [h] | V pulv [m/s] | V desloc [m/s] | Preço Total por ha Simples [R$/ha] | Preço Total por ha Presumido [R$/ha] | Preço Total por ha Real [R$/ha] | Preço Total Simples [R$] | Preço Total Presumido [R$] | Prod CAPEX [ha/h/R$] | Dias Trabalhados | Preço Total Real [R$]
0 | 80 | CONCLUIDO | 0.8219 | 121.66 | 93.08 | 6.85 | 0.11 | 815 | 159.12 | 50.28 | 1 | 813 | 27.84 | 19859.16 | 1118.2 | 5161.21 | 1184.26 | 107.96 | 534461.69 | 0.09 | 0.65 | 1.52 | 32.1 | 0.5 | 10 | 2757.7602 | 3773.2892 | 3413.1717 | 2757760.1956 | 3773289.1634 | 7.9384e-07 | 20 | 3413171.7415
1 | 80 | CONCLUIDO | 1.1819 | 84.61 | 72.49 | 14.31 | 0.22 | 304 | 160.54 | 50.28 | 2 | 302 | 28.26 | 20034.4 | 839.83 | 5160.69 | 492.86 | 107.96 | 191313.34 | 0.22 | 0.84 | 0.71 | 11.52 | 0.5 | 10 | 1496.0494 | 2046.9609 | 1851.6018 | 1496049.445 | 2046960.8517 | 1.1415e-06 | 14 | 1851601.7809
2 | 80 | CONCLUIDO | 1.3166 | 75.96 | 67.77 | 22.34 | 0.33 | 182 | 161.97 | 50.28 | 3 | 180 | 28.69 | 20210.21 | 754.61 | 5160.42 | 334.93 | 107.96 | 112959.47 | 0.32 | 0.9 | 0.51 | 6.8 | 0.5 | 10 | 1239.0439 | 1695.3146 | 1533.5161 | 1239043.9311 | 1695314.5693 | 1.2716e-06 | 13 | 1533516.1262
3 | 80 | CONCLUIDO | 1.3872 | 72.09 | 65.67 | 31.02 | 0.43 | 127 | 163.4 | 50.28 | 4 | 125 | 29.12 | 20386.62 | 698.69 | 5160.31 | 264.72 | 107.96 | 78127.84 | 0.41 | 0.93 | 0.43 | 4.7 | 0.5 | 10 | 1108.2717 | 1516.3862 | 1371.6644 | 1108271.6735 | 1516386.1972 | 1.3398e-06 | 12 | 1371664.4268
4 | 80 | CONCLUIDO | 1.432 | 69.83 | 64.45 | 40.7 | 0.54 | 95 | 164.83 | 50.28 | 5 | 93 | 29.55 | 20563.61 | 651.61 | 5160.27 | 224.13 | 107.96 | 57996.2 | 0.48 | 0.94 | 0.37 | 3.48 | 0.5 | 10 | 1028.3366 | 1407.0155 | 1272.7319 | 1028336.5952 | 1407015.4966 | 1.3831e-06 | 12 | 1272731.9123
5 | 80 | CONCLUIDO | 1.4669 | 68.17 | 63.49 | 52.19 | 0.64 | 73 | 166.27 | 50.28 | 6 | 69 | 29.99 | 20741.2 | 602.36 | 5160.28 | 191.6 | 107.96 | 41841.75 | 0.56 | 0.96 | 0.34 | 2.52 | 0.5 | 10 | 957.7487 | 1310.4341 | 1185.3681 | 957748.7216 | 1310434.0538 | 1.4168e-06 | 12 | 1185368.0669
6 | 80 | CONCLUIDO | 1.4733 | 67.87 | 63.42 | 57.66 | 0.74 | 66 | 167.72 | 50.28 | 7 | 5 | 30.44 | 20919.39 | 585.05 | 5160.24 | 187.3 | 107.96 | 39724.12 | 0.58 | 0.96 | 0.4 | 2.45 | 0.5 | 10 | 937.9473 | 1283.3409 | 1160.8606 | 937947.2999 | 1283340.8751 | 1.423e-06 | 12 | 1160860.6231
7 | 80 | CONCLUIDO | 1.4729 | 67.89 | 63.44 | 57.68 | 0.84 | 66 | 169.17 | 50.28 | 8 | 0 | 30.89 | 21098.19 | 589.63 | 5160.29 | 187.76 | 107.96 | 39953.1 | 0.57 | 0.96 | 0.41 | 2.47 | 0.5 | 10 | 942.4736 | 1289.534 | 1166.4627 | 942473.6058 | 1289533.9665 | 1.4226e-06 | 12 | 1166462.6546

## RESULTADOS_5
Unnamed: 0 | Volume de calda [L] | STATUS | Capacidade operacional [ha/h] | Tempo de missao [h] | Tempo util [h] | Tempo por voo [min] | Autonomia Projetada [h] | N° Voos | MTOW [kg] | Massa Estrutura [kg] | Combustível [kg] | Abastecimentos | Massa gerador | Potência gerador [W] | Combustível consumido [L] | Calda cons [L] | Distância percorrida [km] | Distância Pulverizando [km] | RTL ACUMULADO[m] | EOC [km/km] | EOC [h/h] | Tempo de manobra [h] | Tempo rtl_rtw [h] | V pulv [m/s] | V desloc [m/s] | Preço Total por ha Simples [R$/ha] | Preço Total por ha Presumido [R$/ha] | Preço Total por ha Real [R$/ha] | Preço Total Simples [R$] | Preço Total Presumido [R$] | Prod CAPEX [ha/h/R$] | Dias Trabalhados | Preço Total Real [R$]
0 | 35 | CONCLUIDO | 1.179 | 84.82 | 76.11 | 11.53 | 0.22 | 396 | 80.84 | 35.1 | 1 | 394 | 9.74 | 10204.21 | 546.56 | 5160.63 | 614.01 | 107.96 | 251428.81 | 0.18 | 0.8 | 0.86 | 15.13 | 0.5 | 10 | 1052.7899 | 1440.4736 | 1302.9968 | 1052789.9057 | 1440473.5948 | 1.2707e-06 | 14 | 1302996.8166
1 | 35 | CONCLUIDO | 1.4029 | 71.28 | 66.76 | 26.18 | 0.43 | 153 | 82.04 | 35.1 | 2 | 62 | 9.94 | 10352.53 | 411.11 | 5160.36 | 296.93 | 107.96 | 94103.76 | 0.36 | 0.91 | 0.59 | 5.79 | 0.5 | 10 | 727.937 | 995.9955 | 900.9391 | 727936.9623 | 995995.4661 | 1.512e-06 | 12 | 900939.0567
2 | 35 | CONCLUIDO | 1.4062 | 71.11 | 66.66 | 26.84 | 0.63 | 149 | 83.25 | 35.1 | 3 | 0 | 10.15 | 10501.19 | 412.34 | 5160.28 | 290.99 | 107.96 | 91152.6 | 0.37 | 0.91 | 0.66 | 5.69 | 0.5 | 10 | 727.4185 | 995.2861 | 900.2974 | 727418.499 | 995286.0818 | 1.5155e-06 | 12 | 900297.375

## RESULTADOS_8
Unnamed: 0 | Volume de calda [L] | STATUS | Capacidade operacional [ha/h] | Tempo de missao [h] | Tempo util [h] | Tempo por voo [min] | Autonomia Projetada [h] | N° Voos | MTOW [kg] | Massa Estrutura [kg] | Combustível [kg] | Abastecimentos | Massa gerador | Potência gerador [W] | Combustível consumido [L] | Calda cons [L] | Distância percorrida [km] | Distância Pulverizando [km] | RTL ACUMULADO[m] | EOC [km/km] | EOC [h/h] | Tempo de manobra [h] | Tempo rtl_rtw [h] | V pulv [m/s] | V desloc [m/s] | Preço Total por ha Simples [R$/ha] | Preço Total por ha Presumido [R$/ha] | Preço Total por ha Real [R$/ha] | Preço Total Simples [R$] | Preço Total Presumido [R$] | Prod CAPEX [ha/h/R$] | Dias Trabalhados | Preço Total Real [R$]
0 | 50 | CONCLUIDO | 1.0458 | 95.62 | 81.68 | 9.14 | 0.16 | 536 | 107.41 | 41.65 | 1 | 534 | 14.77 | 13481.73 | 738.77 | 5160.81 | 800.83 | 107.96 | 344139.5 | 0.13 | 0.75 | 1.08 | 20.7 | 0.5 | 10 | 1520.7821 | 2080.8011 | 1882.2124 | 1520782.0509 | 2080801.0942 | 1.0783e-06 | 16 | 1882212.3581
1 | 50 | CONCLUIDO | 1.3274 | 75.33 | 68.7 | 19.91 | 0.32 | 207 | 108.68 | 41.65 | 2 | 205 | 15.03 | 13638.32 | 572.91 | 5160.36 | 366.64 | 107.96 | 128691.3 | 0.29 | 0.89 | 0.54 | 7.73 | 0.5 | 10 | 985.0891 | 1347.8424 | 1219.2062 | 985089.1166 | 1347842.3884 | 1.3686e-06 | 13 | 1219206.2026
2 | 50 | CONCLUIDO | 1.4275 | 70.05 | 65.37 | 32.96 | 0.48 | 119 | 109.96 | 41.65 | 3 | 106 | 15.31 | 13795.21 | 489.95 | 5160.42 | 254.23 | 107.96 | 72926.98 | 0.42 | 0.93 | 0.43 | 4.4 | 0.5 | 10 | 824.6819 | 1128.3661 | 1020.6764 | 824681.8613 | 1128366.105 | 1.4718e-06 | 12 | 1020676.4276
3 | 50 | CONCLUIDO | 1.4425 | 69.32 | 64.96 | 37.12 | 0.63 | 105 | 111.23 | 41.65 | 4 | 0 | 15.58 | 13952.52 | 474.01 | 5160.33 | 236.54 | 107.96 | 64150.77 | 0.46 | 0.94 | 0.52 | 3.99 | 0.5 | 10 | 801.0797 | 1096.0726 | 991.465 | 801079.734 | 1096072.6333 | 1.4873e-06 | 12 | 991464.9995

## RESULTADOS_3
Unnamed: 0 | Volume de calda [L] | STATUS | Capacidade operacional [ha/h] | Tempo de missao [h] | Tempo util [h] | Tempo por voo [min] | Autonomia Projetada [h] | N° Voos | MTOW [kg] | Massa Estrutura [kg] | Combustível [kg] | Abastecimentos | Massa gerador | Potência gerador [W] | Combustível consumido [L] | Calda cons [L] | Distância percorrida [km] | Distância Pulverizando [km] | RTL ACUMULADO[m] | EOC [km/km] | EOC [h/h] | Tempo de manobra [h] | Tempo rtl_rtw [h] | V pulv [m/s] | V desloc [m/s] | Preço Total por ha Simples [R$/ha] | Preço Total por ha Presumido [R$/ha] | Preço Total por ha Real [R$/ha] | Preço Total Simples [R$] | Preço Total Presumido [R$] | Prod CAPEX [ha/h/R$] | Dias Trabalhados | Preço Total Real [R$]
0 | 25 | CONCLUIDO | 1.2875 | 77.67 | 71.88 | 14.97 | 0.28 | 288 | 61.76 | 28.92 | 1 | 285 | 6.84 | 7851.41 | 397.69 | 5160.5 | 472.35 | 107.96 | 181141.23 | 0.23 | 0.85 | 0.69 | 10.9 | 0.5 | 10 | 759.5084 | 1039.1929 | 940.0137 | 759508.3674 | 1039192.8554 | 1.4412e-06 | 13 | 940013.7478
1 | 25 | CONCLUIDO | 1.3584 | 73.62 | 68.93 | 19.88 | 0.55 | 208 | 62.92 | 28.92 | 2 | 0 | 7 | 7994.37 | 361.39 | 5160.52 | 364.91 | 107.96 | 127818.78 | 0.3 | 0.88 | 0.82 | 7.96 | 0.5 | 10 | 672.3132 | 919.8885 | 832.0956 | 672313.1512 | 919888.5138 | 1.5205e-06 | 12 | 832095.6451

## RESULTADOS_15
Unnamed: 0 | Volume de calda [L] | STATUS | Capacidade operacional [ha/h] | Tempo de missao [h] | Tempo util [h] | Tempo por voo [min] | Autonomia Projetada [h] | N° Voos | MTOW [kg] | Massa Estrutura [kg] | Combustível [kg] | Abastecimentos | Massa gerador | Potência gerador [W] | Combustível consumido [L] | Calda cons [L] | Distância percorrida [km] | Distância Pulverizando [km] | RTL ACUMULADO[m] | EOC [km/km] | EOC [h/h] | Tempo de manobra [h] | Tempo rtl_rtw [h] | V pulv [m/s] | V desloc [m/s] | Preço Total por ha Simples [R$/ha] | Preço Total por ha Presumido [R$/ha] | Preço Total por ha Real [R$/ha] | Preço Total Simples [R$] | Preço Total Presumido [R$] | Prod CAPEX [ha/h/R$] | Dias Trabalhados | Preço Total Real [R$]
0 | 85 | CONCLUIDO | 0.7877 | 126.96 | 95.24 | 6.6 | 0.11 | 866 | 167.88 | 51.39 | 1 | 864 | 30.49 | 20939.59 | 1187.02 | 5161.34 | 1256.49 | 107.96 | 570318.51 | 0.09 | 0.64 | 1.62 | 34.26 | 0.5 | 10 | 3034.0874 | 4151.3723 | 3755.1711 | 3034087.4419 | 4151372.2926 | 7.5397e-07 | 21 | 3755171.1474
1 | 85 | CONCLUIDO | 1.1595 | 86.25 | 73.06 | 13.74 | 0.21 | 319 | 169.33 | 51.39 | 2 | 317 | 30.94 | 21118.46 | 881 | 5160.4 | 512.46 | 107.96 | 201042.27 | 0.21 | 0.83 | 0.73 | 12.09 | 0.5 | 10 | 1595.6833 | 2183.2843 | 1974.9147 | 1595683.2774 | 2183284.2567 | 1.1099e-06 | 15 | 1974914.6715
2 | 85 | CONCLUIDO | 1.2997 | 76.94 | 68.09 | 21.39 | 0.31 | 191 | 170.79 | 51.39 | 3 | 189 | 31.4 | 21297.94 | 792.64 | 5160.37 | 346.19 | 107.96 | 118545.21 | 0.31 | 0.89 | 0.52 | 7.12 | 0.5 | 10 | 1303.5248 | 1783.5402 | 1613.3216 | 1303524.8263 | 1783540.1747 | 1.244e-06 | 13 | 1613321.6037
3 | 85 | CONCLUIDO | 1.3751 | 72.72 | 65.84 | 29.7 | 0.41 | 133 | 172.25 | 51.39 | 4 | 131 | 31.86 | 21478.05 | 736.14 | 5160.28 | 270.43 | 107.96 | 80953.92 | 0.4 | 0.92 | 0.43 | 4.87 | 0.5 | 10 | 1162.8989 | 1591.1296 | 1439.2744 | 1162898.9249 | 1591129.6126 | 1.3162e-06 | 12 | 1439274.4355
4 | 85 | CONCLUIDO | 1.4188 | 70.48 | 64.69 | 38.43 | 0.51 | 101 | 173.71 | 51.39 | 5 | 99 | 32.32 | 21658.78 | 693.16 | 5160.31 | 232.42 | 107.96 | 62108.97 | 0.46 | 0.94 | 0.38 | 3.72 | 0.5 | 10 | 1085.4317 | 1485.1355 | 1343.3963 | 1085431.6873 | 1485135.5204 | 1.3581e-06 | 12 | 1343396.2707
5 | 85 | CONCLUIDO | 1.4525 | 68.85 | 63.8 | 48.45 | 0.61 | 79 | 175.18 | 51.39 | 6 | 77 | 32.79 | 21840.16 | 648.24 | 5160.24 | 202.23 | 107.96 | 47125.06 | 0.53 | 0.95 | 0.35 | 2.83 | 0.5 | 10 | 1017.8324 | 1392.6432 | 1259.7313 | 1017832.4352 | 1392643.2415 | 1.3903e-06 | 12 | 1259731.3251
6 | 85 | CONCLUIDO | 1.471 | 67.98 | 63.44 | 59.48 | 0.7 | 64 | 176.66 | 51.39 | 7 | 34 | 33.27 | 22022.17 | 608.79 | 5160.29 | 189.43 | 107.96 | 40800.81 | 0.57 | 0.96 | 0.36 | 2.47 | 0.5 | 10 | 968.889 | 1325.6767 | 1199.156 | 968889.049 | 1325676.7412 | 1.408e-06 | 12 | 1199156.0136
7 | 85 | CONCLUIDO | 1.4742 | 67.83 | 63.36 | 61.31 | 0.8 | 62 | 178.14 | 51.39 | 8 | 0 | 33.75 | 22204.83 | 605.97 | 5160.25 | 185.19 | 107.96 | 38690.86 | 0.58 | 0.96 | 0.4 | 2.39 | 0.5 | 10 | 964.17 | 1319.2199 | 1193.3154 | 964170.0051 | 1319219.9371 | 1.4111e-06 | 12 | 1193315.4379

## RESULTADOS_2
Unnamed: 0 | Volume de calda [L] | STATUS | Capacidade operacional [ha/h] | Tempo de missao [h] | Tempo util [h] | Tempo por voo [min] | Autonomia Projetada [h] | N° Voos | MTOW [kg] | Massa Estrutura [kg] | Combustível [kg] | Abastecimentos | Massa gerador | Potência gerador [W] | Combustível consumido [L] | Calda cons [L] | Distância percorrida [km] | Distância Pulverizando [km] | RTL ACUMULADO[m] | EOC [km/km] | EOC [h/h] | Tempo de manobra [h] | Tempo rtl_rtw [h] | V pulv [m/s] | V desloc [m/s] | Preço Total por ha Simples [R$/ha] | Preço Total por ha Presumido [R$/ha] | Preço Total por ha Real [R$/ha] | Preço Total Simples [R$] | Preço Total Presumido [R$] | Prod CAPEX [ha/h/R$] | Dias Trabalhados | Preço Total Real [R$]
0 | 20 | CONCLUIDO | 1.3168 | 75.94 | 70.99 | 16.26 | 0.34 | 262 | 51.33 | 24.83 | 1 | 37 | 5.51 | 6564.78 | 327.73 | 5160.37 | 432.66 | 107.96 | 161426.49 | 0.25 | 0.86 | 0.94 | 10.02 | 0.5 | 10 | 650.455 | 889.9812 | 805.0427 | 650454.9942 | 889981.2191 | 1.5084e-06 | 13 | 805042.6607
1 | 20 | CONCLUIDO | 1.3196 | 75.78 | 70.87 | 16.42 | 0.66 | 259 | 52.47 | 24.83 | 2 | 0 | 5.64 | 6705.1 | 332.8 | 5160.65 | 426.87 | 107.96 | 158546.5 | 0.25 | 0.86 | 0.98 | 9.9 | 0.5 | 10 | 654.2709 | 895.2023 | 809.7654 | 654270.8825 | 895202.2858 | 1.5116e-06 | 13 | 809765.4361

## RESULTADOS_11
Unnamed: 0 | Volume de calda [L] | STATUS | Capacidade operacional [ha/h] | Tempo de missao [h] | Tempo util [h] | Tempo por voo [min] | Autonomia Projetada [h] | N° Voos | MTOW [kg] | Massa Estrutura [kg] | Combustível [kg] | Abastecimentos | Massa gerador | Potência gerador [W] | Combustível consumido [L] | Calda cons [L] | Distância percorrida [km] | Distância Pulverizando [km] | RTL ACUMULADO[m] | EOC [km/km] | EOC [h/h] | Tempo de manobra [h] | Tempo rtl_rtw [h] | V pulv [m/s] | V desloc [m/s] | Preço Total por ha Simples [R$/ha] | Preço Total por ha Presumido [R$/ha] | Preço Total por ha Real [R$/ha] | Preço Total Simples [R$] | Preço Total Presumido [R$] | Prod CAPEX [ha/h/R$] | Dias Trabalhados | Preço Total Real [R$]
0 | 65 | CONCLUIDO | 0.9283 | 107.72 | 87.22 | 7.78 | 0.13 | 673 | 133.21 | 46.47 | 1 | 671 | 20.75 | 16663.42 | 925.04 | 5161.01 | 987.27 | 107.96 | 436673 | 0.11 | 0.7 | 1.3 | 26.24 | 0.5 | 10 | 2073.7754 | 2837.431 | 2566.6306 | 2073775.4261 | 2837431.0264 | 9.2378e-07 | 18 | 2566630.5916
1 | 65 | CONCLUIDO | 1.2514 | 79.91 | 70.71 | 16.44 | 0.26 | 258 | 134.55 | 46.47 | 2 | 256 | 21.09 | 16828.84 | 712.27 | 5160.4 | 433.39 | 107.96 | 161809.91 | 0.25 | 0.86 | 0.63 | 9.74 | 0.5 | 10 | 1243.2313 | 1701.0439 | 1538.6987 | 1243231.3103 | 1701043.9262 | 1.2453e-06 | 14 | 1538698.6813
2 | 65 | CONCLUIDO | 1.3697 | 73.01 | 66.66 | 26.14 | 0.39 | 153 | 135.9 | 46.47 | 3 | 151 | 21.43 | 16994.64 | 632.76 | 5160.38 | 298.06 | 107.96 | 94671.49 | 0.36 | 0.91 | 0.47 | 5.69 | 0.5 | 10 | 1031.8778 | 1411.8607 | 1277.1147 | 1031877.7621 | 1411860.6774 | 1.363e-06 | 12 | 1277114.6759
3 | 65 | CONCLUIDO | 1.4322 | 69.82 | 64.81 | 37.39 | 0.52 | 104 | 137.25 | 46.47 | 4 | 102 | 21.78 | 17160.92 | 571.44 | 5160.28 | 236.42 | 107.96 | 64094.75 | 0.46 | 0.94 | 0.39 | 3.84 | 0.5 | 10 | 927.6627 | 1269.269 | 1148.1318 | 927662.7117 | 1269269.0477 | 1.4252e-06 | 12 | 1148131.7912
4 | 65 | CONCLUIDO | 1.4599 | 68.5 | 64.09 | 46.89 | 0.64 | 82 | 138.6 | 46.47 | 5 | 11 | 22.13 | 17327.69 | 530.09 | 5160.37 | 208.95 | 107.96 | 50468.05 | 0.52 | 0.95 | 0.44 | 3.12 | 0.5 | 10 | 871.4919 | 1192.4137 | 1078.6114 | 871491.9311 | 1192413.7076 | 1.4528e-06 | 12 | 1078611.4169
5 | 65 | CONCLUIDO | 1.4606 | 68.47 | 64.08 | 47.47 | 0.76 | 81 | 139.95 | 46.47 | 6 | 0 | 22.49 | 17494.97 | 534.09 | 5160.26 | 208.35 | 107.96 | 50175.25 | 0.52 | 0.95 | 0.46 | 3.11 | 0.5 | 10 | 874.8297 | 1196.9805 | 1082.7424 | 874829.6678 | 1196980.5462 | 1.4535e-06 | 12 | 1082742.4028

## RESULTADOS_13
Unnamed: 0 | Volume de calda [L] | STATUS | Capacidade operacional [ha/h] | Tempo de missao [h] | Tempo util [h] | Tempo por voo [min] | Autonomia Projetada [h] | N° Voos | MTOW [kg] | Massa Estrutura [kg] | Combustível [kg] | Abastecimentos | Massa gerador | Potência gerador [W] | Combustível consumido [L] | Calda cons [L] | Distância percorrida [km] | Distância Pulverizando [km] | RTL ACUMULADO[m] | EOC [km/km] | EOC [h/h] | Tempo de manobra [h] | Tempo rtl_rtw [h] | V pulv [m/s] | V desloc [m/s] | Preço Total por ha Simples [R$/ha] | Preço Total por ha Presumido [R$/ha] | Preço Total por ha Real [R$/ha] | Preço Total Simples [R$] | Preço Total Presumido [R$] | Prod CAPEX [ha/h/R$] | Dias Trabalhados | Preço Total Real [R$]
0 | 75 | CONCLUIDO | 0.856 | 116.82 | 91.11 | 7.13 | 0.12 | 767 | 150.44 | 49.1 | 1 | 765 | 25.34 | 18787.76 | 1052.78 | 5160.97 | 1117.38 | 107.96 | 501259.74 | 0.1 | 0.67 | 1.46 | 30.13 | 0.5 | 10 | 2521.3431 | 3449.8129 | 3120.5676 | 2521343.1104 | 3449812.8774 | 8.3463e-07 | 20 | 3120567.5782
1 | 75 | CONCLUIDO | 1.2059 | 82.92 | 71.85 | 14.97 | 0.23 | 288 | 151.83 | 49.1 | 2 | 286 | 25.73 | 18959.54 | 797 | 5160.44 | 471.55 | 107.96 | 180737.68 | 0.23 | 0.85 | 0.68 | 10.88 | 0.5 | 10 | 1407.4671 | 1925.7585 | 1741.9668 | 1407467.0585 | 1925758.5225 | 1.1758e-06 | 14 | 1741966.8319
2 | 75 | CONCLUIDO | 1.3333 | 75 | 67.44 | 23.39 | 0.35 | 173 | 153.23 | 49.1 | 3 | 171 | 26.13 | 19131.85 | 715.46 | 5160.38 | 324.01 | 107.96 | 107543.66 | 0.33 | 0.9 | 0.5 | 6.47 | 0.5 | 10 | 1174.8603 | 1607.4957 | 1454.0786 | 1174860.3366 | 1607495.7437 | 1.3e-06 | 13 | 1454078.606
3 | 75 | CONCLUIDO | 1.403 | 71.28 | 65.36 | 32.96 | 0.46 | 119 | 154.63 | 49.1 | 4 | 117 | 26.53 | 19304.72 | 658.2 | 5160.37 | 254.67 | 107.96 | 73146.92 | 0.42 | 0.93 | 0.41 | 4.39 | 0.5 | 10 | 1048.3623 | 1434.4156 | 1297.517 | 1048362.3128 | 1434415.5669 | 1.368e-06 | 12 | 1297516.9584
4 | 75 | CONCLUIDO | 1.4463 | 69.14 | 64.18 | 43.76 | 0.57 | 88 | 156.03 | 49.1 | 5 | 86 | 26.94 | 19478.15 | 606.76 | 5160.24 | 214.79 | 107.96 | 53361.61 | 0.5 | 0.95 | 0.37 | 3.21 | 0.5 | 10 | 968.1549 | 1324.6723 | 1198.2474 | 968154.9123 | 1324672.2629 | 1.4102e-06 | 12 | 1198247.4013
5 | 75 | CONCLUIDO | 1.4705 | 68.01 | 63.56 | 53.71 | 0.67 | 71 | 157.44 | 49.1 | 6 | 21 | 27.35 | 19652.13 | 568.2 | 5160.25 | 192.32 | 107.96 | 42208.8 | 0.56 | 0.96 | 0.39 | 2.59 | 0.5 | 10 | 916.4631 | 1253.9453 | 1134.2705 | 916463.1228 | 1253945.2762 | 1.4338e-06 | 12 | 1134270.4989
6 | 75 | CONCLUIDO | 1.4697 | 68.04 | 63.63 | 54.54 | 0.78 | 70 | 158.86 | 49.1 | 7 | 0 | 27.77 | 19826.68 | 568.99 | 5160.28 | 193.98 | 107.96 | 43046.55 | 0.56 | 0.96 | 0.41 | 2.66 | 0.5 | 10 | 917.8897 | 1255.8972 | 1136.0361 | 917889.7218 | 1255897.2118 | 1.433e-06 | 12 | 1136036.1446

## RESULTADOS_17
Unnamed: 0 | Volume de calda [L] | STATUS | Capacidade operacional [ha/h] | Tempo de missao [h] | Tempo util [h] | Tempo por voo [min] | Autonomia Projetada [h] | N° Voos | MTOW [kg] | Massa Estrutura [kg] | Combustível [kg] | Abastecimentos | Massa gerador | Potência gerador [W] | Combustível consumido [L] | Calda cons [L] | Distância percorrida [km] | Distância Pulverizando [km] | RTL ACUMULADO[m] | EOC [km/km] | EOC [h/h] | Tempo de manobra [h] | Tempo rtl_rtw [h] | V pulv [m/s] | V desloc [m/s] | Preço Total por ha Simples [R$/ha] | Preço Total por ha Presumido [R$/ha] | Preço Total por ha Real [R$/ha] | Preço Total Simples [R$] | Preço Total Presumido [R$] | Prod CAPEX [ha/h/R$] | Dias Trabalhados | Preço Total Real [R$]
0 | 95 | CONCLUIDO | 0.7228 | 138.34 | 99.69 | 6.15 | 0.1 | 972 | 185.69 | 53.44 | 1 | 970 | 36.26 | 23136.14 | 1330.4 | 5161.34 | 1406.83 | 107.96 | 644957.82 | 0.08 | 0.61 | 1.78 | 38.71 | 0.5 | 10 | 3658.0999 | 5005.1737 | 4527.4869 | 3658099.9038 | 5005173.6724 | 6.8024e-07 | 23 | 4527486.9219
1 | 95 | CONCLUIDO | 1.1151 | 89.68 | 74.22 | 12.76 | 0.19 | 349 | 187.21 | 53.44 | 2 | 347 | 36.77 | 23322.88 | 963.46 | 5160.47 | 550.82 | 107.96 | 220070.47 | 0.2 | 0.82 | 0.78 | 13.24 | 0.5 | 10 | 1780.6187 | 2436.3211 | 2203.802 | 1780618.7081 | 2436321.0718 | 1.0494e-06 | 15 | 2203802.0081
2 | 95 | CONCLUIDO | 1.2651 | 79.05 | 68.8 | 19.75 | 0.28 | 209 | 188.73 | 53.44 | 3 | 207 | 37.29 | 23510.33 | 868.06 | 5160.36 | 370.19 | 107.96 | 130453.89 | 0.29 | 0.88 | 0.54 | 7.83 | 0.5 | 10 | 1437.2785 | 1966.5479 | 1778.8633 | 1437278.5443 | 1966547.9125 | 1.1906e-06 | 13 | 1778863.3398
3 | 95 | CONCLUIDO | 1.3448 | 74.36 | 66.42 | 27.11 | 0.37 | 147 | 190.25 | 53.44 | 4 | 145 | 37.82 | 23698.48 | 812.81 | 5160.36 | 290.09 | 107.96 | 90712.85 | 0.37 | 0.92 | 0.45 | 5.45 | 0.5 | 10 | 1294.478 | 1771.1619 | 1602.1247 | 1294477.9747 | 1771161.8734 | 1.2656e-06 | 13 | 1602124.67
4 | 95 | CONCLUIDO | 1.3938 | 71.75 | 65.11 | 34.88 | 0.46 | 112 | 191.78 | 53.44 | 5 | 110 | 38.35 | 23887.36 | 769.99 | 5160.29 | 246.25 | 107.96 | 68968.05 | 0.44 | 0.93 | 0.4 | 4.14 | 0.5 | 10 | 1194.6671 | 1634.5962 | 1478.5926 | 1194667.0858 | 1634596.2118 | 1.3117e-06 | 12 | 1478592.6436
5 | 95 | CONCLUIDO | 1.4286 | 70 | 64.22 | 43.29 | 0.55 | 89 | 193.32 | 53.44 | 6 | 87 | 38.89 | 24076.95 | 731.4 | 5160.43 | 216.27 | 107.96 | 54093.69 | 0.5 | 0.95 | 0.36 | 3.25 | 0.5 | 10 | 1128.4702 | 1544.0228 | 1396.6634 | 1128470.2429 | 1544022.771 | 1.3445e-06 | 12 | 1396663.4048
6 | 95 | CONCLUIDO | 1.4621 | 68.39 | 63.24 | 52.7 | 0.64 | 72 | 194.86 | 53.44 | 7 | 70 | 39.43 | 24267.28 | 687.8 | 5160.2 | 183.03 | 107.96 | 37562.21 | 0.59 | 0.96 | 0.34 | 2.28 | 0.5 | 10 | 1061.1866 | 1451.9624 | 1313.3891 | 1061186.6391 | 1451962.3758 | 1.376e-06 | 12 | 1313389.1245
7 | 95 | CONCLUIDO | 1.4724 | 67.92 | 63.21 | 63.21 | 0.72 | 60 | 196.41 | 53.44 | 8 | 51 | 39.98 | 24458.36 | 655.86 | 5160.24 | 182.76 | 107.96 | 37485.01 | 0.59 | 0.96 | 0.33 | 2.25 | 0.5 | 10 | 1025.1545 | 1402.6616 | 1268.7935 | 1025154.4759 | 1402661.5806 | 1.3857e-06 | 12 | 1268793.528
8 | 95 | CONCLUIDO | 1.4787 | 67.63 | 63.07 | 67.58 | 0.81 | 56 | 197.97 | 53.44 | 9 | 5 | 40.53 | 24650.18 | 643.66 | 5160.26 | 176.07 | 107.96 | 34160.25 | 0.61 | 0.96 | 0.38 | 2.11 | 0.5 | 10 | 1009.5921 | 1381.3684 | 1249.5326 | 1009592.0765 | 1381368.4191 | 1.3916e-06 | 12 | 1249532.556
9 | 95 | CONCLUIDO | 1.4783 | 67.65 | 63.09 | 67.6 | 0.89 | 56 | 199.53 | 53.44 | 10 | 0 | 41.1 | 24842.77 | 647.93 | 5160.25 | 176.49 | 107.96 | 34371.33 | 0.61 | 0.96 | 0.38 | 2.12 | 0.5 | 10 | 1013.8406 | 1387.1814 | 1254.7908 | 1013840.6014 | 1387181.4384 | 1.3913e-06 | 12 | 1254790.7888

## RESULTADOS_9
Unnamed: 0 | Volume de calda [L] | STATUS | Capacidade operacional [ha/h] | Tempo de missao [h] | Tempo util [h] | Tempo por voo [min] | Autonomia Projetada [h] | N° Voos | MTOW [kg] | Massa Estrutura [kg] | Combustível [kg] | Abastecimentos | Massa gerador | Potência gerador [W] | Combustível consumido [L] | Calda cons [L] | Distância percorrida [km] | Distância Pulverizando [km] | RTL ACUMULADO[m] | EOC [km/km] | EOC [h/h] | Tempo de manobra [h] | Tempo rtl_rtw [h] | V pulv [m/s] | V desloc [m/s] | Preço Total por ha Simples [R$/ha] | Preço Total por ha Presumido [R$/ha] | Preço Total por ha Real [R$/ha] | Preço Total Simples [R$] | Preço Total Presumido [R$] | Prod CAPEX [ha/h/R$] | Dias Trabalhados | Preço Total Real [R$]
0 | 55 | CONCLUIDO | 1.0048 | 99.52 | 83.53 | 8.61 | 0.15 | 582 | 116.05 | 43.4 | 1 | 580 | 16.65 | 14546.17 | 800.98 | 5160.87 | 863.1 | 107.96 | 375045.12 | 0.13 | 0.73 | 1.16 | 22.56 | 0.5 | 10 | 1698.2719 | 2323.6505 | 2101.8846 | 1698271.8915 | 2323650.5244 | 1.023e-06 | 17 | 2101884.5796
1 | 55 | CONCLUIDO | 1.3007 | 76.88 | 69.43 | 18.51 | 0.3 | 225 | 117.34 | 43.4 | 2 | 223 | 16.94 | 14705.49 | 621.93 | 5160.71 | 390.49 | 107.96 | 140525.19 | 0.28 | 0.88 | 0.58 | 8.45 | 0.5 | 10 | 1068.491 | 1461.9566 | 1322.4295 | 1068491.0304 | 1461956.5663 | 1.3243e-06 | 13 | 1322429.4835
2 | 55 | CONCLUIDO | 1.4066 | 71.1 | 65.88 | 30.17 | 0.45 | 131 | 118.63 | 43.4 | 3 | 129 | 17.23 | 14865.24 | 541.66 | 5160.25 | 272.09 | 107.96 | 81796.39 | 0.4 | 0.92 | 0.43 | 4.91 | 0.5 | 10 | 897.4743 | 1227.964 | 1110.7688 | 897474.3343 | 1227963.9779 | 1.4321e-06 | 12 | 1110768.8194
3 | 55 | CONCLUIDO | 1.4493 | 69 | 64.62 | 40.39 | 0.59 | 96 | 119.93 | 43.4 | 4 | 9 | 17.53 | 15025.44 | 492.05 | 5160.39 | 226.1 | 107.96 | 58976.14 | 0.48 | 0.94 | 0.48 | 3.65 | 0.5 | 10 | 824.0562 | 1127.5101 | 1019.9021 | 824056.2071 | 1127510.0574 | 1.4756e-06 | 12 | 1019902.08
4 | 55 | CONCLUIDO | 1.4503 | 68.95 | 64.6 | 40.8 | 0.73 | 95 | 121.23 | 43.4 | 5 | 0 | 17.83 | 15186.08 | 496.1 | 5160.3 | 224.89 | 107.96 | 58372.55 | 0.48 | 0.94 | 0.5 | 3.63 | 0.5 | 10 | 827.311 | 1131.9634 | 1023.9304 | 827310.968 | 1131963.3648 | 1.4766e-06 | 12 | 1023930.37

## resultados
Unnamed: 0 | Volume de calda [L] | STATUS | Capacidade operacional [ha/h] | Tempo de missao [h] | Tempo util [h] | Tempo por voo [min] | Autonomia Projetada [h] | N° Voos | MTOW [kg] | Massa Estrutura [kg] | Combustível [kg] | Abastecimentos | Massa gerador | Potência gerador [W] | Combustível consumido [L] | Calda cons [L] | Distância percorrida [km] | Distância Pulverizando [km] | RTL ACUMULADO[m] | EOC [km/km] | EOC [h/h] | Tempo de manobra [h] | Tempo rtl_rtw [h] | V pulv [m/s] | V desloc [m/s]
0 | 100 | CONCLUIDO | 0.6912 | 144.67 | 102.14 | 5.96 | 0.09 | 1029 | 194.77 | 54.38 | 1 | 1027 | 39.4 | 24256.19 | 1407.22 | 5161.45 | 1489.21 | 107.96 | 685867.05 | 0.07 | 0.6 | 1.87 | 41.15 | 0.5 | 10
1 | 100 | CONCLUIDO | 1.0934 | 91.46 | 74.79 | 12.33 | 0.18 | 364 | 196.32 | 54.38 | 2 | 362 | 39.95 | 24447.22 | 1004.55 | 5160.42 | 570.35 | 107.96 | 229761.36 | 0.19 | 0.81 | 0.79 | 13.82 | 0.5 | 10
2 | 100 | CONCLUIDO | 1.248 | 80.12 | 69.13 | 19.03 | 0.27 | 218 | 197.88 | 54.38 | 3 | 216 | 40.5 | 24639 | 904.89 | 5160.65 | 380.64 | 107.96 | 135636.08 | 0.28 | 0.88 | 0.57 | 8.16 | 0.5 | 10
3 | 100 | CONCLUIDO | 1.3297 | 75.2 | 66.7 | 25.99 | 0.36 | 154 | 199.44 | 54.38 | 4 | 152 | 41.06 | 24831.54 | 849.57 | 5160.35 | 299.35 | 107.96 | 95307.54 | 0.36 | 0.91 | 0.47 | 5.73 | 0.5 | 10
4 | 100 | CONCLUIDO | 1.3822 | 72.35 | 65.28 | 33.48 | 0.44 | 117 | 201.01 | 54.38 | 5 | 115 | 41.63 | 25024.84 | 806.89 | 5160.26 | 251.92 | 107.96 | 71780.91 | 0.43 | 0.93 | 0.41 | 4.32 | 0.5 | 10
5 | 100 | CONCLUIDO | 1.4182 | 70.51 | 64.38 | 41.53 | 0.53 | 93 | 202.58 | 54.38 | 6 | 91 | 42.2 | 25218.93 | 769.92 | 5160.29 | 221.69 | 107.96 | 56783.21 | 0.49 | 0.95 | 0.37 | 3.41 | 0.5 | 10
6 | 100 | CONCLUIDO | 1.4462 | 69.15 | 63.67 | 50.27 | 0.61 | 76 | 204.16 | 54.38 | 7 | 74 | 42.78 | 25413.94 | 732.78 | 5160.24 | 198.22 | 107.96 | 45135.94 | 0.54 | 0.96 | 0.34 | 2.71 | 0.5 | 10
7 | 100 | CONCLUIDO | 1.4633 | 68.34 | 63.33 | 59.38 | 0.69 | 64 | 205.75 | 54.38 | 8 | 62 | 43.37 | 25609.61 | 701.07 | 5160.22 | 187.22 | 107.96 | 39694.01 | 0.58 | 0.96 | 0.32 | 2.36 | 0.5 | 10
8 | 100 | CONCLUIDO | 1.4778 | 67.67 | 63.01 | 68.74 | 0.77 | 55 | 207.34 | 54.38 | 9 | 32 | 43.96 | 25806.1 | 666.73 | 5160.23 | 175.31 | 107.96 | 33784.83 | 0.62 | 0.97 | 0.34 | 2.04 | 0.5 | 10
9 | 100 | CONCLUIDO | 1.4802 | 67.56 | 62.98 | 71.3 | 0.85 | 53 | 208.94 | 54.38 | 10 | 2 | 44.56 | 26003.41 | 664.01 | 5160.29 | 173.02 | 107.96 | 32651.88 | 0.62 | 0.97 | 0.37 | 2.01 | 0.5 | 10
10 | 100 | CONCLUIDO | 1.4802 | 67.56 | 62.98 | 71.3 | 0.93 | 53 | 210.55 | 54.38 | 11 | 0 | 45.17 | 26201.54 | 668.77 | 5160.29 | 172.85 | 107.96 | 32567 | 0.62 | 0.97 | 0.38 | 2.01 | 0.5 | 10
0 | 40 | CONCLUIDO | 1.1322 | 88.32 | 78 | 10.54 | 0.2 | 444 | 89.87 | 37.55 | 1 | 442 | 11.32 | 11317.98 | 612.83 | 5160.64 | 677.83 | 107.96 | 283101.18 | 0.16 | 0.78 | 0.93 | 17.02 | 0.5 | 10
1 | 40 | CONCLUIDO | 1.3808 | 72.42 | 67.29 | 23.89 | 0.39 | 169 | 91.1 | 37.55 | 2 | 167 | 11.54 | 11468.97 | 465.93 | 5160.47 | 318.92 | 107.96 | 105019.34 | 0.34 | 0.9 | 0.49 | 6.32 | 0.5 | 10
2 | 40 | CONCLUIDO | 1.4223 | 70.31 | 65.91 | 30.42 | 0.57 | 130 | 92.32 | 37.55 | 3 | 0 | 11.77 | 11620.34 | 431.39 | 5160.41 | 267.21 | 107.96 | 79358.37 | 0.4 | 0.92 | 0.6 | 4.94 | 0.5 | 10
0 | 30 | CONCLUIDO | 1.2298 | 81.32 | 74.11 | 12.89 | 0.24 | 345 | 71.52 | 32.27 | 1 | 343 | 8.25 | 9054.6 | 476.36 | 5160.42 | 547.39 | 107.96 | 218375.7 | 0.2 | 0.82 | 0.77 | 13.13 | 0.5 | 10
1 | 30 | CONCLUIDO | 1.3866 | 72.12 | 67.58 | 23.44 | 0.48 | 173 | 72.7 | 32.27 | 2 | 0 | 8.43 | 9200.25 | 385.3 | 5160.36 | 320.83 | 107.96 | 105954.63 | 0.34 | 0.9 | 0.73 | 6.61 | 0.5 | 10
0 | 15 | CONCLUIDO | 1.2543 | 79.73 | 74.2 | 12.9 | 0.43 | 345 | 39.78 | 19.54 | 1 | 0 | 4.24 | 5140 | 289.61 | 5160.54 | 533.96 | 107.96 | 211661.95 | 0.2 | 0.82 | 1.24 | 13.22 | 0.5 | 10
0 | 70 | CONCLUIDO | 0.892 | 112.11 | 89.11 | 7.44 | 0.12 | 719 | 141.81 | 47.83 | 1 | 717 | 22.98 | 17723.39 | 987.95 | 5160.94 | 1050.57 | 107.96 | 468094.52 | 0.1 | 0.68 | 1.37 | 28.13 | 0.5 | 10
1 | 70 | CONCLUIDO | 1.2291 | 81.36 | 71.25 | 15.66 | 0.25 | 273 | 143.17 | 47.83 | 2 | 271 | 23.34 | 17891.86 | 754.68 | 5160.48 | 451.6 | 107.96 | 170838.32 | 0.24 | 0.85 | 0.65 | 10.28 | 0.5 | 10
2 | 70 | CONCLUIDO | 1.3516 | 73.99 | 67.05 | 24.68 | 0.37 | 163 | 144.54 | 47.83 | 3 | 161 | 23.71 | 18060.85 | 674.84 | 5160.42 | 310.95 | 107.96 | 101064.8 | 0.35 | 0.91 | 0.48 | 6.08 | 0.5 | 10
3 | 70 | CONCLUIDO | 1.4171 | 70.57 | 65.1 | 34.88 | 0.49 | 112 | 145.92 | 47.83 | 4 | 110 | 24.09 | 18230.35 | 615.71 | 5160.27 | 245.79 | 107.96 | 68737.97 | 0.44 | 0.93 | 0.4 | 4.13 | 0.5 | 10
4 | 70 | CONCLUIDO | 1.459 | 68.54 | 63.94 | 46.79 | 0.6 | 82 | 147.3 | 47.83 | 5 | 67 | 24.47 | 18400.38 | 562.24 | 5160.33 | 206.44 | 107.96 | 49216.09 | 0.52 | 0.95 | 0.37 | 2.97 | 0.5 | 10
5 | 70 | CONCLUIDO | 1.4646 | 68.28 | 63.88 | 51.11 | 0.71 | 75 | 148.68 | 47.83 | 6 | 1 | 24.85 | 18570.94 | 549.84 | 5160.37 | 202.05 | 107.96 | 47054.32 | 0.53 | 0.95 | 0.44 | 2.91 | 0.5 | 10
6 | 70 | CONCLUIDO | 1.4644 | 68.29 | 63.89 | 51.11 | 0.83 | 75 | 150.07 | 47.83 | 7 | 0 | 25.24 | 18742.03 | 554.69 | 5160.38 | 202.33 | 107.96 | 47194.04 | 0.53 | 0.95 | 0.44 | 2.92 | 0.5 | 10
0 | 90 | CONCLUIDO | 0.7548 | 132.48 | 97.42 | 6.37 | 0.1 | 918 | 176.73 | 52.44 | 1 | 916 | 33.29 | 22031.19 | 1257.37 | 5161.28 | 1329.84 | 107.96 | 606734.79 | 0.08 | 0.62 | 1.7 | 36.44 | 0.5 | 10
1 | 90 | CONCLUIDO | 1.137 | 87.95 | 73.65 | 13.23 | 0.2 | 334 | 178.21 | 52.44 | 2 | 332 | 33.77 | 22213.89 | 922.4 | 5160.64 | 532.03 | 107.96 | 210748.18 | 0.2 | 0.83 | 0.75 | 12.68 | 0.5 | 10
2 | 90 | CONCLUIDO | 1.2827 | 77.96 | 68.43 | 20.53 | 0.3 | 200 | 179.7 | 52.44 | 3 | 198 | 34.26 | 22397.24 | 830.57 | 5160.4 | 357.25 | 107.96 | 124031.16 | 0.3 | 0.89 | 0.54 | 7.46 | 0.5 | 10
3 | 90 | CONCLUIDO | 1.3579 | 73.64 | 66.21 | 28.17 | 0.39 | 141 | 181.19 | 52.44 | 4 | 139 | 34.75 | 22581.25 | 775.79 | 5160.39 | 282.9 | 107.96 | 87148.14 | 0.38 | 0.92 | 0.45 | 5.24 | 0.5 | 10
4 | 90 | CONCLUIDO | 1.4075 | 71.05 | 64.86 | 36.71 | 0.49 | 106 | 182.69 | 52.44 | 5 | 104 | 35.25 | 22766.06 | 732.06 | 5160.28 | 237.51 | 107.96 | 64629.39 | 0.45 | 0.94 | 0.39 | 3.89 | 0.5 | 10
5 | 90 | CONCLUIDO | 1.4404 | 69.42 | 64.02 | 45.73 | 0.58 | 84 | 184.19 | 52.44 | 6 | 82 | 35.75 | 22951.43 | 689.27 | 5160.29 | 209.57 | 107.96 | 50770.42 | 0.52 | 0.95 | 0.36 | 3.05 | 0.5 | 10
6 | 90 | CONCLUIDO | 1.4581 | 68.58 | 63.75 | 56.25 | 0.67 | 68 | 185.7 | 52.44 | 7 | 65 | 36.26 | 23137.49 | 653.67 | 5160.28 | 203.02 | 107.96 | 47574.72 | 0.53 | 0.95 | 0.29 | 2.78 | 0.5 | 10
7 | 90 | CONCLUIDO | 1.4771 | 67.7 | 63.18 | 64.25 | 0.76 | 59 | 187.22 | 52.44 | 8 | 11 | 36.78 | 23324.24 | 622.17 | 5160.27 | 179.79 | 107.96 | 36002.91 | 0.6 | 0.96 | 0.38 | 2.21 | 0.5 | 10
8 | 90 | CONCLUIDO | 1.4765 | 67.73 | 63.21 | 64.28 | 0.85 | 59 | 188.74 | 52.44 | 9 | 0 | 37.3 | 23511.69 | 626.7 | 5160.24 | 180.32 | 107.96 | 36267.51 | 0.6 | 0.96 | 0.39 | 2.24 | 0.5 | 10
0 | 10 | CONCLUIDO | 1.1338 | 88.2 | 80.81 | 9.38 | 0.64 | 517 | 26.11 | 12.1 | 1 | 0 | 3.01 | 3454.41 | 234.57 | 5160.93 | 746.8 | 107.96 | 317219.15 | 0.14 | 0.75 | 1.73 | 19.83 | 0.5 | 10
0 | 45 | CONCLUIDO | 1.0875 | 91.95 | 79.87 | 9.76 | 0.18 | 491 | 98.71 | 39.72 | 1 | 489 | 12.99 | 12407.75 | 676.82 | 5160.56 | 740.33 | 107.96 | 314113.5 | 0.15 | 0.76 | 1.02 | 18.9 | 0.5 | 10
1 | 45 | CONCLUIDO | 1.3524 | 73.94 | 68.07 | 21.61 | 0.35 | 189 | 99.95 | 39.72 | 2 | 187 | 13.24 | 12561.45 | 522.6 | 5160.38 | 345.36 | 107.96 | 118140.81 | 0.31 | 0.89 | 0.52 | 7.1 | 0.5 | 10
2 | 45 | CONCLUIDO | 1.4322 | 69.82 | 65.43 | 33.55 | 0.52 | 117 | 101.2 | 39.72 | 3 | 13 | 13.49 | 12715.54 | 452.65 | 5160.33 | 252.14 | 107.96 | 71891.51 | 0.43 | 0.93 | 0.55 | 4.46 | 0.5 | 10
3 | 45 | CONCLUIDO | 1.4336 | 69.76 | 65.38 | 33.82 | 0.69 | 116 | 102.45 | 39.72 | 4 | 0 | 13.74 | 12870.03 | 456.55 | 5160.52 | 250.05 | 107.96 | 70847.8 | 0.43 | 0.93 | 0.56 | 4.41 | 0.5 | 10
0 | 60 | CONCLUIDO | 0.9659 | 103.53 | 85.37 | 8.17 | 0.14 | 627 | 124.63 | 45 | 1 | 625 | 18.64 | 15605.44 | 862.86 | 5160.99 | 924.47 | 107.96 | 405504.21 | 0.12 | 0.71 | 1.24 | 24.39 | 0.5 | 10
1 | 60 | CONCLUIDO | 1.2768 | 78.32 | 70.03 | 17.44 | 0.28 | 241 | 125.95 | 45 | 2 | 239 | 18.95 | 15767.7 | 667.35 | 5160.42 | 410.79 | 107.96 | 150596.52 | 0.26 | 0.87 | 0.61 | 9.06 | 0.5 | 10
2 | 60 | CONCLUIDO | 1.389 | 72 | 66.24 | 27.99 | 0.42 | 142 | 127.27 | 45 | 3 | 140 | 19.27 | 15930.42 | 587.8 | 5160.29 | 283.8 | 107.96 | 87592.84 | 0.38 | 0.92 | 0.45 | 5.27 | 0.5 | 10
3 | 60 | CONCLUIDO | 1.447 | 69.11 | 64.52 | 40.33 | 0.55 | 96 | 128.59 | 45 | 4 | 78 | 19.59 | 16093.6 | 523.68 | 5160.27 | 225.74 | 107.96 | 58796.16 | 0.48 | 0.94 | 0.4 | 3.55 | 0.5 | 10
4 | 60 | CONCLUIDO | 1.4575 | 68.61 | 64.26 | 44.32 | 0.68 | 87 | 129.92 | 45 | 5 | 0 | 19.92 | 16257.24 | 510.86 | 5160.23 | 213.91 | 107.96 | 52926.6 | 0.5 | 0.95 | 0.47 | 3.29 | 0.5 | 10
0 | 80 | CONCLUIDO | 0.8219 | 121.66 | 93.08 | 6.85 | 0.11 | 815 | 159.12 | 50.28 | 1 | 813 | 27.84 | 19859.16 | 1118.2 | 5161.21 | 1184.26 | 107.96 | 534461.69 | 0.09 | 0.65 | 1.52 | 32.1 | 0.5 | 10
1 | 80 | CONCLUIDO | 1.1819 | 84.61 | 72.49 | 14.31 | 0.22 | 304 | 160.54 | 50.28 | 2 | 302 | 28.26 | 20034.4 | 839.83 | 5160.69 | 492.86 | 107.96 | 191313.34 | 0.22 | 0.84 | 0.71 | 11.52 | 0.5 | 10
2 | 80 | CONCLUIDO | 1.3166 | 75.96 | 67.77 | 22.34 | 0.33 | 182 | 161.97 | 50.28 | 3 | 180 | 28.69 | 20210.21 | 754.61 | 5160.42 | 334.93 | 107.96 | 112959.47 | 0.32 | 0.9 | 0.51 | 6.8 | 0.5 | 10
3 | 80 | CONCLUIDO | 1.3872 | 72.09 | 65.67 | 31.02 | 0.43 | 127 | 163.4 | 50.28 | 4 | 125 | 29.12 | 20386.62 | 698.69 | 5160.31 | 264.72 | 107.96 | 78127.84 | 0.41 | 0.93 | 0.43 | 4.7 | 0.5 | 10
4 | 80 | CONCLUIDO | 1.432 | 69.83 | 64.45 | 40.7 | 0.54 | 95 | 164.83 | 50.28 | 5 | 93 | 29.55 | 20563.61 | 651.61 | 5160.27 | 224.13 | 107.96 | 57996.2 | 0.48 | 0.94 | 0.37 | 3.48 | 0.5 | 10
5 | 80 | CONCLUIDO | 1.4669 | 68.17 | 63.49 | 52.19 | 0.64 | 73 | 166.27 | 50.28 | 6 | 69 | 29.99 | 20741.2 | 602.36 | 5160.28 | 191.6 | 107.96 | 41841.75 | 0.56 | 0.96 | 0.34 | 2.52 | 0.5 | 10
6 | 80 | CONCLUIDO | 1.4733 | 67.87 | 63.42 | 57.66 | 0.74 | 66 | 167.72 | 50.28 | 7 | 5 | 30.44 | 20919.39 | 585.05 | 5160.24 | 187.3 | 107.96 | 39724.12 | 0.58 | 0.96 | 0.4 | 2.45 | 0.5 | 10
7 | 80 | CONCLUIDO | 1.4729 | 67.89 | 63.44 | 57.68 | 0.84 | 66 | 169.17 | 50.28 | 8 | 0 | 30.89 | 21098.19 | 589.63 | 5160.29 | 187.76 | 107.96 | 39953.1 | 0.57 | 0.96 | 0.41 | 2.47 | 0.5 | 10
0 | 35 | CONCLUIDO | 1.179 | 84.82 | 76.11 | 11.53 | 0.22 | 396 | 80.84 | 35.1 | 1 | 394 | 9.74 | 10204.21 | 546.56 | 5160.63 | 614.01 | 107.96 | 251428.81 | 0.18 | 0.8 | 0.86 | 15.13 | 0.5 | 10
1 | 35 | CONCLUIDO | 1.4029 | 71.28 | 66.76 | 26.18 | 0.43 | 153 | 82.04 | 35.1 | 2 | 62 | 9.94 | 10352.53 | 411.11 | 5160.36 | 296.93 | 107.96 | 94103.76 | 0.36 | 0.91 | 0.59 | 5.79 | 0.5 | 10
2 | 35 | CONCLUIDO | 1.4062 | 71.11 | 66.66 | 26.84 | 0.63 | 149 | 83.25 | 35.1 | 3 | 0 | 10.15 | 10501.19 | 412.34 | 5160.28 | 290.99 | 107.96 | 91152.6 | 0.37 | 0.91 | 0.66 | 5.69 | 0.5 | 10
0 | 50 | CONCLUIDO | 1.0458 | 95.62 | 81.68 | 9.14 | 0.16 | 536 | 107.41 | 41.65 | 1 | 534 | 14.77 | 13481.73 | 738.77 | 5160.81 | 800.83 | 107.96 | 344139.5 | 0.13 | 0.75 | 1.08 | 20.7 | 0.5 | 10
1 | 50 | CONCLUIDO | 1.3274 | 75.33 | 68.7 | 19.91 | 0.32 | 207 | 108.68 | 41.65 | 2 | 205 | 15.03 | 13638.32 | 572.91 | 5160.36 | 366.64 | 107.96 | 128691.3 | 0.29 | 0.89 | 0.54 | 7.73 | 0.5 | 10
2 | 50 | CONCLUIDO | 1.4275 | 70.05 | 65.37 | 32.96 | 0.48 | 119 | 109.96 | 41.65 | 3 | 106 | 15.31 | 13795.21 | 489.95 | 5160.42 | 254.23 | 107.96 | 72926.98 | 0.42 | 0.93 | 0.43 | 4.4 | 0.5 | 10
3 | 50 | CONCLUIDO | 1.4425 | 69.32 | 64.96 | 37.12 | 0.63 | 105 | 111.23 | 41.65 | 4 | 0 | 15.58 | 13952.52 | 474.01 | 5160.33 | 236.54 | 107.96 | 64150.77 | 0.46 | 0.94 | 0.52 | 3.99 | 0.5 | 10
0 | 25 | CONCLUIDO | 1.2875 | 77.67 | 71.88 | 14.97 | 0.28 | 288 | 61.76 | 28.92 | 1 | 285 | 6.84 | 7851.41 | 397.69 | 5160.5 | 472.35 | 107.96 | 181141.23 | 0.23 | 0.85 | 0.69 | 10.9 | 0.5 | 10
1 | 25 | CONCLUIDO | 1.3584 | 73.62 | 68.93 | 19.88 | 0.55 | 208 | 62.92 | 28.92 | 2 | 0 | 7 | 7994.37 | 361.39 | 5160.52 | 364.91 | 107.96 | 127818.78 | 0.3 | 0.88 | 0.82 | 7.96 | 0.5 | 10
0 | 85 | CONCLUIDO | 0.7877 | 126.96 | 95.24 | 6.6 | 0.11 | 866 | 167.88 | 51.39 | 1 | 864 | 30.49 | 20939.59 | 1187.02 | 5161.34 | 1256.49 | 107.96 | 570318.51 | 0.09 | 0.64 | 1.62 | 34.26 | 0.5 | 10
1 | 85 | CONCLUIDO | 1.1595 | 86.25 | 73.06 | 13.74 | 0.21 | 319 | 169.33 | 51.39 | 2 | 317 | 30.94 | 21118.46 | 881 | 5160.4 | 512.46 | 107.96 | 201042.27 | 0.21 | 0.83 | 0.73 | 12.09 | 0.5 | 10
2 | 85 | CONCLUIDO | 1.2997 | 76.94 | 68.09 | 21.39 | 0.31 | 191 | 170.79 | 51.39 | 3 | 189 | 31.4 | 21297.94 | 792.64 | 5160.37 | 346.19 | 107.96 | 118545.21 | 0.31 | 0.89 | 0.52 | 7.12 | 0.5 | 10
3 | 85 | CONCLUIDO | 1.3751 | 72.72 | 65.84 | 29.7 | 0.41 | 133 | 172.25 | 51.39 | 4 | 131 | 31.86 | 21478.05 | 736.14 | 5160.28 | 270.43 | 107.96 | 80953.92 | 0.4 | 0.92 | 0.43 | 4.87 | 0.5 | 10
4 | 85 | CONCLUIDO | 1.4188 | 70.48 | 64.69 | 38.43 | 0.51 | 101 | 173.71 | 51.39 | 5 | 99 | 32.32 | 21658.78 | 693.16 | 5160.31 | 232.42 | 107.96 | 62108.97 | 0.46 | 0.94 | 0.38 | 3.72 | 0.5 | 10
5 | 85 | CONCLUIDO | 1.4525 | 68.85 | 63.8 | 48.45 | 0.61 | 79 | 175.18 | 51.39 | 6 | 77 | 32.79 | 21840.16 | 648.24 | 5160.24 | 202.23 | 107.96 | 47125.06 | 0.53 | 0.95 | 0.35 | 2.83 | 0.5 | 10
6 | 85 | CONCLUIDO | 1.471 | 67.98 | 63.44 | 59.48 | 0.7 | 64 | 176.66 | 51.39 | 7 | 34 | 33.27 | 22022.17 | 608.79 | 5160.29 | 189.43 | 107.96 | 40800.81 | 0.57 | 0.96 | 0.36 | 2.47 | 0.5 | 10
7 | 85 | CONCLUIDO | 1.4742 | 67.83 | 63.36 | 61.31 | 0.8 | 62 | 178.14 | 51.39 | 8 | 0 | 33.75 | 22204.83 | 605.97 | 5160.25 | 185.19 | 107.96 | 38690.86 | 0.58 | 0.96 | 0.4 | 2.39 | 0.5 | 10
0 | 20 | CONCLUIDO | 1.3168 | 75.94 | 70.99 | 16.26 | 0.34 | 262 | 51.33 | 24.83 | 1 | 37 | 5.51 | 6564.78 | 327.73 | 5160.37 | 432.66 | 107.96 | 161426.49 | 0.25 | 0.86 | 0.94 | 10.02 | 0.5 | 10
1 | 20 | CONCLUIDO | 1.3196 | 75.78 | 70.87 | 16.42 | 0.66 | 259 | 52.47 | 24.83 | 2 | 0 | 5.64 | 6705.1 | 332.8 | 5160.65 | 426.87 | 107.96 | 158546.5 | 0.25 | 0.86 | 0.98 | 9.9 | 0.5 | 10
0 | 65 | CONCLUIDO | 0.9283 | 107.72 | 87.22 | 7.78 | 0.13 | 673 | 133.21 | 46.47 | 1 | 671 | 20.75 | 16663.42 | 925.04 | 5161.01 | 987.27 | 107.96 | 436673 | 0.11 | 0.7 | 1.3 | 26.24 | 0.5 | 10
1 | 65 | CONCLUIDO | 1.2514 | 79.91 | 70.71 | 16.44 | 0.26 | 258 | 134.55 | 46.47 | 2 | 256 | 21.09 | 16828.84 | 712.27 | 5160.4 | 433.39 | 107.96 | 161809.91 | 0.25 | 0.86 | 0.63 | 9.74 | 0.5 | 10
2 | 65 | CONCLUIDO | 1.3697 | 73.01 | 66.66 | 26.14 | 0.39 | 153 | 135.9 | 46.47 | 3 | 151 | 21.43 | 16994.64 | 632.76 | 5160.38 | 298.06 | 107.96 | 94671.49 | 0.36 | 0.91 | 0.47 | 5.69 | 0.5 | 10
3 | 65 | CONCLUIDO | 1.4322 | 69.82 | 64.81 | 37.39 | 0.52 | 104 | 137.25 | 46.47 | 4 | 102 | 21.78 | 17160.92 | 571.44 | 5160.28 | 236.42 | 107.96 | 64094.75 | 0.46 | 0.94 | 0.39 | 3.84 | 0.5 | 10
4 | 65 | CONCLUIDO | 1.4599 | 68.5 | 64.09 | 46.89 | 0.64 | 82 | 138.6 | 46.47 | 5 | 11 | 22.13 | 17327.69 | 530.09 | 5160.37 | 208.95 | 107.96 | 50468.05 | 0.52 | 0.95 | 0.44 | 3.12 | 0.5 | 10
5 | 65 | CONCLUIDO | 1.4606 | 68.47 | 64.08 | 47.47 | 0.76 | 81 | 139.95 | 46.47 | 6 | 0 | 22.49 | 17494.97 | 534.09 | 5160.26 | 208.35 | 107.96 | 50175.25 | 0.52 | 0.95 | 0.46 | 3.11 | 0.5 | 10
0 | 75 | CONCLUIDO | 0.856 | 116.82 | 91.11 | 7.13 | 0.12 | 767 | 150.44 | 49.1 | 1 | 765 | 25.34 | 18787.76 | 1052.78 | 5160.97 | 1117.38 | 107.96 | 501259.74 | 0.1 | 0.67 | 1.46 | 30.13 | 0.5 | 10
1 | 75 | CONCLUIDO | 1.2059 | 82.92 | 71.85 | 14.97 | 0.23 | 288 | 151.83 | 49.1 | 2 | 286 | 25.73 | 18959.54 | 797 | 5160.44 | 471.55 | 107.96 | 180737.68 | 0.23 | 0.85 | 0.68 | 10.88 | 0.5 | 10
2 | 75 | CONCLUIDO | 1.3333 | 75 | 67.44 | 23.39 | 0.35 | 173 | 153.23 | 49.1 | 3 | 171 | 26.13 | 19131.85 | 715.46 | 5160.38 | 324.01 | 107.96 | 107543.66 | 0.33 | 0.9 | 0.5 | 6.47 | 0.5 | 10
3 | 75 | CONCLUIDO | 1.403 | 71.28 | 65.36 | 32.96 | 0.46 | 119 | 154.63 | 49.1 | 4 | 117 | 26.53 | 19304.72 | 658.2 | 5160.37 | 254.67 | 107.96 | 73146.92 | 0.42 | 0.93 | 0.41 | 4.39 | 0.5 | 10
4 | 75 | CONCLUIDO | 1.4463 | 69.14 | 64.18 | 43.76 | 0.57 | 88 | 156.03 | 49.1 | 5 | 86 | 26.94 | 19478.15 | 606.76 | 5160.24 | 214.79 | 107.96 | 53361.61 | 0.5 | 0.95 | 0.37 | 3.21 | 0.5 | 10
5 | 75 | CONCLUIDO | 1.4705 | 68.01 | 63.56 | 53.71 | 0.67 | 71 | 157.44 | 49.1 | 6 | 21 | 27.35 | 19652.13 | 568.2 | 5160.25 | 192.32 | 107.96 | 42208.8 | 0.56 | 0.96 | 0.39 | 2.59 | 0.5 | 10
6 | 75 | CONCLUIDO | 1.4697 | 68.04 | 63.63 | 54.54 | 0.78 | 70 | 158.86 | 49.1 | 7 | 0 | 27.77 | 19826.68 | 568.99 | 5160.28 | 193.98 | 107.96 | 43046.55 | 0.56 | 0.96 | 0.41 | 2.66 | 0.5 | 10
0 | 95 | CONCLUIDO | 0.7228 | 138.34 | 99.69 | 6.15 | 0.1 | 972 | 185.69 | 53.44 | 1 | 970 | 36.26 | 23136.14 | 1330.4 | 5161.34 | 1406.83 | 107.96 | 644957.82 | 0.08 | 0.61 | 1.78 | 38.71 | 0.5 | 10
1 | 95 | CONCLUIDO | 1.1151 | 89.68 | 74.22 | 12.76 | 0.19 | 349 | 187.21 | 53.44 | 2 | 347 | 36.77 | 23322.88 | 963.46 | 5160.47 | 550.82 | 107.96 | 220070.47 | 0.2 | 0.82 | 0.78 | 13.24 | 0.5 | 10
2 | 95 | CONCLUIDO | 1.2651 | 79.05 | 68.8 | 19.75 | 0.28 | 209 | 188.73 | 53.44 | 3 | 207 | 37.29 | 23510.33 | 868.06 | 5160.36 | 370.19 | 107.96 | 130453.89 | 0.29 | 0.88 | 0.54 | 7.83 | 0.5 | 10
3 | 95 | CONCLUIDO | 1.3448 | 74.36 | 66.42 | 27.11 | 0.37 | 147 | 190.25 | 53.44 | 4 | 145 | 37.82 | 23698.48 | 812.81 | 5160.36 | 290.09 | 107.96 | 90712.85 | 0.37 | 0.92 | 0.45 | 5.45 | 0.5 | 10
4 | 95 | CONCLUIDO | 1.3938 | 71.75 | 65.11 | 34.88 | 0.46 | 112 | 191.78 | 53.44 | 5 | 110 | 38.35 | 23887.36 | 769.99 | 5160.29 | 246.25 | 107.96 | 68968.05 | 0.44 | 0.93 | 0.4 | 4.14 | 0.5 | 10
5 | 95 | CONCLUIDO | 1.4286 | 70 | 64.22 | 43.29 | 0.55 | 89 | 193.32 | 53.44 | 6 | 87 | 38.89 | 24076.95 | 731.4 | 5160.43 | 216.27 | 107.96 | 54093.69 | 0.5 | 0.95 | 0.36 | 3.25 | 0.5 | 10
6 | 95 | CONCLUIDO | 1.4621 | 68.39 | 63.24 | 52.7 | 0.64 | 72 | 194.86 | 53.44 | 7 | 70 | 39.43 | 24267.28 | 687.8 | 5160.2 | 183.03 | 107.96 | 37562.21 | 0.59 | 0.96 | 0.34 | 2.28 | 0.5 | 10
7 | 95 | CONCLUIDO | 1.4724 | 67.92 | 63.21 | 63.21 | 0.72 | 60 | 196.41 | 53.44 | 8 | 51 | 39.98 | 24458.36 | 655.86 | 5160.24 | 182.76 | 107.96 | 37485.01 | 0.59 | 0.96 | 0.33 | 2.25 | 0.5 | 10
8 | 95 | CONCLUIDO | 1.4787 | 67.63 | 63.07 | 67.58 | 0.81 | 56 | 197.97 | 53.44 | 9 | 5 | 40.53 | 24650.18 | 643.66 | 5160.26 | 176.07 | 107.96 | 34160.25 | 0.61 | 0.96 | 0.38 | 2.11 | 0.5 | 10
9 | 95 | CONCLUIDO | 1.4783 | 67.65 | 63.09 | 67.6 | 0.89 | 56 | 199.53 | 53.44 | 10 | 0 | 41.1 | 24842.77 | 647.93 | 5160.25 | 176.49 | 107.96 | 34371.33 | 0.61 | 0.96 | 0.38 | 2.12 | 0.5 | 10
0 | 55 | CONCLUIDO | 1.0048 | 99.52 | 83.53 | 8.61 | 0.15 | 582 | 116.05 | 43.4 | 1 | 580 | 16.65 | 14546.17 | 800.98 | 5160.87 | 863.1 | 107.96 | 375045.12 | 0.13 | 0.73 | 1.16 | 22.56 | 0.5 | 10
1 | 55 | CONCLUIDO | 1.3007 | 76.88 | 69.43 | 18.51 | 0.3 | 225 | 117.34 | 43.4 | 2 | 223 | 16.94 | 14705.49 | 621.93 | 5160.71 | 390.49 | 107.96 | 140525.19 | 0.28 | 0.88 | 0.58 | 8.45 | 0.5 | 10
2 | 55 | CONCLUIDO | 1.4066 | 71.1 | 65.88 | 30.17 | 0.45 | 131 | 118.63 | 43.4 | 3 | 129 | 17.23 | 14865.24 | 541.66 | 5160.25 | 272.09 | 107.96 | 81796.39 | 0.4 | 0.92 | 0.43 | 4.91 | 0.5 | 10
3 | 55 | CONCLUIDO | 1.4493 | 69 | 64.62 | 40.39 | 0.59 | 96 | 119.93 | 43.4 | 4 | 9 | 17.53 | 15025.44 | 492.05 | 5160.39 | 226.1 | 107.96 | 58976.14 | 0.48 | 0.94 | 0.48 | 3.65 | 0.5 | 10
4 | 55 | CONCLUIDO | 1.4503 | 68.95 | 64.6 | 40.8 | 0.73 | 95 | 121.23 | 43.4 | 5 | 0 | 17.83 | 15186.08 | 496.1 | 5160.3 | 224.89 | 107.96 | 58372.55 | 0.48 | 0.94 | 0.5 | 3.63 | 0.5 | 10

## gráficos
Selecione o eixo X:
Selecione o eixo Y:
Selecione o eixo Z:
Eixo X | Eixo Y | Eixo Z

## hidden (hidden)
Unnamed: 0
Volume de calda [L]
STATUS
Capacidade operacional [ha/h]
Tempo de missao [h]
Tempo util [h]
Tempo por voo [min]
Autonomia Projetada [h]
N° Voos
MTOW [kg]
Massa Estrutura [kg]
Combustível [kg]
Abastecimentos
Massa gerador
Potência gerador [W]
Combustível consumido [L]
Calda cons [L]
Distância percorrida [km]
Distância Pulverizando [km]
RTL ACUMULADO[m]
EOC [km/km]
EOC [h/h]
Tempo de manobra [h]
Tempo rtl_rtw [h]
V pulv [m/s]
V desloc [m/s]