## RESULTADOS_18
Unnamed: 0 | Volume de calda [L] | STATUS | Capacidade operacional [ha/h] | Tempo de missao [h] | Tempo util [h] | Tempo por voo [min] | Autonomia Projetada [h] | N° Voos | MTOW [kg] | Massa Estrutura [kg] | Combustível [kg] | Abastecimentos | Massa gerador | Potência gerador [W] | Combustível consumido [L] | Calda cons [L] | Distância percorrida [km] | Distância Pulverizando [km] | RTL ACUMULADO[m] | EOC [km/km] | EOC [h/h] | Tempo de manobra [h] | Tempo rtl_rtw [h] | V pulv [m/s] | V desloc [m/s] | Preço Total por ha Simples [R$/ha] | Preço Total por ha Presumido [R$/ha] | Preço Total por ha Real [R$/ha] | Preço Total Simples [R$] | Preço Total Presumido [R$] | Prod CAPEX [ha/h/R$] | Dias Trabalhados | Preço Total Real [R$]
0 | 100 | CONCLUIDO | 1.3795 | 72.49 | 50.6 | 6.1 | 0.09 | 498 | 194.77 | 54.38 | 1 | 496 | 39.4 | 24256.19 | 681.09 | 6555.96 | 722.35 | 54.2 | 332058.38 | 0.08 | 0.6 | 0.9 | 19.89 | 0.5 | 10 | 1057.3979 | 1446.7785 | 1308.7 | 1057397.9445 | 1446778.5168 | 1.288e-06 | 12 | 1308700.0057
1 | 100 | CONCLUIDO | 2.1678 | 46.13 | 37.08 | 13.24 | 0.18 | 168 | 196.32 | 54.38 | 2 | 166 | 39.95 | 24447.22 | 462.02 | 6554.87 | 267.8 | 54.2 | 106430.23 | 0.2 | 0.82 | 0.38 | 6.37 | 0.5 | 10 | 500.1231 | 684.2905 | 618.9828 | 500123.0882 | 684290.4731 | 2.024e-06 | 8 | 618982.7508
2 | 100 | CONCLUIDO | 2.4763 | 40.38 | 34.21 | 21.84 | 0.27 | 94 | 197.88 | 54.38 | 3 | 92 | 40.5 | 24639 | 386.47 | 6554.74 | 171.57 | 54.2 | 58688.25 | 0.32 | 0.89 | 0.26 | 3.5 | 0.5 | 10 | 388.9665 | 532.2012 | 481.4087 | 388966.5438 | 532201.1852 | 2.312e-06 | 7 | 481408.6511
3 | 100 | CONCLUIDO | 2.6045 | 38.4 | 33.27 | 29.8 | 0.36 | 67 | 199.44 | 54.38 | 4 | 2 | 41.06 | 24831.54 | 342.68 | 6554.65 | 137.5 | 54.2 | 41788.3 | 0.39 | 0.92 | 0.3 | 2.57 | 0.5 | 10 | 348.9192 | 477.4067 | 431.8437 | 348919.2293 | 477406.6828 | 2.4317e-06 | 7 | 431843.6591
4 | 100 | CONCLUIDO | 2.6042 | 38.4 | 33.28 | 29.8 | 0.44 | 67 | 201.01 | 54.38 | 5 | 0 | 41.63 | 25024.84 | 345.24 | 6554.65 | 137.51 | 54.2 | 41790.53 | 0.39 | 0.92 | 0.3 | 2.57 | 0.5 | 10 | 350.3115 | 479.3117 | 433.5669 | 350311.5481 | 479311.7147 | 2.4314e-06 | 7 | 433566.8774

## RESULTADOS_6
Unnamed: 0 | Volume de calda [L] | STATUS | Capacidade operacional [ha/h] | Tempo de missao [h] | Tempo util [h] | Tempo por voo [min] | Autonomia Projetada [h] | N° Voos | MTOW [kg] | Massa Estrutura [kg] | Combustível [kg] | Abastecimentos | Massa gerador | Potência gerador [W] | Combustível consumido [L] | Calda cons [L] | Distância percorrida [km] | Distância Pulverizando [km] | RTL ACUMULADO[m] | EOC [km/km] | EOC [h/h] | Tempo de manobra [h] | Tempo rtl_rtw [h] | V pulv [m/s] | V desloc [m/s] | Preço Total por ha Simples [R$/ha] | Preço Total por ha Presumido [R$/ha] | Preço Total por ha Real [R$/ha] | Preço Total Simples [R$] | Preço Total Presumido [R$] | Prod CAPEX [ha/h/R$] | Dias Trabalhados | Preço Total Real [R$]
0 | 40 | CONCLUIDO | 2.3134 | 43.23 | 37.79 | 12.26 | 0.2 | 185 | 89.87 | 37.55 | 1 | 139 | 11.32 | 11317.98 | 252.33 | 6555.04 | 289.72 | 54.2 | 117305.11 | 0.19 | 0.81 | 0.46 | 7.08 | 0.5 | 10 | 308.5901 | 422.2265 | 381.9298 | 308590.0571 | 422226.5301 | 2.4535e-06 | 8 | 381929.8227
1 | 40 | CONCLUIDO | 2.3763 | 42.08 | 37.03 | 13.46 | 0.39 | 165 | 91.1 | 37.55 | 2 | 0 | 11.54 | 11468.97 | 242.87 | 6555.04 | 258.09 | 54.2 | 101589.02 | 0.21 | 0.83 | 0.59 | 6.32 | 0.5 | 10 | 285.1591 | 390.1673 | 352.9302 | 285159.0957 | 390167.2551 | 2.5202e-06 | 7 | 352930.2399

## RESULTADOS_4
Unnamed: 0 | Volume de calda [L] | STATUS | Capacidade operacional [ha/h] | Tempo de missao [h] | Tempo util [h] | Tempo por voo [min] | Autonomia Projetada [h] | N° Voos | MTOW [kg] | Massa Estrutura [kg] | Combustível [kg] | Abastecimentos | Massa gerador | Potência gerador [W] | Combustível consumido [L] | Calda cons [L] | Distância percorrida [km] | Distância Pulverizando [km] | RTL ACUMULADO[m] | EOC [km/km] | EOC [h/h] | Tempo de manobra [h] | Tempo rtl_rtw [h] | V pulv [m/s] | V desloc [m/s] | Preço Total por ha Simples [R$/ha] | Preço Total por ha Presumido [R$/ha] | Preço Total por ha Real [R$/ha] | Preço Total Simples [R$] | Preço Total Presumido [R$] | Prod CAPEX [ha/h/R$] | Dias Trabalhados | Preço Total Real [R$]
0 | 30 | CONCLUIDO | 2.2499 | 44.45 | 39.18 | 10.69 | 0.24 | 220 | 71.52 | 32.27 | 1 | 0 | 8.25 | 9054.6 | 222.62 | 6555.27 | 327.36 | 54.2 | 135953.38 | 0.17 | 0.78 | 0.75 | 8.47 | 0.5 | 10 | 288.0745 | 394.1562 | 356.5385 | 288074.4647 | 394156.1916 | 2.4684e-06 | 8 | 356538.4779

## RESULTADOS_1
Unnamed: 0 | Volume de calda [L] | STATUS | Capacidade operacional [ha/h] | Tempo de missao [h] | Tempo util [h] | Tempo por voo [min] | Autonomia Projetada [h] | N° Voos | MTOW [kg] | Massa Estrutura [kg] | Combustível [kg] | Abastecimentos | Massa gerador | Potência gerador [W] | Combustível consumido [L] | Calda cons [L] | Distância percorrida [km] | Distância Pulverizando [km] | RTL ACUMULADO[m] | EOC [km/km] | EOC [h/h] | Tempo de manobra [h] | Tempo rtl_rtw [h] | V pulv [m/s] | V desloc [m/s] | Preço Total por ha Simples [R$/ha] | Preço Total por ha Presumido [R$/ha] | Preço Total por ha Real [R$/ha] | Preço Total Simples [R$] | Preço Total Presumido [R$] | Prod CAPEX [ha/h/R$] | Dias Trabalhados | Preço Total Real [R$]
0 | 15 | CONCLUIDO | 1.8465 | 54.16 | 47.59 | 6.52 | 0.43 | 438 | 39.78 | 19.54 | 1 | 0 | 4.24 | 5140 | 186.69 | 6555.47 | 598.62 | 54.2 | 270493.07 | 0.09 | 0.64 | 1.39 | 16.88 | 0.5 | 10 | 302.8196 | 414.3311 | 374.788 | 302819.6069 | 414331.1457 | 2.1743e-06 | 9 | 374787.9626

## RESULTADOS_12
Unnamed: 0 | Volume de calda [L] | STATUS | Capacidade operacional [ha/h] | Tempo de missao [h] | Tempo util [h] | Tempo por voo [min] | Autonomia Projetada [h] | N° Voos | MTOW [kg] | Massa Estrutura [kg] | Combustível [kg] | Abastecimentos | Massa gerador | Potência gerador [W] | Combustível consumido [L] | Calda cons [L] | Distância percorrida [km] | Distância Pulverizando [km] | RTL ACUMULADO[m] | EOC [km/km] | EOC [h/h] | Tempo de manobra [h] | Tempo rtl_rtw [h] | V pulv [m/s] | V desloc [m/s] | Preço Total por ha Simples [R$/ha] | Preço Total por ha Presumido [R$/ha] | Preço Total por ha Real [R$/ha] | Preço Total Simples [R$] | Preço Total Presumido [R$] | Prod CAPEX [ha/h/R$] | Dias Trabalhados | Preço Total Real [R$]
0 | 70 | CONCLUIDO | 1.7907 | 55.84 | 43.88 | 7.81 | 0.12 | 337 | 141.81 | 47.83 | 1 | 335 | 22.98 | 17723.39 | 462.84 | 6555.16 | 496.03 | 54.2 | 219700.11 | 0.11 | 0.7 | 0.64 | 13.17 | 0.5 | 10 | 606.2246 | 829.4632 | 750.3004 | 606224.558 | 829463.185 | 1.7634e-06 | 10 | 750300.3827
1 | 70 | CONCLUIDO | 2.4733 | 40.43 | 34.94 | 18.55 | 0.25 | 113 | 143.17 | 47.83 | 2 | 107 | 23.34 | 17891.86 | 311.25 | 6554.78 | 195.82 | 54.2 | 70717.57 | 0.28 | 0.87 | 0.29 | 4.23 | 0.5 | 10 | 332.9313 | 455.5313 | 412.0561 | 332931.3252 | 455531.327 | 2.4356e-06 | 7 | 412056.0565
2 | 70 | CONCLUIDO | 2.5432 | 39.32 | 34.35 | 21.69 | 0.37 | 95 | 144.54 | 47.83 | 3 | 0 | 23.71 | 18060.85 | 292.65 | 6554.58 | 172 | 54.2 | 58895.15 | 0.32 | 0.89 | 0.38 | 3.64 | 0.5 | 10 | 314.8068 | 430.7326 | 389.6241 | 314806.8312 | 430732.5947 | 2.5045e-06 | 7 | 389624.0804

## RESULTADOS_16
Unnamed: 0 | Volume de calda [L] | STATUS | Capacidade operacional [ha/h] | Tempo de missao [h] | Tempo util [h] | Tempo por voo [min] | Autonomia Projetada [h] | N° Voos | MTOW [kg] | Massa Estrutura [kg] | Combustível [kg] | Abastecimentos | Massa gerador | Potência gerador [W] | Combustível consumido [L] | Calda cons [L] | Distância percorrida [km] | Distância Pulverizando [km] | RTL ACUMULADO[m] | EOC [km/km] | EOC [h/h] | Tempo de manobra [h] | Tempo rtl_rtw [h] | V pulv [m/s] | V desloc [m/s] | Preço Total por ha Simples [R$/ha] | Preço Total por ha Presumido [R$/ha] | Preço Total por ha Real [R$/ha] | Preço Total Simples [R$] | Preço Total Presumido [R$] | Prod CAPEX [ha/h/R$] | Dias Trabalhados | Preço Total Real [R$]
0 | 90 | CONCLUIDO | 1.5083 | 66.3 | 48.2 | 6.56 | 0.1 | 441 | 176.73 | 52.44 | 1 | 439 | 33.29 | 22031.19 | 603.96 | 6555.68 | 641.26 | 54.2 | 291798.07 | 0.08 | 0.63 | 0.81 | 17.49 | 0.5 | 10 | 876.8014 | 1199.6784 | 1085.1828 | 876801.4312 | 1199678.3999 | 1.4313e-06 | 11 | 1085182.7772
1 | 90 | CONCLUIDO | 2.2614 | 44.22 | 36.43 | 14.48 | 0.2 | 151 | 178.21 | 52.44 | 2 | 149 | 33.77 | 22213.89 | 414.85 | 6555.18 | 246.08 | 54.2 | 95654.19 | 0.22 | 0.84 | 0.35 | 5.72 | 0.5 | 10 | 447.317 | 612.0388 | 553.6267 | 447316.9586 | 612038.797 | 2.146e-06 | 8 | 553626.6732
2 | 90 | CONCLUIDO | 2.5574 | 39.1 | 33.77 | 24.71 | 0.3 | 82 | 179.7 | 52.44 | 3 | 69 | 34.26 | 22397.24 | 336.68 | 6554.69 | 156.26 | 54.2 | 51091.96 | 0.35 | 0.91 | 0.25 | 3.06 | 0.5 | 10 | 346.7964 | 474.5021 | 429.2163 | 346796.4045 | 474502.1402 | 2.4269e-06 | 7 | 429216.3219
3 | 90 | CONCLUIDO | 2.5922 | 38.58 | 33.53 | 27.18 | 0.39 | 74 | 181.19 | 52.44 | 4 | 0 | 34.75 | 22581.25 | 326.2 | 6554.79 | 145.49 | 54.2 | 45745.97 | 0.37 | 0.91 | 0.32 | 2.82 | 0.5 | 10 | 337.2215 | 461.4013 | 417.3658 | 337221.4687 | 461401.2906 | 2.4599e-06 | 7 | 417365.799

## RESULTADOS_0
Unnamed: 0 | Volume de calda [L] | STATUS | Capacidade operacional [ha/h] | Tempo de missao [h] | Tempo util [h] | Tempo por voo [min] | Autonomia Projetada [h] | N° Voos | MTOW [kg] | Massa Estrutura [kg] | Combustível [kg] | Abastecimentos | Massa gerador | Potência gerador [W] | Combustível consumido [L] | Calda cons [L] | Distância percorrida [km] | Distância Pulverizando [km] | RTL ACUMULADO[m] | EOC [km/km] | EOC [h/h] | Tempo de manobra [h] | Tempo rtl_rtw [h] | V pulv [m/s] | V desloc [m/s] | Preço Total por ha Simples [R$/ha] | Preço Total por ha Presumido [R$/ha] | Preço Total por ha Real [R$/ha] | Preço Total Simples [R$] | Preço Total Presumido [R$] | Prod CAPEX [ha/h/R$] | Dias Trabalhados | Preço Total Real [R$]
0 | 10 | CONCLUIDO | 1.541 | 64.89 | 55.97 | 5.13 | 0.64 | 655 | 26.11 | 12.1 | 1 | 0 | 3.01 | 3454.41 | 162.12 | 6556.12 | 868.52 | 54.2 | 404353.86 | 0.06 | 0.55 | 2.03 | 25.26 | 0.5 | 10 | 338.942 | 463.7554 | 419.4953 | 338942.0382 | 463755.4497 | 1.879e-06 | 11 | 419495.2805

## RESULTADOS_7
Unnamed: 0 | Volume de calda [L] | STATUS | Capacidade operacional [ha/h] | Tempo de missao [h] | Tempo util [h] | Tempo por voo [min] | Autonomia Projetada [h] | N° Voos | MTOW [kg] | Massa Estrutura [kg] | Combustível [kg] | Abastecimentos | Massa gerador | Potência gerador [W] | Combustível consumido [L] | Calda cons [L] | Distância percorrida [km] | Distância Pulverizando [km] | RTL ACUMULADO[m] | EOC [km/km] | EOC [h/h] | Tempo de manobra [h] | Tempo rtl_rtw [h] | V pulv [m/s] | V desloc [m/s] | Preço Total por ha Simples [R$/ha] | Preço Total por ha Presumido [R$/ha] | Preço Total por ha Real [R$/ha] | Preço Total Simples [R$] | Preço Total Presumido [R$] | Prod CAPEX [ha/h/R$] | Dias Trabalhados | Preço Total Real [R$]
0 | 45 | CONCLUIDO | 2.2179 | 45.09 | 38.78 | 11.08 | 0.18 | 210 | 98.71 | 39.72 | 1 | 208 | 12.99 | 12407.75 | 289.4 | 6555.19 | 324.71 | 54.2 | 134675.9 | 0.17 | 0.79 | 0.44 | 8.08 | 0.5 | 10 | 347.9952 | 476.1424 | 430.7 | 347995.1893 | 476142.3704 | 2.318e-06 | 8 | 430700.0109
1 | 45 | CONCLUIDO | 2.4176 | 41.36 | 36.35 | 14.84 | 0.35 | 147 | 99.95 | 39.72 | 2 | 0 | 13.24 | 12561.45 | 251.32 | 6554.92 | 236.45 | 54.2 | 90862.33 | 0.23 | 0.84 | 0.54 | 5.65 | 0.5 | 10 | 289.5413 | 396.1632 | 358.3539 | 289541.2933 | 396163.1712 | 2.5267e-06 | 7 | 358353.9141

## RESULTADOS_10
Unnamed: 0 | Volume de calda [L] | STATUS | Capacidade operacional [ha/h] | Tempo de missao [h] | Tempo util [h] | Tempo por voo [min] | Autonomia Projetada [h] | N° Voos | MTOW [kg] | Massa Estrutura [kg] | Combustível [kg] | Abastecimentos | Massa gerador | Potência gerador [W] | Combustível consumido [L] | Calda cons [L] | Distância percorrida [km] | Distância Pulverizando [km] | RTL ACUMULADO[m] | EOC [km/km] | EOC [h/h] | Tempo de manobra [h] | Tempo rtl_rtw [h] | V pulv [m/s] | V desloc [m/s] | Preço Total por ha Simples [R$/ha] | Preço Total por ha Presumido [R$/ha] | Preço Total por ha Real [R$/ha] | Preço Total Simples [R$] | Preço Total Presumido [R$] | Prod CAPEX [ha/h/R$] | Dias Trabalhados | Preço Total Real [R$]
0 | 60 | CONCLUIDO | 1.9456 | 51.4 | 41.9 | 8.73 | 0.14 | 288 | 124.63 | 45 | 1 | 286 | 18.64 | 15605.44 | 395.68 | 6555.23 | 429.54 | 54.2 | 186701.86 | 0.13 | 0.73 | 0.57 | 11.2 | 0.5 | 10 | 493.4381 | 675.1438 | 610.709 | 493438.1012 | 675143.7791 | 1.9577e-06 | 9 | 610709.0044
1 | 60 | CONCLUIDO | 2.5039 | 39.94 | 34.97 | 18.9 | 0.28 | 111 | 125.95 | 45 | 2 | 2 | 18.95 | 15767.7 | 275.49 | 6554.55 | 192.01 | 54.2 | 68821.24 | 0.28 | 0.87 | 0.43 | 4.26 | 0.5 | 10 | 303.9683 | 415.9028 | 376.2097 | 303968.2961 | 415902.8329 | 2.5195e-06 | 7 | 376209.6503
2 | 60 | CONCLUIDO | 2.5034 | 39.95 | 34.98 | 18.91 | 0.42 | 111 | 127.27 | 45 | 3 | 0 | 19.27 | 15930.42 | 278.24 | 6554.47 | 192.12 | 54.2 | 68877.12 | 0.28 | 0.87 | 0.43 | 4.27 | 0.5 | 10 | 305.5283 | 418.0374 | 378.1405 | 305528.3496 | 418037.3669 | 2.519e-06 | 7 | 378140.4673

## RESULTADOS_14
Unnamed: 0 | Volume de calda [L] | STATUS | Capacidade operacional [ha/h] | Tempo de missao [h] | Tempo util [h] | Tempo por voo [min] | Autonomia Projetada [h] | N° Voos | MTOW [kg] | Massa Estrutura [kg] | Combustível [kg] | Abastecimentos | Massa gerador | Potência gerador [W] | Combustível consumido [L] | Calda cons [L] | Distância percorrida [km] | Distância Pulverizando [km] | RTL ACUMULADO[m] | EOC [km/km] | EOC [h/h] | Tempo de manobra [h] | Tempo rtl_rtw [h] | V pulv [m/s] | V desloc [m/s] | Preço Total por ha Simples [R$/ha] | Preço Total por ha Presumido [R$/ha] | Preço Total por ha Real [R$/ha] | Preço Total Simples [R$] | Preço Total Presumido [R$] | Prod CAPEX [ha/h/R$] | Dias Trabalhados | Preço Total Real [R$]
0 | 80 | CONCLUIDO | 1.6441 | 60.83 | 46 | 7.11 | 0.11 | 388 | 159.12 | 50.28 | 1 | 386 | 27.84 | 19859.16 | 532.18 | 6555.77 | 566.72 | 54.2 | 254793.33 | 0.1 | 0.66 | 0.73 | 15.29 | 0.5 | 10 | 725.4515 | 992.5948 | 897.8629 | 725451.5124 | 992594.764 | 1.588e-06 | 10 | 897862.9128
1 | 80 | CONCLUIDO | 2.3619 | 42.34 | 35.73 | 16.12 | 0.22 | 133 | 160.54 | 50.28 | 2 | 131 | 28.26 | 20034.4 | 365.32 | 6555.08 | 222.37 | 54.2 | 83892.41 | 0.24 | 0.86 | 0.32 | 5.02 | 0.5 | 10 | 384.1129 | 525.5603 | 475.4015 | 384112.9298 | 525560.2564 | 2.2813e-06 | 7 | 475401.5231
2 | 80 | CONCLUIDO | 2.5734 | 38.86 | 33.86 | 24.48 | 0.33 | 83 | 161.97 | 50.28 | 3 | 1 | 28.69 | 20210.21 | 307.42 | 6554.71 | 156.26 | 54.2 | 51084.52 | 0.35 | 0.9 | 0.35 | 3.15 | 0.5 | 10 | 324.582 | 444.1074 | 401.7224 | 324582.0011 | 444107.4134 | 2.4855e-06 | 7 | 401722.4252
3 | 80 | CONCLUIDO | 2.5732 | 38.86 | 33.86 | 24.48 | 0.43 | 83 | 163.4 | 50.28 | 4 | 0 | 29.12 | 20386.62 | 310.14 | 6554.71 | 156.32 | 54.2 | 51114.2 | 0.35 | 0.9 | 0.35 | 3.16 | 0.5 | 10 | 326.0388 | 446.1006 | 403.5254 | 326038.7737 | 446100.634 | 2.4853e-06 | 7 | 403525.4156

## RESULTADOS_5
Unnamed: 0 | Volume de calda [L] | STATUS | Capacidade operacional [ha/h] | Tempo de missao [h] | Tempo util [h] | Tempo por voo [min] | Autonomia Projetada [h] | N° Voos | MTOW [kg] | Massa Estrutura [kg] | Combustível [kg] | Abastecimentos | Massa gerador | Potência gerador [W] | Combustível consumido [L] | Calda cons [L] | Distância percorrida [km] | Distância Pulverizando [km] | RTL ACUMULADO[m] | EOC [km/km] | EOC [h/h] | Tempo de manobra [h] | Tempo rtl_rtw [h] | V pulv [m/s] | V desloc [m/s] | Preço Total por ha Simples [R$/ha] | Preço Total por ha Presumido [R$/ha] | Preço Total por ha Real [R$/ha] | Preço Total Simples [R$] | Preço Total Presumido [R$] | Prod CAPEX [ha/h/R$] | Dias Trabalhados | Preço Total Real [R$]
0 | 35 | CONCLUIDO | 2.319 | 43.12 | 37.97 | 12.06 | 0.22 | 189 | 80.84 | 35.1 | 1 | 7 | 9.74 | 10204.21 | 231.74 | 6554.99 | 288.99 | 54.2 | 116918.9 | 0.19 | 0.8 | 0.65 | 7.27 | 0.5 | 10 | 291.0369 | 398.2095 | 360.2049 | 291036.8665 | 398209.4803 | 2.4993e-06 | 8 | 360204.9264
1 | 35 | CONCLUIDO | 2.3183 | 43.14 | 37.99 | 12.06 | 0.43 | 189 | 82.04 | 35.1 | 2 | 0 | 9.94 | 10352.53 | 234.9 | 6555.05 | 289.12 | 54.2 | 116987.54 | 0.19 | 0.8 | 0.66 | 7.28 | 0.5 | 10 | 292.9897 | 400.8815 | 362.6219 | 292989.738 | 400881.4853 | 2.4986e-06 | 8 | 362621.919

## RESULTADOS_8
Unnamed: 0 | Volume de calda [L] | STATUS | Capacidade operacional [ha/h] | Tempo de missao [h] | Tempo util [h] | Tempo por voo [min] | Autonomia Projetada [h] | N° Voos | MTOW [kg] | Massa Estrutura [kg] | Combustível [kg] | Abastecimentos | Massa gerador | Potência gerador [W] | Combustível consumido [L] | Calda cons [L] | Distância percorrida [km] | Distância Pulverizando [km] | RTL ACUMULADO[m] | EOC [km/km] | EOC [h/h] | Tempo de manobra [h] | Tempo rtl_rtw [h] | V pulv [m/s] | V desloc [m/s] | Preço Total por ha Simples [R$/ha] | Preço Total por ha Presumido [R$/ha] | Preço Total por ha Real [R$/ha] | Preço Total Simples [R$] | Preço Total Presumido [R$] | Prod CAPEX [ha/h/R$] | Dias Trabalhados | Preço Total Real [R$]
0 | 50 | CONCLUIDO | 2.1206 | 47.16 | 39.85 | 10.09 | 0.16 | 237 | 107.41 | 41.65 | 1 | 235 | 14.77 | 13481.73 | 326.05 | 6555.01 | 360.78 | 54.2 | 152574.69 | 0.15 | 0.77 | 0.48 | 9.15 | 0.5 | 10 | 390.8492 | 534.7771 | 483.7387 | 390849.1857 | 534777.0989 | 2.1865e-06 | 8 | 483738.7232
1 | 50 | CONCLUIDO | 2.4506 | 40.81 | 35.81 | 16.16 | 0.32 | 133 | 108.68 | 41.65 | 2 | 0 | 15.03 | 13638.32 | 259.59 | 6555.13 | 219.15 | 54.2 | 82280.74 | 0.25 | 0.85 | 0.49 | 5.11 | 0.5 | 10 | 294.3231 | 402.7058 | 364.2721 | 294323.0626 | 402705.7988 | 2.5267e-06 | 7 | 364272.1226

## RESULTADOS_3
Unnamed: 0 | Volume de calda [L] | STATUS | Capacidade operacional [ha/h] | Tempo de missao [h] | Tempo util [h] | Tempo por voo [min] | Autonomia Projetada [h] | N° Voos | MTOW [kg] | Massa Estrutura [kg] | Combustível [kg] | Abastecimentos | Massa gerador | Potência gerador [W] | Combustível consumido [L] | Calda cons [L] | Distância percorrida [km] | Distância Pulverizando [km] | RTL ACUMULADO[m] | EOC [km/km] | EOC [h/h] | Tempo de manobra [h] | Tempo rtl_rtw [h] | V pulv [m/s] | V desloc [m/s] | Preço Total por ha Simples [R$/ha] | Preço Total por ha Presumido [R$/ha] | Preço Total por ha Real [R$/ha] | Preço Total Simples [R$] | Preço Total Presumido [R$] | Prod CAPEX [ha/h/R$] | Dias Trabalhados | Preço Total Real [R$]
0 | 25 | CONCLUIDO | 2.1617 | 46.26 | 40.81 | 9.31 | 0.28 | 263 | 61.76 | 28.92 | 1 | 0 | 6.84 | 7851.41 | 212.45 | 6555.21 | 380.12 | 54.2 | 162117.37 | 0.14 | 0.75 | 0.87 | 10.1 | 0.5 | 10 | 285.9158 | 391.2026 | 353.8668 | 285915.7782 | 391202.5815 | 2.4197e-06 | 8 | 353866.7562

## RESULTADOS_15
Unnamed: 0 | Volume de calda [L] | STATUS | Capacidade operacional [ha/h] | Tempo de missao [h] | Tempo util [h] | Tempo por voo [min] | Autonomia Projetada [h] | N° Voos | MTOW [kg] | Massa Estrutura [kg] | Combustível [kg] | Abastecimentos | Massa gerador | Potência gerador [W] | Combustível consumido [L] | Calda cons [L] | Distância percorrida [km] | Distância Pulverizando [km] | RTL ACUMULADO[m] | EOC [km/km] | EOC [h/h] | Tempo de manobra [h] | Tempo rtl_rtw [h] | V pulv [m/s] | V desloc [m/s] | Preço Total por ha Simples [R$/ha] | Preço Total por ha Presumido [R$/ha] | Preço Total por ha Real [R$/ha] | Preço Total Simples [R$] | Preço Total Presumido [R$] | Prod CAPEX [ha/h/R$] | Dias Trabalhados | Preço Total Real [R$]
0 | 85 | CONCLUIDO | 1.5756 | 63.47 | 47.07 | 6.82 | 0.11 | 414 | 167.88 | 51.39 | 1 | 412 | 30.49 | 20939.59 | 567.46 | 6555.67 | 602.98 | 54.2 | 272791.78 | 0.09 | 0.65 | 0.77 | 16.36 | 0.5 | 10 | 803.7094 | 1099.6706 | 994.7196 | 803709.3917 | 1099670.6468 | 1.5081e-06 | 11 | 994719.6237
1 | 85 | CONCLUIDO | 2.3121 | 43.25 | 36.07 | 15.24 | 0.21 | 142 | 169.33 | 51.39 | 2 | 140 | 30.94 | 21118.46 | 390.25 | 6554.95 | 233.65 | 54.2 | 89486.65 | 0.23 | 0.85 | 0.34 | 5.36 | 0.5 | 10 | 421.1418 | 576.2247 | 521.2307 | 421141.77 | 576224.7492 | 2.2131e-06 | 8 | 521230.6678
2 | 85 | CONCLUIDO | 2.5749 | 38.84 | 33.75 | 25.31 | 0.31 | 80 | 170.79 | 51.39 | 3 | 18 | 31.4 | 21297.94 | 317.52 | 6554.73 | 153.71 | 54.2 | 49828.19 | 0.35 | 0.91 | 0.31 | 3.05 | 0.5 | 10 | 332.2361 | 454.58 | 411.1956 | 332236.0584 | 454580.0324 | 2.4646e-06 | 7 | 411195.5521
3 | 85 | CONCLUIDO | 2.578 | 38.79 | 33.74 | 25.63 | 0.41 | 79 | 172.25 | 51.39 | 4 | 0 | 31.86 | 21478.05 | 318.53 | 6554.86 | 152.4 | 54.2 | 49175.19 | 0.36 | 0.91 | 0.34 | 3.03 | 0.5 | 10 | 332.4485 | 454.8708 | 411.4585 | 332448.5494 | 454870.7718 | 2.4676e-06 | 7 | 411458.5438

## RESULTADOS_2
Unnamed: 0 | Volume de calda [L] | STATUS | Capacidade operacional [ha/h] | Tempo de missao [h] | Tempo util [h] | Tempo por voo [min] | Autonomia Projetada [h] | N° Voos | MTOW [kg] | Massa Estrutura [kg] | Combustível [kg] | Abastecimentos | Massa gerador | Potência gerador [W] | Combustível consumido [L] | Calda cons [L] | Distância percorrida [km] | Distância Pulverizando [km] | RTL ACUMULADO[m] | EOC [km/km] | EOC [h/h] | Tempo de manobra [h] | Tempo rtl_rtw [h] | V pulv [m/s] | V desloc [m/s] | Preço Total por ha Simples [R$/ha] | Preço Total por ha Presumido [R$/ha] | Preço Total por ha Real [R$/ha] | Preço Total Simples [R$] | Preço Total Presumido [R$] | Prod CAPEX [ha/h/R$] | Dias Trabalhados | Preço Total Real [R$]
0 | 20 | CONCLUIDO | 2.0347 | 49.15 | 43.38 | 7.91 | 0.34 | 329 | 51.33 | 24.83 | 1 | 0 | 5.51 | 6564.78 | 201.36 | 6555.49 | 462.97 | 54.2 | 203211.5 | 0.12 | 0.7 | 1.07 | 12.67 | 0.5 | 10 | 287.1091 | 392.8353 | 355.3436 | 287109.0639 | 392835.2876 | 2.3308e-06 | 8 | 355343.6391

## RESULTADOS_11
Unnamed: 0 | Volume de calda [L] | STATUS | Capacidade operacional [ha/h] | Tempo de missao [h] | Tempo util [h] | Tempo por voo [min] | Autonomia Projetada [h] | N° Voos | MTOW [kg] | Massa Estrutura [kg] | Combustível [kg] | Abastecimentos | Massa gerador | Potência gerador [W] | Combustível consumido [L] | Calda cons [L] | Distância percorrida [km] | Distância Pulverizando [km] | RTL ACUMULADO[m] | EOC [km/km] | EOC [h/h] | Tempo de manobra [h] | Tempo rtl_rtw [h] | V pulv [m/s] | V desloc [m/s] | Preço Total por ha Simples [R$/ha] | Preço Total por ha Presumido [R$/ha] | Preço Total por ha Real [R$/ha] | Preço Total Simples [R$] | Preço Total Presumido [R$] | Prod CAPEX [ha/h/R$] | Dias Trabalhados | Preço Total Real [R$]
0 | 65 | CONCLUIDO | 1.8653 | 53.61 | 42.91 | 8.23 | 0.13 | 313 | 133.21 | 46.47 | 1 | 311 | 20.75 | 16663.42 | 429.76 | 6555.59 | 463.37 | 54.2 | 203489.1 | 0.12 | 0.71 | 0.61 | 12.2 | 0.5 | 10 | 543.0962 | 743.0882 | 672.1689 | 543096.2276 | 743088.2183 | 1.8562e-06 | 9 | 672168.9216
1 | 65 | CONCLUIDO | 2.5135 | 39.78 | 34.72 | 19.65 | 0.26 | 106 | 134.55 | 46.47 | 2 | 54 | 21.09 | 16828.84 | 286.72 | 6555.12 | 185.83 | 54.2 | 65755.35 | 0.29 | 0.88 | 0.35 | 4.01 | 0.5 | 10 | 311.9919 | 426.8811 | 386.1402 | 311991.9191 | 426881.1078 | 2.5013e-06 | 7 | 386140.174
2 | 65 | CONCLUIDO | 2.5307 | 39.52 | 34.56 | 20.33 | 0.39 | 102 | 135.9 | 46.47 | 3 | 0 | 21.43 | 16994.64 | 284.83 | 6554.74 | 177.98 | 54.2 | 61850.73 | 0.3 | 0.88 | 0.42 | 3.85 | 0.5 | 10 | 309.0684 | 422.881 | 382.5218 | 309068.382 | 422880.9954 | 2.5184e-06 | 7 | 382521.8267

## RESULTADOS_13
Unnamed: 0 | Volume de calda [L] | STATUS | Capacidade operacional [ha/h] | Tempo de missao [h] | Tempo util [h] | Tempo por voo [min] | Autonomia Projetada [h] | N° Voos | MTOW [kg] | Massa Estrutura [kg] | Combustível [kg] | Abastecimentos | Massa gerador | Potência gerador [W] | Combustível consumido [L] | Calda cons [L] | Distância percorrida [km] | Distância Pulverizando [km] | RTL ACUMULADO[m] | EOC [km/km] | EOC [h/h] | Tempo de manobra [h] | Tempo rtl_rtw [h] | V pulv [m/s] | V desloc [m/s] | Preço Total por ha Simples [R$/ha] | Preço Total por ha Presumido [R$/ha] | Preço Total por ha Real [R$/ha] | Preço Total Simples [R$] | Preço Total Presumido [R$] | Prod CAPEX [ha/h/R$] | Dias Trabalhados | Preço Total Real [R$]
0 | 75 | CONCLUIDO | 1.7144 | 58.33 | 44.96 | 7.43 | 0.12 | 363 | 150.44 | 49.1 | 1 | 361 | 25.34 | 18787.76 | 497.84 | 6555.12 | 532.33 | 54.2 | 237720.99 | 0.1 | 0.68 | 0.69 | 14.26 | 0.5 | 10 | 664.6359 | 909.3842 | 822.5938 | 664635.9279 | 909384.1982 | 1.6716e-06 | 10 | 822593.8466
1 | 75 | CONCLUIDO | 2.4175 | 41.37 | 35.33 | 17.23 | 0.23 | 123 | 151.83 | 49.1 | 2 | 121 | 25.73 | 18959.54 | 339.04 | 6554.8 | 209.16 | 54.2 | 77334.75 | 0.26 | 0.87 | 0.3 | 4.62 | 0.5 | 10 | 358.4128 | 490.3961 | 443.5934 | 358412.7535 | 490396.1414 | 2.3571e-06 | 7 | 443593.422
2 | 75 | CONCLUIDO | 2.5566 | 39.11 | 34.12 | 23 | 0.35 | 89 | 153.23 | 49.1 | 3 | 0 | 26.13 | 19131.85 | 300.9 | 6554.69 | 164.41 | 54.2 | 55130.56 | 0.33 | 0.9 | 0.37 | 3.41 | 0.5 | 10 | 320.442 | 438.4429 | 396.5986 | 320442.0374 | 438442.9324 | 2.4928e-06 | 7 | 396598.5543

## RESULTADOS_17
Unnamed: 0 | Volume de calda [L] | STATUS | Capacidade operacional [ha/h] | Tempo de missao [h] | Tempo util [h] | Tempo por voo [min] | Autonomia Projetada [h] | N° Voos | MTOW [kg] | Massa Estrutura [kg] | Combustível [kg] | Abastecimentos | Massa gerador | Potência gerador [W] | Combustível consumido [L] | Calda cons [L] | Distância percorrida [km] | Distância Pulverizando [km] | RTL ACUMULADO[m] | EOC [km/km] | EOC [h/h] | Tempo de manobra [h] | Tempo rtl_rtw [h] | V pulv [m/s] | V desloc [m/s] | Preço Total por ha Simples [R$/ha] | Preço Total por ha Presumido [R$/ha] | Preço Total por ha Real [R$/ha] | Preço Total Simples [R$] | Preço Total Presumido [R$] | Prod CAPEX [ha/h/R$] | Dias Trabalhados | Preço Total Real [R$]
0 | 95 | CONCLUIDO | 1.4428 | 69.31 | 49.38 | 6.32 | 0.1 | 469 | 185.69 | 53.44 | 1 | 467 | 36.26 | 23136.14 | 641.93 | 6555.66 | 680.91 | 54.2 | 311480.75 | 0.08 | 0.62 | 0.85 | 18.67 | 0.5 | 10 | 969.3914 | 1326.3641 | 1199.7777 | 969391.3853 | 1326364.0599 | 1.3579e-06 | 12 | 1199777.7356
1 | 95 | CONCLUIDO | 2.2165 | 45.12 | 36.73 | 13.86 | 0.19 | 159 | 187.21 | 53.44 | 2 | 157 | 36.77 | 23322.88 | 438.49 | 6555.42 | 255.83 | 54.2 | 100492.54 | 0.21 | 0.83 | 0.36 | 6.02 | 0.5 | 10 | 472.8497 | 646.9738 | 585.2275 | 472849.6812 | 646973.7945 | 2.086e-06 | 8 | 585227.5236
2 | 95 | CONCLUIDO | 2.5163 | 39.74 | 34 | 23.18 | 0.28 | 88 | 188.73 | 53.44 | 3 | 86 | 37.29 | 23510.33 | 361.73 | 6554.69 | 164.58 | 54.2 | 55222.84 | 0.33 | 0.9 | 0.25 | 3.29 | 0.5 | 10 | 367.7521 | 503.1747 | 455.1524 | 367752.1061 | 503174.6556 | 2.3682e-06 | 7 | 455152.3727
3 | 95 | CONCLUIDO | 2.6013 | 38.44 | 33.37 | 28.6 | 0.37 | 70 | 190.25 | 53.44 | 4 | 0 | 37.82 | 23698.48 | 333.31 | 6554.66 | 140.46 | 54.2 | 43251.74 | 0.39 | 0.92 | 0.31 | 2.66 | 0.5 | 10 | 342.1731 | 468.1763 | 423.4942 | 342173.057 | 468176.2721 | 2.4481e-06 | 7 | 423494.1858

## RESULTADOS_9
Unnamed: 0 | Volume de calda [L] | STATUS | Capacidade operacional [ha/h] | Tempo de missao [h] | Tempo util [h] | Tempo por voo [min] | Autonomia Projetada [h] | N° Voos | MTOW [kg] | Massa Estrutura [kg] | Combustível [kg] | Abastecimentos | Massa gerador | Potência gerador [W] | Combustível consumido [L] | Calda cons [L] | Distância percorrida [km] | Distância Pulverizando [km] | RTL ACUMULADO[m] | EOC [km/km] | EOC [h/h] | Tempo de manobra [h] | Tempo rtl_rtw [h] | V pulv [m/s] | V desloc [m/s] | Preço Total por ha Simples [R$/ha] | Preço Total por ha Presumido [R$/ha] | Preço Total por ha Real [R$/ha] | Preço Total Simples [R$] | Preço Total Presumido [R$] | Prod CAPEX [ha/h/R$] | Dias Trabalhados | Preço Total Real [R$]
0 | 55 | CONCLUIDO | 2.0295 | 49.27 | 40.91 | 9.33 | 0.15 | 263 | 116.05 | 43.4 | 1 | 261 | 16.65 | 14546.17 | 361.65 | 6555.87 | 396 | 54.2 | 170057.18 | 0.14 | 0.75 | 0.52 | 10.2 | 0.5 | 10 | 447.0247 | 611.639 | 553.265 | 447024.7495 | 611638.9836 | 2.0663e-06 | 9 | 553265.0174
1 | 55 | CONCLUIDO | 2.4794 | 40.33 | 35.36 | 17.53 | 0.3 | 121 | 117.34 | 43.4 | 2 | 0 | 16.94 | 14705.49 | 267.13 | 6554.61 | 204.66 | 54.2 | 75093.92 | 0.26 | 0.86 | 0.46 | 4.65 | 0.5 | 10 | 298.8414 | 408.888 | 369.8643 | 298841.4277 | 408888.0253 | 2.5244e-06 | 7 | 369864.3261

## resultados
Unnamed: 0 | Volume de calda [L] | STATUS | Capacidade operacional [ha/h] | Tempo de missao [h] | Tempo util [h] | Tempo por voo [min] | Autonomia Projetada [h] | N° Voos | MTOW [kg] | Massa Estrutura [kg] | Combustível [kg] | Abastecimentos | Massa gerador | Potência gerador [W] | Combustível consumido [L] | Calda cons [L] | Distância percorrida [km] | Distância Pulverizando [km] | RTL ACUMULADO[m] | EOC [km/km] | EOC [h/h] | Tempo de manobra [h] | Tempo rtl_rtw [h] | V pulv [m/s] | V desloc [m/s]
0 | 100 | CONCLUIDO | 1.3795 | 72.49 | 50.6 | 6.1 | 0.09 | 498 | 194.77 | 54.38 | 1 | 496 | 39.4 | 24256.19 | 681.09 | 6555.96 | 722.35 | 54.2 | 332058.38 | 0.08 | 0.6 | 0.9 | 19.89 | 0.5 | 10
1 | 100 | CONCLUIDO | 2.1678 | 46.13 | 37.08 | 13.24 | 0.18 | 168 | 196.32 | 54.38 | 2 | 166 | 39.95 | 24447.22 | 462.02 | 6554.87 | 267.8 | 54.2 | 106430.23 | 0.2 | 0.82 | 0.38 | 6.37 | 0.5 | 10
2 | 100 | CONCLUIDO | 2.4763 | 40.38 | 34.21 | 21.84 | 0.27 | 94 | 197.88 | 54.38 | 3 | 92 | 40.5 | 24639 | 386.47 | 6554.74 | 171.57 | 54.2 | 58688.25 | 0.32 | 0.89 | 0.26 | 3.5 | 0.5 | 10
3 | 100 | CONCLUIDO | 2.6045 | 38.4 | 33.27 | 29.8 | 0.36 | 67 | 199.44 | 54.38 | 4 | 2 | 41.06 | 24831.54 | 342.68 | 6554.65 | 137.5 | 54.2 | 41788.3 | 0.39 | 0.92 | 0.3 | 2.57 | 0.5 | 10
4 | 100 | CONCLUIDO | 2.6042 | 38.4 | 33.28 | 29.8 | 0.44 | 67 | 201.01 | 54.38 | 5 | 0 | 41.63 | 25024.84 | 345.24 | 6554.65 | 137.51 | 54.2 | 41790.53 | 0.39 | 0.92 | 0.3 | 2.57 | 0.5 | 10
0 | 40 | CONCLUIDO | 2.3134 | 43.23 | 37.79 | 12.26 | 0.2 | 185 | 89.87 | 37.55 | 1 | 139 | 11.32 | 11317.98 | 252.33 | 6555.04 | 289.72 | 54.2 | 117305.11 | 0.19 | 0.81 | 0.46 | 7.08 | 0.5 | 10
1 | 40 | CONCLUIDO | 2.3763 | 42.08 | 37.03 | 13.46 | 0.39 | 165 | 91.1 | 37.55 | 2 | 0 | 11.54 | 11468.97 | 242.87 | 6555.04 | 258.09 | 54.2 | 101589.02 | 0.21 | 0.83 | 0.59 | 6.32 | 0.5 | 10
0 | 30 | CONCLUIDO | 2.2499 | 44.45 | 39.18 | 10.69 | 0.24 | 220 | 71.52 | 32.27 | 1 | 0 | 8.25 | 9054.6 | 222.62 | 6555.27 | 327.36 | 54.2 | 135953.38 | 0.17 | 0.78 | 0.75 | 8.47 | 0.5 | 10
0 | 15 | CONCLUIDO | 1.8465 | 54.16 | 47.59 | 6.52 | 0.43 | 438 | 39.78 | 19.54 | 1 | 0 | 4.24 | 5140 | 186.69 | 6555.47 | 598.62 | 54.2 | 270493.07 | 0.09 | 0.64 | 1.39 | 16.88 | 0.5 | 10
0 | 70 | CONCLUIDO | 1.7907 | 55.84 | 43.88 | 7.81 | 0.12 | 337 | 141.81 | 47.83 | 1 | 335 | 22.98 | 17723.39 | 462.84 | 6555.16 | 496.03 | 54.2 | 219700.11 | 0.11 | 0.7 | 0.64 | 13.17 | 0.5 | 10
1 | 70 | CONCLUIDO | 2.4733 | 40.43 | 34.94 | 18.55 | 0.25 | 113 | 143.17 | 47.83 | 2 | 107 | 23.34 | 17891.86 | 311.25 | 6554.78 | 195.82 | 54.2 | 70717.57 | 0.28 | 0.87 | 0.29 | 4.23 | 0.5 | 10
2 | 70 | CONCLUIDO | 2.5432 | 39.32 | 34.35 | 21.69 | 0.37 | 95 | 144.54 | 47.83 | 3 | 0 | 23.71 | 18060.85 | 292.65 | 6554.58 | 172 | 54.2 | 58895.15 | 0.32 | 0.89 | 0.38 | 3.64 | 0.5 | 10
0 | 90 | CONCLUIDO | 1.5083 | 66.3 | 48.2 | 6.56 | 0.1 | 441 | 176.73 | 52.44 | 1 | 439 | 33.29 | 22031.19 | 603.96 | 6555.68 | 641.26 | 54.2 | 291798.07 | 0.08 | 0.63 | 0.81 | 17.49 | 0.5 | 10
1 | 90 | CONCLUIDO | 2.2614 | 44.22 | 36.43 | 14.48 | 0.2 | 151 | 178.21 | 52.44 | 2 | 149 | 33.77 | 22213.89 | 414.85 | 6555.18 | 246.08 | 54.2 | 95654.19 | 0.22 | 0.84 | 0.35 | 5.72 | 0.5 | 10
2 | 90 | CONCLUIDO | 2.5574 | 39.1 | 33.77 | 24.71 | 0.3 | 82 | 179.7 | 52.44 | 3 | 69 | 34.26 | 22397.24 | 336.68 | 6554.69 | 156.26 | 54.2 | 51091.96 | 0.35 | 0.91 | 0.25 | 3.06 | 0.5 | 10
3 | 90 | CONCLUIDO | 2.5922 | 38.58 | 33.53 | 27.18 | 0.39 | 74 | 181.19 | 52.44 | 4 | 0 | 34.75 | 22581.25 | 326.2 | 6554.79 | 145.49 | 54.2 | 45745.97 | 0.37 | 0.91 | 0.32 | 2.82 | 0.5 | 10
0 | 10 | CONCLUIDO | 1.541 | 64.89 | 55.97 | 5.13 | 0.64 | 655 | 26.11 | 12.1 | 1 | 0 | 3.01 | 3454.41 | 162.12 | 6556.12 | 868.52 | 54.2 | 404353.86 | 0.06 | 0.55 | 2.03 | 25.26 | 0.5 | 10
0 | 45 | CONCLUIDO | 2.2179 | 45.09 | 38.78 | 11.08 | 0.18 | 210 | 98.71 | 39.72 | 1 | 208 | 12.99 | 12407.75 | 289.4 | 6555.19 | 324.71 | 54.2 | 134675.9 | 0.17 | 0.79 | 0.44 | 8.08 | 0.5 | 10
1 | 45 | CONCLUIDO | 2.4176 | 41.36 | 36.35 | 14.84 | 0.35 | 147 | 99.95 | 39.72 | 2 | 0 | 13.24 | 12561.45 | 251.32 | 6554.92 | 236.45 | 54.2 | 90862.33 | 0.23 | 0.84 | 0.54 | 5.65 | 0.5 | 10
0 | 60 | CONCLUIDO | 1.9456 | 51.4 | 41.9 | 8.73 | 0.14 | 288 | 124.63 | 45 | 1 | 286 | 18.64 | 15605.44 | 395.68 | 6555.23 | 429.54 | 54.2 | 186701.86 | 0.13 | 0.73 | 0.57 | 11.2 | 0.5 | 10
1 | 60 | CONCLUIDO | 2.5039 | 39.94 | 34.97 | 18.9 | 0.28 | 111 | 125.95 | 45 | 2 | 2 | 18.95 | 15767.7 | 275.49 | 6554.55 | 192.01 | 54.2 | 68821.24 | 0.28 | 0.87 | 0.43 | 4.26 | 0.5 | 10
2 | 60 | CONCLUIDO | 2.5034 | 39.95 | 34.98 | 18.91 | 0.42 | 111 | 127.27 | 45 | 3 | 0 | 19.27 | 15930.42 | 278.24 | 6554.47 | 192.12 | 54.2 | 68877.12 | 0.28 | 0.87 | 0.43 | 4.27 | 0.5 | 10
0 | 80 | CONCLUIDO | 1.6441 | 60.83 | 46 | 7.11 | 0.11 | 388 | 159.12 | 50.28 | 1 | 386 | 27.84 | 19859.16 | 532.18 | 6555.77 | 566.72 | 54.2 | 254793.33 | 0.1 | 0.66 | 0.73 | 15.29 | 0.5 | 10
1 | 80 | CONCLUIDO | 2.3619 | 42.34 | 35.73 | 16.12 | 0.22 | 133 | 160.54 | 50.28 | 2 | 131 | 28.26 | 20034.4 | 365.32 | 6555.08 | 222.37 | 54.2 | 83892.41 | 0.24 | 0.86 | 0.32 | 5.02 | 0.5 | 10
2 | 80 | CONCLUIDO | 2.5734 | 38.86 | 33.86 | 24.48 | 0.33 | 83 | 161.97 | 50.28 | 3 | 1 | 28.69 | 20210.21 | 307.42 | 6554.71 | 156.26 | 54.2 | 51084.52 | 0.35 | 0.9 | 0.35 | 3.15 | 0.5 | 10
3 | 80 | CONCLUIDO | 2.5732 | 38.86 | 33.86 | 24.48 | 0.43 | 83 | 163.4 | 50.28 | 4 | 0 | 29.12 | 20386.62 | 310.14 | 6554.71 | 156.32 | 54.2 | 51114.2 | 0.35 | 0.9 | 0.35 | 3.16 | 0.5 | 10
0 | 35 | CONCLUIDO | 2.319 | 43.12 | 37.97 | 12.06 | 0.22 | 189 | 80.84 | 35.1 | 1 | 7 | 9.74 | 10204.21 | 231.74 | 6554.99 | 288.99 | 54.2 | 116918.9 | 0.19 | 0.8 | 0.65 | 7.27 | 0.5 | 10
1 | 35 | CONCLUIDO | 2.3183 | 43.14 | 37.99 | 12.06 | 0.43 | 189 | 82.04 | 35.1 | 2 | 0 | 9.94 | 10352.53 | 234.9 | 6555.05 | 289.12 | 54.2 | 116987.54 | 0.19 | 0.8 | 0.66 | 7.28 | 0.5 | 10
0 | 50 | CONCLUIDO | 2.1206 | 47.16 | 39.85 | 10.09 | 0.16 | 237 | 107.41 | 41.65 | 1 | 235 | 14.77 | 13481.73 | 326.05 | 6555.01 | 360.78 | 54.2 | 152574.69 | 0.15 | 0.77 | 0.48 | 9.15 | 0.5 | 10
1 | 50 | CONCLUIDO | 2.4506 | 40.81 | 35.81 | 16.16 | 0.32 | 133 | 108.68 | 41.65 | 2 | 0 | 15.03 | 13638.32 | 259.59 | 6555.13 | 219.15 | 54.2 | 82280.74 | 0.25 | 0.85 | 0.49 | 5.11 | 0.5 | 10
0 | 25 | CONCLUIDO | 2.1617 | 46.26 | 40.81 | 9.31 | 0.28 | 263 | 61.76 | 28.92 | 1 | 0 | 6.84 | 7851.41 | 212.45 | 6555.21 | 380.12 | 54.2 | 162117.37 | 0.14 | 0.75 | 0.87 | 10.1 | 0.5 | 10
0 | 85 | CONCLUIDO | 1.5756 | 63.47 | 47.07 | 6.82 | 0.11 | 414 | 167.88 | 51.39 | 1 | 412 | 30.49 | 20939.59 | 567.46 | 6555.67 | 602.98 | 54.2 | 272791.78 | 0.09 | 0.65 | 0.77 | 16.36 | 0.5 | 10
1 | 85 | CONCLUIDO | 2.3121 | 43.25 | 36.07 | 15.24 | 0.21 | 142 | 169.33 | 51.39 | 2 | 140 | 30.94 | 21118.46 | 390.25 | 6554.95 | 233.65 | 54.2 | 89486.65 | 0.23 | 0.85 | 0.34 | 5.36 | 0.5 | 10
2 | 85 | CONCLUIDO | 2.5749 | 38.84 | 33.75 | 25.31 | 0.31 | 80 | 170.79 | 51.39 | 3 | 18 | 31.4 | 21297.94 | 317.52 | 6554.73 | 153.71 | 54.2 | 49828.19 | 0.35 | 0.91 | 0.31 | 3.05 | 0.5 | 10
3 | 85 | CONCLUIDO | 2.578 | 38.79 | 33.74 | 25.63 | 0.41 | 79 | 172.25 | 51.39 | 4 | 0 | 31.86 | 21478.05 | 318.53 | 6554.86 | 152.4 | 54.2 | 49175.19 | 0.36 | 0.91 | 0.34 | 3.03 | 0.5 | 10
0 | 20 | CONCLUIDO | 2.0347 | 49.15 | 43.38 | 7.91 | 0.34 | 329 | 51.33 | 24.83 | 1 | 0 | 5.51 | 6564.78 | 201.36 | 6555.49 | 462.97 | 54.2 | 203211.5 | 0.12 | 0.7 | 1.07 | 12.67 | 0.5 | 10
0 | 65 | CONCLUIDO | 1.8653 | 53.61 | 42.91 | 8.23 | 0.13 | 313 | 133.21 | 46.47 | 1 | 311 | 20.75 | 16663.42 | 429.76 | 6555.59 | 463.37 | 54.2 | 203489.1 | 0.12 | 0.71 | 0.61 | 12.2 | 0.5 | 10
1 | 65 | CONCLUIDO | 2.5135 | 39.78 | 34.72 | 19.65 | 0.26 | 106 | 134.55 | 46.47 | 2 | 54 | 21.09 | 16828.84 | 286.72 | 6555.12 | 185.83 | 54.2 | 65755.35 | 0.29 | 0.88 | 0.35 | 4.01 | 0.5 | 10
2 | 65 | CONCLUIDO | 2.5307 | 39.52 | 34.56 | 20.33 | 0.39 | 102 | 135.9 | 46.47 | 3 | 0 | 21.43 | 16994.64 | 284.83 | 6554.74 | 177.98 | 54.2 | 61850.73 | 0.3 | 0.88 | 0.42 | 3.85 | 0.5 | 10
0 | 75 | CONCLUIDO | 1.7144 | 58.33 | 44.96 | 7.43 | 0.12 | 363 | 150.44 | 49.1 | 1 | 361 | 25.34 | 18787.76 | 497.84 | 6555.12 | 532.33 | 54.2 | 237720.99 | 0.1 | 0.68 | 0.69 | 14.26 | 0.5 | 10
1 | 75 | CONCLUIDO | 2.4175 | 41.37 | 35.33 | 17.23 | 0.23 | 123 | 151.83 | 49.1 | 2 | 121 | 25.73 | 18959.54 | 339.04 | 6554.8 | 209.16 | 54.2 | 77334.75 | 0.26 | 0.87 | 0.3 | 4.62 | 0.5 | 10
2 | 75 | CONCLUIDO | 2.5566 | 39.11 | 34.12 | 23 | 0.35 | 89 | 153.23 | 49.1 | 3 | 0 | 26.13 | 19131.85 | 300.9 | 6554.69 | 164.41 | 54.2 | 55130.56 | 0.33 | 0.9 | 0.37 | 3.41 | 0.5 | 10
0 | 95 | CONCLUIDO | 1.4428 | 69.31 | 49.38 | 6.32 | 0.1 | 469 | 185.69 | 53.44 | 1 | 467 | 36.26 | 23136.14 | 641.93 | 6555.66 | 680.91 | 54.2 | 311480.75 | 0.08 | 0.62 | 0.85 | 18.67 | 0.5 | 10
1 | 95 | CONCLUIDO | 2.2165 | 45.12 | 36.73 | 13.86 | 0.19 | 159 | 187.21 | 53.44 | 2 | 157 | 36.77 | 23322.88 | 438.49 | 6555.42 | 255.83 | 54.2 | 100492.54 | 0.21 | 0.83 | 0.36 | 6.02 | 0.5 | 10
2 | 95 | CONCLUIDO | 2.5163 | 39.74 | 34 | 23.18 | 0.28 | 88 | 188.73 | 53.44 | 3 | 86 | 37.29 | 23510.33 | 361.73 | 6554.69 | 164.58 | 54.2 | 55222.84 | 0.33 | 0.9 | 0.25 | 3.29 | 0.5 | 10
3 | 95 | CONCLUIDO | 2.6013 | 38.44 | 33.37 | 28.6 | 0.37 | 70 | 190.25 | 53.44 | 4 | 0 | 37.82 | 23698.48 | 333.31 | 6554.66 | 140.46 | 54.2 | 43251.74 | 0.39 | 0.92 | 0.31 | 2.66 | 0.5 | 10
0 | 55 | CONCLUIDO | 2.0295 | 49.27 | 40.91 | 9.33 | 0.15 | 263 | 116.05 | 43.4 | 1 | 261 | 16.65 | 14546.17 | 361.65 | 6555.87 | 396 | 54.2 | 170057.18 | 0.14 | 0.75 | 0.52 | 10.2 | 0.5 | 10
1 | 55 | CONCLUIDO | 2.4794 | 40.33 | 35.36 | 17.53 | 0.3 | 121 | 117.34 | 43.4 | 2 | 0 | 16.94 | 14705.49 | 267.13 | 6554.61 | 204.66 | 54.2 | 75093.92 | 0.26 | 0.86 | 0.46 | 4.65 | 0.5 | 10

## gráficos
Selecione o eixo X:
Selecione o eixo Y:
Selecione o eixo Z:
Eixo X | Eixo Y | Eixo Z

## hidden (hidden)
Unnamed: 0
Volume de calda [L]
STATUS
Capacidade operacional [ha/h]
Tempo de missao [h]
Tempo util [h]
Tempo por voo [min]
Autonomia Projetada [h]
N° Voos
MTOW [kg]
Massa Estrutura [kg]
Combustível [kg]
Abastecimentos
Massa gerador
Potência gerador [W]
Combustível consumido [L]
Calda cons [L]
Distância percorrida [km]
Distância Pulverizando [km]
RTL ACUMULADO[m]
EOC [km/km]
EOC [h/h]
Tempo de manobra [h]
Tempo rtl_rtw [h]
V pulv [m/s]
V desloc [m/s]