## RESULTADOS_18
Unnamed: 0 | Volume de calda [L] | STATUS | Capacidade operacional [ha/h] | Tempo de missao [h] | Tempo util [h] | Tempo por voo [min] | Autonomia Projetada [h] | N° Voos | MTOW [kg] | Massa Estrutura [kg] | Combustível [kg] | Abastecimentos | Massa gerador | Potência gerador [W] | Combustível consumido [L] | Calda cons [L] | Distância percorrida [km] | Distância Pulverizando [km] | RTL ACUMULADO[m] | EOC [km/km] | EOC [h/h] | Tempo de manobra [h] | Tempo rtl_rtw [h] | V pulv [m/s] | V desloc [m/s]
0 | 100 | CONCLUIDO | 1.3795 | 72.49 | 50.61 | 6.1 | 0.09 | 498 | 194.77 | 54.38 | 1 | 496 | 39.4 | 24256.19 | 681.06 | 6548.59 | 722.34 | 54.2 | 332049.35 | 0.08 | 0.6 | 0.9 | 19.89 | 0.5 | 10
1 | 100 | CONCLUIDO | 2.1676 | 46.13 | 37.08 | 13.24 | 0.18 | 168 | 196.32 | 54.38 | 2 | 166 | 39.95 | 24447.22 | 462.12 | 6547.83 | 267.66 | 54.2 | 106358.81 | 0.2 | 0.82 | 0.38 | 6.38 | 0.5 | 10
2 | 100 | CONCLUIDO | 2.4765 | 40.38 | 34.21 | 21.83 | 0.27 | 94 | 197.88 | 54.38 | 3 | 92 | 40.5 | 24639 | 386.8 | 6547.31 | 171.48 | 54.2 | 58641.63 | 0.32 | 0.89 | 0.26 | 3.5 | 0.5 | 10
3 | 100 | CONCLUIDO | 2.6038 | 38.41 | 33.28 | 29.81 | 0.36 | 67 | 199.44 | 54.38 | 4 | 2 | 41.06 | 24831.54 | 342.73 | 6547.31 | 137.86 | 54.2 | 41965.5 | 0.39 | 0.92 | 0.3 | 2.58 | 0.5 | 10
4 | 100 | CONCLUIDO | 2.6039 | 38.4 | 33.28 | 29.8 | 0.44 | 67 | 201.01 | 54.38 | 5 | 0 | 41.63 | 25024.84 | 345.2 | 6547.4 | 137.68 | 54.2 | 41873.53 | 0.39 | 0.92 | 0.3 | 2.58 | 0.5 | 10

## RESULTADOS_6
Unnamed: 0 | Volume de calda [L] | STATUS | Capacidade operacional [ha/h] | Tempo de missao [h] | Tempo util [h] | Tempo por voo [min] | Autonomia Projetada [h] | N° Voos | MTOW [kg] | Massa Estrutura [kg] | Combustível [kg] | Abastecimentos | Massa gerador | Potência gerador [W] | Combustível consumido [L] | Calda cons [L] | Distância percorrida [km] | Distância Pulverizando [km] | RTL ACUMULADO[m] | EOC [km/km] | EOC [h/h] | Tempo de manobra [h] | Tempo rtl_rtw [h] | V pulv [m/s] | V desloc [m/s]
0 | 40 | CONCLUIDO | 2.3159 | 43.18 | 37.76 | 12.31 | 0.2 | 184 | 89.87 | 37.55 | 1 | 142 | 11.32 | 11317.98 | 251.62 | 6547.61 | 288.84 | 54.2 | 116872.03 | 0.19 | 0.81 | 0.45 | 7.06 | 0.5 | 10
1 | 40 | CONCLUIDO | 2.3744 | 42.12 | 37.06 | 13.48 | 0.39 | 165 | 91.1 | 37.55 | 2 | 0 | 11.54 | 11468.97 | 243.34 | 6547.66 | 259.45 | 54.2 | 102270.88 | 0.21 | 0.82 | 0.59 | 6.35 | 0.5 | 10

## RESULTADOS_4
Unnamed: 0 | Volume de calda [L] | STATUS | Capacidade operacional [ha/h] | Tempo de missao [h] | Tempo util [h] | Tempo por voo [min] | Autonomia Projetada [h] | N° Voos | MTOW [kg] | Massa Estrutura [kg] | Combustível [kg] | Abastecimentos | Massa gerador | Potência gerador [W] | Combustível consumido [L] | Calda cons [L] | Distância percorrida [km] | Distância Pulverizando [km] | RTL ACUMULADO[m] | EOC [km/km] | EOC [h/h] | Tempo de manobra [h] | Tempo rtl_rtw [h] | V pulv [m/s] | V desloc [m/s]
0 | 30 | CONCLUIDO | 2.2492 | 44.46 | 39.19 | 10.69 | 0.24 | 220 | 71.52 | 32.27 | 1 | 0 | 8.25 | 9054.6 | 222.63 | 6547.59 | 328.29 | 54.2 | 136418.27 | 0.17 | 0.78 | 0.75 | 8.49 | 0.5 | 10

## RESULTADOS_1
Unnamed: 0 | Volume de calda [L] | STATUS | Capacidade operacional [ha/h] | Tempo de missao [h] | Tempo util [h] | Tempo por voo [min] | Autonomia Projetada [h] | N° Voos | MTOW [kg] | Massa Estrutura [kg] | Combustível [kg] | Abastecimentos | Massa gerador | Potência gerador [W] | Combustível consumido [L] | Calda cons [L] | Distância percorrida [km] | Distância Pulverizando [km] | RTL ACUMULADO[m] | EOC [km/km] | EOC [h/h] | Tempo de manobra [h] | Tempo rtl_rtw [h] | V pulv [m/s] | V desloc [m/s]
0 | 15 | CONCLUIDO | 1.8475 | 54.13 | 47.57 | 6.53 | 0.43 | 437 | 39.78 | 19.54 | 1 | 0 | 4.24 | 5140 | 186.55 | 6548.28 | 598.07 | 54.2 | 270222.29 | 0.09 | 0.64 | 1.38 | 16.86 | 0.5 | 10

## RESULTADOS_12
Unnamed: 0 | Volume de calda [L] | STATUS | Capacidade operacional [ha/h] | Tempo de missao [h] | Tempo util [h] | Tempo por voo [min] | Autonomia Projetada [h] | N° Voos | MTOW [kg] | Massa Estrutura [kg] | Combustível [kg] | Abastecimentos | Massa gerador | Potência gerador [W] | Combustível consumido [L] | Calda cons [L] | Distância percorrida [km] | Distância Pulverizando [km] | RTL ACUMULADO[m] | EOC [km/km] | EOC [h/h] | Tempo de manobra [h] | Tempo rtl_rtw [h] | V pulv [m/s] | V desloc [m/s]
0 | 70 | CONCLUIDO | 1.7909 | 55.84 | 43.87 | 7.81 | 0.12 | 337 | 141.81 | 47.83 | 1 | 335 | 22.98 | 17723.39 | 462.88 | 6548.16 | 495.67 | 54.2 | 219519.3 | 0.11 | 0.7 | 0.65 | 13.16 | 0.5 | 10
1 | 70 | CONCLUIDO | 2.4728 | 40.44 | 34.95 | 18.56 | 0.25 | 113 | 143.17 | 47.83 | 2 | 107 | 23.34 | 17891.86 | 311.33 | 6547.52 | 196.06 | 54.2 | 70836.27 | 0.28 | 0.87 | 0.29 | 4.24 | 0.5 | 10
2 | 70 | CONCLUIDO | 2.5426 | 39.33 | 34.36 | 21.7 | 0.37 | 95 | 144.54 | 47.83 | 3 | 0 | 23.71 | 18060.85 | 293.23 | 6547.46 | 172.21 | 54.2 | 58999.92 | 0.31 | 0.89 | 0.38 | 3.65 | 0.5 | 10

## RESULTADOS_16
Unnamed: 0 | Volume de calda [L] | STATUS | Capacidade operacional [ha/h] | Tempo de missao [h] | Tempo util [h] | Tempo por voo [min] | Autonomia Projetada [h] | N° Voos | MTOW [kg] | Massa Estrutura [kg] | Combustível [kg] | Abastecimentos | Massa gerador | Potência gerador [W] | Combustível consumido [L] | Calda cons [L] | Distância percorrida [km] | Distância Pulverizando [km] | RTL ACUMULADO[m] | EOC [km/km] | EOC [h/h] | Tempo de manobra [h] | Tempo rtl_rtw [h] | V pulv [m/s] | V desloc [m/s]
0 | 90 | CONCLUIDO | 1.5084 | 66.3 | 48.2 | 6.56 | 0.1 | 441 | 176.73 | 52.44 | 1 | 439 | 33.29 | 22031.19 | 604.05 | 6549.09 | 640.87 | 54.2 | 291598.75 | 0.08 | 0.63 | 0.81 | 17.48 | 0.5 | 10
1 | 90 | CONCLUIDO | 2.2618 | 44.21 | 36.42 | 14.47 | 0.2 | 151 | 178.21 | 52.44 | 2 | 149 | 33.77 | 22213.89 | 415.29 | 6547.86 | 245.52 | 54.2 | 95376.02 | 0.22 | 0.84 | 0.35 | 5.72 | 0.5 | 10
2 | 90 | CONCLUIDO | 2.5577 | 39.1 | 33.76 | 24.7 | 0.3 | 82 | 179.7 | 52.44 | 3 | 72 | 34.26 | 22397.24 | 336.63 | 6547.44 | 156.09 | 54.2 | 51006.26 | 0.35 | 0.91 | 0.25 | 3.06 | 0.5 | 10
3 | 90 | CONCLUIDO | 2.5923 | 38.58 | 33.52 | 27.18 | 0.39 | 74 | 181.19 | 52.44 | 4 | 0 | 34.75 | 22581.25 | 325.96 | 6547.42 | 145.4 | 54.2 | 45702.37 | 0.37 | 0.91 | 0.32 | 2.82 | 0.5 | 10

## RESULTADOS_0
Unnamed: 0 | Volume de calda [L] | STATUS | Capacidade operacional [ha/h] | Tempo de missao [h] | Tempo util [h] | Tempo por voo [min] | Autonomia Projetada [h] | N° Voos | MTOW [kg] | Massa Estrutura [kg] | Combustível [kg] | Abastecimentos | Massa gerador | Potência gerador [W] | Combustível consumido [L] | Calda cons [L] | Distância percorrida [km] | Distância Pulverizando [km] | RTL ACUMULADO[m] | EOC [km/km] | EOC [h/h] | Tempo de manobra [h] | Tempo rtl_rtw [h] | V pulv [m/s] | V desloc [m/s]
0 | 10 | CONCLUIDO | 1.5414 | 64.88 | 55.96 | 5.13 | 0.64 | 654 | 26.11 | 12.1 | 1 | 0 | 3.01 | 3454.41 | 162.16 | 6549.77 | 868.74 | 54.2 | 404471.78 | 0.06 | 0.55 | 2.02 | 25.25 | 0.5 | 10

## RESULTADOS_7
Unnamed: 0 | Volume de calda [L] | STATUS | Capacidade operacional [ha/h] | Tempo de missao [h] | Tempo util [h] | Tempo por voo [min] | Autonomia Projetada [h] | N° Voos | MTOW [kg] | Massa Estrutura [kg] | Combustível [kg] | Abastecimentos | Massa gerador | Potência gerador [W] | Combustível consumido [L] | Calda cons [L] | Distância percorrida [km] | Distância Pulverizando [km] | RTL ACUMULADO[m] | EOC [km/km] | EOC [h/h] | Tempo de manobra [h] | Tempo rtl_rtw [h] | V pulv [m/s] | V desloc [m/s]
0 | 45 | CONCLUIDO | 2.2185 | 45.08 | 38.77 | 11.08 | 0.18 | 210 | 98.71 | 39.72 | 1 | 207 | 12.99 | 12407.75 | 289.43 | 6547.56 | 324.4 | 54.2 | 134520.01 | 0.17 | 0.79 | 0.44 | 8.06 | 0.5 | 10
1 | 45 | CONCLUIDO | 2.417 | 41.37 | 36.36 | 14.84 | 0.35 | 147 | 99.95 | 39.72 | 2 | 0 | 13.24 | 12561.45 | 251.44 | 6547.54 | 236.93 | 54.2 | 91099.18 | 0.23 | 0.84 | 0.54 | 5.66 | 0.5 | 10

## RESULTADOS_10
Unnamed: 0 | Volume de calda [L] | STATUS | Capacidade operacional [ha/h] | Tempo de missao [h] | Tempo util [h] | Tempo por voo [min] | Autonomia Projetada [h] | N° Voos | MTOW [kg] | Massa Estrutura [kg] | Combustível [kg] | Abastecimentos | Massa gerador | Potência gerador [W] | Combustível consumido [L] | Calda cons [L] | Distância percorrida [km] | Distância Pulverizando [km] | RTL ACUMULADO[m] | EOC [km/km] | EOC [h/h] | Tempo de manobra [h] | Tempo rtl_rtw [h] | V pulv [m/s] | V desloc [m/s]
0 | 60 | CONCLUIDO | 1.9456 | 51.4 | 41.91 | 8.73 | 0.14 | 288 | 124.63 | 45 | 1 | 286 | 18.64 | 15605.44 | 395.77 | 6548.37 | 429.42 | 54.2 | 186641.41 | 0.13 | 0.73 | 0.57 | 11.2 | 0.5 | 10
1 | 60 | CONCLUIDO | 2.5031 | 39.95 | 34.98 | 18.91 | 0.28 | 111 | 125.95 | 45 | 2 | 1 | 18.95 | 15767.7 | 275.03 | 6547.46 | 192.28 | 54.2 | 68954.63 | 0.28 | 0.87 | 0.43 | 4.28 | 0.5 | 10
2 | 60 | CONCLUIDO | 2.503 | 39.95 | 34.98 | 18.91 | 0.42 | 111 | 127.27 | 45 | 3 | 0 | 19.27 | 15930.42 | 277.83 | 6547.52 | 192.28 | 54.2 | 68955.28 | 0.28 | 0.87 | 0.43 | 4.28 | 0.5 | 10

## RESULTADOS_14
Unnamed: 0 | Volume de calda [L] | STATUS | Capacidade operacional [ha/h] | Tempo de missao [h] | Tempo util [h] | Tempo por voo [min] | Autonomia Projetada [h] | N° Voos | MTOW [kg] | Massa Estrutura [kg] | Combustível [kg] | Abastecimentos | Massa gerador | Potência gerador [W] | Combustível consumido [L] | Calda cons [L] | Distância percorrida [km] | Distância Pulverizando [km] | RTL ACUMULADO[m] | EOC [km/km] | EOC [h/h] | Tempo de manobra [h] | Tempo rtl_rtw [h] | V pulv [m/s] | V desloc [m/s]
0 | 80 | CONCLUIDO | 1.6445 | 60.81 | 45.98 | 7.11 | 0.11 | 388 | 159.12 | 50.28 | 1 | 386 | 27.84 | 19859.16 | 532.19 | 6548.87 | 566.49 | 54.2 | 254674.92 | 0.1 | 0.66 | 0.73 | 15.27 | 0.5 | 10
1 | 80 | CONCLUIDO | 2.3624 | 42.33 | 35.72 | 16.11 | 0.22 | 133 | 160.54 | 50.28 | 2 | 131 | 28.26 | 20034.4 | 365.53 | 6547.49 | 222.06 | 54.2 | 83733.48 | 0.24 | 0.86 | 0.32 | 5.01 | 0.5 | 10
2 | 80 | CONCLUIDO | 2.572 | 38.88 | 33.88 | 24.49 | 0.33 | 83 | 161.97 | 50.28 | 3 | 0 | 28.69 | 20210.21 | 307.92 | 6547.46 | 156.87 | 54.2 | 51390.29 | 0.35 | 0.9 | 0.35 | 3.18 | 0.5 | 10

## RESULTADOS_5
Unnamed: 0 | Volume de calda [L] | STATUS | Capacidade operacional [ha/h] | Tempo de missao [h] | Tempo util [h] | Tempo por voo [min] | Autonomia Projetada [h] | N° Voos | MTOW [kg] | Massa Estrutura [kg] | Combustível [kg] | Abastecimentos | Massa gerador | Potência gerador [W] | Combustível consumido [L] | Calda cons [L] | Distância percorrida [km] | Distância Pulverizando [km] | RTL ACUMULADO[m] | EOC [km/km] | EOC [h/h] | Tempo de manobra [h] | Tempo rtl_rtw [h] | V pulv [m/s] | V desloc [m/s]
0 | 35 | CONCLUIDO | 2.3179 | 43.14 | 38 | 12.06 | 0.22 | 189 | 80.84 | 35.1 | 1 | 5 | 9.74 | 10204.21 | 231.84 | 6547.92 | 289.97 | 54.2 | 117411 | 0.19 | 0.8 | 0.65 | 7.29 | 0.5 | 10
1 | 35 | CONCLUIDO | 2.3214 | 43.08 | 37.95 | 12.11 | 0.43 | 188 | 82.04 | 35.1 | 2 | 0 | 9.94 | 10352.53 | 234.72 | 6547.58 | 288 | 54.2 | 116429.48 | 0.19 | 0.81 | 0.65 | 7.24 | 0.5 | 10

## RESULTADOS_8
Unnamed: 0 | Volume de calda [L] | STATUS | Capacidade operacional [ha/h] | Tempo de missao [h] | Tempo util [h] | Tempo por voo [min] | Autonomia Projetada [h] | N° Voos | MTOW [kg] | Massa Estrutura [kg] | Combustível [kg] | Abastecimentos | Massa gerador | Potência gerador [W] | Combustível consumido [L] | Calda cons [L] | Distância percorrida [km] | Distância Pulverizando [km] | RTL ACUMULADO[m] | EOC [km/km] | EOC [h/h] | Tempo de manobra [h] | Tempo rtl_rtw [h] | V pulv [m/s] | V desloc [m/s]
0 | 50 | CONCLUIDO | 2.1209 | 47.15 | 39.85 | 10.09 | 0.16 | 237 | 107.41 | 41.65 | 1 | 235 | 14.77 | 13481.73 | 326.22 | 6547.61 | 360.31 | 54.2 | 152341.72 | 0.15 | 0.77 | 0.49 | 9.14 | 0.5 | 10
1 | 50 | CONCLUIDO | 2.4542 | 40.75 | 35.78 | 16.26 | 0.32 | 132 | 108.68 | 41.65 | 2 | 0 | 15.03 | 13638.32 | 259.36 | 6547.68 | 217.85 | 54.2 | 81635.13 | 0.25 | 0.85 | 0.5 | 5.07 | 0.5 | 10

## RESULTADOS_3
Unnamed: 0 | Volume de calda [L] | STATUS | Capacidade operacional [ha/h] | Tempo de missao [h] | Tempo util [h] | Tempo por voo [min] | Autonomia Projetada [h] | N° Voos | MTOW [kg] | Massa Estrutura [kg] | Combustível [kg] | Abastecimentos | Massa gerador | Potência gerador [W] | Combustível consumido [L] | Calda cons [L] | Distância percorrida [km] | Distância Pulverizando [km] | RTL ACUMULADO[m] | EOC [km/km] | EOC [h/h] | Tempo de manobra [h] | Tempo rtl_rtw [h] | V pulv [m/s] | V desloc [m/s]
0 | 25 | CONCLUIDO | 2.1603 | 46.29 | 40.84 | 9.32 | 0.28 | 263 | 61.76 | 28.92 | 1 | 0 | 6.84 | 7851.41 | 212.43 | 6548.02 | 381.3 | 54.2 | 162707.17 | 0.14 | 0.75 | 0.87 | 10.13 | 0.5 | 10

## RESULTADOS_15
Unnamed: 0 | Volume de calda [L] | STATUS | Capacidade operacional [ha/h] | Tempo de missao [h] | Tempo util [h] | Tempo por voo [min] | Autonomia Projetada [h] | N° Voos | MTOW [kg] | Massa Estrutura [kg] | Combustível [kg] | Abastecimentos | Massa gerador | Potência gerador [W] | Combustível consumido [L] | Calda cons [L] | Distância percorrida [km] | Distância Pulverizando [km] | RTL ACUMULADO[m] | EOC [km/km] | EOC [h/h] | Tempo de manobra [h] | Tempo rtl_rtw [h] | V pulv [m/s] | V desloc [m/s]
0 | 85 | CONCLUIDO | 1.5757 | 63.46 | 47.06 | 6.82 | 0.11 | 414 | 167.88 | 51.39 | 1 | 412 | 30.49 | 20939.59 | 567.4 | 6548.48 | 603.07 | 54.2 | 272835.93 | 0.09 | 0.65 | 0.76 | 16.35 | 0.5 | 10
1 | 85 | CONCLUIDO | 2.3122 | 43.25 | 36.06 | 15.24 | 0.21 | 142 | 169.33 | 51.39 | 2 | 140 | 30.94 | 21118.46 | 390.41 | 6547.53 | 233.53 | 54.2 | 89425.18 | 0.23 | 0.85 | 0.34 | 5.36 | 0.5 | 10
2 | 85 | CONCLUIDO | 2.5797 | 38.76 | 33.71 | 25.61 | 0.31 | 79 | 170.79 | 51.39 | 3 | 18 | 31.4 | 21297.94 | 316.49 | 6547.46 | 152.23 | 54.2 | 49089.5 | 0.36 | 0.91 | 0.31 | 3.01 | 0.5 | 10
3 | 85 | CONCLUIDO | 2.5834 | 38.71 | 33.69 | 25.92 | 0.41 | 78 | 172.25 | 51.39 | 4 | 0 | 31.86 | 21478.05 | 318.29 | 6547.4 | 150.69 | 54.2 | 48326.22 | 0.36 | 0.91 | 0.34 | 2.99 | 0.5 | 10

## RESULTADOS_2
Unnamed: 0 | Volume de calda [L] | STATUS | Capacidade operacional [ha/h] | Tempo de missao [h] | Tempo util [h] | Tempo por voo [min] | Autonomia Projetada [h] | N° Voos | MTOW [kg] | Massa Estrutura [kg] | Combustível [kg] | Abastecimentos | Massa gerador | Potência gerador [W] | Combustível consumido [L] | Calda cons [L] | Distância percorrida [km] | Distância Pulverizando [km] | RTL ACUMULADO[m] | EOC [km/km] | EOC [h/h] | Tempo de manobra [h] | Tempo rtl_rtw [h] | V pulv [m/s] | V desloc [m/s]
0 | 20 | CONCLUIDO | 2.0366 | 49.1 | 43.34 | 7.93 | 0.34 | 328 | 51.33 | 24.83 | 1 | 0 | 5.51 | 6564.78 | 200.86 | 6547.99 | 462.06 | 54.2 | 202761.09 | 0.12 | 0.71 | 1.06 | 12.64 | 0.5 | 10

## RESULTADOS_11
Unnamed: 0 | Volume de calda [L] | STATUS | Capacidade operacional [ha/h] | Tempo de missao [h] | Tempo util [h] | Tempo por voo [min] | Autonomia Projetada [h] | N° Voos | MTOW [kg] | Massa Estrutura [kg] | Combustível [kg] | Abastecimentos | Massa gerador | Potência gerador [W] | Combustível consumido [L] | Calda cons [L] | Distância percorrida [km] | Distância Pulverizando [km] | RTL ACUMULADO[m] | EOC [km/km] | EOC [h/h] | Tempo de manobra [h] | Tempo rtl_rtw [h] | V pulv [m/s] | V desloc [m/s]
0 | 65 | CONCLUIDO | 1.868 | 53.53 | 42.86 | 8.24 | 0.13 | 312 | 133.21 | 46.47 | 1 | 310 | 20.75 | 16663.42 | 429.02 | 6548.18 | 461.27 | 54.2 | 202446.66 | 0.12 | 0.71 | 0.61 | 12.15 | 0.5 | 10
1 | 65 | CONCLUIDO | 2.5143 | 39.77 | 34.71 | 19.65 | 0.26 | 106 | 134.55 | 46.47 | 2 | 55 | 21.09 | 16828.84 | 286.47 | 6547.41 | 185.99 | 54.2 | 65834.29 | 0.29 | 0.88 | 0.34 | 4 | 0.5 | 10
2 | 65 | CONCLUIDO | 2.5289 | 39.54 | 34.59 | 20.34 | 0.39 | 102 | 135.9 | 46.47 | 3 | 0 | 21.43 | 16994.64 | 284.84 | 6547.82 | 179.76 | 54.2 | 62739.96 | 0.3 | 0.88 | 0.4 | 3.88 | 0.5 | 10

## RESULTADOS_13
Unnamed: 0 | Volume de calda [L] | STATUS | Capacidade operacional [ha/h] | Tempo de missao [h] | Tempo util [h] | Tempo por voo [min] | Autonomia Projetada [h] | N° Voos | MTOW [kg] | Massa Estrutura [kg] | Combustível [kg] | Abastecimentos | Massa gerador | Potência gerador [W] | Combustível consumido [L] | Calda cons [L] | Distância percorrida [km] | Distância Pulverizando [km] | RTL ACUMULADO[m] | EOC [km/km] | EOC [h/h] | Tempo de manobra [h] | Tempo rtl_rtw [h] | V pulv [m/s] | V desloc [m/s]
0 | 75 | CONCLUIDO | 1.7173 | 58.23 | 44.89 | 7.44 | 0.12 | 362 | 150.44 | 49.1 | 1 | 360 | 25.34 | 18787.76 | 497 | 6547.74 | 530.09 | 54.2 | 236604.1 | 0.1 | 0.68 | 0.69 | 14.19 | 0.5 | 10
1 | 75 | CONCLUIDO | 2.418 | 41.36 | 35.32 | 17.23 | 0.23 | 123 | 151.83 | 49.1 | 2 | 121 | 25.73 | 18959.54 | 338.99 | 6547.28 | 208.81 | 54.2 | 77163.21 | 0.26 | 0.87 | 0.3 | 4.62 | 0.5 | 10
2 | 75 | CONCLUIDO | 2.5567 | 39.11 | 34.12 | 23 | 0.35 | 89 | 153.23 | 49.1 | 3 | 0 | 26.13 | 19131.85 | 300.52 | 6547.51 | 164.53 | 54.2 | 55189.61 | 0.33 | 0.9 | 0.37 | 3.41 | 0.5 | 10

## RESULTADOS_17
Unnamed: 0 | Volume de calda [L] | STATUS | Capacidade operacional [ha/h] | Tempo de missao [h] | Tempo util [h] | Tempo por voo [min] | Autonomia Projetada [h] | N° Voos | MTOW [kg] | Massa Estrutura [kg] | Combustível [kg] | Abastecimentos | Massa gerador | Potência gerador [W] | Combustível consumido [L] | Calda cons [L] | Distância percorrida [km] | Distância Pulverizando [km] | RTL ACUMULADO[m] | EOC [km/km] | EOC [h/h] | Tempo de manobra [h] | Tempo rtl_rtw [h] | V pulv [m/s] | V desloc [m/s]
0 | 95 | CONCLUIDO | 1.443 | 69.3 | 49.37 | 6.32 | 0.1 | 469 | 185.69 | 53.44 | 1 | 467 | 36.26 | 23136.14 | 641.88 | 6548.49 | 680.74 | 54.2 | 311396.15 | 0.08 | 0.62 | 0.85 | 18.66 | 0.5 | 10
1 | 95 | CONCLUIDO | 2.2165 | 45.12 | 36.73 | 13.86 | 0.19 | 159 | 187.21 | 53.44 | 2 | 157 | 36.77 | 23322.88 | 438.45 | 6547.7 | 255.89 | 54.2 | 100522.96 | 0.21 | 0.83 | 0.36 | 6.02 | 0.5 | 10
2 | 95 | CONCLUIDO | 2.5175 | 39.72 | 33.98 | 23.17 | 0.28 | 88 | 188.73 | 53.44 | 3 | 86 | 37.29 | 23510.33 | 362.42 | 6547.7 | 163.76 | 54.2 | 54811.76 | 0.33 | 0.9 | 0.25 | 3.27 | 0.5 | 10
3 | 95 | CONCLUIDO | 2.601 | 38.45 | 33.37 | 28.6 | 0.37 | 70 | 190.25 | 53.44 | 4 | 0 | 37.82 | 23698.48 | 333.84 | 6547.39 | 140.38 | 54.2 | 43210.71 | 0.39 | 0.92 | 0.31 | 2.67 | 0.5 | 10

## RESULTADOS_9
Unnamed: 0 | Volume de calda [L] | STATUS | Capacidade operacional [ha/h] | Tempo de missao [h] | Tempo util [h] | Tempo por voo [min] | Autonomia Projetada [h] | N° Voos | MTOW [kg] | Massa Estrutura [kg] | Combustível [kg] | Abastecimentos | Massa gerador | Potência gerador [W] | Combustível consumido [L] | Calda cons [L] | Distância percorrida [km] | Distância Pulverizando [km] | RTL ACUMULADO[m] | EOC [km/km] | EOC [h/h] | Tempo de manobra [h] | Tempo rtl_rtw [h] | V pulv [m/s] | V desloc [m/s]
0 | 55 | CONCLUIDO | 2.0337 | 49.17 | 40.83 | 9.35 | 0.15 | 262 | 116.05 | 43.4 | 1 | 260 | 16.65 | 14546.17 | 360.78 | 6547.98 | 393.73 | 54.2 | 168927.89 | 0.14 | 0.75 | 0.52 | 10.12 | 0.5 | 10
1 | 55 | CONCLUIDO | 2.4841 | 40.26 | 35.31 | 17.65 | 0.3 | 120 | 117.34 | 43.4 | 2 | 0 | 16.94 | 14705.49 | 266.54 | 6547.73 | 202.74 | 54.2 | 74143.25 | 0.27 | 0.87 | 0.46 | 4.6 | 0.5 | 10

## resultados
Unnamed: 0 | Volume de calda [L] | STATUS | Capacidade operacional [ha/h] | Tempo de missao [h] | Tempo util [h] | Tempo por voo [min] | Autonomia Projetada [h] | N° Voos | MTOW [kg] | Massa Estrutura [kg] | Combustível [kg] | Abastecimentos | Massa gerador | Potência gerador [W] | Combustível consumido [L] | Calda cons [L] | Distância percorrida [km] | Distância Pulverizando [km] | RTL ACUMULADO[m] | EOC [km/km] | EOC [h/h] | Tempo de manobra [h] | Tempo rtl_rtw [h] | V pulv [m/s] | V desloc [m/s]
0 | 100 | CONCLUIDO | 1.3795 | 72.49 | 50.61 | 6.1 | 0.09 | 498 | 194.77 | 54.38 | 1 | 496 | 39.4 | 24256.19 | 681.06 | 6548.59 | 722.34 | 54.2 | 332049.35 | 0.08 | 0.6 | 0.9 | 19.89 | 0.5 | 10
1 | 100 | CONCLUIDO | 2.1676 | 46.13 | 37.08 | 13.24 | 0.18 | 168 | 196.32 | 54.38 | 2 | 166 | 39.95 | 24447.22 | 462.12 | 6547.83 | 267.66 | 54.2 | 106358.81 | 0.2 | 0.82 | 0.38 | 6.38 | 0.5 | 10
2 | 100 | CONCLUIDO | 2.4765 | 40.38 | 34.21 | 21.83 | 0.27 | 94 | 197.88 | 54.38 | 3 | 92 | 40.5 | 24639 | 386.8 | 6547.31 | 171.48 | 54.2 | 58641.63 | 0.32 | 0.89 | 0.26 | 3.5 | 0.5 | 10
3 | 100 | CONCLUIDO | 2.6038 | 38.41 | 33.28 | 29.81 | 0.36 | 67 | 199.44 | 54.38 | 4 | 2 | 41.06 | 24831.54 | 342.73 | 6547.31 | 137.86 | 54.2 | 41965.5 | 0.39 | 0.92 | 0.3 | 2.58 | 0.5 | 10
4 | 100 | CONCLUIDO | 2.6039 | 38.4 | 33.28 | 29.8 | 0.44 | 67 | 201.01 | 54.38 | 5 | 0 | 41.63 | 25024.84 | 345.2 | 6547.4 | 137.68 | 54.2 | 41873.53 | 0.39 | 0.92 | 0.3 | 2.58 | 0.5 | 10
0 | 40 | CONCLUIDO | 2.3159 | 43.18 | 37.76 | 12.31 | 0.2 | 184 | 89.87 | 37.55 | 1 | 142 | 11.32 | 11317.98 | 251.62 | 6547.61 | 288.84 | 54.2 | 116872.03 | 0.19 | 0.81 | 0.45 | 7.06 | 0.5 | 10
1 | 40 | CONCLUIDO | 2.3744 | 42.12 | 37.06 | 13.48 | 0.39 | 165 | 91.1 | 37.55 | 2 | 0 | 11.54 | 11468.97 | 243.34 | 6547.66 | 259.45 | 54.2 | 102270.88 | 0.21 | 0.82 | 0.59 | 6.35 | 0.5 | 10
0 | 30 | CONCLUIDO | 2.2492 | 44.46 | 39.19 | 10.69 | 0.24 | 220 | 71.52 | 32.27 | 1 | 0 | 8.25 | 9054.6 | 222.63 | 6547.59 | 328.29 | 54.2 | 136418.27 | 0.17 | 0.78 | 0.75 | 8.49 | 0.5 | 10
0 | 15 | CONCLUIDO | 1.8475 | 54.13 | 47.57 | 6.53 | 0.43 | 437 | 39.78 | 19.54 | 1 | 0 | 4.24 | 5140 | 186.55 | 6548.28 | 598.07 | 54.2 | 270222.29 | 0.09 | 0.64 | 1.38 | 16.86 | 0.5 | 10
0 | 70 | CONCLUIDO | 1.7909 | 55.84 | 43.87 | 7.81 | 0.12 | 337 | 141.81 | 47.83 | 1 | 335 | 22.98 | 17723.39 | 462.88 | 6548.16 | 495.67 | 54.2 | 219519.3 | 0.11 | 0.7 | 0.65 | 13.16 | 0.5 | 10
1 | 70 | CONCLUIDO | 2.4728 | 40.44 | 34.95 | 18.56 | 0.25 | 113 | 143.17 | 47.83 | 2 | 107 | 23.34 | 17891.86 | 311.33 | 6547.52 | 196.06 | 54.2 | 70836.27 | 0.28 | 0.87 | 0.29 | 4.24 | 0.5 | 10
2 | 70 | CONCLUIDO | 2.5426 | 39.33 | 34.36 | 21.7 | 0.37 | 95 | 144.54 | 47.83 | 3 | 0 | 23.71 | 18060.85 | 293.23 | 6547.46 | 172.21 | 54.2 | 58999.92 | 0.31 | 0.89 | 0.38 | 3.65 | 0.5 | 10
0 | 90 | CONCLUIDO | 1.5084 | 66.3 | 48.2 | 6.56 | 0.1 | 441 | 176.73 | 52.44 | 1 | 439 | 33.29 | 22031.19 | 604.05 | 6549.09 | 640.87 | 54.2 | 291598.75 | 0.08 | 0.63 | 0.81 | 17.48 | 0.5 | 10
1 | 90 | CONCLUIDO | 2.2618 | 44.21 | 36.42 | 14.47 | 0.2 | 151 | 178.21 | 52.44 | 2 | 149 | 33.77 | 22213.89 | 415.29 | 6547.86 | 245.52 | 54.2 | 95376.02 | 0.22 | 0.84 | 0.35 | 5.72 | 0.5 | 10
2 | 90 | CONCLUIDO | 2.5577 | 39.1 | 33.76 | 24.7 | 0.3 | 82 | 179.7 | 52.44 | 3 | 72 | 34.26 | 22397.24 | 336.63 | 6547.44 | 156.09 | 54.2 | 51006.26 | 0.35 | 0.91 | 0.25 | 3.06 | 0.5 | 10
3 | 90 | CONCLUIDO | 2.5923 | 38.58 | 33.52 | 27.18 | 0.39 | 74 | 181.19 | 52.44 | 4 | 0 | 34.75 | 22581.25 | 325.96 | 6547.42 | 145.4 | 54.2 | 45702.37 | 0.37 | 0.91 | 0.32 | 2.82 | 0.5 | 10
0 | 10 | CONCLUIDO | 1.5414 | 64.88 | 55.96 | 5.13 | 0.64 | 654 | 26.11 | 12.1 | 1 | 0 | 3.01 | 3454.41 | 162.16 | 6549.77 | 868.74 | 54.2 | 404471.78 | 0.06 | 0.55 | 2.02 | 25.25 | 0.5 | 10
0 | 45 | CONCLUIDO | 2.2185 | 45.08 | 38.77 | 11.08 | 0.18 | 210 | 98.71 | 39.72 | 1 | 207 | 12.99 | 12407.75 | 289.43 | 6547.56 | 324.4 | 54.2 | 134520.01 | 0.17 | 0.79 | 0.44 | 8.06 | 0.5 | 10
1 | 45 | CONCLUIDO | 2.417 | 41.37 | 36.36 | 14.84 | 0.35 | 147 | 99.95 | 39.72 | 2 | 0 | 13.24 | 12561.45 | 251.44 | 6547.54 | 236.93 | 54.2 | 91099.18 | 0.23 | 0.84 | 0.54 | 5.66 | 0.5 | 10
0 | 60 | CONCLUIDO | 1.9456 | 51.4 | 41.91 | 8.73 | 0.14 | 288 | 124.63 | 45 | 1 | 286 | 18.64 | 15605.44 | 395.77 | 6548.37 | 429.42 | 54.2 | 186641.41 | 0.13 | 0.73 | 0.57 | 11.2 | 0.5 | 10
1 | 60 | CONCLUIDO | 2.5031 | 39.95 | 34.98 | 18.91 | 0.28 | 111 | 125.95 | 45 | 2 | 1 | 18.95 | 15767.7 | 275.03 | 6547.46 | 192.28 | 54.2 | 68954.63 | 0.28 | 0.87 | 0.43 | 4.28 | 0.5 | 10
2 | 60 | CONCLUIDO | 2.503 | 39.95 | 34.98 | 18.91 | 0.42 | 111 | 127.27 | 45 | 3 | 0 | 19.27 | 15930.42 | 277.83 | 6547.52 | 192.28 | 54.2 | 68955.28 | 0.28 | 0.87 | 0.43 | 4.28 | 0.5 | 10
0 | 80 | CONCLUIDO | 1.6445 | 60.81 | 45.98 | 7.11 | 0.11 | 388 | 159.12 | 50.28 | 1 | 386 | 27.84 | 19859.16 | 532.19 | 6548.87 | 566.49 | 54.2 | 254674.92 | 0.1 | 0.66 | 0.73 | 15.27 | 0.5 | 10
1 | 80 | CONCLUIDO | 2.3624 | 42.33 | 35.72 | 16.11 | 0.22 | 133 | 160.54 | 50.28 | 2 | 131 | 28.26 | 20034.4 | 365.53 | 6547.49 | 222.06 | 54.2 | 83733.48 | 0.24 | 0.86 | 0.32 | 5.01 | 0.5 | 10
2 | 80 | CONCLUIDO | 2.572 | 38.88 | 33.88 | 24.49 | 0.33 | 83 | 161.97 | 50.28 | 3 | 0 | 28.69 | 20210.21 | 307.92 | 6547.46 | 156.87 | 54.2 | 51390.29 | 0.35 | 0.9 | 0.35 | 3.18 | 0.5 | 10
0 | 35 | CONCLUIDO | 2.3179 | 43.14 | 38 | 12.06 | 0.22 | 189 | 80.84 | 35.1 | 1 | 5 | 9.74 | 10204.21 | 231.84 | 6547.92 | 289.97 | 54.2 | 117411 | 0.19 | 0.8 | 0.65 | 7.29 | 0.5 | 10
1 | 35 | CONCLUIDO | 2.3214 | 43.08 | 37.95 | 12.11 | 0.43 | 188 | 82.04 | 35.1 | 2 | 0 | 9.94 | 10352.53 | 234.72 | 6547.58 | 288 | 54.2 | 116429.48 | 0.19 | 0.81 | 0.65 | 7.24 | 0.5 | 10
0 | 50 | CONCLUIDO | 2.1209 | 47.15 | 39.85 | 10.09 | 0.16 | 237 | 107.41 | 41.65 | 1 | 235 | 14.77 | 13481.73 | 326.22 | 6547.61 | 360.31 | 54.2 | 152341.72 | 0.15 | 0.77 | 0.49 | 9.14 | 0.5 | 10
1 | 50 | CONCLUIDO | 2.4542 | 40.75 | 35.78 | 16.26 | 0.32 | 132 | 108.68 | 41.65 | 2 | 0 | 15.03 | 13638.32 | 259.36 | 6547.68 | 217.85 | 54.2 | 81635.13 | 0.25 | 0.85 | 0.5 | 5.07 | 0.5 | 10
0 | 25 | CONCLUIDO | 2.1603 | 46.29 | 40.84 | 9.32 | 0.28 | 263 | 61.76 | 28.92 | 1 | 0 | 6.84 | 7851.41 | 212.43 | 6548.02 | 381.3 | 54.2 | 162707.17 | 0.14 | 0.75 | 0.87 | 10.13 | 0.5 | 10
0 | 85 | CONCLUIDO | 1.5757 | 63.46 | 47.06 | 6.82 | 0.11 | 414 | 167.88 | 51.39 | 1 | 412 | 30.49 | 20939.59 | 567.4 | 6548.48 | 603.07 | 54.2 | 272835.93 | 0.09 | 0.65 | 0.76 | 16.35 | 0.5 | 10
1 | 85 | CONCLUIDO | 2.3122 | 43.25 | 36.06 | 15.24 | 0.21 | 142 | 169.33 | 51.39 | 2 | 140 | 30.94 | 21118.46 | 390.41 | 6547.53 | 233.53 | 54.2 | 89425.18 | 0.23 | 0.85 | 0.34 | 5.36 | 0.5 | 10
2 | 85 | CONCLUIDO | 2.5797 | 38.76 | 33.71 | 25.61 | 0.31 | 79 | 170.79 | 51.39 | 3 | 18 | 31.4 | 21297.94 | 316.49 | 6547.46 | 152.23 | 54.2 | 49089.5 | 0.36 | 0.91 | 0.31 | 3.01 | 0.5 | 10
3 | 85 | CONCLUIDO | 2.5834 | 38.71 | 33.69 | 25.92 | 0.41 | 78 | 172.25 | 51.39 | 4 | 0 | 31.86 | 21478.05 | 318.29 | 6547.4 | 150.69 | 54.2 | 48326.22 | 0.36 | 0.91 | 0.34 | 2.99 | 0.5 | 10
0 | 20 | CONCLUIDO | 2.0366 | 49.1 | 43.34 | 7.93 | 0.34 | 328 | 51.33 | 24.83 | 1 | 0 | 5.51 | 6564.78 | 200.86 | 6547.99 | 462.06 | 54.2 | 202761.09 | 0.12 | 0.71 | 1.06 | 12.64 | 0.5 | 10
0 | 65 | CONCLUIDO | 1.868 | 53.53 | 42.86 | 8.24 | 0.13 | 312 | 133.21 | 46.47 | 1 | 310 | 20.75 | 16663.42 | 429.02 | 6548.18 | 461.27 | 54.2 | 202446.66 | 0.12 | 0.71 | 0.61 | 12.15 | 0.5 | 10
1 | 65 | CONCLUIDO | 2.5143 | 39.77 | 34.71 | 19.65 | 0.26 | 106 | 134.55 | 46.47 | 2 | 55 | 21.09 | 16828.84 | 286.47 | 6547.41 | 185.99 | 54.2 | 65834.29 | 0.29 | 0.88 | 0.34 | 4 | 0.5 | 10
2 | 65 | CONCLUIDO | 2.5289 | 39.54 | 34.59 | 20.34 | 0.39 | 102 | 135.9 | 46.47 | 3 | 0 | 21.43 | 16994.64 | 284.84 | 6547.82 | 179.76 | 54.2 | 62739.96 | 0.3 | 0.88 | 0.4 | 3.88 | 0.5 | 10
0 | 75 | CONCLUIDO | 1.7173 | 58.23 | 44.89 | 7.44 | 0.12 | 362 | 150.44 | 49.1 | 1 | 360 | 25.34 | 18787.76 | 497 | 6547.74 | 530.09 | 54.2 | 236604.1 | 0.1 | 0.68 | 0.69 | 14.19 | 0.5 | 10
1 | 75 | CONCLUIDO | 2.418 | 41.36 | 35.32 | 17.23 | 0.23 | 123 | 151.83 | 49.1 | 2 | 121 | 25.73 | 18959.54 | 338.99 | 6547.28 | 208.81 | 54.2 | 77163.21 | 0.26 | 0.87 | 0.3 | 4.62 | 0.5 | 10
2 | 75 | CONCLUIDO | 2.5567 | 39.11 | 34.12 | 23 | 0.35 | 89 | 153.23 | 49.1 | 3 | 0 | 26.13 | 19131.85 | 300.52 | 6547.51 | 164.53 | 54.2 | 55189.61 | 0.33 | 0.9 | 0.37 | 3.41 | 0.5 | 10
0 | 95 | CONCLUIDO | 1.443 | 69.3 | 49.37 | 6.32 | 0.1 | 469 | 185.69 | 53.44 | 1 | 467 | 36.26 | 23136.14 | 641.88 | 6548.49 | 680.74 | 54.2 | 311396.15 | 0.08 | 0.62 | 0.85 | 18.66 | 0.5 | 10
1 | 95 | CONCLUIDO | 2.2165 | 45.12 | 36.73 | 13.86 | 0.19 | 159 | 187.21 | 53.44 | 2 | 157 | 36.77 | 23322.88 | 438.45 | 6547.7 | 255.89 | 54.2 | 100522.96 | 0.21 | 0.83 | 0.36 | 6.02 | 0.5 | 10
2 | 95 | CONCLUIDO | 2.5175 | 39.72 | 33.98 | 23.17 | 0.28 | 88 | 188.73 | 53.44 | 3 | 86 | 37.29 | 23510.33 | 362.42 | 6547.7 | 163.76 | 54.2 | 54811.76 | 0.33 | 0.9 | 0.25 | 3.27 | 0.5 | 10
3 | 95 | CONCLUIDO | 2.601 | 38.45 | 33.37 | 28.6 | 0.37 | 70 | 190.25 | 53.44 | 4 | 0 | 37.82 | 23698.48 | 333.84 | 6547.39 | 140.38 | 54.2 | 43210.71 | 0.39 | 0.92 | 0.31 | 2.67 | 0.5 | 10
0 | 55 | CONCLUIDO | 2.0337 | 49.17 | 40.83 | 9.35 | 0.15 | 262 | 116.05 | 43.4 | 1 | 260 | 16.65 | 14546.17 | 360.78 | 6547.98 | 393.73 | 54.2 | 168927.89 | 0.14 | 0.75 | 0.52 | 10.12 | 0.5 | 10
1 | 55 | CONCLUIDO | 2.4841 | 40.26 | 35.31 | 17.65 | 0.3 | 120 | 117.34 | 43.4 | 2 | 0 | 16.94 | 14705.49 | 266.54 | 6547.73 | 202.74 | 54.2 | 74143.25 | 0.27 | 0.87 | 0.46 | 4.6 | 0.5 | 10

## gráficos
Selecione o eixo X:
Selecione o eixo Y:
Selecione o eixo Z:
Eixo X | Eixo Y | Eixo Z
0 | 0 | 0
0 | 0 | 0
0 | 0 | 0
0 | 0 | 0
0 | 0 | 0
0 | 0 | 0
0 | 0 | 0
0 | 0 | 0
0 | 0 | 0
0 | 0 | 0
0 | 0 | 0
0 | 0 | 0
0 | 0 | 0
0 | 0 | 0
0 | 0 | 0
0 | 0 | 0
0 | 0 | 0
0 | 0 | 0
0 | 0 | 0
0 | 0 | 0
0 | 0 | 0
0 | 0 | 0
0 | 0 | 0
0 | 0 | 0
0 | 0 | 0
0 | 0 | 0
0 | 0 | 0
0 | 0 | 0
0 | 0 | 0
0 | 0 | 0
0 | 0 | 0
0 | 0 | 0
0 | 0 | 0
0 | 0 | 0
0 | 0 | 0
0 | 0 | 0
0 | 0 | 0
0 | 0 | 0
0 | 0 | 0
0 | 0 | 0
0 | 0 | 0
0 | 0 | 0
0 | 0 | 0
0 | 0 | 0
0 | 0 | 0
0 | 0 | 0
0 | 0 | 0

## hidden (hidden)
Unnamed: 0
Volume de calda [L]
STATUS
Capacidade operacional [ha/h]
Tempo de missao [h]
Tempo util [h]
Tempo por voo [min]
Autonomia Projetada [h]
N° Voos
MTOW [kg]
Massa Estrutura [kg]
Combustível [kg]
Abastecimentos
Massa gerador
Potência gerador [W]
Combustível consumido [L]
Calda cons [L]
Distância percorrida [km]
Distância Pulverizando [km]
RTL ACUMULADO[m]
EOC [km/km]
EOC [h/h]
Tempo de manobra [h]
Tempo rtl_rtw [h]
V pulv [m/s]
V desloc [m/s]