## RESULTADOS_18
Unnamed: 0 | Volume de calda [L] | STATUS | Capacidade operacional [ha/h] | Tempo de missao [h] | Tempo util [h] | Tempo por voo [min] | Autonomia Projetada [h] | N° Voos | MTOW [kg] | Massa Estrutura [kg] | Combustível [kg] | Abastecimentos | Massa gerador | Potência gerador [W] | Combustível consumido [L] | Calda cons [L] | Distância percorrida [km] | Distância Pulverizando [km] | RTL ACUMULADO[m] | EOC [km/km] | EOC [h/h] | Tempo de manobra [h] | Tempo rtl_rtw [h] | V pulv [m/s] | V desloc [m/s] | Preço Total por ha Simples [R$/ha] | Preço Total por ha Presumido [R$/ha] | Preço Total por ha Real [R$/ha] | Preço Total Simples [R$] | Preço Total Presumido [R$] | Prod CAPEX [ha/h/R$] | Dias Trabalhados | Preço Total Real [R$]
0 | 100 | CONCLUIDO | 0.6072 | 164.68 | 115.93 | 5.85 | 0.09 | 1189 | 194.77 | 54.38 | 1 | 1187 | 39.4 | 24256.19 | 1627.57 | 748.75 | 1708.02 | 106.02 | 790994.43 | 0.06 | 0.53 | 14.27 | 47.57 | 0.5 | 10 | 5212.6791 | 7132.2175 | 6451.5287 | 5212679.0795 | 7132217.4838 | 5.6692e-07 | 27 | 6451528.6572
1 | 100 | CONCLUIDO | 0.961 | 104.06 | 84.78 | 11.8 | 0.18 | 431 | 196.32 | 54.38 | 2 | 429 | 39.95 | 24447.22 | 1190.32 | 748.1 | 663.96 | 106.02 | 272753.9 | 0.16 | 0.73 | 12.99 | 16.45 | 0.5 | 10 | 2465.062 | 3372.8066 | 3050.9106 | 2465061.9959 | 3372806.5736 | 8.9725e-07 | 17 | 3050910.648
2 | 100 | CONCLUIDO | 1.0973 | 91.13 | 78.31 | 17.73 | 0.27 | 265 | 197.88 | 54.38 | 3 | 263 | 40.5 | 24639 | 1098.97 | 748.03 | 448.13 | 106.02 | 165669.13 | 0.24 | 0.79 | 12.71 | 9.98 | 0.5 | 10 | 2009.0834 | 2748.9166 | 2486.5638 | 2009083.4198 | 2748916.5695 | 1.0245e-06 | 15 | 2486563.8302
3 | 100 | CONCLUIDO | 1.1711 | 85.39 | 75.44 | 23.7 | 0.36 | 191 | 199.44 | 54.38 | 4 | 189 | 41.06 | 24831.54 | 1058.17 | 747.85 | 352.92 | 106.02 | 118435.63 | 0.3 | 0.82 | 12.57 | 7.12 | 0.5 | 10 | 1818.672 | 2488.3873 | 2250.8991 | 1818672.0384 | 2488387.3171 | 1.0934e-06 | 14 | 2250899.124
4 | 100 | CONCLUIDO | 1.2156 | 82.26 | 73.91 | 29.56 | 0.44 | 150 | 201.01 | 54.38 | 5 | 148 | 41.63 | 25024.84 | 1036.28 | 747.83 | 301.45 | 106.02 | 92902.19 | 0.35 | 0.83 | 12.52 | 5.59 | 0.5 | 10 | 1725.8158 | 2361.3373 | 2135.9746 | 1725815.7684 | 2361337.2719 | 1.135e-06 | 14 | 2135974.5569
5 | 100 | CONCLUIDO | 1.2477 | 80.15 | 72.85 | 35.54 | 0.53 | 123 | 202.58 | 54.38 | 6 | 121 | 42.2 | 25218.93 | 1020.54 | 747.86 | 265.73 | 106.02 | 75177.96 | 0.4 | 0.85 | 12.48 | 4.53 | 0.5 | 10 | 1663.2271 | 2275.7007 | 2058.511 | 1663227.1033 | 2275700.6992 | 1.1649e-06 | 14 | 2058511.0184
6 | 100 | CONCLUIDO | 1.2685 | 78.83 | 72.23 | 41.28 | 0.61 | 105 | 204.16 | 54.38 | 7 | 103 | 42.78 | 25413.94 | 1011.3 | 747.83 | 245.6 | 106.02 | 65203.04 | 0.43 | 0.85 | 12.44 | 3.91 | 0.5 | 10 | 1613.4508 | 2207.5945 | 1996.9048 | 1613450.7533 | 2207594.5011 | 1.1843e-06 | 13 | 1996904.7803
7 | 100 | CONCLUIDO | 1.2862 | 77.75 | 71.7 | 47.27 | 0.69 | 91 | 205.75 | 54.38 | 8 | 89 | 43.37 | 25609.61 | 1003.43 | 747.84 | 227.66 | 106.02 | 56301.64 | 0.47 | 0.86 | 12.42 | 3.37 | 0.5 | 10 | 1582.4789 | 2165.2175 | 1958.5722 | 1582478.9409 | 2165217.5009 | 1.2009e-06 | 13 | 1958572.1816
8 | 100 | CONCLUIDO | 1.299 | 76.98 | 71.32 | 52.83 | 0.77 | 81 | 207.34 | 54.38 | 9 | 79 | 43.96 | 25806.1 | 997.76 | 747.89 | 215.01 | 106.02 | 50030.93 | 0.49 | 0.87 | 12.4 | 3 | 0.5 | 10 | 1560.6457 | 2135.3443 | 1931.5501 | 1560645.7323 | 2135344.3417 | 1.2128e-06 | 13 | 1931550.0747
9 | 100 | CONCLUIDO | 1.3094 | 76.37 | 71.01 | 58.37 | 0.85 | 73 | 208.94 | 54.38 | 10 | 71 | 44.56 | 26003.41 | 993.08 | 747.82 | 204.99 | 106.02 | 45058.91 | 0.52 | 0.87 | 12.39 | 2.69 | 0.5 | 10 | 1543.1384 | 2111.3901 | 1909.882 | 1543138.4163 | 2111390.0597 | 1.2225e-06 | 13 | 1909881.9558
10 | 100 | CONCLUIDO | 1.3183 | 75.85 | 70.77 | 64.34 | 0.93 | 66 | 210.55 | 54.38 | 11 | 64 | 45.17 | 26201.54 | 989.19 | 747.84 | 196.92 | 106.02 | 41059.9 | 0.54 | 0.87 | 12.37 | 2.45 | 0.5 | 10 | 1528.6181 | 2091.5227 | 1891.9107 | 1528618.0878 | 2091522.7056 | 1.2308e-06 | 13 | 1891910.7141
11 | 100 | CONCLUIDO | 1.3262 | 75.4 | 70.55 | 70.55 | 1 | 60 | 212.16 | 54.38 | 12 | 58 | 45.78 | 26400.51 | 986.03 | 747.82 | 189.52 | 106.02 | 37389.24 | 0.56 | 0.87 | 12.37 | 2.23 | 0.5 | 10 | 1516.1591 | 2074.4758 | 1876.4907 | 1516159.1043 | 2074475.7748 | 1.2382e-06 | 13 | 1876490.7184
12 | 100 | CONCLUIDO | 1.3319 | 75.08 | 70.39 | 75.41 | 1.08 | 56 | 213.78 | 54.38 | 13 | 54 | 46.4 | 26600.32 | 983.06 | 747.84 | 183.65 | 106.02 | 34474.79 | 0.58 | 0.88 | 12.37 | 2.07 | 0.5 | 10 | 1506.5506 | 2061.3289 | 1864.5986 | 1506550.5534 | 2061328.9315 | 1.2435e-06 | 13 | 1864598.5914
13 | 100 | CONCLUIDO | 1.3376 | 74.76 | 70.22 | 81.02 | 1.15 | 52 | 215.41 | 54.38 | 14 | 50 | 47.03 | 26801 | 980.19 | 747.79 | 178.61 | 106.02 | 31972.83 | 0.59 | 0.88 | 12.35 | 1.9 | 0.5 | 10 | 1497.0773 | 2048.3672 | 1852.874 | 1497077.3277 | 2048367.2462 | 1.2489e-06 | 13 | 1852873.9511
14 | 100 | CONCLUIDO | 1.3432 | 74.45 | 70.06 | 87.58 | 1.23 | 48 | 217.04 | 54.38 | 15 | 46 | 47.66 | 27002.55 | 977.69 | 747.87 | 173.25 | 106.02 | 29315.88 | 0.61 | 0.88 | 12.35 | 1.75 | 0.5 | 10 | 1488.2061 | 2036.2292 | 1841.8944 | 1488206.0977 | 2036229.2379 | 1.2541e-06 | 13 | 1841894.3773
15 | 100 | CONCLUIDO | 1.3474 | 74.22 | 69.95 | 93.27 | 1.3 | 45 | 218.68 | 54.38 | 16 | 43 | 48.31 | 27204.98 | 975.38 | 747.8 | 169.4 | 106.02 | 27401.43 | 0.63 | 0.88 | 12.34 | 1.63 | 0.5 | 10 | 1481.2098 | 2026.6566 | 1833.2353 | 1481209.7674 | 2026656.5501 | 1.258e-06 | 13 | 1833235.2934
16 | 100 | CONCLUIDO | 1.3515 | 73.99 | 69.84 | 99.77 | 1.37 | 42 | 220.33 | 54.38 | 17 | 40 | 48.95 | 27408.3 | 973.69 | 747.8 | 165.74 | 106.02 | 25589.8 | 0.64 | 0.88 | 12.34 | 1.52 | 0.5 | 10 | 1474.9782 | 2018.1303 | 1825.5227 | 1474978.2042 | 2018130.2505 | 1.2618e-06 | 13 | 1825522.7318
17 | 100 | CONCLUIDO | 1.3544 | 73.84 | 69.76 | 104.65 | 1.44 | 40 | 221.99 | 54.38 | 18 | 38 | 49.61 | 27612.53 | 973.55 | 747.79 | 163.28 | 106.02 | 24366.54 | 0.65 | 0.88 | 12.33 | 1.45 | 0.5 | 10 | 1471.6429 | 2013.5668 | 1821.3948 | 1471642.9387 | 2013566.793 | 1.2645e-06 | 13 | 1821394.8043
18 | 100 | CONCLUIDO | 1.3572 | 73.68 | 69.69 | 110.03 | 1.51 | 38 | 223.65 | 54.38 | 19 | 36 | 50.27 | 27817.81 | 971.68 | 747.81 | 160.78 | 106.02 | 23128.36 | 0.66 | 0.89 | 12.33 | 1.37 | 0.5 | 10 | 1454.4509 | 1990.0438 | 1800.1168 | 1454450.8662 | 1990043.841 | 1.2672e-06 | 12 | 1800116.8499
19 | 100 | CONCLUIDO | 1.3601 | 73.52 | 69.61 | 116.01 | 1.58 | 36 | 225.32 | 54.38 | 20 | 34 | 50.95 | 28023.89 | 970.39 | 747.81 | 157.66 | 106.02 | 21577.71 | 0.67 | 0.89 | 12.34 | 1.29 | 0.5 | 10 | 1449.9968 | 1983.9496 | 1794.6043 | 1449996.8322 | 1983949.6352 | 1.2699e-06 | 12 | 1794604.2665
20 | 100 | CONCLUIDO | 1.3613 | 73.46 | 69.58 | 119.28 | 1.64 | 35 | 227 | 54.38 | 21 | 33 | 51.62 | 28230.92 | 969.73 | 747.82 | 157.26 | 106.02 | 21381.84 | 0.67 | 0.89 | 12.32 | 1.26 | 0.5 | 10 | 1448.0479 | 1981.2831 | 1792.1922 | 1448047.9245 | 1981283.0537 | 1.271e-06 | 12 | 1792192.1798
21 | 100 | CONCLUIDO | 1.3643 | 73.3 | 69.5 | 126.36 | 1.71 | 33 | 228.69 | 54.38 | 22 | 31 | 52.31 | 28438.91 | 968.6 | 747.79 | 154.25 | 106.02 | 19887.8 | 0.69 | 0.89 | 12.32 | 1.18 | 0.5 | 10 | 1443.6855 | 1975.3142 | 1786.793 | 1443685.5362 | 1975314.2415 | 1.2738e-06 | 12 | 1786793.0227
22 | 100 | CONCLUIDO | 1.3655 | 73.23 | 69.47 | 130.26 | 1.77 | 32 | 230.38 | 54.38 | 23 | 30 | 53 | 28647.87 | 967.81 | 747.81 | 153.36 | 106.02 | 19447.35 | 0.69 | 0.89 | 12.33 | 1.15 | 0.5 | 10 | 1441.6186 | 1972.4862 | 1784.2349 | 1441618.6463 | 1972486.2316 | 1.2749e-06 | 12 | 1784234.914
23 | 100 | CONCLUIDO | 1.3685 | 73.07 | 69.39 | 138.77 | 1.84 | 30 | 232.08 | 54.38 | 24 | 28 | 53.71 | 28857.81 | 966.84 | 747.78 | 150.8 | 106.02 | 18176.84 | 0.7 | 0.89 | 12.32 | 1.07 | 0.5 | 10 | 1437.4428 | 1966.7727 | 1779.0666 | 1437442.8039 | 1966772.6598 | 1.2777e-06 | 12 | 1779066.6376
24 | 100 | CONCLUIDO | 1.3698 | 73 | 69.36 | 143.5 | 1.9 | 29 | 233.79 | 54.38 | 25 | 27 | 54.42 | 29068.74 | 966.35 | 747.79 | 149.72 | 106.02 | 17642.67 | 0.71 | 0.89 | 12.31 | 1.04 | 0.5 | 10 | 1435.5918 | 1964.24 | 1776.7757 | 1435591.7592 | 1964239.9788 | 1.2789e-06 | 12 | 1776775.672
25 | 100 | CONCLUIDO | 1.3711 | 72.94 | 69.33 | 148.57 | 1.96 | 28 | 235.51 | 54.38 | 26 | 26 | 55.14 | 29280.69 | 966.46 | 747.79 | 148.69 | 106.02 | 17134.76 | 0.71 | 0.89 | 12.32 | 1.01 | 0.5 | 10 | 1434.3396 | 1962.5267 | 1775.2259 | 1434339.5814 | 1962526.6939 | 1.2801e-06 | 12 | 1775225.9006
26 | 100 | CONCLUIDO | 1.3726 | 72.85 | 69.29 | 153.97 | 2.02 | 27 | 237.24 | 54.38 | 27 | 25 | 55.86 | 29493.67 | 966.35 | 747.81 | 147.18 | 106.02 | 16385.48 | 0.72 | 0.89 | 12.32 | 0.97 | 0.5 | 10 | 1432.6375 | 1960.1979 | 1773.1194 | 1432637.543 | 1960197.8898 | 1.2815e-06 | 12 | 1773119.3544
27 | 100 | CONCLUIDO | 1.3741 | 72.77 | 69.25 | 159.8 | 2.08 | 26 | 238.97 | 54.38 | 28 | 24 | 56.6 | 29707.68 | 965.72 | 747.78 | 145.92 | 106.02 | 15757.1 | 0.73 | 0.89 | 12.31 | 0.93 | 0.5 | 10 | 1430.4244 | 1957.1697 | 1770.3802 | 1430424.3711 | 1957169.7304 | 1.2829e-06 | 12 | 1770380.1983
28 | 100 | CONCLUIDO | 1.3756 | 72.7 | 69.21 | 166.1 | 2.14 | 25 | 240.72 | 54.38 | 29 | 23 | 57.34 | 29922.88 | 965.21 | 747.8 | 144.63 | 106.02 | 15118.63 | 0.73 | 0.89 | 12.31 | 0.89 | 0.5 | 10 | 1428.3347 | 1954.3106 | 1767.7939 | 1428334.7077 | 1954310.5608 | 1.2843e-06 | 12 | 1767793.9038
29 | 100 | CONCLUIDO | 1.3773 | 72.61 | 69.16 | 172.9 | 2.2 | 24 | 242.47 | 54.38 | 30 | 22 | 58.1 | 30139.04 | 964.16 | 747.79 | 142.92 | 106.02 | 14270.63 | 0.74 | 0.89 | 12.31 | 0.84 | 0.5 | 10 | 1425.4838 | 1950.4098 | 1764.2655 | 1425483.806 | 1950409.8312 | 1.2859e-06 | 12 | 1764265.4544
30 | 100 | CONCLUIDO | 1.3765 | 72.65 | 69.2 | 173 | 2.26 | 24 | 244.23 | 54.38 | 31 | 22 | 58.86 | 30356.28 | 963.91 | 747.8 | 144.29 | 106.02 | 14954.06 | 0.73 | 0.89 | 12.31 | 0.88 | 0.5 | 10 | 1426.1663 | 1951.3437 | 1765.1102 | 1426166.3351 | 1951343.6976 | 1.2852e-06 | 12 | 1765110.1939
31 | 100 | CONCLUIDO | 1.3783 | 72.55 | 69.14 | 180.37 | 2.31 | 23 | 246 | 54.38 | 32 | 21 | 59.63 | 30574.64 | 965.47 | 747.78 | 142.43 | 106.02 | 14030.67 | 0.74 | 0.89 | 12.31 | 0.82 | 0.5 | 10 | 1425.7569 | 1950.7835 | 1764.6035 | 1425756.9237 | 1950783.5229 | 1.2869e-06 | 12 | 1764603.4814
32 | 100 | CONCLUIDO | 1.3797 | 72.48 | 69.11 | 188.47 | 2.37 | 22 | 247.78 | 54.38 | 33 | 20 | 60.41 | 30794.11 | 964.24 | 747.79 | 141.05 | 106.02 | 13343.41 | 0.75 | 0.89 | 12.31 | 0.79 | 0.5 | 10 | 1423.1079 | 1947.159 | 1761.3249 | 1423107.9244 | 1947159.0452 | 1.2882e-06 | 12 | 1761324.9188
33 | 100 | CONCLUIDO | 1.3801 | 72.46 | 69.09 | 188.42 | 2.42 | 22 | 249.57 | 54.38 | 34 | 20 | 61.2 | 31014.73 | 964.37 | 747.79 | 140.5 | 106.02 | 13068.27 | 0.75 | 0.89 | 12.31 | 0.77 | 0.5 | 10 | 1422.7732 | 1946.701 | 1760.9106 | 1422773.1676 | 1946701.0162 | 1.2885e-06 | 12 | 1760910.6034
34 | 100 | CONCLUIDO | 1.3813 | 72.4 | 69.06 | 197.33 | 2.48 | 21 | 251.37 | 54.38 | 35 | 19 | 61.99 | 31236.5 | 965.77 | 747.8 | 139.82 | 106.02 | 12732.46 | 0.76 | 0.89 | 12.31 | 0.75 | 0.5 | 10 | 1422.9051 | 1946.8815 | 1761.0739 | 1422905.0933 | 1946881.5228 | 1.2897e-06 | 12 | 1761073.8828
35 | 100 | CONCLUIDO | 1.3812 | 72.4 | 69.07 | 197.33 | 2.53 | 21 | 253.18 | 54.38 | 36 | 19 | 62.8 | 31459.45 | 965.01 | 747.79 | 139.92 | 106.02 | 12785.42 | 0.76 | 0.89 | 12.31 | 0.75 | 0.5 | 10 | 1422.2955 | 1946.0474 | 1760.3194 | 1422295.4862 | 1946047.4315 | 1.2896e-06 | 12 | 1760319.396
36 | 100 | CONCLUIDO | 1.3829 | 72.31 | 69.02 | 207.05 | 2.58 | 20 | 255 | 54.38 | 37 | 18 | 63.62 | 31683.59 | 965.04 | 747.78 | 138.38 | 106.02 | 12019.71 | 0.77 | 0.89 | 12.3 | 0.7 | 0.5 | 10 | 1420.5261 | 1943.6264 | 1758.1294 | 1420526.0514 | 1943626.4127 | 1.2912e-06 | 12 | 1758129.4357
37 | 100 | CONCLUIDO | 1.383 | 72.31 | 69.01 | 207.04 | 2.63 | 20 | 256.82 | 54.38 | 38 | 18 | 64.45 | 31909.08 | 965.09 | 747.79 | 138.21 | 106.02 | 11931.54 | 0.77 | 0.89 | 12.3 | 0.7 | 0.5 | 10 | 1420.4366 | 1943.504 | 1758.0187 | 1420436.5934 | 1943504.0123 | 1.2913e-06 | 12 | 1758018.7171
38 | 100 | CONCLUIDO | 1.384 | 72.26 | 69 | 217.89 | 2.68 | 19 | 258.66 | 54.38 | 39 | 17 | 65.28 | 32135.68 | 967.48 | 747.79 | 137.6 | 106.02 | 11633.79 | 0.77 | 0.89 | 12.31 | 0.68 | 0.5 | 10 | 1421.8205 | 1945.3976 | 1759.7316 | 1421820.5454 | 1945397.5965 | 1.2922e-06 | 12 | 1759731.5802
39 | 100 | CONCLUIDO | 1.3844 | 72.24 | 68.98 | 217.83 | 2.73 | 19 | 260.51 | 54.38 | 40 | 17 | 66.13 | 32363.54 | 965.1 | 747.79 | 137.13 | 106.02 | 11396.34 | 0.77 | 0.89 | 12.3 | 0.66 | 0.5 | 10 | 1419.0206 | 1941.5665 | 1756.2661 | 1419020.5512 | 1941566.521 | 1.2926e-06 | 12 | 1756266.1372

## RESULTADOS_6
Unnamed: 0 | Volume de calda [L] | STATUS | Capacidade operacional [ha/h] | Tempo de missao [h] | Tempo util [h] | Tempo por voo [min] | Autonomia Projetada [h] | N° Voos | MTOW [kg] | Massa Estrutura [kg] | Combustível [kg] | Abastecimentos | Massa gerador | Potência gerador [W] | Combustível consumido [L] | Calda cons [L] | Distância percorrida [km] | Distância Pulverizando [km] | RTL ACUMULADO[m] | EOC [km/km] | EOC [h/h] | Tempo de manobra [h] | Tempo rtl_rtw [h] | V pulv [m/s] | V desloc [m/s] | Preço Total por ha Simples [R$/ha] | Preço Total por ha Presumido [R$/ha] | Preço Total por ha Real [R$/ha] | Preço Total Simples [R$] | Preço Total Presumido [R$] | Prod CAPEX [ha/h/R$] | Dias Trabalhados | Preço Total Real [R$]
0 | 40 | CONCLUIDO | 0.9831 | 101.72 | 89.42 | 9.79 | 0.2 | 548 | 89.87 | 37.55 | 1 | 546 | 11.32 | 11317.98 | 756.32 | 748.22 | 818.89 | 106.02 | 349631.88 | 0.13 | 0.69 | 13.2 | 21.09 | 0.5 | 10 | 1636.4042 | 2239.0004 | 2025.3134 | 1636404.1997 | 2239000.4191 | 1.0427e-06 | 17 | 2025313.3615
1 | 40 | CONCLUIDO | 1.1978 | 83.49 | 77.13 | 19.78 | 0.39 | 234 | 91.1 | 37.55 | 2 | 232 | 11.54 | 11468.97 | 648.02 | 747.96 | 408.86 | 106.02 | 146186.99 | 0.26 | 0.8 | 12.65 | 8.8 | 0.5 | 10 | 1175.0605 | 1607.7696 | 1454.3263 | 1175060.4872 | 1607769.5985 | 1.2704e-06 | 14 | 1454326.3246
2 | 40 | CONCLUIDO | 1.272 | 78.62 | 73.86 | 29.74 | 0.57 | 149 | 92.32 | 37.55 | 3 | 147 | 11.77 | 11620.34 | 616.16 | 747.88 | 299.98 | 106.02 | 92171.97 | 0.35 | 0.84 | 12.51 | 5.54 | 0.5 | 10 | 1059.0857 | 1449.0877 | 1310.7888 | 1059085.6555 | 1449087.7174 | 1.3491e-06 | 13 | 1310788.8195
3 | 40 | CONCLUIDO | 1.3099 | 76.34 | 72.34 | 39.82 | 0.75 | 109 | 93.55 | 37.55 | 4 | 107 | 12 | 11772.07 | 599.09 | 747.83 | 249.09 | 106.02 | 66926.97 | 0.43 | 0.85 | 12.45 | 4.02 | 0.5 | 10 | 1009.6138 | 1381.3981 | 1249.5594 | 1009613.7959 | 1381398.1366 | 1.3893e-06 | 13 | 1249559.4373
4 | 40 | CONCLUIDO | 1.3322 | 75.06 | 71.5 | 49.88 | 0.93 | 86 | 94.79 | 37.55 | 5 | 84 | 12.23 | 11924.18 | 586.85 | 747.82 | 220.93 | 106.02 | 52964.53 | 0.48 | 0.86 | 12.41 | 3.18 | 0.5 | 10 | 979.7597 | 1340.5504 | 1212.6101 | 979759.6503 | 1340550.3774 | 1.4129e-06 | 13 | 1212610.1309
5 | 40 | CONCLUIDO | 1.3486 | 74.15 | 70.89 | 60.76 | 1.1 | 70 | 96.02 | 37.55 | 6 | 68 | 12.47 | 12076.67 | 576.75 | 747.84 | 200.49 | 106.02 | 42823.88 | 0.53 | 0.87 | 12.39 | 2.57 | 0.5 | 10 | 957.3518 | 1309.8909 | 1184.8768 | 957351.7795 | 1309890.9401 | 1.4303e-06 | 13 | 1184876.7873
6 | 40 | CONCLUIDO | 1.3592 | 73.57 | 70.5 | 70.5 | 1.27 | 60 | 97.26 | 37.55 | 7 | 58 | 12.71 | 12229.54 | 569.86 | 747.8 | 187.46 | 106.02 | 36359.96 | 0.57 | 0.88 | 12.38 | 2.18 | 0.5 | 10 | 932.0777 | 1275.3098 | 1153.596 | 932077.6529 | 1275309.765 | 1.4415e-06 | 12 | 1153595.991
7 | 40 | CONCLUIDO | 1.3669 | 73.16 | 70.23 | 81.04 | 1.43 | 52 | 98.5 | 37.55 | 8 | 50 | 12.95 | 12382.79 | 563.11 | 747.78 | 178.55 | 106.02 | 31941.5 | 0.59 | 0.88 | 12.37 | 1.92 | 0.5 | 10 | 919.9609 | 1258.7311 | 1138.5996 | 919960.9263 | 1258731.1251 | 1.4497e-06 | 12 | 1138599.5932
8 | 40 | CONCLUIDO | 1.3731 | 72.83 | 70.02 | 91.33 | 1.59 | 46 | 99.75 | 37.55 | 9 | 44 | 13.2 | 12536.43 | 556.19 | 747.8 | 171.48 | 106.02 | 28436.58 | 0.62 | 0.88 | 12.35 | 1.7 | 0.5 | 10 | 908.8561 | 1243.537 | 1124.8556 | 908856.1239 | 1243537.0446 | 1.4563e-06 | 12 | 1124855.6144
9 | 40 | CONCLUIDO | 1.379 | 72.52 | 69.8 | 102.15 | 1.74 | 41 | 101 | 37.55 | 10 | 39 | 13.45 | 12690.46 | 550.31 | 747.8 | 164.58 | 106.02 | 25014.16 | 0.64 | 0.88 | 12.33 | 1.48 | 0.5 | 10 | 899.0118 | 1230.0676 | 1112.6717 | 899011.8319 | 1230067.65 | 1.4625e-06 | 12 | 1112671.7199
10 | 40 | CONCLUIDO | 1.383 | 72.31 | 69.67 | 112.98 | 1.89 | 37 | 102.25 | 37.55 | 11 | 35 | 13.7 | 12844.88 | 544.38 | 747.78 | 160 | 106.02 | 22741.47 | 0.66 | 0.89 | 12.34 | 1.35 | 0.5 | 10 | 890.5354 | 1218.4698 | 1102.1807 | 890535.3814 | 1218469.7965 | 1.4668e-06 | 12 | 1102180.7492
11 | 40 | CONCLUIDO | 1.3873 | 72.08 | 69.52 | 126.4 | 2.04 | 33 | 103.51 | 37.55 | 12 | 31 | 13.95 | 12999.7 | 535.96 | 747.81 | 154.65 | 106.02 | 20086.38 | 0.69 | 0.89 | 12.34 | 1.2 | 0.5 | 10 | 879.439 | 1203.2873 | 1088.4472 | 879439.0206 | 1203287.2661 | 1.4713e-06 | 12 | 1088447.2182
12 | 40 | CONCLUIDO | 1.3898 | 71.95 | 69.43 | 134.37 | 2.18 | 31 | 104.76 | 37.55 | 13 | 29 | 14.21 | 13154.91 | 532.46 | 747.8 | 151.95 | 106.02 | 18748.22 | 0.7 | 0.89 | 12.32 | 1.11 | 0.5 | 10 | 874.3762 | 1196.3601 | 1082.1811 | 874376.1746 | 1196360.0569 | 1.474e-06 | 12 | 1082181.1322
13 | 40 | CONCLUIDO | 1.3931 | 71.78 | 69.31 | 148.53 | 2.33 | 28 | 106.03 | 37.55 | 14 | 26 | 14.47 | 13310.53 | 526.54 | 747.81 | 147.99 | 106.02 | 16781.97 | 0.72 | 0.89 | 12.32 | 0.99 | 0.5 | 10 | 866.4476 | 1185.5119 | 1072.3683 | 866447.629 | 1185511.8709 | 1.4775e-06 | 12 | 1072368.2818
14 | 40 | CONCLUIDO | 1.3951 | 71.68 | 69.25 | 159.81 | 2.46 | 26 | 107.29 | 37.55 | 15 | 24 | 14.74 | 13466.55 | 520.24 | 747.78 | 145.82 | 106.02 | 15710.65 | 0.73 | 0.89 | 12.32 | 0.93 | 0.5 | 10 | 859.0566 | 1175.3991 | 1063.2207 | 859056.5753 | 1175399.1052 | 1.4796e-06 | 12 | 1063220.6643
15 | 40 | CONCLUIDO | 1.3976 | 71.55 | 69.16 | 172.89 | 2.6 | 24 | 108.56 | 37.55 | 16 | 22 | 15.01 | 13623.1 | 513.96 | 747.79 | 143.06 | 106.02 | 14339.33 | 0.74 | 0.89 | 12.31 | 0.84 | 0.5 | 10 | 851.3523 | 1164.8577 | 1053.6853 | 851352.2619 | 1164857.7238 | 1.4823e-06 | 12 | 1053685.3375
16 | 40 | CONCLUIDO | 1.3981 | 71.53 | 69.15 | 180.39 | 2.73 | 23 | 109.83 | 37.55 | 17 | 19 | 15.28 | 13779.95 | 511.28 | 747.78 | 142.69 | 106.02 | 14156.87 | 0.74 | 0.89 | 12.31 | 0.83 | 0.5 | 10 | 848.4545 | 1160.8929 | 1050.0989 | 848454.5457 | 1160892.9406 | 1.4828e-06 | 12 | 1050098.9477
17 | 40 | CONCLUIDO | 1.3992 | 71.47 | 69.11 | 188.49 | 2.86 | 22 | 111.11 | 37.55 | 18 | 16 | 15.55 | 13937.22 | 502.52 | 747.8 | 141.25 | 106.02 | 13445.1 | 0.75 | 0.89 | 12.31 | 0.8 | 0.5 | 10 | 839.2447 | 1148.2916 | 1038.7003 | 839244.6914 | 1148291.6116 | 1.484e-06 | 12 | 1038700.2718
18 | 40 | CONCLUIDO | 1.3999 | 71.43 | 69.1 | 197.42 | 2.98 | 21 | 112.39 | 37.55 | 19 | 9 | 15.83 | 14094.9 | 503.43 | 747.83 | 140.45 | 106.02 | 13049.31 | 0.75 | 0.89 | 12.32 | 0.78 | 0.5 | 10 | 839.7427 | 1148.973 | 1039.3166 | 839742.6634 | 1148972.9589 | 1.4847e-06 | 12 | 1039316.5923
19 | 40 | CONCLUIDO | 1.4013 | 71.36 | 69.04 | 207.13 | 3.1 | 20 | 113.67 | 37.55 | 20 | 3 | 16.12 | 14253 | 502.89 | 747.83 | 138.55 | 106.02 | 12103.96 | 0.77 | 0.89 | 12.32 | 0.72 | 0.5 | 10 | 838.3185 | 1147.0243 | 1037.5539 | 838318.472 | 1147024.3174 | 1.4862e-06 | 12 | 1037553.9264
20 | 40 | CONCLUIDO | 1.4012 | 71.37 | 69.05 | 207.15 | 3.22 | 20 | 114.95 | 37.55 | 21 | 1 | 16.4 | 14411.53 | 507.48 | 747.83 | 138.7 | 106.02 | 12178.79 | 0.76 | 0.89 | 12.32 | 0.73 | 0.5 | 10 | 842.8575 | 1153.2348 | 1043.1717 | 842857.4949 | 1153234.8087 | 1.4861e-06 | 12 | 1043171.6972
21 | 40 | CONCLUIDO | 1.4008 | 71.39 | 69.07 | 207.21 | 3.34 | 20 | 116.24 | 37.55 | 22 | 0 | 16.69 | 14570.49 | 513.2 | 747.78 | 139.11 | 106.02 | 12382.59 | 0.76 | 0.89 | 12.33 | 0.75 | 0.5 | 10 | 848.6801 | 1161.2015 | 1050.3781 | 848680.0943 | 1161201.5462 | 1.4857e-06 | 12 | 1050378.1004

## RESULTADOS_4
Unnamed: 0 | Volume de calda [L] | STATUS | Capacidade operacional [ha/h] | Tempo de missao [h] | Tempo util [h] | Tempo por voo [min] | Autonomia Projetada [h] | N° Voos | MTOW [kg] | Massa Estrutura [kg] | Combustível [kg] | Abastecimentos | Massa gerador | Potência gerador [W] | Combustível consumido [L] | Calda cons [L] | Distância percorrida [km] | Distância Pulverizando [km] | RTL ACUMULADO[m] | EOC [km/km] | EOC [h/h] | Tempo de manobra [h] | Tempo rtl_rtw [h] | V pulv [m/s] | V desloc [m/s] | Preço Total por ha Simples [R$/ha] | Preço Total por ha Presumido [R$/ha] | Preço Total por ha Real [R$/ha] | Preço Total Simples [R$] | Preço Total Presumido [R$] | Prod CAPEX [ha/h/R$] | Dias Trabalhados | Preço Total Real [R$]
0 | 30 | CONCLUIDO | 1.0627 | 94.1 | 85.32 | 11.48 | 0.24 | 446 | 71.52 | 32.27 | 1 | 444 | 8.25 | 9054.6 | 615.73 | 748.16 | 682.81 | 106.02 | 282103.13 | 0.16 | 0.72 | 12.99 | 16.98 | 0.5 | 10 | 1274.3439 | 1743.6135 | 1577.2055 | 1274343.8769 | 1743613.5124 | 1.1659e-06 | 16 | 1577205.486
1 | 30 | CONCLUIDO | 1.2419 | 80.52 | 75.65 | 23.28 | 0.48 | 195 | 72.7 | 32.27 | 2 | 193 | 8.43 | 9200.25 | 539.81 | 747.86 | 358.89 | 106.02 | 121396.86 | 0.3 | 0.82 | 12.6 | 7.32 | 0.5 | 10 | 979.761 | 1340.5522 | 1212.6118 | 979760.995 | 1340552.2174 | 1.3625e-06 | 14 | 1212611.7952
2 | 30 | CONCLUIDO | 1.3025 | 76.77 | 72.99 | 35.03 | 0.71 | 125 | 73.88 | 32.27 | 3 | 123 | 8.61 | 9346.23 | 515.05 | 747.82 | 270.58 | 106.02 | 77593.52 | 0.39 | 0.85 | 12.48 | 4.66 | 0.5 | 10 | 896.6594 | 1226.8489 | 1109.7602 | 896659.3642 | 1226848.8999 | 1.429e-06 | 13 | 1109760.1628
3 | 30 | CONCLUIDO | 1.3337 | 74.98 | 71.72 | 47.29 | 0.93 | 91 | 75.07 | 32.27 | 4 | 89 | 8.8 | 9492.55 | 499.43 | 747.84 | 228.46 | 106.02 | 56704.66 | 0.46 | 0.86 | 12.42 | 3.4 | 0.5 | 10 | 859.148 | 1175.5242 | 1063.3338 | 859147.9688 | 1175524.1538 | 1.4632e-06 | 13 | 1063333.7785
4 | 30 | CONCLUIDO | 1.3534 | 73.89 | 70.94 | 59.95 | 1.15 | 71 | 76.26 | 32.27 | 5 | 69 | 8.99 | 9639.2 | 487.21 | 747.82 | 201.88 | 106.02 | 43515.78 | 0.53 | 0.87 | 12.4 | 2.62 | 0.5 | 10 | 834.0482 | 1141.1816 | 1032.2688 | 834048.2082 | 1141181.554 | 1.4848e-06 | 13 | 1032268.7882
5 | 30 | CONCLUIDO | 1.3661 | 73.2 | 70.45 | 72.88 | 1.36 | 58 | 77.45 | 32.27 | 6 | 56 | 9.18 | 9786.19 | 477.67 | 747.85 | 186.31 | 106.02 | 35791.16 | 0.57 | 0.88 | 12.36 | 2.13 | 0.5 | 10 | 806.2824 | 1103.1912 | 997.9042 | 806282.4131 | 1103191.1683 | 1.4988e-06 | 12 | 997904.1516
6 | 30 | CONCLUIDO | 1.3756 | 72.7 | 70.09 | 85.83 | 1.56 | 49 | 78.65 | 32.27 | 7 | 47 | 9.38 | 9933.52 | 468.36 | 747.8 | 174 | 106.02 | 29681.85 | 0.61 | 0.88 | 12.35 | 1.77 | 0.5 | 10 | 791.3345 | 1082.7387 | 979.4037 | 791334.4724 | 1082738.7363 | 1.5092e-06 | 12 | 979403.6709
7 | 30 | CONCLUIDO | 1.3812 | 72.4 | 69.89 | 97.52 | 1.75 | 43 | 79.84 | 32.27 | 8 | 41 | 9.57 | 10081.19 | 460.01 | 747.81 | 167.28 | 106.02 | 26352.81 | 0.63 | 0.88 | 12.34 | 1.57 | 0.5 | 10 | 779.8354 | 1067.0052 | 965.1718 | 779835.4261 | 1067005.234 | 1.5153e-06 | 12 | 965171.752
8 | 30 | CONCLUIDO | 1.3879 | 72.05 | 69.63 | 112.92 | 1.94 | 37 | 81.04 | 32.27 | 9 | 35 | 9.77 | 10229.34 | 451.06 | 747.8 | 158.94 | 106.02 | 22211.42 | 0.67 | 0.89 | 12.33 | 1.31 | 0.5 | 10 | 767.1599 | 1049.662 | 949.4837 | 767159.8984 | 1049662.0177 | 1.5227e-06 | 12 | 949483.7479
9 | 30 | CONCLUIDO | 1.3911 | 71.88 | 69.53 | 126.41 | 2.13 | 33 | 82.25 | 32.27 | 10 | 31 | 9.98 | 10377.72 | 443.89 | 747.8 | 155.19 | 106.02 | 20357.63 | 0.68 | 0.89 | 12.33 | 1.21 | 0.5 | 10 | 758.3864 | 1037.6577 | 938.6251 | 758386.3987 | 1037657.7284 | 1.5262e-06 | 12 | 938625.1311
10 | 30 | CONCLUIDO | 1.3942 | 71.73 | 69.42 | 138.83 | 2.31 | 30 | 83.45 | 32.27 | 11 | 27 | 10.18 | 10526.45 | 436.59 | 747.8 | 151.8 | 106.02 | 18680.3 | 0.7 | 0.89 | 12.32 | 1.1 | 0.5 | 10 | 749.5426 | 1025.5572 | 927.6795 | 749542.5704 | 1025557.2123 | 1.5296e-06 | 12 | 927679.4713
11 | 30 | CONCLUIDO | 1.3976 | 71.55 | 69.29 | 153.97 | 2.48 | 27 | 84.66 | 32.27 | 12 | 15 | 10.39 | 10675.53 | 428.91 | 747.81 | 146.93 | 106.02 | 16256.31 | 0.72 | 0.89 | 12.32 | 0.97 | 0.5 | 10 | 740.1792 | 1012.7458 | 916.0908 | 740179.1872 | 1012745.8183 | 1.5333e-06 | 12 | 916090.7788
12 | 30 | CONCLUIDO | 1.3972 | 71.57 | 69.31 | 154.02 | 2.65 | 27 | 85.87 | 32.27 | 13 | 4 | 10.6 | 10824.97 | 429.98 | 747.82 | 147.09 | 106.02 | 16337.64 | 0.72 | 0.89 | 12.34 | 0.99 | 0.5 | 10 | 741.4539 | 1014.4899 | 917.6684 | 741453.8756 | 1014489.9033 | 1.5329e-06 | 12 | 917668.4107
13 | 30 | CONCLUIDO | 1.3981 | 71.53 | 69.28 | 159.88 | 2.82 | 26 | 87.09 | 32.27 | 14 | 0 | 10.82 | 10974.76 | 433.87 | 747.84 | 145.89 | 106.02 | 15741.57 | 0.73 | 0.89 | 12.35 | 0.96 | 0.5 | 10 | 744.7576 | 1019.0102 | 921.7573 | 744757.5722 | 1019010.1667 | 1.5339e-06 | 12 | 921757.2665

## RESULTADOS_1
Unnamed: 0 | Volume de calda [L] | STATUS | Capacidade operacional [ha/h] | Tempo de missao [h] | Tempo util [h] | Tempo por voo [min] | Autonomia Projetada [h] | N° Voos | MTOW [kg] | Massa Estrutura [kg] | Combustível [kg] | Abastecimentos | Massa gerador | Potência gerador [W] | Combustível consumido [L] | Calda cons [L] | Distância percorrida [km] | Distância Pulverizando [km] | RTL ACUMULADO[m] | EOC [km/km] | EOC [h/h] | Tempo de manobra [h] | Tempo rtl_rtw [h] | V pulv [m/s] | V desloc [m/s] | Preço Total por ha Simples [R$/ha] | Preço Total por ha Presumido [R$/ha] | Preço Total por ha Real [R$/ha] | Preço Total Simples [R$] | Preço Total Presumido [R$] | Prod CAPEX [ha/h/R$] | Dias Trabalhados | Preço Total Real [R$]
0 | 15 | CONCLUIDO | 1.2071 | 82.85 | 78.22 | 17.85 | 0.43 | 263 | 39.78 | 19.54 | 1 | 261 | 4.24 | 5140 | 363.96 | 747.95 | 444.81 | 106.02 | 164019.7 | 0.24 | 0.79 | 12.72 | 9.9 | 0.5 | 10 | 740.7092 | 1013.471 | 916.7467 | 740709.1954 | 1013470.999 | 1.4214e-06 | 14 | 916746.7493
1 | 15 | CONCLUIDO | 1.3209 | 75.71 | 72.7 | 36.97 | 0.84 | 118 | 40.89 | 19.54 | 2 | 116 | 4.35 | 5277.26 | 325.55 | 747.92 | 261.2 | 106.02 | 72936.68 | 0.41 | 0.85 | 12.45 | 4.37 | 0.5 | 10 | 626.8834 | 857.7295 | 775.869 | 626883.4026 | 857729.5275 | 1.5554e-06 | 13 | 775869.0253
2 | 15 | CONCLUIDO | 1.359 | 73.58 | 71.06 | 57.62 | 1.22 | 74 | 42.01 | 19.54 | 3 | 72 | 4.46 | 5414.79 | 304.15 | 747.81 | 206.23 | 106.02 | 45671.52 | 0.51 | 0.87 | 12.4 | 2.74 | 0.5 | 10 | 578.2011 | 791.1202 | 715.6168 | 578201.0561 | 791120.1934 | 1.6003e-06 | 12 | 715616.7925
3 | 15 | CONCLUIDO | 1.3771 | 72.62 | 70.32 | 78.13 | 1.59 | 54 | 43.13 | 19.54 | 4 | 28 | 4.58 | 5552.61 | 288.63 | 747.88 | 180.84 | 106.02 | 33077.12 | 0.59 | 0.88 | 12.38 | 2 | 0.5 | 10 | 555.1873 | 759.6317 | 687.1335 | 555187.2626 | 759631.7058 | 1.6216e-06 | 12 | 687133.522
4 | 15 | CONCLUIDO | 1.3791 | 72.51 | 70.24 | 82.64 | 1.94 | 51 | 44.24 | 19.54 | 5 | 0 | 4.7 | 5690.71 | 290.27 | 747.91 | 176.83 | 106.02 | 31086.64 | 0.6 | 0.88 | 12.42 | 1.92 | 0.5 | 10 | 555.9949 | 760.7367 | 688.1331 | 555994.8602 | 760736.6965 | 1.6239e-06 | 12 | 688133.0539

## RESULTADOS_12
Unnamed: 0 | Volume de calda [L] | STATUS | Capacidade operacional [ha/h] | Tempo de missao [h] | Tempo util [h] | Tempo por voo [min] | Autonomia Projetada [h] | N° Voos | MTOW [kg] | Massa Estrutura [kg] | Combustível [kg] | Abastecimentos | Massa gerador | Potência gerador [W] | Combustível consumido [L] | Calda cons [L] | Distância percorrida [km] | Distância Pulverizando [km] | RTL ACUMULADO[m] | EOC [km/km] | EOC [h/h] | Tempo de manobra [h] | Tempo rtl_rtw [h] | V pulv [m/s] | V desloc [m/s] | Preço Total por ha Simples [R$/ha] | Preço Total por ha Presumido [R$/ha] | Preço Total por ha Real [R$/ha] | Preço Total Simples [R$] | Preço Total Presumido [R$] | Prod CAPEX [ha/h/R$] | Dias Trabalhados | Preço Total Real [R$]
0 | 70 | CONCLUIDO | 0.7803 | 128.15 | 101.48 | 7.2 | 0.12 | 846 | 141.81 | 47.83 | 1 | 844 | 22.98 | 17723.39 | 1162.39 | 748.29 | 1223.78 | 106.02 | 550588.84 | 0.09 | 0.61 | 13.66 | 33.13 | 0.5 | 10 | 2999.2039 | 4103.6431 | 3711.9972 | 2999203.9121 | 4103643.1081 | 7.6841e-07 | 21 | 3711997.1694
1 | 70 | CONCLUIDO | 1.0764 | 92.9 | 80.99 | 14.51 | 0.25 | 335 | 143.17 | 47.83 | 2 | 333 | 23.34 | 17891.86 | 926.07 | 748.02 | 537.71 | 106.02 | 210110.22 | 0.2 | 0.76 | 12.83 | 12.66 | 0.5 | 10 | 1778.4485 | 2433.3516 | 2201.116 | 1778448.4545 | 2433351.6351 | 1.06e-06 | 16 | 2201115.9703
2 | 70 | CONCLUIDO | 1.1834 | 84.5 | 76.2 | 21.77 | 0.37 | 210 | 144.54 | 47.83 | 3 | 208 | 23.71 | 18060.85 | 869.35 | 747.84 | 377.64 | 106.02 | 130696.64 | 0.28 | 0.81 | 12.62 | 7.88 | 0.5 | 10 | 1523.5114 | 2084.5356 | 1885.5904 | 1523511.4404 | 2084535.5653 | 1.1654e-06 | 14 | 1885590.4166
3 | 70 | CONCLUIDO | 1.2395 | 80.68 | 74.03 | 29.03 | 0.49 | 153 | 145.92 | 47.83 | 4 | 151 | 24.09 | 18230.35 | 842.57 | 747.87 | 305.39 | 106.02 | 94859.78 | 0.35 | 0.83 | 12.52 | 5.71 | 0.5 | 10 | 1422.7944 | 1946.7301 | 1760.9369 | 1422794.4122 | 1946730.084 | 1.2206e-06 | 14 | 1760936.8971
4 | 70 | CONCLUIDO | 1.2739 | 78.5 | 72.8 | 36.4 | 0.6 | 120 | 147.3 | 47.83 | 5 | 118 | 24.47 | 18400.38 | 826.61 | 747.84 | 264.92 | 106.02 | 74788.48 | 0.4 | 0.85 | 12.46 | 4.48 | 0.5 | 10 | 1354.749 | 1853.6274 | 1676.7198 | 1354749.0147 | 1853627.3692 | 1.2545e-06 | 13 | 1676719.7747
5 | 70 | CONCLUIDO | 1.2972 | 77.09 | 72 | 43.64 | 0.71 | 99 | 148.68 | 47.83 | 6 | 97 | 24.85 | 18570.94 | 815.66 | 747.89 | 237.79 | 106.02 | 61327.64 | 0.45 | 0.86 | 12.43 | 3.68 | 0.5 | 10 | 1318.2192 | 1803.6456 | 1631.5082 | 1318219.1533 | 1803645.6012 | 1.2774e-06 | 13 | 1631508.1965
6 | 70 | CONCLUIDO | 1.3143 | 76.08 | 71.43 | 51.02 | 0.83 | 84 | 150.07 | 47.83 | 7 | 82 | 25.24 | 18742.03 | 807.2 | 747.82 | 218.42 | 106.02 | 51718.43 | 0.49 | 0.86 | 12.41 | 3.11 | 0.5 | 10 | 1291.868 | 1767.5908 | 1598.8944 | 1291868.0125 | 1767590.8078 | 1.2943e-06 | 13 | 1598894.422
7 | 70 | CONCLUIDO | 1.3275 | 75.33 | 70.99 | 58.35 | 0.94 | 73 | 151.46 | 47.83 | 8 | 71 | 25.63 | 18913.66 | 800.3 | 747.81 | 204.14 | 106.02 | 44634.62 | 0.52 | 0.87 | 12.39 | 2.67 | 0.5 | 10 | 1271.6124 | 1739.8762 | 1573.8249 | 1271612.4112 | 1739876.2006 | 1.3073e-06 | 13 | 1573824.858
8 | 70 | CONCLUIDO | 1.3364 | 74.83 | 70.72 | 65.28 | 1.04 | 65 | 152.85 | 47.83 | 9 | 63 | 26.03 | 19085.83 | 796.05 | 747.81 | 194.8 | 106.02 | 40004.67 | 0.54 | 0.87 | 12.38 | 2.4 | 0.5 | 10 | 1258.7022 | 1722.2119 | 1557.8464 | 1258702.1859 | 1722211.8607 | 1.316e-06 | 13 | 1557846.3779
9 | 70 | CONCLUIDO | 1.3446 | 74.37 | 70.47 | 72.9 | 1.15 | 58 | 154.25 | 47.83 | 10 | 56 | 26.43 | 19258.55 | 790.64 | 747.8 | 186.54 | 106.02 | 35907.54 | 0.57 | 0.88 | 12.37 | 2.15 | 0.5 | 10 | 1245.4416 | 1704.0681 | 1541.4342 | 1245441.5758 | 1704068.1091 | 1.3241e-06 | 13 | 1541434.2404
10 | 70 | CONCLUIDO | 1.3509 | 74.02 | 70.26 | 79.54 | 1.25 | 53 | 155.66 | 47.83 | 11 | 51 | 26.83 | 19431.82 | 785.92 | 747.85 | 180.03 | 106.02 | 32679.59 | 0.59 | 0.88 | 12.35 | 1.94 | 0.5 | 10 | 1234.7212 | 1689.4 | 1528.166 | 1234721.1528 | 1689399.9534 | 1.3303e-06 | 13 | 1528165.9929
11 | 70 | CONCLUIDO | 1.3573 | 73.68 | 70.06 | 87.58 | 1.35 | 48 | 157.07 | 47.83 | 12 | 46 | 27.24 | 19605.66 | 781.95 | 747.8 | 173.18 | 106.02 | 29276.39 | 0.61 | 0.88 | 12.35 | 1.74 | 0.5 | 10 | 1213.2058 | 1659.9618 | 1501.5373 | 1213205.8414 | 1659961.7551 | 1.3366e-06 | 12 | 1501537.335
12 | 70 | CONCLUIDO | 1.3619 | 73.43 | 69.93 | 95.35 | 1.45 | 44 | 158.48 | 47.83 | 13 | 42 | 27.65 | 19780.06 | 779.14 | 747.8 | 168.68 | 106.02 | 27046.85 | 0.63 | 0.88 | 12.34 | 1.61 | 0.5 | 10 | 1206.2426 | 1650.4344 | 1492.9192 | 1206242.6272 | 1650434.3782 | 1.3412e-06 | 12 | 1492919.2375
13 | 70 | CONCLUIDO | 1.3653 | 73.24 | 69.83 | 102.19 | 1.55 | 41 | 159.9 | 47.83 | 14 | 39 | 28.07 | 19955.16 | 776.02 | 747.79 | 165.4 | 106.02 | 25424.3 | 0.64 | 0.88 | 12.34 | 1.51 | 0.5 | 10 | 1200.0707 | 1641.9896 | 1485.2804 | 1200070.6647 | 1641989.6268 | 1.3445e-06 | 12 | 1485280.4414
14 | 70 | CONCLUIDO | 1.3698 | 73 | 69.68 | 110.02 | 1.65 | 38 | 161.32 | 47.83 | 15 | 36 | 28.5 | 20130.71 | 772.37 | 747.79 | 160.13 | 106.02 | 22802.58 | 0.66 | 0.89 | 12.34 | 1.36 | 0.5 | 10 | 1192.3531 | 1631.4301 | 1475.7287 | 1192353.1112 | 1631430.1297 | 1.3489e-06 | 12 | 1475728.7278
15 | 70 | CONCLUIDO | 1.3721 | 72.88 | 69.61 | 116.02 | 1.74 | 36 | 162.75 | 47.83 | 16 | 34 | 28.92 | 20306.85 | 769.79 | 747.79 | 158.09 | 106.02 | 21794.12 | 0.67 | 0.89 | 12.33 | 1.3 | 0.5 | 10 | 1187.7469 | 1625.1277 | 1470.0278 | 1187746.9047 | 1625127.7148 | 1.3512e-06 | 12 | 1470027.8065
16 | 70 | CONCLUIDO | 1.3742 | 72.77 | 69.56 | 122.75 | 1.83 | 34 | 164.19 | 47.83 | 17 | 32 | 29.36 | 20483.57 | 766.24 | 747.8 | 156.4 | 106.02 | 20956.55 | 0.68 | 0.89 | 12.33 | 1.24 | 0.5 | 10 | 1182.4289 | 1617.8514 | 1463.4459 | 1182428.8904 | 1617851.3729 | 1.3533e-06 | 12 | 1463445.9085
17 | 70 | CONCLUIDO | 1.3771 | 72.62 | 69.46 | 130.25 | 1.93 | 32 | 165.62 | 47.83 | 18 | 30 | 29.8 | 20660.89 | 764.43 | 747.8 | 153.2 | 106.02 | 19370.21 | 0.69 | 0.89 | 12.32 | 1.15 | 0.5 | 10 | 1178.041 | 1611.8477 | 1458.0152 | 1178041.0177 | 1611847.692 | 1.3561e-06 | 12 | 1458015.2105
18 | 70 | CONCLUIDO | 1.3797 | 72.48 | 69.38 | 138.77 | 2.02 | 30 | 167.07 | 47.83 | 19 | 28 | 30.24 | 20838.81 | 761.75 | 747.84 | 150.55 | 106.02 | 18055.44 | 0.7 | 0.89 | 12.32 | 1.07 | 0.5 | 10 | 1173.1194 | 1605.1137 | 1451.9239 | 1173119.3589 | 1605113.6612 | 1.3587e-06 | 12 | 1451923.8662
19 | 70 | CONCLUIDO | 1.3807 | 72.43 | 69.36 | 143.51 | 2.1 | 29 | 168.51 | 47.83 | 20 | 27 | 30.69 | 21017.33 | 759.26 | 747.78 | 149.83 | 106.02 | 17699.17 | 0.71 | 0.89 | 12.32 | 1.04 | 0.5 | 10 | 1169.8371 | 1600.6227 | 1447.8615 | 1169837.0964 | 1600622.7248 | 1.3597e-06 | 12 | 1447861.5385
20 | 70 | CONCLUIDO | 1.3833 | 72.29 | 69.28 | 153.96 | 2.19 | 27 | 169.97 | 47.83 | 21 | 25 | 31.14 | 21196.47 | 757.42 | 747.78 | 146.77 | 106.02 | 16177.03 | 0.72 | 0.89 | 12.32 | 0.96 | 0.5 | 10 | 1165.7698 | 1595.0577 | 1442.8276 | 1165769.8144 | 1595057.6902 | 1.3622e-06 | 12 | 1442827.6229
21 | 70 | CONCLUIDO | 1.3844 | 72.23 | 69.25 | 159.82 | 2.28 | 26 | 171.42 | 47.83 | 22 | 24 | 31.6 | 21376.23 | 754.95 | 747.82 | 146.03 | 106.02 | 15813.38 | 0.73 | 0.89 | 12.32 | 0.94 | 0.5 | 10 | 1162.4069 | 1590.4563 | 1438.6654 | 1162406.8532 | 1590456.3383 | 1.3633e-06 | 12 | 1438665.4176
22 | 70 | CONCLUIDO | 1.3859 | 72.15 | 69.2 | 166.09 | 2.36 | 25 | 172.89 | 47.83 | 23 | 23 | 32.06 | 21556.61 | 754.31 | 747.79 | 144.56 | 106.02 | 15081.91 | 0.73 | 0.89 | 12.31 | 0.89 | 0.5 | 10 | 1160.4711 | 1587.8077 | 1436.2696 | 1160471.0785 | 1587807.7259 | 1.3648e-06 | 12 | 1436269.5851
23 | 70 | CONCLUIDO | 1.3872 | 72.09 | 69.17 | 172.92 | 2.44 | 24 | 174.35 | 47.83 | 24 | 22 | 32.53 | 21737.62 | 749.79 | 747.78 | 143.38 | 106.02 | 14499.54 | 0.74 | 0.89 | 12.31 | 0.85 | 0.5 | 10 | 1154.9616 | 1580.2694 | 1429.4507 | 1154961.5627 | 1580269.3635 | 1.3661e-06 | 12 | 1429450.6733
24 | 70 | CONCLUIDO | 1.3881 | 72.04 | 69.15 | 180.39 | 2.52 | 23 | 175.83 | 47.83 | 25 | 21 | 33 | 21919.27 | 750.31 | 747.81 | 142.63 | 106.02 | 14128.49 | 0.74 | 0.89 | 12.31 | 0.83 | 0.5 | 10 | 1154.7331 | 1579.9567 | 1429.1679 | 1154733.0717 | 1579956.7319 | 1.367e-06 | 12 | 1429167.8789
25 | 70 | CONCLUIDO | 1.39 | 71.94 | 69.08 | 188.4 | 2.6 | 22 | 177.3 | 47.83 | 26 | 20 | 33.48 | 22101.56 | 747.21 | 747.78 | 140.51 | 106.02 | 13075.68 | 0.75 | 0.89 | 12.3 | 0.76 | 0.5 | 10 | 1150.0313 | 1573.5235 | 1423.3486 | 1150031.2612 | 1573523.5074 | 1.3688e-06 | 12 | 1423348.6323
26 | 70 | CONCLUIDO | 1.3909 | 71.9 | 69.06 | 197.32 | 2.68 | 21 | 178.79 | 47.83 | 27 | 19 | 33.96 | 22284.51 | 745.77 | 747.79 | 139.95 | 106.02 | 12799.23 | 0.76 | 0.89 | 12.3 | 0.74 | 0.5 | 10 | 1147.8893 | 1570.5927 | 1420.6976 | 1147889.2734 | 1570592.7452 | 1.3697e-06 | 12 | 1420697.5779
27 | 70 | CONCLUIDO | 1.3919 | 71.84 | 69.04 | 207.11 | 2.75 | 20 | 180.28 | 47.83 | 28 | 18 | 34.45 | 22468.11 | 741.84 | 747.81 | 138.91 | 106.02 | 12283.39 | 0.76 | 0.89 | 12.31 | 0.72 | 0.5 | 10 | 1143.244 | 1564.2369 | 1414.9484 | 1143244.044 | 1564236.9373 | 1.3707e-06 | 12 | 1414948.3594
28 | 70 | CONCLUIDO | 1.3925 | 71.81 | 69.01 | 207.03 | 2.83 | 20 | 181.77 | 47.83 | 29 | 18 | 34.94 | 22652.51 | 741.93 | 747.78 | 138.17 | 106.02 | 11915.34 | 0.77 | 0.89 | 12.3 | 0.69 | 0.5 | 10 | 1142.7795 | 1563.6014 | 1414.3735 | 1142779.5476 | 1563601.3928 | 1.3713e-06 | 12 | 1414373.4704
29 | 70 | CONCLUIDO | 1.3935 | 71.76 | 68.98 | 217.85 | 2.9 | 19 | 183.27 | 47.83 | 30 | 17 | 35.44 | 22837.46 | 741.43 | 747.78 | 137.34 | 106.02 | 11502.89 | 0.77 | 0.89 | 12.3 | 0.67 | 0.5 | 10 | 1141.4519 | 1561.7849 | 1412.7303 | 1141451.9351 | 1561784.8949 | 1.3723e-06 | 12 | 1412730.3365
30 | 70 | CONCLUIDO | 1.3946 | 71.7 | 68.95 | 229.85 | 2.98 | 18 | 184.78 | 47.83 | 31 | 16 | 35.95 | 23023.09 | 734.94 | 747.78 | 136.28 | 106.02 | 10978.98 | 0.78 | 0.89 | 12.3 | 0.64 | 0.5 | 10 | 1134.2111 | 1551.8776 | 1403.7686 | 1134211.0759 | 1551877.632 | 1.3734e-06 | 12 | 1403768.6088
31 | 70 | CONCLUIDO | 1.3948 | 71.69 | 68.94 | 229.81 | 3.05 | 18 | 186.29 | 47.83 | 32 | 16 | 36.46 | 23209.42 | 737.98 | 747.78 | 136.02 | 106.02 | 10848.92 | 0.78 | 0.89 | 12.3 | 0.63 | 0.5 | 10 | 1136.9938 | 1555.685 | 1407.2126 | 1136993.7521 | 1555685.0122 | 1.3736e-06 | 12 | 1407212.6181
32 | 70 | CONCLUIDO | 1.3958 | 71.64 | 68.92 | 243.26 | 3.12 | 17 | 187.8 | 47.83 | 33 | 15 | 36.98 | 23396.44 | 732.96 | 747.78 | 135.15 | 106.02 | 10419.76 | 0.78 | 0.9 | 12.3 | 0.6 | 0.5 | 10 | 1131.3069 | 1547.904 | 1400.1742 | 1131306.8821 | 1547903.9859 | 1.3745e-06 | 12 | 1400174.202
33 | 70 | CONCLUIDO | 1.3963 | 71.62 | 68.9 | 243.18 | 3.19 | 17 | 189.33 | 47.83 | 34 | 15 | 37.5 | 23584.16 | 732.84 | 747.79 | 134.45 | 106.02 | 10066.12 | 0.79 | 0.9 | 12.3 | 0.58 | 0.5 | 10 | 1130.7552 | 1547.1491 | 1399.4914 | 1130755.156 | 1547149.0899 | 1.375e-06 | 12 | 1399491.3522
34 | 70 | CONCLUIDO | 1.3974 | 71.56 | 68.87 | 258.26 | 3.25 | 16 | 190.85 | 47.83 | 35 | 14 | 38.03 | 23772.6 | 728.85 | 747.79 | 133.54 | 106.02 | 9618.07 | 0.79 | 0.9 | 12.29 | 0.55 | 0.5 | 10 | 1125.9712 | 1540.6035 | 1393.5704 | 1125971.1918 | 1540603.459 | 1.3761e-06 | 12 | 1393570.4271
35 | 70 | CONCLUIDO | 1.3973 | 71.57 | 68.88 | 258.29 | 3.32 | 16 | 192.39 | 47.83 | 36 | 14 | 38.56 | 23961.75 | 729.04 | 747.8 | 133.51 | 106.02 | 9605.92 | 0.79 | 0.9 | 12.3 | 0.56 | 0.5 | 10 | 1126.2667 | 1541.0078 | 1393.9362 | 1126266.7161 | 1541007.8084 | 1.376e-06 | 12 | 1393936.186
36 | 70 | CONCLUIDO | 1.3972 | 71.57 | 68.88 | 258.3 | 3.39 | 16 | 193.93 | 47.83 | 37 | 14 | 39.1 | 24151.64 | 727.52 | 747.79 | 133.65 | 106.02 | 9675.16 | 0.79 | 0.9 | 12.3 | 0.56 | 0.5 | 10 | 1124.8572 | 1539.0792 | 1392.1917 | 1124857.1871 | 1539079.2286 | 1.3759e-06 | 12 | 1392191.6671
37 | 70 | CONCLUIDO | 1.3986 | 71.5 | 68.84 | 275.36 | 3.45 | 15 | 195.47 | 47.83 | 38 | 13 | 39.64 | 24342.26 | 727.47 | 747.78 | 132.5 | 106.02 | 9104.07 | 0.8 | 0.9 | 12.29 | 0.52 | 0.5 | 10 | 1123.6635 | 1537.446 | 1390.7143 | 1123663.5327 | 1537446.0179 | 1.3773e-06 | 12 | 1390714.3278
38 | 70 | CONCLUIDO | 1.3982 | 71.52 | 68.86 | 275.43 | 3.51 | 15 | 197.02 | 47.83 | 39 | 13 | 40.2 | 24533.63 | 723.91 | 747.78 | 132.8 | 106.02 | 9254.93 | 0.8 | 0.9 | 12.3 | 0.54 | 0.5 | 10 | 1120.5607 | 1533.2006 | 1386.8741 | 1120560.7302 | 1533200.6267 | 1.3769e-06 | 12 | 1386874.1107
39 | 70 | CONCLUIDO | 1.4 | 71.43 | 68.8 | 294.84 | 3.58 | 14 | 198.58 | 47.83 | 40 | 12 | 40.75 | 24725.75 | 722.74 | 747.8 | 130.9 | 106.02 | 8309.41 | 0.81 | 0.9 | 12.29 | 0.48 | 0.5 | 10 | 1117.9243 | 1529.5934 | 1383.6112 | 1117924.343 | 1529593.4054 | 1.3787e-06 | 12 | 1383611.1576

## RESULTADOS_16
Unnamed: 0 | Volume de calda [L] | STATUS | Capacidade operacional [ha/h] | Tempo de missao [h] | Tempo util [h] | Tempo por voo [min] | Autonomia Projetada [h] | N° Voos | MTOW [kg] | Massa Estrutura [kg] | Combustível [kg] | Abastecimentos | Massa gerador | Potência gerador [W] | Combustível consumido [L] | Calda cons [L] | Distância percorrida [km] | Distância Pulverizando [km] | RTL ACUMULADO[m] | EOC [km/km] | EOC [h/h] | Tempo de manobra [h] | Tempo rtl_rtw [h] | V pulv [m/s] | V desloc [m/s] | Preço Total por ha Simples [R$/ha] | Preço Total por ha Presumido [R$/ha] | Preço Total por ha Real [R$/ha] | Preço Total Simples [R$] | Preço Total Presumido [R$] | Prod CAPEX [ha/h/R$] | Dias Trabalhados | Preço Total Real [R$]
0 | 90 | CONCLUIDO | 0.6625 | 150.93 | 110.65 | 6.23 | 0.1 | 1065 | 176.73 | 52.44 | 1 | 1063 | 33.29 | 22031.19 | 1460.29 | 748.53 | 1531.21 | 106.02 | 703207.35 | 0.07 | 0.56 | 14.05 | 42.29 | 0.5 | 10 | 4335.7241 | 5932.329 | 5366.1558 | 4335724.0818 | 5932328.9673 | 6.2868e-07 | 25 | 5366155.8168
1 | 90 | CONCLUIDO | 0.9986 | 100.14 | 83.53 | 12.56 | 0.2 | 399 | 178.21 | 52.44 | 2 | 397 | 33.77 | 22213.89 | 1102 | 748.06 | 622.51 | 106.02 | 252190.31 | 0.17 | 0.74 | 12.94 | 15.2 | 0.5 | 10 | 2225.7273 | 3045.3383 | 2754.6955 | 2225727.3048 | 3045338.2906 | 9.4762e-07 | 17 | 2754695.4783
2 | 90 | CONCLUIDO | 1.1255 | 88.85 | 77.64 | 18.86 | 0.3 | 247 | 179.7 | 52.44 | 3 | 245 | 34.26 | 22397.24 | 1023.38 | 748 | 425.26 | 106.02 | 154325.29 | 0.25 | 0.79 | 12.7 | 9.31 | 0.5 | 10 | 1846.5141 | 2526.4821 | 2285.3582 | 1846514.128 | 2526482.0924 | 1.068e-06 | 15 | 2285358.1875
3 | 90 | CONCLUIDO | 1.1929 | 83.83 | 75.04 | 25.15 | 0.39 | 179 | 181.19 | 52.44 | 4 | 177 | 34.75 | 22581.25 | 987.94 | 747.89 | 338.56 | 106.02 | 111311.98 | 0.31 | 0.82 | 12.58 | 6.72 | 0.5 | 10 | 1686.5182 | 2307.5686 | 2087.3375 | 1686518.1793 | 2307568.5768 | 1.132e-06 | 14 | 2087337.4705
4 | 90 | CONCLUIDO | 1.2365 | 80.87 | 73.48 | 31.49 | 0.49 | 140 | 182.69 | 52.44 | 5 | 138 | 35.25 | 22766.06 | 966.33 | 747.9 | 287.19 | 106.02 | 85824.5 | 0.37 | 0.84 | 12.48 | 5.15 | 0.5 | 10 | 1601.4761 | 2191.2103 | 1982.0843 | 1601476.134 | 2191210.2987 | 1.1734e-06 | 14 | 1982084.2632
5 | 90 | CONCLUIDO | 1.2639 | 79.12 | 72.61 | 37.88 | 0.58 | 115 | 184.19 | 52.44 | 6 | 113 | 35.75 | 22951.43 | 954.01 | 747.83 | 257.75 | 106.02 | 71230.54 | 0.41 | 0.85 | 12.47 | 4.29 | 0.5 | 10 | 1540.8599 | 2108.2725 | 1907.0619 | 1540859.8735 | 2108272.4569 | 1.1994e-06 | 13 | 1907061.8926
6 | 90 | CONCLUIDO | 1.2846 | 77.85 | 71.94 | 44.05 | 0.67 | 98 | 185.7 | 52.44 | 7 | 96 | 36.26 | 23137.49 | 944.38 | 747.85 | 235.38 | 106.02 | 60126.83 | 0.45 | 0.86 | 12.44 | 3.62 | 0.5 | 10 | 1505.1561 | 2059.421 | 1862.8728 | 1505156.1481 | 2059421.0447 | 1.219e-06 | 13 | 1862872.7906
7 | 90 | CONCLUIDO | 1.3005 | 76.9 | 71.45 | 50.44 | 0.76 | 85 | 187.22 | 52.44 | 8 | 83 | 36.78 | 23324.24 | 936.51 | 747.83 | 219.5 | 106.02 | 52251.23 | 0.48 | 0.86 | 12.41 | 3.13 | 0.5 | 10 | 1478.1257 | 2022.4368 | 1829.4183 | 1478125.741 | 2022436.8491 | 1.2341e-06 | 13 | 1829418.3147
8 | 90 | CONCLUIDO | 1.3118 | 76.23 | 71.11 | 56.14 | 0.85 | 76 | 188.74 | 52.44 | 9 | 74 | 37.3 | 23511.69 | 931.37 | 747.86 | 208.33 | 106.02 | 46715.64 | 0.51 | 0.87 | 12.38 | 2.79 | 0.5 | 10 | 1459.8226 | 1997.3937 | 1806.7652 | 1459822.6085 | 1997393.6958 | 1.2448e-06 | 13 | 1806765.2448
9 | 90 | CONCLUIDO | 1.3214 | 75.68 | 70.84 | 62.51 | 0.93 | 68 | 190.26 | 52.44 | 10 | 66 | 37.82 | 23699.85 | 927.17 | 747.79 | 199.05 | 106.02 | 42113.45 | 0.53 | 0.87 | 12.38 | 2.52 | 0.5 | 10 | 1444.7789 | 1976.8103 | 1788.1463 | 1444778.9259 | 1976810.2656 | 1.2539e-06 | 13 | 1788146.2683
10 | 90 | CONCLUIDO | 1.3312 | 75.12 | 70.53 | 69.38 | 1.02 | 61 | 191.79 | 52.44 | 11 | 59 | 38.35 | 23888.73 | 921.72 | 747.86 | 188.46 | 106.02 | 36853.97 | 0.56 | 0.87 | 12.38 | 2.21 | 0.5 | 10 | 1428.2977 | 1954.26 | 1767.7482 | 1428297.7472 | 1954259.9897 | 1.2632e-06 | 13 | 1767748.1591
11 | 90 | CONCLUIDO | 1.3373 | 74.78 | 70.37 | 75.39 | 1.1 | 56 | 193.33 | 52.44 | 12 | 54 | 38.89 | 24078.33 | 918.95 | 747.83 | 183.24 | 106.02 | 34270.81 | 0.58 | 0.88 | 12.36 | 2.05 | 0.5 | 10 | 1418.9467 | 1941.4655 | 1756.1747 | 1418946.6961 | 1941465.4691 | 1.269e-06 | 13 | 1756174.7296
12 | 90 | CONCLUIDO | 1.3421 | 74.51 | 70.24 | 81.05 | 1.18 | 52 | 194.88 | 52.44 | 13 | 50 | 39.43 | 24268.67 | 917.15 | 747.83 | 179.07 | 106.02 | 32204.81 | 0.59 | 0.88 | 12.36 | 1.92 | 0.5 | 10 | 1412.0142 | 1931.9802 | 1747.5947 | 1412014.2279 | 1931980.1603 | 1.2736e-06 | 13 | 1747594.6853
13 | 90 | CONCLUIDO | 1.3478 | 74.19 | 70.07 | 87.58 | 1.27 | 48 | 196.42 | 52.44 | 14 | 46 | 39.98 | 24459.75 | 913.47 | 747.81 | 173.52 | 106.02 | 29446.08 | 0.61 | 0.88 | 12.34 | 1.75 | 0.5 | 10 | 1402.2173 | 1918.5756 | 1735.4694 | 1402217.2856 | 1918575.5516 | 1.279e-06 | 13 | 1735469.3937
14 | 90 | CONCLUIDO | 1.3519 | 73.97 | 69.95 | 93.27 | 1.35 | 45 | 197.98 | 52.44 | 15 | 43 | 40.54 | 24651.58 | 911.39 | 747.81 | 169.48 | 106.02 | 27443.52 | 0.63 | 0.88 | 12.34 | 1.63 | 0.5 | 10 | 1395.8025 | 1909.7986 | 1727.5301 | 1395802.5068 | 1909798.5682 | 1.2829e-06 | 13 | 1727530.0733
15 | 90 | CONCLUIDO | 1.3553 | 73.78 | 69.87 | 99.81 | 1.42 | 42 | 199.54 | 52.44 | 16 | 40 | 41.1 | 24844.17 | 909.94 | 747.84 | 166.51 | 106.02 | 25973.13 | 0.64 | 0.88 | 12.34 | 1.55 | 0.5 | 10 | 1390.8774 | 1903.0598 | 1721.4345 | 1390877.4029 | 1903059.8239 | 1.2861e-06 | 13 | 1721434.4653
16 | 90 | CONCLUIDO | 1.3589 | 73.59 | 69.75 | 104.62 | 1.5 | 40 | 201.11 | 52.44 | 17 | 38 | 41.67 | 25037.53 | 907.26 | 747.82 | 162.95 | 106.02 | 24203.21 | 0.65 | 0.88 | 12.33 | 1.43 | 0.5 | 10 | 1372.3107 | 1877.656 | 1698.4551 | 1372310.6719 | 1877656.0034 | 1.2895e-06 | 12 | 1698455.1497
17 | 90 | CONCLUIDO | 1.3629 | 73.38 | 69.64 | 112.93 | 1.58 | 37 | 202.68 | 52.44 | 18 | 35 | 42.24 | 25231.66 | 904.2 | 747.81 | 159.15 | 106.02 | 22317.75 | 0.67 | 0.89 | 12.33 | 1.32 | 0.5 | 10 | 1365.1584 | 1867.87 | 1689.6031 | 1365158.4154 | 1867869.9705 | 1.2933e-06 | 12 | 1689603.0821
18 | 90 | CONCLUIDO | 1.3634 | 73.35 | 69.65 | 116.08 | 1.65 | 36 | 204.26 | 52.44 | 19 | 34 | 42.82 | 25426.72 | 904.75 | 747.78 | 159.32 | 106.02 | 22409.44 | 0.67 | 0.89 | 12.33 | 1.33 | 0.5 | 10 | 1365.3057 | 1868.0714 | 1689.7853 | 1365305.6515 | 1868071.4254 | 1.2938e-06 | 12 | 1689785.3104
19 | 90 | CONCLUIDO | 1.3666 | 73.18 | 69.55 | 122.73 | 1.73 | 34 | 205.85 | 52.44 | 20 | 32 | 43.41 | 25622.45 | 901.82 | 747.79 | 156.29 | 106.02 | 20904.52 | 0.68 | 0.89 | 12.32 | 1.23 | 0.5 | 10 | 1359.0816 | 1859.5553 | 1682.082 | 1359081.5519 | 1859555.3377 | 1.2968e-06 | 12 | 1682081.9862
20 | 90 | CONCLUIDO | 1.3696 | 73.02 | 69.46 | 130.23 | 1.8 | 32 | 207.45 | 52.44 | 21 | 30 | 44 | 25818.99 | 901.11 | 747.8 | 153.01 | 106.02 | 19274.66 | 0.69 | 0.89 | 12.32 | 1.14 | 0.5 | 10 | 1355.3131 | 1854.3992 | 1677.418 | 1355313.1445 | 1854399.2365 | 1.2997e-06 | 12 | 1677417.976
21 | 90 | CONCLUIDO | 1.3707 | 72.95 | 69.43 | 134.38 | 1.87 | 31 | 209.05 | 52.44 | 22 | 29 | 44.6 | 26016.35 | 900.28 | 747.78 | 152.1 | 106.02 | 18821.57 | 0.7 | 0.89 | 12.32 | 1.11 | 0.5 | 10 | 1353.3837 | 1851.7592 | 1675.0299 | 1353383.6503 | 1851759.2174 | 1.3007e-06 | 12 | 1675029.9166
22 | 90 | CONCLUIDO | 1.3734 | 72.81 | 69.36 | 143.51 | 1.94 | 29 | 210.65 | 52.44 | 23 | 27 | 45.21 | 26214.54 | 898.09 | 747.8 | 149.85 | 106.02 | 17708.47 | 0.71 | 0.89 | 12.32 | 1.04 | 0.5 | 10 | 1348.5258 | 1845.1125 | 1669.0176 | 1348525.8176 | 1845112.5164 | 1.3033e-06 | 12 | 1669017.5675
23 | 90 | CONCLUIDO | 1.3747 | 72.74 | 69.33 | 148.56 | 2.01 | 28 | 212.27 | 52.44 | 24 | 26 | 45.82 | 26413.56 | 897.94 | 747.83 | 148.72 | 106.02 | 17148.26 | 0.71 | 0.89 | 12.32 | 1.01 | 0.5 | 10 | 1347.1054 | 1843.1691 | 1667.2596 | 1347105.4359 | 1843169.0876 | 1.3045e-06 | 12 | 1667259.6167
24 | 90 | CONCLUIDO | 1.376 | 72.67 | 69.29 | 153.98 | 2.08 | 27 | 213.89 | 52.44 | 25 | 25 | 46.44 | 26613.43 | 897.44 | 747.78 | 147.4 | 106.02 | 16494.92 | 0.72 | 0.89 | 12.32 | 0.97 | 0.5 | 10 | 1345.2967 | 1840.6943 | 1665.021 | 1345296.7062 | 1840694.3038 | 1.3058e-06 | 12 | 1665021.0229
25 | 90 | CONCLUIDO | 1.3776 | 72.59 | 69.24 | 159.8 | 2.14 | 26 | 215.51 | 52.44 | 26 | 24 | 47.07 | 26814.17 | 896.12 | 747.78 | 145.87 | 106.02 | 15734.45 | 0.73 | 0.89 | 12.31 | 0.93 | 0.5 | 10 | 1342.3759 | 1836.698 | 1661.4061 | 1342375.9441 | 1836697.9881 | 1.3073e-06 | 12 | 1661406.11
26 | 90 | CONCLUIDO | 1.3789 | 72.52 | 69.21 | 166.11 | 2.21 | 25 | 217.15 | 52.44 | 27 | 23 | 47.71 | 27015.77 | 895.58 | 747.79 | 144.91 | 106.02 | 15259.75 | 0.73 | 0.89 | 12.31 | 0.89 | 0.5 | 10 | 1340.5809 | 1834.2419 | 1659.1844 | 1340580.8938 | 1834241.9212 | 1.3085e-06 | 12 | 1659184.4466
27 | 90 | CONCLUIDO | 1.3805 | 72.44 | 69.17 | 172.91 | 2.27 | 24 | 218.79 | 52.44 | 28 | 22 | 48.35 | 27218.26 | 893.71 | 747.79 | 143.32 | 106.02 | 14467.98 | 0.74 | 0.89 | 12.31 | 0.85 | 0.5 | 10 | 1337.1745 | 1829.5812 | 1654.9685 | 1337174.5357 | 1829581.1917 | 1.31e-06 | 12 | 1654968.5306
28 | 90 | CONCLUIDO | 1.382 | 72.36 | 69.12 | 180.32 | 2.34 | 23 | 220.44 | 52.44 | 29 | 21 | 49 | 27421.64 | 891 | 747.79 | 142.06 | 106.02 | 13844.8 | 0.75 | 0.89 | 12.3 | 0.8 | 0.5 | 10 | 1332.9903 | 1823.8561 | 1649.7898 | 1332990.2794 | 1823856.1076 | 1.3115e-06 | 12 | 1649789.8405
29 | 90 | CONCLUIDO | 1.3816 | 72.38 | 69.14 | 180.36 | 2.4 | 23 | 222.1 | 52.44 | 30 | 21 | 49.65 | 27625.93 | 893.13 | 747.81 | 142.31 | 106.02 | 13970.67 | 0.74 | 0.89 | 12.31 | 0.82 | 0.5 | 10 | 1335.5209 | 1827.3186 | 1652.9219 | 1335520.8857 | 1827318.5948 | 1.3111e-06 | 12 | 1652921.8728
30 | 90 | CONCLUIDO | 1.3832 | 72.3 | 69.09 | 188.44 | 2.46 | 22 | 223.76 | 52.44 | 31 | 20 | 50.32 | 27831.27 | 892.52 | 747.78 | 140.95 | 106.02 | 13291.48 | 0.75 | 0.89 | 12.3 | 0.78 | 0.5 | 10 | 1333.3216 | 1824.3094 | 1650.1999 | 1333321.5993 | 1824309.4341 | 1.3126e-06 | 12 | 1650199.9021
31 | 90 | CONCLUIDO | 1.3847 | 72.22 | 69.05 | 197.29 | 2.52 | 21 | 225.43 | 52.44 | 32 | 19 | 50.99 | 28037.42 | 889.93 | 747.8 | 139.56 | 106.02 | 12602.11 | 0.76 | 0.89 | 12.3 | 0.73 | 0.5 | 10 | 1329.3123 | 1818.8237 | 1645.2377 | 1329312.2719 | 1818823.6956 | 1.314e-06 | 12 | 1645237.7148
32 | 90 | CONCLUIDO | 1.3844 | 72.24 | 69.07 | 197.34 | 2.58 | 21 | 227.11 | 52.44 | 33 | 19 | 51.67 | 28244.51 | 893.31 | 747.78 | 140.06 | 106.02 | 12854.41 | 0.76 | 0.89 | 12.3 | 0.75 | 0.5 | 10 | 1332.9797 | 1823.8416 | 1649.7767 | 1332979.657 | 1823841.5736 | 1.3137e-06 | 12 | 1649776.6936
33 | 90 | CONCLUIDO | 1.3859 | 72.15 | 69.02 | 207.06 | 2.64 | 20 | 228.8 | 52.44 | 34 | 18 | 52.36 | 28452.56 | 890.12 | 747.78 | 138.44 | 106.02 | 12048.63 | 0.77 | 0.89 | 12.3 | 0.7 | 0.5 | 10 | 1328.3405 | 1817.4941 | 1644.035 | 1328340.5164 | 1817494.0968 | 1.3152e-06 | 12 | 1644035.0111
34 | 90 | CONCLUIDO | 1.3861 | 72.15 | 69.01 | 207.04 | 2.7 | 20 | 230.49 | 52.44 | 35 | 18 | 53.05 | 28661.58 | 889.89 | 747.78 | 138.25 | 106.02 | 11954.62 | 0.77 | 0.89 | 12.3 | 0.7 | 0.5 | 10 | 1327.8996 | 1816.8908 | 1643.4893 | 1327899.5641 | 1816890.7664 | 1.3153e-06 | 12 | 1643489.2617
35 | 90 | CONCLUIDO | 1.3872 | 72.09 | 68.99 | 217.87 | 2.76 | 19 | 232.2 | 52.44 | 36 | 17 | 53.75 | 28871.58 | 891.54 | 747.78 | 137.52 | 106.02 | 11594.08 | 0.77 | 0.89 | 12.3 | 0.67 | 0.5 | 10 | 1328.4916 | 1817.7008 | 1644.222 | 1328491.6201 | 1817700.8435 | 1.3164e-06 | 12 | 1644222.0261
36 | 90 | CONCLUIDO | 1.3873 | 72.08 | 68.99 | 217.85 | 2.81 | 19 | 233.91 | 52.44 | 37 | 17 | 54.46 | 29082.59 | 888.3 | 747.78 | 137.28 | 106.02 | 11475.36 | 0.77 | 0.89 | 12.3 | 0.67 | 0.5 | 10 | 1325.229 | 1813.2368 | 1640.184 | 1325229.0215 | 1813236.8122 | 1.3165e-06 | 12 | 1640184.0357
37 | 90 | CONCLUIDO | 1.3886 | 72.01 | 68.95 | 229.85 | 2.87 | 18 | 235.63 | 52.44 | 38 | 16 | 55.18 | 29294.6 | 889.41 | 747.8 | 135.97 | 106.02 | 10823.08 | 0.78 | 0.89 | 12.31 | 0.64 | 0.5 | 10 | 1325.0346 | 1812.9708 | 1639.9434 | 1325034.5923 | 1812970.7856 | 1.3177e-06 | 12 | 1639943.3983
38 | 90 | CONCLUIDO | 1.3889 | 72 | 68.94 | 229.79 | 2.92 | 18 | 237.35 | 52.44 | 39 | 16 | 55.91 | 29507.65 | 890.7 | 747.78 | 135.7 | 106.02 | 10687.19 | 0.78 | 0.89 | 12.3 | 0.62 | 0.5 | 10 | 1325.999 | 1814.2904 | 1641.1371 | 1325999.0466 | 1814290.3945 | 1.318e-06 | 12 | 1641137.0656
39 | 90 | CONCLUIDO | 1.3899 | 71.95 | 68.92 | 243.26 | 2.98 | 17 | 239.09 | 52.44 | 40 | 15 | 56.65 | 29721.73 | 888.02 | 747.78 | 135.2 | 106.02 | 10443.25 | 0.78 | 0.89 | 12.3 | 0.61 | 0.5 | 10 | 1322.438 | 1809.418 | 1636.7296 | 1322437.9542 | 1809417.9508 | 1.3189e-06 | 12 | 1636729.6411

## RESULTADOS_0
Unnamed: 0 | Volume de calda [L] | STATUS | Capacidade operacional [ha/h] | Tempo de missao [h] | Tempo util [h] | Tempo por voo [min] | Autonomia Projetada [h] | N° Voos | MTOW [kg] | Massa Estrutura [kg] | Combustível [kg] | Abastecimentos | Massa gerador | Potência gerador [W] | Combustível consumido [L] | Calda cons [L] | Distância percorrida [km] | Distância Pulverizando [km] | RTL ACUMULADO[m] | EOC [km/km] | EOC [h/h] | Tempo de manobra [h] | Tempo rtl_rtw [h] | V pulv [m/s] | V desloc [m/s] | Preço Total por ha Simples [R$/ha] | Preço Total por ha Presumido [R$/ha] | Preço Total por ha Real [R$/ha] | Preço Total Simples [R$] | Preço Total Presumido [R$] | Prod CAPEX [ha/h/R$] | Dias Trabalhados | Preço Total Real [R$]
0 | 10 | CONCLUIDO | 1.2738 | 78.5 | 74.9 | 25.53 | 0.64 | 176 | 26.11 | 12.1 | 1 | 174 | 3.01 | 3454.41 | 243.34 | 747.88 | 334.72 | 106.02 | 109409.33 | 0.32 | 0.82 | 12.55 | 6.58 | 0.5 | 10 | 531.5486 | 727.2883 | 657.8769 | 531548.6391 | 727288.2983 | 1.5532e-06 | 13 | 657876.9238
1 | 10 | CONCLUIDO | 1.3542 | 73.84 | 71.31 | 53.48 | 1.23 | 80 | 27.2 | 12.1 | 2 | 38 | 3.1 | 3588.35 | 210.48 | 747.9 | 212.27 | 106.02 | 48663.98 | 0.5 | 0.87 | 12.47 | 2.99 | 0.5 | 10 | 467.4375 | 639.5687 | 578.5291 | 467437.5415 | 639568.6662 | 1.6512e-06 | 13 | 578529.1303
2 | 10 | CONCLUIDO | 1.3565 | 73.72 | 71.23 | 56.23 | 1.78 | 76 | 28.29 | 12.1 | 3 | 0 | 3.19 | 3722.55 | 215.62 | 747.96 | 208.51 | 106.02 | 46803.51 | 0.51 | 0.87 | 12.5 | 2.91 | 0.5 | 10 | 462.6106 | 632.9642 | 572.555 | 462610.5685 | 632964.1887 | 1.654e-06 | 12 | 572554.9749

## RESULTADOS_7
Unnamed: 0 | Volume de calda [L] | STATUS | Capacidade operacional [ha/h] | Tempo de missao [h] | Tempo util [h] | Tempo por voo [min] | Autonomia Projetada [h] | N° Voos | MTOW [kg] | Massa Estrutura [kg] | Combustível [kg] | Abastecimentos | Massa gerador | Potência gerador [W] | Combustível consumido [L] | Calda cons [L] | Distância percorrida [km] | Distância Pulverizando [km] | RTL ACUMULADO[m] | EOC [km/km] | EOC [h/h] | Tempo de manobra [h] | Tempo rtl_rtw [h] | V pulv [m/s] | V desloc [m/s] | Preço Total por ha Simples [R$/ha] | Preço Total por ha Presumido [R$/ha] | Preço Total por ha Real [R$/ha] | Preço Total Simples [R$] | Preço Total Presumido [R$] | Prod CAPEX [ha/h/R$] | Dias Trabalhados | Preço Total Real [R$]
0 | 45 | CONCLUIDO | 0.9472 | 105.57 | 91.31 | 9.18 | 0.18 | 597 | 98.71 | 39.72 | 1 | 595 | 12.99 | 12407.75 | 823.04 | 748.19 | 883.4 | 106.02 | 381641.2 | 0.12 | 0.68 | 13.24 | 22.98 | 0.5 | 10 | 1830.8891 | 2505.1032 | 2266.0197 | 1830889.0986 | 2505103.2378 | 9.8994e-07 | 18 | 2266019.7008
1 | 45 | CONCLUIDO | 1.177 | 84.96 | 77.8 | 18.52 | 0.35 | 252 | 99.95 | 39.72 | 2 | 250 | 13.24 | 12561.45 | 697.52 | 747.98 | 430.86 | 106.02 | 157100.08 | 0.25 | 0.79 | 12.69 | 9.47 | 0.5 | 10 | 1269.6157 | 1737.1443 | 1571.3537 | 1269615.746 | 1737144.2752 | 1.2301e-06 | 14 | 1571353.6637
2 | 45 | CONCLUIDO | 1.2565 | 79.59 | 74.31 | 27.87 | 0.52 | 160 | 101.2 | 39.72 | 3 | 158 | 13.49 | 12715.54 | 662.44 | 747.96 | 314.98 | 106.02 | 99620.95 | 0.34 | 0.83 | 12.53 | 5.99 | 0.5 | 10 | 1137.1533 | 1555.9033 | 1407.4101 | 1137153.2775 | 1555903.2819 | 1.3132e-06 | 13 | 1407410.0564
3 | 45 | CONCLUIDO | 1.2973 | 77.08 | 72.69 | 37.28 | 0.69 | 117 | 102.45 | 39.72 | 4 | 115 | 13.74 | 12870.03 | 644.04 | 747.88 | 259.86 | 106.02 | 72272.71 | 0.41 | 0.85 | 12.48 | 4.37 | 0.5 | 10 | 1080.7524 | 1478.7331 | 1337.6049 | 1080752.4111 | 1478733.1283 | 1.3558e-06 | 13 | 1337604.914
4 | 45 | CONCLUIDO | 1.3224 | 75.62 | 71.74 | 46.79 | 0.85 | 92 | 103.71 | 39.72 | 5 | 90 | 14 | 13024.91 | 631.73 | 747.83 | 228.75 | 106.02 | 56843.67 | 0.46 | 0.86 | 12.43 | 3.42 | 0.5 | 10 | 1046.93 | 1432.4558 | 1295.7442 | 1046929.9651 | 1432455.7655 | 1.3821e-06 | 13 | 1295744.1977
5 | 45 | CONCLUIDO | 1.3393 | 74.67 | 71.12 | 56.14 | 1.01 | 76 | 104.97 | 39.72 | 6 | 74 | 14.25 | 13180.19 | 622.23 | 747.83 | 208.48 | 106.02 | 46790.88 | 0.51 | 0.87 | 12.39 | 2.8 | 0.5 | 10 | 1023.7091 | 1400.6839 | 1267.0046 | 1023709.0948 | 1400683.9464 | 1.3997e-06 | 13 | 1267004.6364
6 | 45 | CONCLUIDO | 1.3519 | 73.97 | 70.66 | 66.25 | 1.16 | 64 | 106.23 | 39.72 | 7 | 62 | 14.52 | 13335.87 | 613.74 | 747.87 | 193.11 | 106.02 | 39165.34 | 0.55 | 0.87 | 12.38 | 2.34 | 0.5 | 10 | 1005.366 | 1375.5861 | 1244.3021 | 1005365.9564 | 1375586.0551 | 1.4129e-06 | 13 | 1244302.0527
7 | 45 | CONCLUIDO | 1.3601 | 73.52 | 70.38 | 75.41 | 1.31 | 56 | 107.5 | 39.72 | 8 | 54 | 14.78 | 13491.96 | 607.94 | 747.82 | 183.79 | 106.02 | 34543.25 | 0.58 | 0.88 | 12.36 | 2.06 | 0.5 | 10 | 982.5036 | 1344.3048 | 1216.0062 | 982503.5948 | 1344304.7634 | 1.4215e-06 | 12 | 1216006.2035
8 | 45 | CONCLUIDO | 1.368 | 73.1 | 70.1 | 85.84 | 1.46 | 49 | 108.77 | 39.72 | 9 | 47 | 15.05 | 13648.58 | 601.12 | 747.83 | 174.3 | 106.02 | 29831.33 | 0.61 | 0.88 | 12.35 | 1.78 | 0.5 | 10 | 969.8532 | 1326.9959 | 1200.3493 | 969853.1963 | 1326995.93 | 1.4297e-06 | 12 | 1200349.3009
9 | 45 | CONCLUIDO | 1.3733 | 72.82 | 69.92 | 95.35 | 1.6 | 44 | 110.04 | 39.72 | 10 | 42 | 15.32 | 13805.5 | 595.03 | 747.79 | 168.32 | 106.02 | 26869.17 | 0.63 | 0.88 | 12.35 | 1.61 | 0.5 | 10 | 959.9741 | 1313.4789 | 1188.1223 | 959974.1083 | 1313478.926 | 1.4353e-06 | 12 | 1188122.3408
10 | 45 | CONCLUIDO | 1.3776 | 72.59 | 69.78 | 104.67 | 1.74 | 40 | 111.32 | 39.72 | 11 | 38 | 15.6 | 13962.83 | 590.41 | 747.84 | 163.61 | 106.02 | 24533.44 | 0.65 | 0.88 | 12.34 | 1.46 | 0.5 | 10 | 952.3523 | 1303.0505 | 1178.6892 | 952352.3193 | 1303050.4581 | 1.4398e-06 | 12 | 1178689.1512
11 | 45 | CONCLUIDO | 1.3823 | 72.34 | 69.61 | 116.02 | 1.88 | 36 | 112.59 | 39.72 | 12 | 34 | 15.88 | 14120.58 | 584.25 | 747.82 | 158.24 | 106.02 | 21869.45 | 0.67 | 0.89 | 12.33 | 1.29 | 0.5 | 10 | 942.9256 | 1290.1524 | 1167.022 | 942925.5832 | 1290152.3819 | 1.4447e-06 | 12 | 1167022.0493
12 | 45 | CONCLUIDO | 1.3854 | 72.18 | 69.51 | 126.39 | 2.01 | 33 | 113.88 | 39.72 | 13 | 31 | 16.16 | 14278.75 | 578.86 | 747.8 | 154.96 | 106.02 | 20241.99 | 0.68 | 0.89 | 12.32 | 1.19 | 0.5 | 10 | 935.4808 | 1279.966 | 1157.8079 | 935480.7568 | 1279966.042 | 1.4479e-06 | 12 | 1157807.8794
13 | 45 | CONCLUIDO | 1.3879 | 72.05 | 69.43 | 134.38 | 2.14 | 31 | 115.16 | 39.72 | 14 | 29 | 16.45 | 14437.35 | 575.58 | 747.81 | 152.26 | 106.02 | 18905.3 | 0.7 | 0.89 | 12.31 | 1.11 | 0.5 | 10 | 930.549 | 1273.2182 | 1151.704 | 930548.9706 | 1273218.1545 | 1.4505e-06 | 12 | 1151704.0008
14 | 45 | CONCLUIDO | 1.3899 | 71.95 | 69.36 | 143.51 | 2.27 | 29 | 116.45 | 39.72 | 15 | 27 | 16.74 | 14596.38 | 569.65 | 747.79 | 149.72 | 106.02 | 17645.88 | 0.71 | 0.89 | 12.32 | 1.04 | 0.5 | 10 | 923.3601 | 1263.382 | 1142.8066 | 923360.0706 | 1263381.9844 | 1.4526e-06 | 12 | 1142806.581
15 | 45 | CONCLUIDO | 1.3922 | 71.83 | 69.29 | 153.97 | 2.4 | 27 | 117.75 | 39.72 | 16 | 25 | 17.03 | 14755.84 | 565.79 | 747.78 | 147.51 | 106.02 | 16550.36 | 0.72 | 0.89 | 12.31 | 0.97 | 0.5 | 10 | 918.0458 | 1256.1107 | 1136.2293 | 918045.7528 | 1256110.7003 | 1.455e-06 | 12 | 1136229.258
16 | 45 | CONCLUIDO | 1.3945 | 71.71 | 69.21 | 166.1 | 2.52 | 25 | 119.04 | 39.72 | 17 | 23 | 17.33 | 14915.73 | 560.95 | 747.78 | 144.81 | 106.02 | 15210.16 | 0.73 | 0.89 | 12.31 | 0.89 | 0.5 | 10 | 911.7593 | 1247.5093 | 1128.4488 | 911759.3106 | 1247509.3128 | 1.4574e-06 | 12 | 1128448.7749
17 | 45 | CONCLUIDO | 1.3969 | 71.59 | 69.13 | 180.33 | 2.64 | 23 | 120.34 | 39.72 | 18 | 21 | 17.63 | 15076.07 | 552.67 | 747.78 | 142.03 | 106.02 | 13829.34 | 0.75 | 0.89 | 12.31 | 0.81 | 0.5 | 10 | 902.0879 | 1234.2764 | 1116.4788 | 902087.8811 | 1234276.4362 | 1.4599e-06 | 12 | 1116478.8255
18 | 45 | CONCLUIDO | 1.398 | 71.53 | 69.09 | 188.43 | 2.76 | 22 | 121.65 | 39.72 | 19 | 20 | 17.93 | 15236.84 | 550.92 | 747.79 | 140.73 | 106.02 | 13184.73 | 0.75 | 0.89 | 12.31 | 0.77 | 0.5 | 10 | 899.6452 | 1230.9343 | 1113.4556 | 899645.2128 | 1230934.2696 | 1.4611e-06 | 12 | 1113455.6306
19 | 45 | CONCLUIDO | 1.3989 | 71.48 | 69.06 | 197.32 | 2.87 | 21 | 122.95 | 39.72 | 20 | 19 | 18.24 | 15398.07 | 547.27 | 747.82 | 139.75 | 106.02 | 12698.08 | 0.76 | 0.89 | 12.31 | 0.74 | 0.5 | 10 | 895.5014 | 1225.2645 | 1108.327 | 895501.37 | 1225264.4812 | 1.462e-06 | 12 | 1108326.9587
20 | 45 | CONCLUIDO | 1.4004 | 71.41 | 69.01 | 207.03 | 2.98 | 20 | 124.26 | 39.72 | 21 | 16 | 18.55 | 15559.74 | 542.45 | 747.78 | 137.86 | 106.02 | 11760.07 | 0.77 | 0.89 | 12.31 | 0.69 | 0.5 | 10 | 889.8341 | 1217.5103 | 1101.3128 | 889834.1308 | 1217510.3145 | 1.4636e-06 | 12 | 1101312.8389
21 | 45 | CONCLUIDO | 1.4013 | 71.36 | 68.98 | 217.84 | 3.09 | 19 | 125.58 | 39.72 | 22 | 12 | 18.86 | 15721.87 | 539.34 | 747.79 | 136.96 | 106.02 | 11313.58 | 0.77 | 0.89 | 12.31 | 0.67 | 0.5 | 10 | 886.228 | 1212.5762 | 1096.8496 | 886227.96 | 1212576.1924 | 1.4645e-06 | 12 | 1096849.6225
22 | 45 | CONCLUIDO | 1.4025 | 71.3 | 68.95 | 229.82 | 3.2 | 18 | 126.9 | 39.72 | 23 | 7 | 19.18 | 15884.46 | 534.46 | 747.82 | 135.58 | 106.02 | 10628.63 | 0.78 | 0.89 | 12.31 | 0.63 | 0.5 | 10 | 880.7489 | 1205.0795 | 1090.0684 | 880748.9287 | 1205079.5402 | 1.4658e-06 | 12 | 1090068.4402
23 | 45 | CONCLUIDO | 1.402 | 71.33 | 68.97 | 229.89 | 3.31 | 18 | 128.22 | 39.72 | 24 | 3 | 19.5 | 16047.51 | 540.23 | 747.83 | 135.88 | 106.02 | 10776.44 | 0.78 | 0.89 | 12.32 | 0.65 | 0.5 | 10 | 886.6818 | 1213.1971 | 1097.4113 | 886681.7823 | 1213197.1322 | 1.4653e-06 | 12 | 1097411.3006
24 | 45 | CONCLUIDO | 1.402 | 71.33 | 68.97 | 229.9 | 3.41 | 18 | 129.54 | 39.72 | 25 | 1 | 19.83 | 16211.02 | 545.2 | 747.8 | 135.99 | 106.02 | 10833.69 | 0.78 | 0.89 | 12.32 | 0.65 | 0.5 | 10 | 891.5046 | 1219.796 | 1103.3804 | 891504.6307 | 1219795.9662 | 1.4653e-06 | 12 | 1103380.3512
25 | 45 | CONCLUIDO | 1.402 | 71.33 | 68.97 | 229.9 | 3.51 | 18 | 130.87 | 39.72 | 26 | 0 | 20.16 | 16375 | 549.95 | 747.8 | 135.94 | 106.02 | 10806.9 | 0.78 | 0.89 | 12.32 | 0.65 | 0.5 | 10 | 896.114 | 1226.1027 | 1109.0852 | 896113.9929 | 1226102.6989 | 1.4653e-06 | 12 | 1109085.1781

## RESULTADOS_10
Unnamed: 0 | Volume de calda [L] | STATUS | Capacidade operacional [ha/h] | Tempo de missao [h] | Tempo util [h] | Tempo por voo [min] | Autonomia Projetada [h] | N° Voos | MTOW [kg] | Massa Estrutura [kg] | Combustível [kg] | Abastecimentos | Massa gerador | Potência gerador [W] | Combustível consumido [L] | Calda cons [L] | Distância percorrida [km] | Distância Pulverizando [km] | RTL ACUMULADO[m] | EOC [km/km] | EOC [h/h] | Tempo de manobra [h] | Tempo rtl_rtw [h] | V pulv [m/s] | V desloc [m/s] | Preço Total por ha Simples [R$/ha] | Preço Total por ha Presumido [R$/ha] | Preço Total por ha Real [R$/ha] | Preço Total Simples [R$] | Preço Total Presumido [R$] | Prod CAPEX [ha/h/R$] | Dias Trabalhados | Preço Total Real [R$]
0 | 60 | CONCLUIDO | 0.8437 | 118.53 | 97.36 | 7.84 | 0.14 | 745 | 124.63 | 45 | 1 | 743 | 18.64 | 15605.44 | 1024.99 | 748.37 | 1084.59 | 106.02 | 481497.26 | 0.1 | 0.63 | 13.52 | 29.01 | 0.5 | 10 | 2487.6359 | 3403.6932 | 3078.8495 | 2487635.9102 | 3403693.1991 | 8.4895e-07 | 20 | 3078849.4973
1 | 60 | CONCLUIDO | 1.1153 | 89.67 | 79.79 | 15.8 | 0.28 | 303 | 125.95 | 45 | 2 | 301 | 18.95 | 15767.7 | 837.68 | 748.04 | 497.42 | 106.02 | 190121.32 | 0.21 | 0.77 | 12.78 | 11.46 | 0.5 | 10 | 1569.4527 | 2147.3945 | 1942.4502 | 1569452.7393 | 2147394.4772 | 1.1222e-06 | 15 | 1942450.1622
2 | 60 | CONCLUIDO | 1.2133 | 82.42 | 75.43 | 23.82 | 0.42 | 190 | 127.27 | 45 | 3 | 188 | 19.27 | 15930.42 | 789.32 | 748 | 352.4 | 106.02 | 118179.51 | 0.3 | 0.82 | 12.57 | 7.11 | 0.5 | 10 | 1372.0935 | 1877.3589 | 1698.1864 | 1372093.5289 | 1877358.8987 | 1.2209e-06 | 14 | 1698186.4003
3 | 60 | CONCLUIDO | 1.2628 | 79.19 | 73.51 | 31.73 | 0.55 | 139 | 128.59 | 45 | 4 | 137 | 19.59 | 16093.6 | 766.43 | 747.87 | 287.29 | 106.02 | 85880.19 | 0.37 | 0.84 | 12.52 | 5.19 | 0.5 | 10 | 1280.5962 | 1752.1682 | 1584.9437 | 1280596.1737 | 1752168.1808 | 1.2707e-06 | 13 | 1584943.7088
4 | 60 | CONCLUIDO | 1.294 | 77.28 | 72.36 | 39.83 | 0.68 | 109 | 129.92 | 45 | 5 | 107 | 19.92 | 16257.24 | 751.98 | 747.84 | 249.54 | 106.02 | 67155.46 | 0.42 | 0.85 | 12.46 | 4.04 | 0.5 | 10 | 1233.4483 | 1687.6584 | 1526.5907 | 1233448.3474 | 1687658.4448 | 1.3021e-06 | 13 | 1526590.6915
5 | 60 | CONCLUIDO | 1.3145 | 76.07 | 71.64 | 47.76 | 0.81 | 90 | 131.25 | 45 | 6 | 88 | 20.25 | 16421.36 | 741.96 | 747.84 | 225.69 | 106.02 | 55324.34 | 0.47 | 0.86 | 12.42 | 3.32 | 0.5 | 10 | 1203.2866 | 1646.3898 | 1489.2606 | 1203286.5696 | 1646389.7698 | 1.3227e-06 | 13 | 1489260.6409
6 | 60 | CONCLUIDO | 1.3288 | 75.26 | 71.16 | 55.45 | 0.93 | 77 | 132.58 | 45 | 7 | 75 | 20.59 | 16585.95 | 733.9 | 747.83 | 209.23 | 106.02 | 47159.07 | 0.51 | 0.87 | 12.4 | 2.84 | 0.5 | 10 | 1181.7899 | 1616.9771 | 1462.6551 | 1181789.9018 | 1616977.0805 | 1.3371e-06 | 13 | 1462655.0574
7 | 60 | CONCLUIDO | 1.3412 | 74.56 | 70.74 | 64.31 | 1.06 | 66 | 133.92 | 45 | 8 | 64 | 20.93 | 16751.02 | 726.14 | 747.81 | 195.56 | 106.02 | 40377.83 | 0.54 | 0.87 | 12.39 | 2.42 | 0.5 | 10 | 1162.7237 | 1590.8899 | 1439.0576 | 1162723.728 | 1590889.9003 | 1.3495e-06 | 13 | 1439057.6011
8 | 60 | CONCLUIDO | 1.3494 | 74.11 | 70.47 | 71.66 | 1.18 | 59 | 135.27 | 45 | 9 | 57 | 21.27 | 16916.71 | 721.83 | 747.81 | 186.62 | 106.02 | 35942.47 | 0.57 | 0.88 | 12.37 | 2.15 | 0.5 | 10 | 1151.1664 | 1575.0767 | 1424.7536 | 1151166.4454 | 1575076.7165 | 1.3578e-06 | 13 | 1424753.6053
9 | 60 | CONCLUIDO | 1.3561 | 73.74 | 70.26 | 79.53 | 1.29 | 53 | 136.61 | 45 | 10 | 51 | 21.61 | 17082.76 | 717.27 | 747.78 | 179.4 | 106.02 | 32365.96 | 0.59 | 0.88 | 12.36 | 1.94 | 0.5 | 10 | 1140.8264 | 1560.929 | 1411.9561 | 1140826.394 | 1560929.002 | 1.3645e-06 | 13 | 1411956.1288
10 | 60 | CONCLUIDO | 1.3618 | 73.43 | 70.07 | 87.59 | 1.41 | 48 | 137.96 | 45 | 11 | 46 | 21.96 | 17249.3 | 712.63 | 747.83 | 173.44 | 106.02 | 29407.01 | 0.61 | 0.88 | 12.35 | 1.75 | 0.5 | 10 | 1119.9596 | 1532.3782 | 1386.1301 | 1119959.6262 | 1532378.1697 | 1.3703e-06 | 12 | 1386130.1479
11 | 60 | CONCLUIDO | 1.3663 | 73.19 | 69.93 | 95.36 | 1.52 | 44 | 139.32 | 45 | 12 | 42 | 22.32 | 17416.34 | 708.74 | 747.79 | 168.73 | 106.02 | 27075.38 | 0.63 | 0.88 | 12.35 | 1.62 | 0.5 | 10 | 1112.3123 | 1521.9148 | 1376.6653 | 1112312.2961 | 1521914.7553 | 1.3748e-06 | 12 | 1376665.3471
12 | 60 | CONCLUIDO | 1.3713 | 72.92 | 69.77 | 104.65 | 1.63 | 40 | 140.67 | 45 | 13 | 38 | 22.68 | 17583.88 | 704.92 | 747.8 | 163.13 | 106.02 | 24294.16 | 0.65 | 0.88 | 12.34 | 1.45 | 0.5 | 10 | 1104.3554 | 1511.0277 | 1366.8174 | 1104355.3589 | 1511027.7227 | 1.3798e-06 | 12 | 1366817.3576
13 | 60 | CONCLUIDO | 1.3751 | 72.72 | 69.65 | 112.94 | 1.74 | 37 | 142.04 | 45 | 14 | 35 | 23.04 | 17751.93 | 700.64 | 747.79 | 159.12 | 106.02 | 22304.2 | 0.67 | 0.89 | 12.33 | 1.33 | 0.5 | 10 | 1096.9907 | 1500.9511 | 1357.7024 | 1096990.7293 | 1500951.1117 | 1.3837e-06 | 12 | 1357702.4442
14 | 60 | CONCLUIDO | 1.3768 | 72.63 | 69.61 | 119.32 | 1.85 | 35 | 143.4 | 45 | 15 | 33 | 23.41 | 17920.49 | 697.39 | 747.78 | 157.97 | 106.02 | 21740.17 | 0.67 | 0.89 | 12.33 | 1.29 | 0.5 | 10 | 1092.442 | 1494.7273 | 1352.0726 | 1092441.9745 | 1494727.3046 | 1.3854e-06 | 12 | 1352072.6285
15 | 60 | CONCLUIDO | 1.3794 | 72.49 | 69.52 | 126.4 | 1.96 | 33 | 144.77 | 45 | 16 | 31 | 23.78 | 18089.56 | 694.75 | 747.79 | 154.98 | 106.02 | 20252.62 | 0.68 | 0.89 | 12.33 | 1.2 | 0.5 | 10 | 1087.6956 | 1488.2331 | 1346.1982 | 1087695.5711 | 1488233.0661 | 1.388e-06 | 12 | 1346198.191
16 | 60 | CONCLUIDO | 1.3821 | 72.35 | 69.43 | 134.38 | 2.06 | 31 | 146.15 | 45 | 17 | 29 | 24.15 | 18259.16 | 690.62 | 747.78 | 151.94 | 106.02 | 18742.89 | 0.7 | 0.89 | 12.32 | 1.11 | 0.5 | 10 | 1081.4319 | 1479.6629 | 1338.4459 | 1081431.925 | 1479662.8692 | 1.3907e-06 | 12 | 1338445.9216
17 | 60 | CONCLUIDO | 1.3844 | 72.24 | 69.36 | 143.51 | 2.16 | 29 | 147.53 | 45 | 18 | 27 | 24.53 | 18429.27 | 687.64 | 747.78 | 149.98 | 106.02 | 17771.06 | 0.71 | 0.89 | 12.31 | 1.04 | 0.5 | 10 | 1076.6697 | 1473.1469 | 1332.5518 | 1076669.6571 | 1473146.9242 | 1.393e-06 | 12 | 1332551.8493
18 | 60 | CONCLUIDO | 1.387 | 72.1 | 69.27 | 153.94 | 2.26 | 27 | 148.91 | 45 | 19 | 25 | 24.92 | 18599.92 | 684.73 | 747.78 | 146.95 | 106.02 | 16270.85 | 0.72 | 0.89 | 12.31 | 0.96 | 0.5 | 10 | 1071.714 | 1466.3664 | 1326.4184 | 1071713.988 | 1466366.3591 | 1.3956e-06 | 12 | 1326418.4119
19 | 60 | CONCLUIDO | 1.388 | 72.05 | 69.25 | 159.81 | 2.36 | 26 | 150.3 | 45 | 20 | 24 | 25.3 | 18771.1 | 682.08 | 747.79 | 146.21 | 106.02 | 15902.7 | 0.73 | 0.89 | 12.31 | 0.93 | 0.5 | 10 | 1068.3678 | 1461.788 | 1322.277 | 1068367.8111 | 1461787.9722 | 1.3966e-06 | 12 | 1322276.9798
20 | 60 | CONCLUIDO | 1.389 | 71.99 | 69.22 | 166.13 | 2.45 | 25 | 151.69 | 45 | 21 | 23 | 25.7 | 18942.82 | 679.03 | 747.78 | 145.25 | 106.02 | 15428.36 | 0.73 | 0.89 | 12.31 | 0.9 | 0.5 | 10 | 1064.5968 | 1456.6283 | 1317.6098 | 1064596.8289 | 1456628.348 | 1.3976e-06 | 12 | 1317609.7829
21 | 60 | CONCLUIDO | 1.3917 | 71.85 | 69.13 | 180.35 | 2.54 | 23 | 153.09 | 45 | 22 | 21 | 26.09 | 19115.09 | 673.64 | 747.78 | 142.18 | 106.02 | 13903.67 | 0.75 | 0.89 | 12.31 | 0.81 | 0.5 | 10 | 1057.1895 | 1446.4933 | 1308.442 | 1057189.4598 | 1446493.2587 | 1.4004e-06 | 12 | 1308441.9723
22 | 60 | CONCLUIDO | 1.3929 | 71.79 | 69.1 | 188.45 | 2.64 | 22 | 154.49 | 45 | 23 | 20 | 26.49 | 19287.9 | 672.73 | 747.78 | 141.02 | 106.02 | 13327.97 | 0.75 | 0.89 | 12.31 | 0.78 | 0.5 | 10 | 1055.3952 | 1444.0383 | 1306.2213 | 1055395.2305 | 1444038.3151 | 1.4016e-06 | 12 | 1306221.325
23 | 60 | CONCLUIDO | 1.3943 | 71.72 | 69.05 | 197.3 | 2.73 | 21 | 155.9 | 45 | 24 | 19 | 26.9 | 19461.27 | 667.59 | 747.81 | 139.44 | 106.02 | 12545.03 | 0.76 | 0.89 | 12.31 | 0.73 | 0.5 | 10 | 1049.2699 | 1435.6574 | 1298.6402 | 1049269.8937 | 1435657.359 | 1.403e-06 | 12 | 1298640.2356
24 | 60 | CONCLUIDO | 1.3941 | 71.73 | 69.06 | 197.31 | 2.81 | 21 | 157.31 | 45 | 25 | 19 | 27.31 | 19635.2 | 666.1 | 747.81 | 139.73 | 106.02 | 12686.55 | 0.76 | 0.89 | 12.3 | 0.74 | 0.5 | 10 | 1047.9843 | 1433.8984 | 1297.0491 | 1047984.2982 | 1433898.3506 | 1.4028e-06 | 12 | 1297049.1045
25 | 60 | CONCLUIDO | 1.3955 | 71.66 | 69.02 | 207.05 | 2.9 | 20 | 158.72 | 45 | 26 | 18 | 27.72 | 19809.69 | 664.57 | 747.79 | 138.3 | 106.02 | 11978.7 | 0.77 | 0.89 | 12.3 | 0.7 | 0.5 | 10 | 1045.4288 | 1430.4017 | 1293.8862 | 1045428.7531 | 1430401.7411 | 1.4042e-06 | 12 | 1293886.2065
26 | 60 | CONCLUIDO | 1.3966 | 71.6 | 68.98 | 217.85 | 2.99 | 19 | 160.14 | 45 | 27 | 17 | 28.14 | 19984.89 | 662.78 | 747.78 | 137.18 | 106.02 | 11422.21 | 0.77 | 0.89 | 12.3 | 0.67 | 0.5 | 10 | 1042.8195 | 1426.8317 | 1290.6568 | 1042819.5092 | 1426831.6584 | 1.4053e-06 | 12 | 1290656.8475
27 | 60 | CONCLUIDO | 1.3979 | 71.54 | 68.94 | 229.81 | 3.07 | 18 | 161.57 | 45 | 28 | 16 | 28.57 | 20160.55 | 657.29 | 747.78 | 135.64 | 106.02 | 10660.2 | 0.78 | 0.89 | 12.31 | 0.62 | 0.5 | 10 | 1036.4843 | 1418.1635 | 1282.816 | 1036484.2552 | 1418163.4844 | 1.4066e-06 | 12 | 1282815.9519
28 | 60 | CONCLUIDO | 1.3975 | 71.56 | 68.96 | 229.88 | 3.15 | 18 | 163 | 45 | 29 | 16 | 29 | 20336.78 | 656.22 | 747.79 | 136.68 | 106.02 | 11178.86 | 0.78 | 0.89 | 12.3 | 0.65 | 0.5 | 10 | 1035.7751 | 1417.1932 | 1281.9382 | 1035775.0772 | 1417193.1558 | 1.4062e-06 | 12 | 1281938.23
29 | 60 | CONCLUIDO | 1.3989 | 71.48 | 68.92 | 243.24 | 3.23 | 17 | 164.43 | 45 | 30 | 15 | 29.43 | 20513.61 | 653.95 | 747.79 | 134.87 | 106.02 | 10277.97 | 0.79 | 0.9 | 12.3 | 0.6 | 0.5 | 10 | 1032.5183 | 1412.7371 | 1277.9074 | 1032518.2807 | 1412737.0631 | 1.4076e-06 | 12 | 1277907.4206
30 | 60 | CONCLUIDO | 1.4004 | 71.41 | 68.87 | 258.25 | 3.31 | 16 | 165.87 | 45 | 31 | 14 | 29.87 | 20691.03 | 647.61 | 747.78 | 133.18 | 106.02 | 9437.53 | 0.8 | 0.9 | 12.3 | 0.55 | 0.5 | 10 | 1025.2128 | 1402.7414 | 1268.8657 | 1025212.7917 | 1402741.3708 | 1.4091e-06 | 12 | 1268865.7031
31 | 60 | CONCLUIDO | 1.4002 | 71.42 | 68.88 | 258.29 | 3.39 | 16 | 167.31 | 45 | 32 | 14 | 30.31 | 20869.05 | 647.16 | 747.78 | 133.63 | 106.02 | 9663.63 | 0.79 | 0.9 | 12.3 | 0.56 | 0.5 | 10 | 1024.9399 | 1402.3679 | 1268.5279 | 1024939.8658 | 1402367.9416 | 1.4089e-06 | 12 | 1268527.9135
32 | 60 | CONCLUIDO | 1.4015 | 71.35 | 68.83 | 275.34 | 3.47 | 15 | 168.76 | 45 | 33 | 13 | 30.76 | 21047.68 | 644.19 | 747.81 | 132.23 | 106.02 | 8966.31 | 0.8 | 0.9 | 12.29 | 0.52 | 0.5 | 10 | 1021.0462 | 1397.0405 | 1263.7089 | 1021046.234 | 1397040.5027 | 1.4102e-06 | 12 | 1263708.9179
33 | 60 | CONCLUIDO | 1.4016 | 71.35 | 68.83 | 275.33 | 3.54 | 15 | 170.21 | 45 | 34 | 11 | 31.22 | 21226.92 | 644.13 | 747.78 | 131.88 | 106.02 | 8791.74 | 0.8 | 0.9 | 12.3 | 0.51 | 0.5 | 10 | 1020.925 | 1396.8746 | 1263.5588 | 1020924.964 | 1396874.5758 | 1.4103e-06 | 12 | 1263558.8268
34 | 60 | CONCLUIDO | 1.4013 | 71.36 | 68.85 | 275.39 | 3.61 | 15 | 171.67 | 45 | 35 | 10 | 31.67 | 21406.78 | 641.62 | 747.79 | 132.4 | 106.02 | 9051.17 | 0.8 | 0.9 | 12.3 | 0.53 | 0.5 | 10 | 1018.7522 | 1393.9017 | 1260.8696 | 1018752.1705 | 1393901.6638 | 1.41e-06 | 12 | 1260869.6454
35 | 60 | CONCLUIDO | 1.4026 | 71.3 | 68.81 | 294.89 | 3.69 | 14 | 173.13 | 45 | 36 | 6 | 32.14 | 21587.26 | 641.07 | 747.79 | 130.94 | 106.02 | 8328.28 | 0.81 | 0.9 | 12.3 | 0.49 | 0.5 | 10 | 1017.2521 | 1391.8493 | 1259.0131 | 1017252.1383 | 1391849.2536 | 1.4113e-06 | 12 | 1259013.1143
36 | 60 | CONCLUIDO | 1.4026 | 71.29 | 68.8 | 294.88 | 3.76 | 14 | 174.6 | 45 | 37 | 3 | 32.61 | 21768.38 | 644.15 | 747.79 | 130.78 | 106.02 | 8248.29 | 0.81 | 0.9 | 12.31 | 0.49 | 0.5 | 10 | 1020.2022 | 1395.8857 | 1262.6643 | 1020202.2004 | 1395885.6587 | 1.4113e-06 | 12 | 1262664.2906
37 | 60 | CONCLUIDO | 1.4023 | 71.31 | 68.82 | 294.95 | 3.83 | 14 | 176.08 | 45 | 38 | 2 | 33.08 | 21950.14 | 646.68 | 747.8 | 131.25 | 106.02 | 8485.65 | 0.81 | 0.9 | 12.31 | 0.5 | 0.5 | 10 | 1022.9205 | 1399.605 | 1266.0287 | 1022920.5313 | 1399604.999 | 1.411e-06 | 12 | 1266028.6622
38 | 60 | CONCLUIDO | 1.4023 | 71.31 | 68.82 | 294.94 | 3.9 | 14 | 177.56 | 45 | 39 | 1 | 33.56 | 22132.55 | 650.79 | 747.78 | 131.25 | 106.02 | 8481.74 | 0.81 | 0.9 | 12.31 | 0.5 | 0.5 | 10 | 1026.908 | 1405.0608 | 1270.9638 | 1026907.9894 | 1405060.815 | 1.411e-06 | 12 | 1270963.7828
39 | 60 | CONCLUIDO | 1.4023 | 71.31 | 68.82 | 294.94 | 3.96 | 14 | 179.04 | 45 | 40 | 0 | 34.04 | 22315.6 | 655.2 | 747.78 | 131.18 | 106.02 | 8450.93 | 0.81 | 0.9 | 12.31 | 0.5 | 0.5 | 10 | 1031.1865 | 1410.9149 | 1276.2591 | 1031186.5027 | 1410914.8658 | 1.411e-06 | 12 | 1276259.1312

## RESULTADOS_14
Unnamed: 0 | Volume de calda [L] | STATUS | Capacidade operacional [ha/h] | Tempo de missao [h] | Tempo util [h] | Tempo por voo [min] | Autonomia Projetada [h] | N° Voos | MTOW [kg] | Massa Estrutura [kg] | Combustível [kg] | Abastecimentos | Massa gerador | Potência gerador [W] | Combustível consumido [L] | Calda cons [L] | Distância percorrida [km] | Distância Pulverizando [km] | RTL ACUMULADO[m] | EOC [km/km] | EOC [h/h] | Tempo de manobra [h] | Tempo rtl_rtw [h] | V pulv [m/s] | V desloc [m/s] | Preço Total por ha Simples [R$/ha] | Preço Total por ha Presumido [R$/ha] | Preço Total por ha Real [R$/ha] | Preço Total Simples [R$] | Preço Total Presumido [R$] | Prod CAPEX [ha/h/R$] | Dias Trabalhados | Preço Total Real [R$]
0 | 80 | CONCLUIDO | 0.7199 | 138.9 | 105.9 | 6.67 | 0.11 | 952 | 159.12 | 50.28 | 1 | 950 | 27.84 | 19859.16 | 1306.77 | 748.42 | 1371.03 | 106.02 | 623685.13 | 0.08 | 0.58 | 13.88 | 37.55 | 0.5 | 10 | 3611.7232 | 4941.7191 | 4470.0883 | 3611723.2418 | 4941719.0775 | 6.9532e-07 | 23 | 4470088.3445
1 | 80 | CONCLUIDO | 1.037 | 96.43 | 82.28 | 13.45 | 0.22 | 367 | 160.54 | 50.28 | 2 | 365 | 28.26 | 20034.4 | 1014.29 | 748 | 579.8 | 106.02 | 230991.8 | 0.18 | 0.75 | 12.9 | 13.95 | 0.5 | 10 | 1990.0053 | 2722.8131 | 2462.9516 | 1990005.3456 | 2722813.1067 | 1.0016e-06 | 16 | 2462951.6453
2 | 80 | CONCLUIDO | 1.155 | 86.58 | 76.91 | 20.24 | 0.33 | 228 | 161.97 | 50.28 | 3 | 226 | 28.69 | 20210.21 | 946.76 | 747.92 | 401.07 | 106.02 | 142324.96 | 0.26 | 0.8 | 12.66 | 8.58 | 0.5 | 10 | 1687.383 | 2308.7518 | 2088.4078 | 1687382.9688 | 2308751.82 | 1.1156e-06 | 15 | 2088407.7867
3 | 80 | CONCLUIDO | 1.2166 | 82.19 | 74.52 | 26.94 | 0.43 | 166 | 163.4 | 50.28 | 4 | 164 | 29.12 | 20386.62 | 915.78 | 747.99 | 321.51 | 106.02 | 102853.86 | 0.33 | 0.83 | 12.55 | 6.2 | 0.5 | 10 | 1552.9323 | 2124.7904 | 1922.0034 | 1552932.2663 | 2124790.4372 | 1.1751e-06 | 14 | 1922003.4201
4 | 80 | CONCLUIDO | 1.2548 | 79.69 | 73.18 | 33.77 | 0.54 | 130 | 164.83 | 50.28 | 5 | 128 | 29.55 | 20563.61 | 897.64 | 747.94 | 277.06 | 106.02 | 80807.13 | 0.38 | 0.84 | 12.48 | 4.85 | 0.5 | 10 | 1472.9315 | 2015.3299 | 1822.9897 | 1472931.5476 | 2015329.9246 | 1.212e-06 | 13 | 1822989.6651
5 | 80 | CONCLUIDO | 1.281 | 78.06 | 72.29 | 40.54 | 0.64 | 107 | 166.27 | 50.28 | 6 | 105 | 29.99 | 20741.2 | 885.41 | 747.85 | 247.13 | 106.02 | 65956.95 | 0.43 | 0.85 | 12.46 | 3.97 | 0.5 | 10 | 1428.8971 | 1955.0801 | 1768.49 | 1428897.1456 | 1955080.1131 | 1.2373e-06 | 13 | 1768490.0111
6 | 80 | CONCLUIDO | 1.2993 | 76.96 | 71.71 | 47.28 | 0.74 | 91 | 167.72 | 50.28 | 7 | 89 | 30.44 | 20919.39 | 876.96 | 747.86 | 227.64 | 106.02 | 56292.82 | 0.47 | 0.86 | 12.43 | 3.38 | 0.5 | 10 | 1399.4795 | 1914.8296 | 1732.081 | 1399479.5099 | 1914829.6061 | 1.2549e-06 | 13 | 1732080.956
7 | 80 | CONCLUIDO | 1.314 | 76.1 | 71.23 | 54.1 | 0.84 | 79 | 169.17 | 50.28 | 8 | 77 | 30.89 | 21098.19 | 869.7 | 747.8 | 211.48 | 106.02 | 48275.04 | 0.5 | 0.87 | 12.42 | 2.91 | 0.5 | 10 | 1375.8901 | 1882.5535 | 1702.8852 | 1375890.0853 | 1882553.5147 | 1.2691e-06 | 13 | 1702885.2494
8 | 80 | CONCLUIDO | 1.325 | 75.47 | 70.89 | 60.76 | 0.94 | 70 | 170.62 | 50.28 | 9 | 68 | 31.34 | 21277.6 | 863.56 | 747.78 | 200.91 | 106.02 | 43033.34 | 0.53 | 0.87 | 12.38 | 2.57 | 0.5 | 10 | 1357.9397 | 1857.993 | 1680.6687 | 1357939.6694 | 1857992.9637 | 1.2798e-06 | 13 | 1680668.723
9 | 80 | CONCLUIDO | 1.3337 | 74.98 | 70.63 | 67.26 | 1.03 | 63 | 172.08 | 50.28 | 10 | 61 | 31.8 | 21457.64 | 859.35 | 747.84 | 192.19 | 106.02 | 38708.07 | 0.55 | 0.87 | 12.36 | 2.31 | 0.5 | 10 | 1344.6508 | 1839.8106 | 1664.2216 | 1344650.8121 | 1839810.563 | 1.2882e-06 | 13 | 1664221.625
10 | 80 | CONCLUIDO | 1.3407 | 74.59 | 70.43 | 74.13 | 1.12 | 57 | 173.55 | 50.28 | 11 | 55 | 32.27 | 21638.31 | 855.87 | 747.86 | 185.18 | 106.02 | 35232.11 | 0.57 | 0.88 | 12.37 | 2.11 | 0.5 | 10 | 1334.0303 | 1825.2791 | 1651.077 | 1334030.3034 | 1825279.1144 | 1.2949e-06 | 13 | 1651077.0375
11 | 80 | CONCLUIDO | 1.3477 | 74.2 | 70.2 | 81 | 1.22 | 52 | 175.02 | 50.28 | 12 | 50 | 32.74 | 21819.6 | 851.68 | 747.8 | 177.93 | 106.02 | 31633.2 | 0.6 | 0.88 | 12.35 | 1.88 | 0.5 | 10 | 1322.672 | 1809.7382 | 1637.0193 | 1322672.0107 | 1809738.1972 | 1.3017e-06 | 13 | 1637019.3236
12 | 80 | CONCLUIDO | 1.3524 | 73.94 | 70.07 | 87.59 | 1.31 | 48 | 176.49 | 50.28 | 13 | 46 | 33.21 | 22001.54 | 848.44 | 747.79 | 173.52 | 106.02 | 29450.46 | 0.61 | 0.88 | 12.35 | 1.75 | 0.5 | 10 | 1314.789 | 1798.9524 | 1627.2629 | 1314789.042 | 1798952.3716 | 1.3062e-06 | 13 | 1627262.8821
13 | 80 | CONCLUIDO | 1.356 | 73.75 | 69.97 | 93.3 | 1.4 | 45 | 177.97 | 50.28 | 14 | 43 | 33.69 | 22184.13 | 846.31 | 747.79 | 170.05 | 106.02 | 27728.4 | 0.62 | 0.88 | 12.35 | 1.65 | 0.5 | 10 | 1309.139 | 1791.2217 | 1620.27 | 1309138.9963 | 1791221.7298 | 1.3097e-06 | 13 | 1620270.0419
14 | 80 | CONCLUIDO | 1.36 | 73.53 | 69.85 | 99.78 | 1.48 | 42 | 179.46 | 50.28 | 15 | 40 | 34.18 | 22367.38 | 843.46 | 747.79 | 166.02 | 106.02 | 25726.48 | 0.64 | 0.88 | 12.34 | 1.53 | 0.5 | 10 | 1290.5253 | 1765.7536 | 1597.2326 | 1290525.2952 | 1765753.6429 | 1.3136e-06 | 12 | 1597232.5934
15 | 80 | CONCLUIDO | 1.3638 | 73.32 | 69.74 | 107.3 | 1.57 | 39 | 180.95 | 50.28 | 16 | 37 | 34.67 | 22551.28 | 841.08 | 747.83 | 162.33 | 106.02 | 23898.85 | 0.65 | 0.88 | 12.34 | 1.42 | 0.5 | 10 | 1284.4795 | 1757.4815 | 1589.7499 | 1284479.4798 | 1757481.4915 | 1.3172e-06 | 12 | 1589749.9245
16 | 80 | CONCLUIDO | 1.3665 | 73.18 | 69.67 | 112.97 | 1.65 | 37 | 182.45 | 50.28 | 17 | 35 | 35.17 | 22735.98 | 838.89 | 747.83 | 159.65 | 106.02 | 22570.69 | 0.66 | 0.89 | 12.34 | 1.35 | 0.5 | 10 | 1279.7427 | 1751.0004 | 1583.8874 | 1279742.6819 | 1751000.3957 | 1.3198e-06 | 12 | 1583887.3755
17 | 80 | CONCLUIDO | 1.3688 | 73.06 | 69.61 | 119.33 | 1.74 | 35 | 183.95 | 50.28 | 18 | 33 | 35.67 | 22921.24 | 836.74 | 747.8 | 158.04 | 106.02 | 21775.03 | 0.67 | 0.89 | 12.33 | 1.29 | 0.5 | 10 | 1275.4381 | 1745.1106 | 1578.5597 | 1275438.0569 | 1745110.6178 | 1.3221e-06 | 12 | 1578559.7098
18 | 80 | CONCLUIDO | 1.372 | 72.89 | 69.5 | 126.36 | 1.82 | 33 | 185.46 | 50.28 | 19 | 31 | 36.18 | 23107.19 | 834.18 | 747.79 | 154.38 | 106.02 | 19951.54 | 0.69 | 0.89 | 12.32 | 1.18 | 0.5 | 10 | 1269.7866 | 1737.3781 | 1571.5652 | 1269786.6239 | 1737378.0778 | 1.3252e-06 | 12 | 1571565.1525
19 | 80 | CONCLUIDO | 1.3744 | 72.76 | 69.43 | 134.39 | 1.9 | 31 | 186.97 | 50.28 | 20 | 29 | 36.69 | 23293.82 | 832.14 | 747.83 | 151.9 | 106.02 | 18721.42 | 0.7 | 0.89 | 12.33 | 1.11 | 0.5 | 10 | 1265.5002 | 1731.5132 | 1566.26 | 1265500.209 | 1731513.2158 | 1.3275e-06 | 12 | 1566260.0247
20 | 80 | CONCLUIDO | 1.3753 | 72.71 | 69.42 | 138.84 | 1.98 | 30 | 188.49 | 50.28 | 21 | 28 | 37.21 | 23481.16 | 831.84 | 747.79 | 151.61 | 106.02 | 18581.06 | 0.7 | 0.89 | 12.33 | 1.1 | 0.5 | 10 | 1264.4264 | 1730.044 | 1564.931 | 1264426.3849 | 1730043.9624 | 1.3283e-06 | 12 | 1564930.9947
21 | 80 | CONCLUIDO | 1.3785 | 72.54 | 69.31 | 148.53 | 2.05 | 28 | 190.01 | 50.28 | 22 | 26 | 37.74 | 23669.2 | 828.56 | 747.8 | 148.02 | 106.02 | 16796.26 | 0.72 | 0.89 | 12.32 | 0.99 | 0.5 | 10 | 1258.1166 | 1721.4106 | 1557.1216 | 1258116.5689 | 1721410.5938 | 1.3314e-06 | 12 | 1557121.5827
22 | 80 | CONCLUIDO | 1.3799 | 72.47 | 69.28 | 153.95 | 2.13 | 27 | 191.55 | 50.28 | 23 | 25 | 38.27 | 23857.96 | 828.04 | 747.79 | 146.98 | 106.02 | 16282.65 | 0.72 | 0.89 | 12.31 | 0.96 | 0.5 | 10 | 1256.3449 | 1718.9865 | 1554.9288 | 1256344.8749 | 1718986.4839 | 1.3328e-06 | 12 | 1554928.8265
23 | 80 | CONCLUIDO | 1.3811 | 72.4 | 69.24 | 159.79 | 2.21 | 26 | 193.08 | 50.28 | 24 | 24 | 38.8 | 24047.45 | 826.16 | 747.87 | 145.78 | 106.02 | 15687.45 | 0.73 | 0.89 | 12.31 | 0.92 | 0.5 | 10 | 1253.3552 | 1714.8959 | 1551.2286 | 1253355.2117 | 1714895.8948 | 1.3339e-06 | 12 | 1551228.6375
24 | 80 | CONCLUIDO | 1.3826 | 72.33 | 69.2 | 166.08 | 2.28 | 25 | 194.62 | 50.28 | 25 | 23 | 39.34 | 24237.67 | 825.3 | 747.8 | 144.36 | 106.02 | 14983.2 | 0.73 | 0.89 | 12.31 | 0.88 | 0.5 | 10 | 1251.1343 | 1711.8571 | 1548.4799 | 1251134.2883 | 1711857.1294 | 1.3354e-06 | 12 | 1548479.8876
25 | 80 | CONCLUIDO | 1.3836 | 72.28 | 69.18 | 172.95 | 2.35 | 24 | 196.17 | 50.28 | 26 | 22 | 39.89 | 24428.62 | 823.24 | 747.78 | 143.77 | 106.02 | 14694.66 | 0.74 | 0.89 | 12.31 | 0.86 | 0.5 | 10 | 1248.2229 | 1707.8737 | 1544.8766 | 1248222.9496 | 1707873.7074 | 1.3364e-06 | 12 | 1544876.6378
26 | 80 | CONCLUIDO | 1.3853 | 72.19 | 69.12 | 180.31 | 2.42 | 23 | 197.73 | 50.28 | 27 | 21 | 40.45 | 24620.33 | 821.3 | 747.79 | 141.66 | 106.02 | 13644.53 | 0.75 | 0.89 | 12.31 | 0.8 | 0.5 | 10 | 1244.7066 | 1703.0625 | 1540.5246 | 1244706.5792 | 1703062.4542 | 1.338e-06 | 12 | 1540524.5639
27 | 80 | CONCLUIDO | 1.3864 | 72.13 | 69.1 | 188.44 | 2.49 | 22 | 199.29 | 50.28 | 28 | 20 | 41.01 | 24812.8 | 820.33 | 747.8 | 140.84 | 106.02 | 13238.65 | 0.75 | 0.89 | 12.31 | 0.78 | 0.5 | 10 | 1242.796 | 1700.4483 | 1538.1599 | 1242795.9671 | 1700448.2705 | 1.3391e-06 | 12 | 1538159.8742
28 | 80 | CONCLUIDO | 1.3865 | 72.13 | 69.09 | 188.44 | 2.56 | 22 | 200.85 | 50.28 | 29 | 20 | 41.57 | 25006.03 | 818.7 | 747.81 | 140.9 | 106.02 | 13266.04 | 0.75 | 0.89 | 12.3 | 0.78 | 0.5 | 10 | 1241.0747 | 1698.0932 | 1536.0295 | 1241074.7051 | 1698093.1639 | 1.3392e-06 | 12 | 1536029.5356
29 | 80 | CONCLUIDO | 1.3876 | 72.07 | 69.07 | 197.34 | 2.63 | 21 | 202.43 | 50.28 | 30 | 19 | 42.15 | 25200.04 | 819.93 | 747.79 | 139.72 | 106.02 | 12681.78 | 0.76 | 0.89 | 12.31 | 0.75 | 0.5 | 10 | 1241.3256 | 1698.4365 | 1536.3401 | 1241325.6418 | 1698436.5065 | 1.3402e-06 | 12 | 1536340.1101
30 | 80 | CONCLUIDO | 1.389 | 72 | 69.03 | 207.08 | 2.7 | 20 | 204.01 | 50.28 | 31 | 18 | 42.73 | 25394.96 | 816.41 | 747.78 | 138.48 | 106.02 | 12069.97 | 0.77 | 0.89 | 12.31 | 0.71 | 0.5 | 10 | 1236.6016 | 1691.9728 | 1530.4933 | 1236601.5675 | 1691972.8197 | 1.3416e-06 | 12 | 1530493.3085
31 | 80 | CONCLUIDO | 1.389 | 71.99 | 69.03 | 207.08 | 2.76 | 20 | 205.59 | 50.28 | 32 | 18 | 43.31 | 25590.57 | 816.28 | 747.78 | 138.54 | 106.02 | 12100.27 | 0.77 | 0.89 | 12.3 | 0.71 | 0.5 | 10 | 1236.4742 | 1691.7986 | 1530.3357 | 1236474.2359 | 1691798.5989 | 1.3416e-06 | 12 | 1530335.7151
32 | 80 | CONCLUIDO | 1.3902 | 71.93 | 68.99 | 217.87 | 2.83 | 19 | 207.19 | 50.28 | 33 | 17 | 43.91 | 25786.97 | 816.69 | 747.79 | 137.49 | 106.02 | 11580.06 | 0.77 | 0.89 | 12.3 | 0.68 | 0.5 | 10 | 1235.7624 | 1690.8246 | 1529.4546 | 1235762.3543 | 1690824.5711 | 1.3427e-06 | 12 | 1529454.6471
33 | 80 | CONCLUIDO | 1.3903 | 71.93 | 68.99 | 217.87 | 2.89 | 19 | 208.78 | 50.28 | 34 | 17 | 44.5 | 25984.2 | 811.96 | 747.79 | 137.61 | 106.02 | 11640.73 | 0.77 | 0.89 | 12.3 | 0.67 | 0.5 | 10 | 1231.0552 | 1684.3841 | 1523.6288 | 1231055.221 | 1684384.0637 | 1.3428e-06 | 12 | 1523628.8127
34 | 80 | CONCLUIDO | 1.3917 | 71.86 | 68.95 | 229.84 | 2.96 | 18 | 210.39 | 50.28 | 35 | 16 | 45.11 | 26182.25 | 814.15 | 747.8 | 136.12 | 106.02 | 10897.22 | 0.78 | 0.89 | 12.3 | 0.63 | 0.5 | 10 | 1231.9326 | 1685.5845 | 1524.7147 | 1231932.5906 | 1685584.5195 | 1.3442e-06 | 12 | 1524714.6987
35 | 80 | CONCLUIDO | 1.3914 | 71.87 | 68.96 | 229.88 | 3.02 | 18 | 212 | 50.28 | 36 | 16 | 45.72 | 26381.14 | 812.26 | 747.79 | 136.58 | 106.02 | 11130.03 | 0.78 | 0.89 | 12.3 | 0.65 | 0.5 | 10 | 1230.3616 | 1683.4351 | 1522.7704 | 1230361.6381 | 1683435.073 | 1.3439e-06 | 12 | 1522770.3924
36 | 80 | CONCLUIDO | 1.3929 | 71.79 | 68.92 | 243.25 | 3.08 | 17 | 213.62 | 50.28 | 37 | 15 | 46.34 | 26580.87 | 810.61 | 747.83 | 135.09 | 106.02 | 10387.26 | 0.78 | 0.9 | 12.3 | 0.6 | 0.5 | 10 | 1227.4103 | 1679.3969 | 1519.1176 | 1227410.2811 | 1679396.8961 | 1.3453e-06 | 12 | 1519117.6134
37 | 80 | CONCLUIDO | 1.3932 | 71.78 | 68.9 | 243.19 | 3.14 | 17 | 215.25 | 50.28 | 38 | 15 | 46.97 | 26781.46 | 810.35 | 747.78 | 134.62 | 106.02 | 10151.33 | 0.79 | 0.9 | 12.3 | 0.59 | 0.5 | 10 | 1226.8383 | 1678.6143 | 1518.4097 | 1226838.296 | 1678614.2808 | 1.3456e-06 | 12 | 1518409.6898
38 | 80 | CONCLUIDO | 1.3945 | 71.71 | 68.87 | 258.27 | 3.2 | 16 | 216.88 | 50.28 | 39 | 14 | 47.6 | 26982.93 | 808.25 | 747.79 | 133.4 | 106.02 | 9546.44 | 0.79 | 0.9 | 12.3 | 0.55 | 0.5 | 10 | 1223.6528 | 1674.2557 | 1514.4671 | 1223652.763 | 1674255.6942 | 1.3469e-06 | 12 | 1514467.0805
39 | 80 | CONCLUIDO | 1.3941 | 71.73 | 68.89 | 258.35 | 3.25 | 16 | 218.52 | 50.28 | 40 | 14 | 48.24 | 27185.27 | 808.94 | 747.8 | 133.81 | 106.02 | 9755.45 | 0.79 | 0.9 | 12.31 | 0.57 | 0.5 | 10 | 1224.7207 | 1675.7169 | 1515.7888 | 1224720.6731 | 1675716.8558 | 1.3465e-06 | 12 | 1515788.791

## RESULTADOS_5
Unnamed: 0 | Volume de calda [L] | STATUS | Capacidade operacional [ha/h] | Tempo de missao [h] | Tempo util [h] | Tempo por voo [min] | Autonomia Projetada [h] | N° Voos | MTOW [kg] | Massa Estrutura [kg] | Combustível [kg] | Abastecimentos | Massa gerador | Potência gerador [W] | Combustível consumido [L] | Calda cons [L] | Distância percorrida [km] | Distância Pulverizando [km] | RTL ACUMULADO[m] | EOC [km/km] | EOC [h/h] | Tempo de manobra [h] | Tempo rtl_rtw [h] | V pulv [m/s] | V desloc [m/s] | Preço Total por ha Simples [R$/ha] | Preço Total por ha Presumido [R$/ha] | Preço Total por ha Real [R$/ha] | Preço Total Simples [R$] | Preço Total Presumido [R$] | Prod CAPEX [ha/h/R$] | Dias Trabalhados | Preço Total Real [R$]
0 | 35 | CONCLUIDO | 1.0217 | 97.88 | 87.41 | 10.53 | 0.22 | 498 | 80.84 | 35.1 | 1 | 496 | 9.74 | 10204.21 | 687.33 | 748.16 | 752.09 | 106.02 | 316485.7 | 0.14 | 0.71 | 13.1 | 19.08 | 0.5 | 10 | 1447.2246 | 1980.1565 | 1791.1731 | 1447224.5671 | 1980156.4998 | 1.1011e-06 | 16 | 1791173.1426
1 | 35 | CONCLUIDO | 1.2185 | 82.07 | 76.46 | 21.24 | 0.43 | 216 | 82.04 | 35.1 | 2 | 214 | 9.94 | 10352.53 | 596.11 | 747.85 | 386.32 | 106.02 | 135010.87 | 0.27 | 0.81 | 12.63 | 8.14 | 0.5 | 10 | 1080.0349 | 1477.7515 | 1336.7169 | 1080034.9431 | 1477751.4569 | 1.3132e-06 | 14 | 1336716.9319
2 | 35 | CONCLUIDO | 1.288 | 77.64 | 73.39 | 32.14 | 0.63 | 137 | 83.25 | 35.1 | 3 | 135 | 10.15 | 10501.19 | 566.91 | 747.89 | 284.25 | 106.02 | 84366.48 | 0.37 | 0.84 | 12.49 | 5.07 | 0.5 | 10 | 978.3342 | 1338.6 | 1210.8459 | 978334.1749 | 1338599.9791 | 1.3882e-06 | 13 | 1210845.8758
3 | 35 | CONCLUIDO | 1.3218 | 75.65 | 72.04 | 43.22 | 0.83 | 100 | 84.46 | 35.1 | 4 | 98 | 10.36 | 10650.22 | 551.27 | 747.81 | 239.35 | 106.02 | 62101.11 | 0.44 | 0.86 | 12.43 | 3.72 | 0.5 | 10 | 936.4448 | 1281.2851 | 1159.001 | 936444.7901 | 1281285.0749 | 1.4246e-06 | 13 | 1159001.0256
4 | 35 | CONCLUIDO | 1.3421 | 74.51 | 71.26 | 54.12 | 1.02 | 79 | 85.67 | 35.1 | 5 | 77 | 10.57 | 10799.59 | 539.98 | 747.83 | 212.83 | 106.02 | 48946.79 | 0.5 | 0.87 | 12.4 | 2.94 | 0.5 | 10 | 910.4748 | 1245.7518 | 1126.859 | 910474.8029 | 1245751.7927 | 1.4465e-06 | 13 | 1126858.99
5 | 35 | CONCLUIDO | 1.3562 | 73.73 | 70.72 | 65.28 | 1.21 | 65 | 86.88 | 35.1 | 6 | 63 | 10.78 | 10949.33 | 531.83 | 747.81 | 195.2 | 106.02 | 40202.91 | 0.54 | 0.87 | 12.38 | 2.4 | 0.5 | 10 | 892.5905 | 1221.2816 | 1104.7242 | 892590.4533 | 1221281.6365 | 1.4617e-06 | 13 | 1104724.2312
6 | 35 | CONCLUIDO | 1.3669 | 73.16 | 70.32 | 76.71 | 1.39 | 55 | 88.1 | 35.1 | 7 | 53 | 11 | 11099.43 | 521.77 | 747.83 | 181.83 | 106.02 | 33570.07 | 0.58 | 0.88 | 12.36 | 2 | 0.5 | 10 | 864.8895 | 1183.3799 | 1070.4398 | 864889.4746 | 1183379.9354 | 1.4732e-06 | 12 | 1070439.8152
7 | 35 | CONCLUIDO | 1.3751 | 72.72 | 70.02 | 89.38 | 1.57 | 47 | 89.32 | 35.1 | 8 | 45 | 11.22 | 11249.89 | 513.88 | 747.79 | 171.53 | 106.02 | 28458.12 | 0.62 | 0.88 | 12.35 | 1.7 | 0.5 | 10 | 851.7669 | 1165.425 | 1054.1985 | 851766.8987 | 1165425.0481 | 1.482e-06 | 12 | 1054198.5171
8 | 35 | CONCLUIDO | 1.3803 | 72.45 | 69.84 | 99.76 | 1.75 | 42 | 90.54 | 35.1 | 9 | 40 | 11.44 | 11400.71 | 507.34 | 747.81 | 165.34 | 106.02 | 25390.42 | 0.64 | 0.88 | 12.35 | 1.52 | 0.5 | 10 | 842.0429 | 1152.1202 | 1042.1635 | 842042.8997 | 1152120.2437 | 1.4876e-06 | 12 | 1042163.5047
9 | 35 | CONCLUIDO | 1.3855 | 72.18 | 69.65 | 112.94 | 1.91 | 37 | 91.77 | 35.1 | 10 | 35 | 11.67 | 11551.91 | 500.33 | 747.8 | 159.18 | 106.02 | 22335.13 | 0.67 | 0.89 | 12.33 | 1.33 | 0.5 | 10 | 831.8999 | 1138.2421 | 1029.6099 | 831899.8586 | 1138242.0874 | 1.4932e-06 | 12 | 1029609.8601
10 | 35 | CONCLUIDO | 1.3893 | 71.98 | 69.52 | 126.4 | 2.08 | 33 | 93 | 35.1 | 11 | 31 | 11.9 | 11703.47 | 491.09 | 747.79 | 154.87 | 106.02 | 20200.41 | 0.68 | 0.89 | 12.33 | 1.2 | 0.5 | 10 | 820.5307 | 1122.6862 | 1015.5386 | 820530.6502 | 1122686.2348 | 1.4973e-06 | 12 | 1015538.6363
11 | 35 | CONCLUIDO | 1.3928 | 71.8 | 69.39 | 138.78 | 2.24 | 30 | 94.23 | 35.1 | 12 | 28 | 12.13 | 11855.41 | 486.28 | 747.79 | 150.66 | 106.02 | 18110.77 | 0.7 | 0.89 | 12.32 | 1.07 | 0.5 | 10 | 813.6974 | 1113.3367 | 1007.0814 | 813697.4195 | 1113336.7072 | 1.5011e-06 | 12 | 1007081.4144
12 | 35 | CONCLUIDO | 1.3945 | 71.71 | 69.33 | 148.57 | 2.39 | 28 | 95.46 | 35.1 | 13 | 26 | 12.36 | 12007.73 | 480.08 | 747.79 | 148.85 | 106.02 | 17215.6 | 0.71 | 0.89 | 12.32 | 1.02 | 0.5 | 10 | 806.6308 | 1103.6679 | 998.3354 | 806630.845 | 1103667.9082 | 1.5029e-06 | 12 | 998335.3921
13 | 35 | CONCLUIDO | 1.3968 | 71.59 | 69.25 | 159.81 | 2.55 | 26 | 96.7 | 35.1 | 14 | 22 | 12.6 | 12160.43 | 474.24 | 747.79 | 146.4 | 106.02 | 15998.79 | 0.72 | 0.89 | 12.31 | 0.94 | 0.5 | 10 | 799.5831 | 1094.0249 | 989.6127 | 799583.1184 | 1094024.8977 | 1.5054e-06 | 12 | 989612.6969
14 | 35 | CONCLUIDO | 1.3986 | 71.5 | 69.19 | 172.99 | 2.69 | 24 | 97.94 | 35.1 | 15 | 14 | 12.84 | 12313.51 | 469.59 | 747.79 | 143.77 | 106.02 | 14691.32 | 0.74 | 0.89 | 12.32 | 0.88 | 0.5 | 10 | 794.0142 | 1086.4052 | 982.7202 | 794014.1647 | 1086405.2096 | 1.5074e-06 | 12 | 982720.2212
15 | 35 | CONCLUIDO | 1.3997 | 71.44 | 69.15 | 180.4 | 2.84 | 23 | 99.19 | 35.1 | 16 | 6 | 13.09 | 12466.97 | 468.3 | 747.8 | 142.19 | 106.02 | 13906.05 | 0.75 | 0.89 | 12.33 | 0.84 | 0.5 | 10 | 792.1161 | 1083.8082 | 980.3711 | 792116.0962 | 1083808.1885 | 1.5085e-06 | 12 | 980371.0561
16 | 35 | CONCLUIDO | 1.3994 | 71.46 | 69.17 | 180.45 | 2.98 | 23 | 100.43 | 35.1 | 17 | 1 | 13.33 | 12620.82 | 471.8 | 747.82 | 142.35 | 106.02 | 13987.98 | 0.74 | 0.89 | 12.34 | 0.85 | 0.5 | 10 | 795.7216 | 1088.7414 | 984.8334 | 795721.5697 | 1088741.3564 | 1.5082e-06 | 12 | 984833.4094
17 | 35 | CONCLUIDO | 1.3993 | 71.46 | 69.17 | 180.45 | 3.11 | 23 | 101.68 | 35.1 | 18 | 0 | 13.58 | 12775.06 | 477.03 | 747.85 | 142.37 | 106.02 | 14000.84 | 0.74 | 0.89 | 12.34 | 0.85 | 0.5 | 10 | 800.8542 | 1095.7641 | 991.1859 | 800854.2277 | 1095764.0856 | 1.5081e-06 | 12 | 991185.8992

## RESULTADOS_8
Unnamed: 0 | Volume de calda [L] | STATUS | Capacidade operacional [ha/h] | Tempo de missao [h] | Tempo util [h] | Tempo por voo [min] | Autonomia Projetada [h] | N° Voos | MTOW [kg] | Massa Estrutura [kg] | Combustível [kg] | Abastecimentos | Massa gerador | Potência gerador [W] | Combustível consumido [L] | Calda cons [L] | Distância percorrida [km] | Distância Pulverizando [km] | RTL ACUMULADO[m] | EOC [km/km] | EOC [h/h] | Tempo de manobra [h] | Tempo rtl_rtw [h] | V pulv [m/s] | V desloc [m/s] | Preço Total por ha Simples [R$/ha] | Preço Total por ha Presumido [R$/ha] | Preço Total por ha Real [R$/ha] | Preço Total Simples [R$] | Preço Total Presumido [R$] | Prod CAPEX [ha/h/R$] | Dias Trabalhados | Preço Total Real [R$]
0 | 50 | CONCLUIDO | 0.9116 | 109.69 | 93.3 | 8.67 | 0.16 | 646 | 107.41 | 41.65 | 1 | 644 | 14.77 | 13481.73 | 890.08 | 748.3 | 950.07 | 106.02 | 414735.39 | 0.11 | 0.66 | 13.32 | 24.96 | 0.5 | 10 | 2028.5711 | 2775.5805 | 2510.683 | 2028571.1061 | 2775580.4816 | 9.3991e-07 | 18 | 2510682.976
1 | 50 | CONCLUIDO | 1.1553 | 86.56 | 78.52 | 17.45 | 0.32 | 270 | 108.68 | 41.65 | 2 | 268 | 15.03 | 13638.32 | 745.94 | 747.96 | 454.87 | 106.02 | 169012.14 | 0.23 | 0.79 | 12.72 | 10.19 | 0.5 | 10 | 1377.5796 | 1884.8652 | 1704.9763 | 1377579.5958 | 1884865.1775 | 1.1912e-06 | 15 | 1704976.2904
2 | 50 | CONCLUIDO | 1.2424 | 80.49 | 74.68 | 26.36 | 0.48 | 170 | 109.96 | 41.65 | 3 | 168 | 15.31 | 13795.21 | 705.91 | 747.92 | 327.01 | 106.02 | 105585.96 | 0.32 | 0.83 | 12.54 | 6.35 | 0.5 | 10 | 1222.75 | 1673.0205 | 1513.3498 | 1222750.0407 | 1673020.5497 | 1.281e-06 | 14 | 1513349.8165
3 | 50 | CONCLUIDO | 1.2854 | 77.8 | 72.98 | 35.03 | 0.63 | 125 | 111.23 | 41.65 | 4 | 123 | 15.58 | 13952.52 | 686.74 | 747.84 | 270.61 | 106.02 | 77609.81 | 0.39 | 0.85 | 12.47 | 4.66 | 0.5 | 10 | 1149.269 | 1572.4806 | 1422.4052 | 1149269.0054 | 1572480.5553 | 1.3253e-06 | 13 | 1422405.2181
4 | 50 | CONCLUIDO | 1.313 | 76.16 | 71.95 | 44.05 | 0.78 | 98 | 112.51 | 41.65 | 5 | 96 | 15.86 | 14110.24 | 673.62 | 747.83 | 235.44 | 106.02 | 60156.22 | 0.45 | 0.86 | 12.44 | 3.62 | 0.5 | 10 | 1110.7383 | 1519.7611 | 1374.7173 | 1110738.2964 | 1519761.1395 | 1.3538e-06 | 13 | 1374717.2693
5 | 50 | CONCLUIDO | 1.3302 | 75.18 | 71.34 | 52.85 | 0.93 | 81 | 113.79 | 41.65 | 6 | 79 | 16.14 | 14268.39 | 664.25 | 747.84 | 215.42 | 106.02 | 50235.1 | 0.49 | 0.86 | 12.41 | 3.02 | 0.5 | 10 | 1086.4312 | 1486.5031 | 1344.6333 | 1086431.1844 | 1486503.0765 | 1.3715e-06 | 13 | 1344633.3092
6 | 50 | CONCLUIDO | 1.3432 | 74.45 | 70.88 | 61.63 | 1.07 | 69 | 115.08 | 41.65 | 7 | 67 | 16.43 | 14426.96 | 656.11 | 747.82 | 199.98 | 106.02 | 42574.68 | 0.53 | 0.87 | 12.4 | 2.56 | 0.5 | 10 | 1067.4048 | 1460.4703 | 1321.085 | 1067404.7533 | 1460470.274 | 1.3849e-06 | 13 | 1321085.0409
7 | 50 | CONCLUIDO | 1.3533 | 73.89 | 70.52 | 70.52 | 1.21 | 60 | 116.37 | 41.65 | 8 | 58 | 16.72 | 14585.96 | 649.86 | 747.84 | 188.39 | 106.02 | 36822.2 | 0.56 | 0.87 | 12.37 | 2.2 | 0.5 | 10 | 1052.9401 | 1440.6791 | 1303.1827 | 1052940.1127 | 1440679.1146 | 1.3953e-06 | 13 | 1303182.7219
8 | 50 | CONCLUIDO | 1.361 | 73.47 | 70.26 | 79.54 | 1.35 | 53 | 117.66 | 41.65 | 9 | 51 | 17.01 | 14745.39 | 643.88 | 747.81 | 179.83 | 106.02 | 32580.49 | 0.59 | 0.88 | 12.36 | 1.94 | 0.5 | 10 | 1029.837 | 1409.0685 | 1274.589 | 1029837.046 | 1409068.4796 | 1.4033e-06 | 12 | 1274588.9615
9 | 50 | CONCLUIDO | 1.3676 | 73.12 | 70.04 | 89.41 | 1.48 | 47 | 118.96 | 41.65 | 10 | 45 | 17.31 | 14905.25 | 637.81 | 747.81 | 172.15 | 106.02 | 28767.25 | 0.62 | 0.88 | 12.36 | 1.72 | 0.5 | 10 | 1018.6906 | 1393.8174 | 1260.7934 | 1018690.5975 | 1393817.417 | 1.4101e-06 | 12 | 1260793.4389
10 | 50 | CONCLUIDO | 1.3722 | 72.87 | 69.88 | 97.51 | 1.61 | 43 | 120.26 | 41.65 | 11 | 41 | 17.61 | 15065.56 | 632.97 | 747.78 | 167.32 | 106.02 | 26375.82 | 0.63 | 0.88 | 12.34 | 1.56 | 0.5 | 10 | 1010.3574 | 1382.4155 | 1250.4797 | 1010357.3553 | 1382415.5074 | 1.4148e-06 | 12 | 1250479.7116
11 | 50 | CONCLUIDO | 1.3765 | 72.65 | 69.75 | 107.3 | 1.74 | 39 | 121.56 | 41.65 | 12 | 37 | 17.91 | 15226.31 | 629.1 | 747.79 | 162.39 | 106.02 | 23926.6 | 0.65 | 0.88 | 12.34 | 1.43 | 0.5 | 10 | 1003.3341 | 1372.806 | 1241.7873 | 1003334.087 | 1372805.9618 | 1.4192e-06 | 12 | 1241787.2876
12 | 50 | CONCLUIDO | 1.3798 | 72.47 | 69.64 | 116.06 | 1.87 | 36 | 122.87 | 41.65 | 13 | 34 | 18.22 | 15387.5 | 624.46 | 747.78 | 158.99 | 106.02 | 22244.4 | 0.67 | 0.89 | 12.33 | 1.32 | 0.5 | 10 | 996.291 | 1363.1693 | 1233.0703 | 996290.9883 | 1363169.2834 | 1.4227e-06 | 12 | 1233070.3202
13 | 50 | CONCLUIDO | 1.3833 | 72.29 | 69.52 | 126.4 | 1.99 | 33 | 124.18 | 41.65 | 14 | 31 | 18.53 | 15549.15 | 620.52 | 747.81 | 155.21 | 106.02 | 20369.47 | 0.68 | 0.89 | 12.32 | 1.2 | 0.5 | 10 | 989.811 | 1354.3031 | 1225.0503 | 989811.0226 | 1354303.1084 | 1.4263e-06 | 12 | 1225050.3205
14 | 50 | CONCLUIDO | 1.3857 | 72.17 | 69.44 | 134.41 | 2.11 | 31 | 125.49 | 41.65 | 15 | 29 | 18.84 | 15711.24 | 616.23 | 747.83 | 152.43 | 106.02 | 18988.99 | 0.7 | 0.89 | 12.32 | 1.12 | 0.5 | 10 | 983.8352 | 1346.1267 | 1217.6543 | 983835.2005 | 1346126.7251 | 1.4287e-06 | 12 | 1217654.2797
15 | 50 | CONCLUIDO | 1.3879 | 72.05 | 69.37 | 143.52 | 2.23 | 29 | 126.81 | 41.65 | 16 | 27 | 19.16 | 15873.8 | 611.03 | 747.81 | 150.1 | 106.02 | 17833.06 | 0.71 | 0.89 | 12.32 | 1.05 | 0.5 | 10 | 977.1448 | 1336.9726 | 1209.3738 | 977144.778 | 1336972.5939 | 1.431e-06 | 12 | 1209373.806
16 | 50 | CONCLUIDO | 1.3903 | 71.93 | 69.29 | 153.98 | 2.34 | 27 | 128.13 | 41.65 | 17 | 25 | 19.48 | 16036.82 | 607.47 | 747.78 | 147.38 | 106.02 | 16484.02 | 0.72 | 0.89 | 12.32 | 0.97 | 0.5 | 10 | 971.9249 | 1329.8306 | 1202.9134 | 971924.9404 | 1329830.5818 | 1.4335e-06 | 12 | 1202913.4175
17 | 50 | CONCLUIDO | 1.393 | 71.79 | 69.2 | 166.07 | 2.46 | 25 | 129.46 | 41.65 | 18 | 23 | 19.81 | 16200.3 | 601.95 | 747.78 | 144.38 | 106.02 | 14992.42 | 0.73 | 0.89 | 12.31 | 0.88 | 0.5 | 10 | 964.5945 | 1319.8007 | 1193.8408 | 964594.4803 | 1319800.7229 | 1.4363e-06 | 12 | 1193840.7942
18 | 50 | CONCLUIDO | 1.3935 | 71.76 | 69.19 | 172.98 | 2.57 | 24 | 130.79 | 41.65 | 19 | 22 | 20.14 | 16364.25 | 598.6 | 747.78 | 144.08 | 106.02 | 14850.39 | 0.74 | 0.89 | 12.31 | 0.87 | 0.5 | 10 | 960.9908 | 1314.87 | 1189.3807 | 960990.8279 | 1314870.0467 | 1.4368e-06 | 12 | 1189380.6949
19 | 50 | CONCLUIDO | 1.3948 | 71.7 | 69.15 | 180.39 | 2.67 | 23 | 132.12 | 41.65 | 20 | 21 | 20.47 | 16528.68 | 594.77 | 747.78 | 142.57 | 106.02 | 14098.09 | 0.74 | 0.89 | 12.31 | 0.83 | 0.5 | 10 | 956.3444 | 1308.5126 | 1183.63 | 956344.3742 | 1308512.5638 | 1.4381e-06 | 12 | 1183629.9612
20 | 50 | CONCLUIDO | 1.3975 | 71.55 | 69.05 | 197.29 | 2.78 | 21 | 133.46 | 41.65 | 21 | 19 | 20.81 | 16693.59 | 587.16 | 747.81 | 139.52 | 106.02 | 12582.03 | 0.76 | 0.89 | 12.3 | 0.73 | 0.5 | 10 | 946.998 | 1295.7245 | 1172.0624 | 946998.0331 | 1295724.4875 | 1.4409e-06 | 12 | 1172062.361
21 | 50 | CONCLUIDO | 1.3988 | 71.49 | 69.01 | 207.03 | 2.88 | 20 | 134.8 | 41.65 | 22 | 18 | 21.15 | 16859.1 | 584.33 | 747.8 | 138.19 | 106.02 | 11922.43 | 0.77 | 0.89 | 12.3 | 0.69 | 0.5 | 10 | 943.3505 | 1290.7337 | 1167.5479 | 943350.4828 | 1290733.7483 | 1.4422e-06 | 12 | 1167547.9309
22 | 50 | CONCLUIDO | 1.3987 | 71.5 | 69.02 | 207.05 | 2.99 | 20 | 136.14 | 41.65 | 23 | 18 | 21.49 | 17024.98 | 582.24 | 747.78 | 138.32 | 106.02 | 11986.63 | 0.77 | 0.89 | 12.3 | 0.7 | 0.5 | 10 | 941.4103 | 1288.0792 | 1165.1467 | 941410.3399 | 1288079.1591 | 1.4421e-06 | 12 | 1165146.692
23 | 50 | CONCLUIDO | 1.3996 | 71.45 | 68.99 | 217.87 | 3.09 | 19 | 137.49 | 41.65 | 24 | 17 | 21.84 | 17191.35 | 576.44 | 747.79 | 137.44 | 106.02 | 11553.42 | 0.77 | 0.89 | 12.3 | 0.67 | 0.5 | 10 | 935.1487 | 1279.5116 | 1157.3969 | 935148.656 | 1279511.6469 | 1.4431e-06 | 12 | 1157396.8511
24 | 50 | CONCLUIDO | 1.4007 | 71.39 | 68.96 | 229.86 | 3.18 | 18 | 138.85 | 41.65 | 25 | 16 | 22.2 | 17358.22 | 576.93 | 747.79 | 136.42 | 106.02 | 11047.68 | 0.78 | 0.89 | 12.3 | 0.64 | 0.5 | 10 | 934.891 | 1279.1591 | 1157.0779 | 934890.9719 | 1279159.0722 | 1.4442e-06 | 12 | 1157077.9257
25 | 50 | CONCLUIDO | 1.4015 | 71.35 | 68.94 | 243.32 | 3.28 | 17 | 140.2 | 41.65 | 26 | 11 | 22.55 | 17525.59 | 571.67 | 747.8 | 135.48 | 106.02 | 10583.89 | 0.78 | 0.89 | 12.31 | 0.62 | 0.5 | 10 | 929.2581 | 1271.452 | 1150.1064 | 929258.1346 | 1271451.9757 | 1.445e-06 | 12 | 1150106.3836
26 | 50 | CONCLUIDO | 1.4017 | 71.34 | 68.93 | 243.27 | 3.37 | 17 | 141.56 | 41.65 | 27 | 8 | 22.91 | 17693.46 | 570.93 | 747.78 | 134.97 | 106.02 | 10330.66 | 0.79 | 0.89 | 12.31 | 0.61 | 0.5 | 10 | 928.3916 | 1270.2664 | 1149.0339 | 928391.6084 | 1270266.3563 | 1.4452e-06 | 12 | 1149033.9181
27 | 50 | CONCLUIDO | 1.4018 | 71.33 | 68.92 | 243.25 | 3.47 | 17 | 142.93 | 41.65 | 28 | 3 | 23.28 | 17861.84 | 570.64 | 747.8 | 134.61 | 106.02 | 10148.87 | 0.79 | 0.9 | 12.31 | 0.6 | 0.5 | 10 | 928.0187 | 1269.7561 | 1148.5723 | 928018.6654 | 1269756.0793 | 1.4453e-06 | 12 | 1148572.3412
28 | 50 | CONCLUIDO | 1.403 | 71.28 | 68.88 | 258.31 | 3.56 | 16 | 144.3 | 41.65 | 29 | 0 | 23.65 | 18030.73 | 573.35 | 747.81 | 133.16 | 106.02 | 9426.48 | 0.8 | 0.9 | 12.32 | 0.57 | 0.5 | 10 | 929.8283 | 1272.2322 | 1150.8121 | 929828.3445 | 1272232.162 | 1.4466e-06 | 12 | 1150812.1101

## RESULTADOS_3
Unnamed: 0 | Volume de calda [L] | STATUS | Capacidade operacional [ha/h] | Tempo de missao [h] | Tempo util [h] | Tempo por voo [min] | Autonomia Projetada [h] | N° Voos | MTOW [kg] | Massa Estrutura [kg] | Combustível [kg] | Abastecimentos | Massa gerador | Potência gerador [W] | Combustível consumido [L] | Calda cons [L] | Distância percorrida [km] | Distância Pulverizando [km] | RTL ACUMULADO[m] | EOC [km/km] | EOC [h/h] | Tempo de manobra [h] | Tempo rtl_rtw [h] | V pulv [m/s] | V desloc [m/s] | Preço Total por ha Simples [R$/ha] | Preço Total por ha Presumido [R$/ha] | Preço Total por ha Real [R$/ha] | Preço Total Simples [R$] | Preço Total Presumido [R$] | Prod CAPEX [ha/h/R$] | Dias Trabalhados | Preço Total Real [R$]
0 | 25 | CONCLUIDO | 1.1052 | 90.48 | 83.24 | 12.74 | 0.28 | 392 | 61.76 | 28.92 | 1 | 390 | 6.84 | 7851.41 | 540.81 | 748.06 | 613.28 | 106.02 | 247606.44 | 0.17 | 0.74 | 12.91 | 14.91 | 0.5 | 10 | 1097.2081 | 1501.2485 | 1357.9715 | 1097208.1151 | 1501248.5485 | 1.2371e-06 | 15 | 1357971.4941
1 | 25 | CONCLUIDO | 1.2656 | 79.01 | 74.81 | 25.95 | 0.55 | 173 | 62.92 | 28.92 | 2 | 171 | 7 | 7994.37 | 478.77 | 747.88 | 331.36 | 106.02 | 107743.55 | 0.32 | 0.82 | 12.57 | 6.49 | 0.5 | 10 | 866.052 | 1184.9706 | 1071.8786 | 866052.0163 | 1184970.5762 | 1.4166e-06 | 13 | 1071878.6475
2 | 25 | CONCLUIDO | 1.3204 | 75.73 | 72.41 | 39.5 | 0.81 | 110 | 64.08 | 28.92 | 3 | 108 | 7.16 | 8137.65 | 455.69 | 747.87 | 250.86 | 106.02 | 67810.17 | 0.42 | 0.85 | 12.47 | 4.09 | 0.5 | 10 | 805.1449 | 1101.6348 | 996.4964 | 805144.9472 | 1101634.8373 | 1.478e-06 | 13 | 996496.3546
3 | 25 | CONCLUIDO | 1.348 | 74.18 | 71.27 | 53.46 | 1.07 | 80 | 65.25 | 28.92 | 4 | 78 | 7.33 | 8281.25 | 440.69 | 747.81 | 213.49 | 106.02 | 49273.12 | 0.5 | 0.87 | 12.4 | 2.95 | 0.5 | 10 | 773.1255 | 1057.8244 | 956.8672 | 773125.522 | 1057824.4471 | 1.5089e-06 | 13 | 956867.1666
4 | 25 | CONCLUIDO | 1.3642 | 73.31 | 70.63 | 67.27 | 1.31 | 63 | 66.42 | 28.92 | 5 | 61 | 7.49 | 8425.16 | 429.17 | 747.8 | 192.38 | 106.02 | 38804.89 | 0.55 | 0.87 | 12.37 | 2.32 | 0.5 | 10 | 742.1738 | 1015.475 | 918.5595 | 742173.8382 | 1015474.9879 | 1.527e-06 | 12 | 918559.4803
5 | 25 | CONCLUIDO | 1.3758 | 72.68 | 70.18 | 82.56 | 1.55 | 51 | 67.59 | 28.92 | 6 | 49 | 7.66 | 8569.4 | 417.98 | 747.83 | 177.11 | 106.02 | 31230.72 | 0.6 | 0.88 | 12.35 | 1.86 | 0.5 | 10 | 724.6807 | 991.5401 | 896.9089 | 724680.7202 | 991540.132 | 1.54e-06 | 12 | 896908.9334
6 | 25 | CONCLUIDO | 1.3838 | 72.27 | 69.87 | 97.5 | 1.78 | 43 | 68.76 | 28.92 | 7 | 41 | 7.83 | 8713.95 | 408.24 | 747.81 | 166.68 | 106.02 | 26052.53 | 0.64 | 0.88 | 12.34 | 1.55 | 0.5 | 10 | 710.7996 | 972.5474 | 879.7288 | 710799.6122 | 972547.3876 | 1.5489e-06 | 12 | 879728.8299
7 | 25 | CONCLUIDO | 1.3895 | 71.97 | 69.66 | 112.96 | 2 | 37 | 69.93 | 28.92 | 8 | 32 | 8.01 | 8858.84 | 397.36 | 747.8 | 159.47 | 106.02 | 22477.99 | 0.66 | 0.89 | 12.34 | 1.34 | 0.5 | 10 | 697.1777 | 953.9093 | 862.8696 | 697177.7458 | 953909.3491 | 1.5553e-06 | 12 | 862869.5797
8 | 25 | CONCLUIDO | 1.3932 | 71.78 | 69.52 | 126.4 | 2.21 | 33 | 71.11 | 28.92 | 9 | 20 | 8.19 | 9004.04 | 389.06 | 747.79 | 154.59 | 106.02 | 20058.27 | 0.69 | 0.89 | 12.34 | 1.2 | 0.5 | 10 | 687.1769 | 940.2257 | 850.4919 | 687176.8907 | 940225.7379 | 1.5595e-06 | 12 | 850491.9131
9 | 25 | CONCLUIDO | 1.3953 | 71.67 | 69.44 | 134.41 | 2.42 | 31 | 72.29 | 28.92 | 10 | 2 | 8.37 | 9149.58 | 388.91 | 747.84 | 151.3 | 106.02 | 18424.25 | 0.7 | 0.89 | 12.36 | 1.12 | 0.5 | 10 | 685.9699 | 938.5743 | 848.9981 | 685969.9206 | 938574.3083 | 1.5618e-06 | 12 | 848998.0936
10 | 25 | CONCLUIDO | 1.395 | 71.69 | 69.46 | 134.44 | 2.62 | 31 | 73.47 | 28.92 | 11 | 0 | 8.55 | 9295.44 | 394.1 | 747.83 | 151.67 | 106.02 | 18608.77 | 0.7 | 0.89 | 12.36 | 1.14 | 0.5 | 10 | 691.2055 | 945.7379 | 855.478 | 691205.5133 | 945737.8771 | 1.5615e-06 | 12 | 855477.9815

## RESULTADOS_15
Unnamed: 0 | Volume de calda [L] | STATUS | Capacidade operacional [ha/h] | Tempo de missao [h] | Tempo util [h] | Tempo por voo [min] | Autonomia Projetada [h] | N° Voos | MTOW [kg] | Massa Estrutura [kg] | Combustível [kg] | Abastecimentos | Massa gerador | Potência gerador [W] | Combustível consumido [L] | Calda cons [L] | Distância percorrida [km] | Distância Pulverizando [km] | RTL ACUMULADO[m] | EOC [km/km] | EOC [h/h] | Tempo de manobra [h] | Tempo rtl_rtw [h] | V pulv [m/s] | V desloc [m/s] | Preço Total por ha Simples [R$/ha] | Preço Total por ha Presumido [R$/ha] | Preço Total por ha Real [R$/ha] | Preço Total Simples [R$] | Preço Total Presumido [R$] | Prod CAPEX [ha/h/R$] | Dias Trabalhados | Preço Total Real [R$]
0 | 85 | CONCLUIDO | 0.6912 | 144.68 | 108.18 | 6.45 | 0.11 | 1007 | 167.88 | 51.39 | 1 | 1005 | 30.49 | 20939.59 | 1381.6 | 748.53 | 1448.11 | 106.02 | 661947.05 | 0.07 | 0.57 | 13.96 | 39.82 | 0.5 | 10 | 3954.5075 | 5410.7316 | 4894.339 | 3954507.4771 | 5410731.5908 | 6.616e-07 | 24 | 4894338.9617
1 | 85 | CONCLUIDO | 1.0174 | 98.29 | 82.93 | 12.99 | 0.21 | 383 | 169.33 | 51.39 | 2 | 381 | 30.94 | 21118.46 | 1058.51 | 748.11 | 601.83 | 106.02 | 241927.06 | 0.18 | 0.74 | 12.92 | 14.6 | 0.5 | 10 | 2101.2895 | 2875.077 | 2600.6837 | 2101289.5114 | 2875077.0118 | 9.7384e-07 | 16 | 2600683.697
2 | 85 | CONCLUIDO | 1.1411 | 87.64 | 77.23 | 19.55 | 0.31 | 237 | 170.79 | 51.39 | 3 | 235 | 31.4 | 21297.94 | 984.46 | 747.91 | 411.63 | 106.02 | 147560.19 | 0.26 | 0.8 | 12.68 | 8.91 | 0.5 | 10 | 1763.9487 | 2413.5124 | 2183.1701 | 1763948.6515 | 2413512.3649 | 1.0922e-06 | 15 | 2183170.1322
3 | 85 | CONCLUIDO | 1.2055 | 82.95 | 74.75 | 26.08 | 0.41 | 172 | 172.25 | 51.39 | 4 | 170 | 31.86 | 21478.05 | 951.52 | 747.9 | 329.03 | 106.02 | 106583.45 | 0.32 | 0.83 | 12.56 | 6.43 | 0.5 | 10 | 1617.8 | 2213.5453 | 2002.2877 | 1617800.0126 | 2213545.3496 | 1.1539e-06 | 14 | 2002287.6882
4 | 85 | CONCLUIDO | 1.2455 | 80.29 | 73.34 | 32.6 | 0.51 | 135 | 173.71 | 51.39 | 5 | 133 | 32.32 | 21658.78 | 932.44 | 747.86 | 282.37 | 106.02 | 83440.66 | 0.38 | 0.84 | 12.5 | 5.02 | 0.5 | 10 | 1543.5807 | 2111.9953 | 1910.4294 | 1543580.7368 | 2111995.2621 | 1.1922e-06 | 14 | 1910429.3985
5 | 85 | CONCLUIDO | 1.2732 | 78.54 | 72.41 | 39.14 | 0.61 | 111 | 175.18 | 51.39 | 6 | 109 | 32.79 | 21840.16 | 919.38 | 747.88 | 251.71 | 106.02 | 68226.27 | 0.42 | 0.85 | 12.44 | 4.09 | 0.5 | 10 | 1483.3383 | 2029.5689 | 1835.8697 | 1483338.3312 | 2029568.9451 | 1.2187e-06 | 13 | 1835869.7335
6 | 85 | CONCLUIDO | 1.2914 | 77.43 | 71.84 | 45.37 | 0.7 | 95 | 176.66 | 51.39 | 7 | 93 | 33.27 | 22022.17 | 910.89 | 747.86 | 232.15 | 106.02 | 58530.8 | 0.46 | 0.86 | 12.44 | 3.52 | 0.5 | 10 | 1453.032 | 1988.1024 | 1798.3607 | 1453031.9626 | 1988102.4344 | 1.2361e-06 | 13 | 1798360.7284
7 | 85 | CONCLUIDO | 1.3073 | 76.5 | 71.34 | 52.2 | 0.8 | 82 | 178.14 | 51.39 | 8 | 80 | 33.75 | 22204.83 | 903.44 | 747.86 | 215.43 | 106.02 | 50232.32 | 0.49 | 0.86 | 12.42 | 3.02 | 0.5 | 10 | 1427.2025 | 1952.7614 | 1766.3926 | 1427202.4829 | 1952761.4009 | 1.2513e-06 | 13 | 1766392.5935
8 | 85 | CONCLUIDO | 1.3189 | 75.82 | 70.97 | 58.33 | 0.89 | 73 | 179.63 | 51.39 | 9 | 71 | 34.24 | 22388.15 | 897.77 | 747.8 | 203.61 | 106.02 | 44368.86 | 0.52 | 0.87 | 12.38 | 2.65 | 0.5 | 10 | 1408.4851 | 1927.1515 | 1743.2269 | 1408485.128 | 1927151.4901 | 1.2624e-06 | 13 | 1743226.8567
9 | 85 | CONCLUIDO | 1.3281 | 75.3 | 70.72 | 65.28 | 0.98 | 65 | 181.12 | 51.39 | 10 | 63 | 34.73 | 22572.13 | 892.94 | 747.85 | 194.73 | 106.02 | 39966.87 | 0.54 | 0.87 | 12.39 | 2.4 | 0.5 | 10 | 1393.7294 | 1906.9621 | 1724.9643 | 1393729.4448 | 1906962.1134 | 1.2712e-06 | 13 | 1724964.3257
10 | 85 | CONCLUIDO | 1.336 | 74.85 | 70.48 | 71.67 | 1.07 | 59 | 182.62 | 51.39 | 11 | 57 | 35.22 | 22756.91 | 889.21 | 747.83 | 187.12 | 106.02 | 36195.03 | 0.57 | 0.88 | 12.37 | 2.16 | 0.5 | 10 | 1381.5315 | 1890.2723 | 1709.8674 | 1381531.4875 | 1890272.33 | 1.2788e-06 | 13 | 1709867.3919
11 | 85 | CONCLUIDO | 1.3421 | 74.51 | 70.31 | 78.12 | 1.16 | 54 | 184.12 | 51.39 | 12 | 52 | 35.73 | 22942.24 | 886.5 | 747.8 | 181.09 | 106.02 | 33203.78 | 0.59 | 0.88 | 12.37 | 1.99 | 0.5 | 10 | 1372.4525 | 1877.8501 | 1698.6307 | 1372452.5386 | 1877850.1117 | 1.2846e-06 | 13 | 1698630.7326
12 | 85 | CONCLUIDO | 1.3473 | 74.22 | 70.16 | 84.19 | 1.24 | 50 | 185.63 | 51.39 | 13 | 48 | 36.24 | 23128.27 | 883.25 | 747.8 | 176.05 | 106.02 | 30704.22 | 0.6 | 0.88 | 12.36 | 1.84 | 0.5 | 10 | 1363.8062 | 1866.0198 | 1687.9295 | 1363806.1697 | 1866019.7683 | 1.2896e-06 | 13 | 1687929.4606
13 | 85 | CONCLUIDO | 1.3525 | 73.94 | 70 | 91.31 | 1.33 | 46 | 187.14 | 51.39 | 14 | 44 | 36.75 | 23314.98 | 879.46 | 747.78 | 171.26 | 106.02 | 28330.28 | 0.62 | 0.88 | 12.35 | 1.69 | 0.5 | 10 | 1354.6384 | 1853.476 | 1676.5828 | 1354638.3811 | 1853475.9955 | 1.2946e-06 | 13 | 1676582.8479
14 | 85 | CONCLUIDO | 1.3568 | 73.7 | 69.87 | 97.5 | 1.41 | 43 | 188.66 | 51.39 | 15 | 41 | 37.27 | 23502.4 | 877.34 | 747.79 | 166.85 | 106.02 | 26140.33 | 0.64 | 0.88 | 12.34 | 1.56 | 0.5 | 10 | 1336.1751 | 1828.2137 | 1653.7316 | 1336175.0961 | 1828213.7144 | 1.2987e-06 | 12 | 1653731.5634
15 | 85 | CONCLUIDO | 1.359 | 73.58 | 69.82 | 102.18 | 1.49 | 41 | 190.19 | 51.39 | 16 | 39 | 37.79 | 23690.52 | 875.57 | 747.81 | 165.09 | 106.02 | 25267.07 | 0.64 | 0.88 | 12.34 | 1.5 | 0.5 | 10 | 1332.2523 | 1822.8464 | 1648.8765 | 1332252.3458 | 1822846.4344 | 1.3008e-06 | 12 | 1648876.5291
16 | 85 | CONCLUIDO | 1.3632 | 73.36 | 69.7 | 110.05 | 1.57 | 38 | 191.72 | 51.39 | 17 | 36 | 38.33 | 23879.37 | 873.65 | 747.83 | 161.1 | 106.02 | 23290.77 | 0.66 | 0.89 | 12.33 | 1.38 | 0.5 | 10 | 1326.1459 | 1814.4913 | 1641.3188 | 1326145.9126 | 1814491.3431 | 1.3048e-06 | 12 | 1641318.836
17 | 85 | CONCLUIDO | 1.3658 | 73.22 | 69.62 | 116.04 | 1.65 | 36 | 193.26 | 51.39 | 18 | 34 | 38.86 | 24068.93 | 871.39 | 747.82 | 158.55 | 106.02 | 22022.81 | 0.67 | 0.89 | 12.33 | 1.3 | 0.5 | 10 | 1321.292 | 1807.85 | 1635.3113 | 1321291.9946 | 1807849.9983 | 1.3073e-06 | 12 | 1635311.3318
18 | 85 | CONCLUIDO | 1.3685 | 73.07 | 69.55 | 122.73 | 1.73 | 34 | 194.8 | 51.39 | 19 | 32 | 39.41 | 24259.23 | 869.69 | 747.79 | 155.93 | 106.02 | 20723.14 | 0.68 | 0.89 | 12.32 | 1.23 | 0.5 | 10 | 1316.9718 | 1801.939 | 1629.9644 | 1316971.836 | 1801938.9667 | 1.3099e-06 | 12 | 1629964.4407
19 | 85 | CONCLUIDO | 1.3698 | 73 | 69.51 | 126.38 | 1.81 | 33 | 196.35 | 51.39 | 20 | 31 | 39.96 | 24450.27 | 868.51 | 747.81 | 154.88 | 106.02 | 20202.53 | 0.68 | 0.89 | 12.32 | 1.19 | 0.5 | 10 | 1314.511 | 1798.572 | 1626.9188 | 1314511.0104 | 1798571.9566 | 1.3111e-06 | 12 | 1626918.7734
20 | 85 | CONCLUIDO | 1.3724 | 72.86 | 69.44 | 134.4 | 1.88 | 31 | 197.9 | 51.39 | 21 | 29 | 40.51 | 24642.07 | 866.9 | 747.78 | 152.27 | 106.02 | 18909.14 | 0.7 | 0.89 | 12.32 | 1.12 | 0.5 | 10 | 1310.3909 | 1792.9346 | 1621.8195 | 1310390.9038 | 1792934.6449 | 1.3136e-06 | 12 | 1621819.4788
21 | 85 | CONCLUIDO | 1.3736 | 72.8 | 69.41 | 138.82 | 1.96 | 30 | 199.46 | 51.39 | 22 | 28 | 41.07 | 24834.62 | 865.56 | 747.8 | 151.42 | 106.02 | 18488.04 | 0.7 | 0.89 | 12.32 | 1.09 | 0.5 | 10 | 1307.9135 | 1789.545 | 1618.7533 | 1307913.5115 | 1789544.9676 | 1.3148e-06 | 12 | 1618753.3075
22 | 85 | CONCLUIDO | 1.3768 | 72.63 | 69.31 | 148.52 | 2.03 | 28 | 201.03 | 51.39 | 23 | 26 | 41.64 | 25027.94 | 863.4 | 747.79 | 148.08 | 106.02 | 16828.9 | 0.72 | 0.89 | 12.32 | 0.99 | 0.5 | 10 | 1302.637 | 1782.3254 | 1612.2228 | 1302636.9822 | 1782325.3873 | 1.3178e-06 | 12 | 1612222.7539
23 | 85 | CONCLUIDO | 1.3779 | 72.58 | 69.29 | 153.98 | 2.1 | 27 | 202.61 | 51.39 | 24 | 25 | 42.21 | 25222.04 | 862.92 | 747.8 | 147.31 | 106.02 | 16451.01 | 0.72 | 0.89 | 12.32 | 0.97 | 0.5 | 10 | 1301.1511 | 1780.2924 | 1610.3838 | 1301151.1127 | 1780292.3551 | 1.3189e-06 | 12 | 1610383.7514
24 | 85 | CONCLUIDO | 1.3793 | 72.5 | 69.25 | 159.8 | 2.17 | 26 | 204.19 | 51.39 | 25 | 24 | 42.79 | 25417.05 | 861.31 | 747.79 | 145.99 | 106.02 | 15791.74 | 0.73 | 0.89 | 12.31 | 0.93 | 0.5 | 10 | 1298.2142 | 1776.2739 | 1606.7488 | 1298214.1907 | 1776273.9289 | 1.3202e-06 | 12 | 1606748.8381
25 | 85 | CONCLUIDO | 1.3808 | 72.42 | 69.2 | 166.09 | 2.24 | 25 | 205.77 | 51.39 | 26 | 23 | 43.38 | 25612.75 | 860.25 | 747.78 | 144.5 | 106.02 | 15052.52 | 0.73 | 0.89 | 12.31 | 0.89 | 0.5 | 10 | 1295.698 | 1772.8312 | 1603.6347 | 1295698.0307 | 1772831.2078 | 1.3217e-06 | 12 | 1603634.6855
26 | 85 | CONCLUIDO | 1.3818 | 72.37 | 69.18 | 172.96 | 2.31 | 24 | 207.37 | 51.39 | 27 | 22 | 43.97 | 25809.25 | 859.04 | 747.79 | 143.88 | 106.02 | 14747.42 | 0.74 | 0.89 | 12.31 | 0.86 | 0.5 | 10 | 1293.5864 | 1769.942 | 1601.0212 | 1293586.4114 | 1769941.9971 | 1.3226e-06 | 12 | 1601021.217
27 | 85 | CONCLUIDO | 1.3834 | 72.29 | 69.13 | 180.35 | 2.38 | 23 | 208.97 | 51.39 | 28 | 21 | 44.57 | 26006.56 | 856.12 | 747.79 | 142.1 | 106.02 | 13862.98 | 0.75 | 0.89 | 12.31 | 0.82 | 0.5 | 10 | 1289.1678 | 1763.8962 | 1595.5524 | 1289167.7759 | 1763896.2251 | 1.3242e-06 | 12 | 1595552.445
28 | 85 | CONCLUIDO | 1.3831 | 72.3 | 69.15 | 180.38 | 2.45 | 23 | 210.57 | 51.39 | 29 | 21 | 45.18 | 26204.71 | 857.81 | 747.78 | 142.42 | 106.02 | 14025.04 | 0.74 | 0.89 | 12.32 | 0.83 | 0.5 | 10 | 1291.1658 | 1766.63 | 1598.0253 | 1291165.7735 | 1766629.9735 | 1.3239e-06 | 12 | 1598025.2883
29 | 85 | CONCLUIDO | 1.3845 | 72.23 | 69.11 | 188.48 | 2.51 | 22 | 212.19 | 51.39 | 30 | 20 | 45.79 | 26403.69 | 856.87 | 747.79 | 141.34 | 106.02 | 13486.55 | 0.75 | 0.89 | 12.31 | 0.79 | 0.5 | 10 | 1288.9084 | 1763.5413 | 1595.2314 | 1288908.3601 | 1763541.2808 | 1.3252e-06 | 12 | 1595231.3761
30 | 85 | CONCLUIDO | 1.3858 | 72.16 | 69.08 | 197.36 | 2.58 | 21 | 213.81 | 51.39 | 31 | 19 | 46.41 | 26603.52 | 856.05 | 747.8 | 140.07 | 106.02 | 12856.58 | 0.76 | 0.89 | 12.31 | 0.76 | 0.5 | 10 | 1286.8993 | 1760.7924 | 1592.7449 | 1286899.3385 | 1760792.4489 | 1.3265e-06 | 12 | 1592744.8889
31 | 85 | CONCLUIDO | 1.3861 | 72.14 | 69.06 | 197.31 | 2.64 | 21 | 215.43 | 51.39 | 32 | 19 | 47.04 | 26804.21 | 853.85 | 747.78 | 139.84 | 106.02 | 12742.91 | 0.76 | 0.89 | 12.3 | 0.74 | 0.5 | 10 | 1284.4056 | 1757.3804 | 1589.6585 | 1284405.5793 | 1757380.3775 | 1.3268e-06 | 12 | 1589658.4608
32 | 85 | CONCLUIDO | 1.3874 | 72.08 | 69.03 | 207.08 | 2.7 | 20 | 217.07 | 51.39 | 33 | 18 | 47.68 | 27005.77 | 854.07 | 747.78 | 138.48 | 106.02 | 12069.95 | 0.77 | 0.89 | 12.31 | 0.71 | 0.5 | 10 | 1283.4229 | 1756.0359 | 1588.4423 | 1283422.9216 | 1756035.862 | 1.328e-06 | 12 | 1588442.2639
33 | 85 | CONCLUIDO | 1.3891 | 71.99 | 68.97 | 217.81 | 2.76 | 19 | 218.71 | 51.39 | 34 | 17 | 48.32 | 27208.22 | 852.48 | 747.8 | 136.84 | 106.02 | 11254.05 | 0.77 | 0.89 | 12.3 | 0.65 | 0.5 | 10 | 1280.2112 | 1751.6415 | 1584.4673 | 1280211.2401 | 1751641.4977 | 1.3296e-06 | 12 | 1584467.2916
34 | 85 | CONCLUIDO | 1.3887 | 72.01 | 68.99 | 217.88 | 2.82 | 19 | 220.36 | 51.39 | 35 | 17 | 48.97 | 27411.55 | 852.88 | 747.78 | 137.67 | 106.02 | 11666.83 | 0.77 | 0.89 | 12.3 | 0.68 | 0.5 | 10 | 1281.0172 | 1752.7442 | 1585.4648 | 1281017.1967 | 1752744.243 | 1.3292e-06 | 12 | 1585464.7925
35 | 85 | CONCLUIDO | 1.3904 | 71.92 | 68.94 | 229.8 | 2.88 | 18 | 222.01 | 51.39 | 36 | 16 | 49.62 | 27615.8 | 849.78 | 747.79 | 135.66 | 106.02 | 10666.9 | 0.78 | 0.89 | 12.3 | 0.62 | 0.5 | 10 | 1276.3774 | 1746.3959 | 1579.7223 | 1276377.4395 | 1746395.9226 | 1.3309e-06 | 12 | 1579722.3468
36 | 85 | CONCLUIDO | 1.3903 | 71.93 | 68.95 | 229.82 | 2.94 | 18 | 223.68 | 51.39 | 37 | 16 | 50.29 | 27821.09 | 853.25 | 747.78 | 135.96 | 106.02 | 10817.47 | 0.78 | 0.89 | 12.3 | 0.63 | 0.5 | 10 | 1279.8979 | 1751.2128 | 1584.0795 | 1279897.9126 | 1751212.7891 | 1.3308e-06 | 12 | 1584079.4984
37 | 85 | CONCLUIDO | 1.3914 | 71.87 | 68.92 | 243.26 | 3 | 17 | 225.35 | 51.39 | 38 | 15 | 50.96 | 28027.19 | 847.68 | 747.8 | 135.24 | 106.02 | 10462.96 | 0.78 | 0.9 | 12.3 | 0.61 | 0.5 | 10 | 1273.424 | 1742.355 | 1576.067 | 1273424.0468 | 1742354.9603 | 1.3318e-06 | 12 | 1576067.0483
38 | 85 | CONCLUIDO | 1.3916 | 71.86 | 68.91 | 243.22 | 3.05 | 17 | 227.03 | 51.39 | 39 | 15 | 51.64 | 28234.24 | 850.18 | 747.78 | 134.8 | 106.02 | 10244.2 | 0.79 | 0.9 | 12.3 | 0.59 | 0.5 | 10 | 1275.6625 | 1745.4177 | 1578.8375 | 1275662.523 | 1745417.7422 | 1.332e-06 | 12 | 1578837.5226
39 | 85 | CONCLUIDO | 1.3916 | 71.86 | 68.91 | 243.22 | 3.11 | 17 | 228.71 | 51.39 | 40 | 15 | 52.32 | 28442.24 | 848.7 | 747.78 | 134.71 | 106.02 | 10199.43 | 0.79 | 0.9 | 12.3 | 0.6 | 0.5 | 10 | 1274.2156 | 1743.438 | 1577.0467 | 1274215.6096 | 1743438.0115 | 1.332e-06 | 12 | 1577046.7346

## RESULTADOS_2
Unnamed: 0 | Volume de calda [L] | STATUS | Capacidade operacional [ha/h] | Tempo de missao [h] | Tempo util [h] | Tempo por voo [min] | Autonomia Projetada [h] | N° Voos | MTOW [kg] | Massa Estrutura [kg] | Combustível [kg] | Abastecimentos | Massa gerador | Potência gerador [W] | Combustível consumido [L] | Calda cons [L] | Distância percorrida [km] | Distância Pulverizando [km] | RTL ACUMULADO[m] | EOC [km/km] | EOC [h/h] | Tempo de manobra [h] | Tempo rtl_rtw [h] | V pulv [m/s] | V desloc [m/s] | Preço Total por ha Simples [R$/ha] | Preço Total por ha Presumido [R$/ha] | Preço Total por ha Real [R$/ha] | Preço Total Simples [R$] | Preço Total Presumido [R$] | Prod CAPEX [ha/h/R$] | Dias Trabalhados | Preço Total Real [R$]
0 | 20 | CONCLUIDO | 1.1528 | 86.74 | 80.94 | 14.63 | 0.34 | 332 | 51.33 | 24.83 | 1 | 330 | 5.51 | 6564.78 | 458.79 | 748.05 | 535.51 | 106.02 | 209022.55 | 0.2 | 0.76 | 12.83 | 12.61 | 0.5 | 10 | 928.0629 | 1269.8165 | 1148.627 | 928062.8567 | 1269816.5438 | 1.3205e-06 | 15 | 1148627.035
1 | 20 | CONCLUIDO | 1.2921 | 77.39 | 73.84 | 29.93 | 0.66 | 148 | 52.47 | 24.83 | 2 | 146 | 5.64 | 6705.1 | 409.21 | 747.88 | 298.56 | 106.02 | 91469.94 | 0.36 | 0.84 | 12.53 | 5.52 | 0.5 | 10 | 753.6392 | 1031.1624 | 932.7497 | 753639.1781 | 1031162.3717 | 1.4801e-06 | 13 | 932749.6822
2 | 20 | CONCLUIDO | 1.339 | 74.68 | 71.79 | 45.82 | 0.97 | 94 | 53.61 | 24.83 | 3 | 92 | 5.78 | 6845.59 | 388.34 | 747.86 | 230.97 | 106.02 | 57942.16 | 0.46 | 0.86 | 12.41 | 3.46 | 0.5 | 10 | 705.424 | 965.1922 | 873.0756 | 705423.9659 | 965192.1913 | 1.5338e-06 | 13 | 873075.6032
3 | 20 | CONCLUIDO | 1.3621 | 73.41 | 70.83 | 62.5 | 1.27 | 68 | 54.75 | 24.83 | 4 | 66 | 5.92 | 6986.39 | 372.53 | 747.82 | 198.97 | 106.02 | 42072.69 | 0.53 | 0.87 | 12.38 | 2.52 | 0.5 | 10 | 667.6108 | 913.4545 | 826.2757 | 667610.7527 | 913454.4847 | 1.5603e-06 | 12 | 826275.6707
4 | 20 | CONCLUIDO | 1.3761 | 72.67 | 70.27 | 79.56 | 1.55 | 53 | 55.89 | 24.83 | 5 | 51 | 6.07 | 7127.49 | 359.45 | 747.83 | 180.01 | 106.02 | 32668.41 | 0.59 | 0.88 | 12.36 | 1.95 | 0.5 | 10 | 647.7357 | 886.2606 | 801.6772 | 647735.744 | 886260.6211 | 1.5763e-06 | 12 | 801677.1513
5 | 20 | CONCLUIDO | 1.386 | 72.15 | 69.88 | 97.51 | 1.82 | 43 | 57.04 | 24.83 | 6 | 34 | 6.21 | 7268.89 | 346.37 | 747.79 | 167.07 | 106.02 | 26250.32 | 0.63 | 0.88 | 12.34 | 1.56 | 0.5 | 10 | 630.1782 | 862.2376 | 779.9468 | 630178.1655 | 862237.5676 | 1.5877e-06 | 12 | 779946.8243
6 | 20 | CONCLUIDO | 1.3893 | 71.98 | 69.75 | 107.31 | 2.09 | 39 | 58.19 | 24.83 | 7 | 8 | 6.36 | 7410.59 | 343.01 | 747.88 | 161.26 | 106.02 | 23361.9 | 0.66 | 0.88 | 12.38 | 1.43 | 0.5 | 10 | 625.3605 | 855.6458 | 773.9842 | 625360.508 | 855645.836 | 1.5915e-06 | 12 | 773984.1983
7 | 20 | CONCLUIDO | 1.3883 | 72.03 | 69.8 | 107.39 | 2.34 | 39 | 59.34 | 24.83 | 8 | 0 | 6.52 | 7552.59 | 348.83 | 747.81 | 162.72 | 106.02 | 24093.03 | 0.65 | 0.88 | 12.39 | 1.49 | 0.5 | 10 | 631.5494 | 864.1137 | 781.6439 | 631549.3889 | 864113.7358 | 1.5903e-06 | 12 | 781643.9337

## RESULTADOS_11
Unnamed: 0 | Volume de calda [L] | STATUS | Capacidade operacional [ha/h] | Tempo de missao [h] | Tempo util [h] | Tempo por voo [min] | Autonomia Projetada [h] | N° Voos | MTOW [kg] | Massa Estrutura [kg] | Combustível [kg] | Abastecimentos | Massa gerador | Potência gerador [W] | Combustível consumido [L] | Calda cons [L] | Distância percorrida [km] | Distância Pulverizando [km] | RTL ACUMULADO[m] | EOC [km/km] | EOC [h/h] | Tempo de manobra [h] | Tempo rtl_rtw [h] | V pulv [m/s] | V desloc [m/s] | Preço Total por ha Simples [R$/ha] | Preço Total por ha Presumido [R$/ha] | Preço Total por ha Real [R$/ha] | Preço Total Simples [R$] | Preço Total Presumido [R$] | Prod CAPEX [ha/h/R$] | Dias Trabalhados | Preço Total Real [R$]
0 | 65 | CONCLUIDO | 0.8122 | 123.12 | 99.32 | 7.51 | 0.13 | 794 | 133.21 | 46.47 | 1 | 792 | 20.75 | 16663.42 | 1092.28 | 748.43 | 1151.72 | 106.02 | 514817.05 | 0.09 | 0.62 | 13.57 | 30.98 | 0.5 | 10 | 2735.9011 | 3743.3805 | 3386.1175 | 2735901.056 | 3743380.5242 | 8.0825e-07 | 21 | 3386117.5409
1 | 65 | CONCLUIDO | 1.096 | 91.24 | 80.37 | 15.12 | 0.26 | 319 | 134.55 | 46.47 | 2 | 317 | 21.09 | 16828.84 | 881.97 | 748.02 | 516.8 | 106.02 | 199733.57 | 0.21 | 0.77 | 12.81 | 12.05 | 0.5 | 10 | 1666.481 | 2280.1529 | 2062.5383 | 1666481.0306 | 2280152.8661 | 1.0907e-06 | 15 | 2062538.2768
2 | 65 | CONCLUIDO | 1.1985 | 83.44 | 75.81 | 22.74 | 0.39 | 200 | 135.9 | 46.47 | 3 | 198 | 21.43 | 16994.64 | 829.59 | 747.91 | 365.02 | 106.02 | 124438.66 | 0.29 | 0.81 | 12.59 | 7.49 | 0.5 | 10 | 1447.2198 | 1980.15 | 1791.1673 | 1447219.822 | 1980150.0074 | 1.1927e-06 | 14 | 1791167.2698
3 | 65 | CONCLUIDO | 1.2512 | 79.92 | 73.77 | 30.32 | 0.52 | 146 | 137.25 | 46.47 | 4 | 144 | 21.78 | 17160.92 | 805.03 | 747.96 | 296.36 | 106.02 | 90379.72 | 0.36 | 0.84 | 12.52 | 5.45 | 0.5 | 10 | 1357.5404 | 1857.4466 | 1680.1745 | 1357540.3597 | 1857446.6105 | 1.2451e-06 | 14 | 1680174.513
4 | 65 | CONCLUIDO | 1.2837 | 77.9 | 72.59 | 37.87 | 0.64 | 115 | 138.6 | 46.47 | 5 | 113 | 22.13 | 17327.69 | 789.77 | 747.87 | 257.16 | 106.02 | 70932.38 | 0.41 | 0.85 | 12.46 | 4.27 | 0.5 | 10 | 1294.6347 | 1771.3764 | 1602.3187 | 1294634.733 | 1771376.3569 | 1.2775e-06 | 13 | 1602318.6836
5 | 65 | CONCLUIDO | 1.305 | 76.63 | 71.86 | 45.39 | 0.76 | 95 | 139.95 | 46.47 | 6 | 93 | 22.49 | 17494.97 | 779.55 | 747.86 | 233.24 | 106.02 | 59072.29 | 0.45 | 0.86 | 12.43 | 3.54 | 0.5 | 10 | 1262.2731 | 1727.0977 | 1562.2659 | 1262273.0921 | 1727097.7321 | 1.2986e-06 | 13 | 1562265.9486
6 | 65 | CONCLUIDO | 1.3222 | 75.63 | 71.27 | 53.46 | 0.88 | 80 | 141.31 | 46.47 | 7 | 78 | 22.85 | 17662.75 | 770.67 | 747.8 | 213.38 | 106.02 | 49219.76 | 0.5 | 0.87 | 12.41 | 2.96 | 0.5 | 10 | 1236.2541 | 1691.4974 | 1530.0633 | 1236254.1002 | 1691497.3996 | 1.3158e-06 | 13 | 1530063.2618
7 | 65 | CONCLUIDO | 1.3328 | 75.03 | 70.94 | 60.81 | 0.99 | 70 | 142.68 | 46.47 | 8 | 68 | 23.21 | 17831.04 | 765.2 | 747.82 | 202.31 | 106.02 | 43732.84 | 0.52 | 0.87 | 12.39 | 2.62 | 0.5 | 10 | 1220.6931 | 1670.2061 | 1510.804 | 1220693.0616 | 1670206.1 | 1.3263e-06 | 13 | 1510803.974
8 | 65 | CONCLUIDO | 1.3431 | 74.45 | 70.58 | 68.31 | 1.11 | 62 | 144.05 | 46.47 | 9 | 60 | 23.58 | 17999.83 | 758.54 | 747.8 | 190.46 | 106.02 | 37846.73 | 0.56 | 0.87 | 12.37 | 2.26 | 0.5 | 10 | 1204.2865 | 1647.758 | 1490.4982 | 1204286.5256 | 1647757.9537 | 1.3366e-06 | 13 | 1490498.2473
9 | 65 | CONCLUIDO | 1.3516 | 73.99 | 70.31 | 76.7 | 1.22 | 55 | 145.42 | 46.47 | 10 | 53 | 23.95 | 18169.15 | 753.73 | 747.81 | 181.28 | 106.02 | 33292.84 | 0.58 | 0.88 | 12.36 | 1.99 | 0.5 | 10 | 1191.7349 | 1630.5842 | 1474.9636 | 1191734.8787 | 1630584.2366 | 1.345e-06 | 13 | 1474963.5656
10 | 65 | CONCLUIDO | 1.357 | 73.69 | 70.15 | 84.18 | 1.33 | 50 | 146.8 | 46.47 | 11 | 48 | 24.33 | 18338.99 | 749.98 | 747.84 | 175.91 | 106.02 | 30634.71 | 0.6 | 0.88 | 12.35 | 1.83 | 0.5 | 10 | 1171.7122 | 1603.1883 | 1450.1823 | 1171712.2108 | 1603188.3391 | 1.3504e-06 | 12 | 1450182.2941
11 | 65 | CONCLUIDO | 1.3617 | 73.44 | 70 | 91.31 | 1.43 | 46 | 148.18 | 46.47 | 12 | 44 | 24.71 | 18509.36 | 746.31 | 747.83 | 171.33 | 106.02 | 28363.75 | 0.62 | 0.88 | 12.34 | 1.68 | 0.5 | 10 | 1163.8839 | 1592.4773 | 1440.4935 | 1163883.9046 | 1592477.3052 | 1.3551e-06 | 12 | 1440493.5063
12 | 65 | CONCLUIDO | 1.3665 | 73.18 | 69.86 | 99.79 | 1.54 | 42 | 149.56 | 46.47 | 13 | 40 | 25.1 | 18680.25 | 742.06 | 747.83 | 166.07 | 106.02 | 25754.54 | 0.64 | 0.88 | 12.34 | 1.54 | 0.5 | 10 | 1155.4973 | 1581.0024 | 1430.1137 | 1155497.3069 | 1581002.3922 | 1.3599e-06 | 12 | 1430113.7428
13 | 65 | CONCLUIDO | 1.3706 | 72.96 | 69.72 | 107.26 | 1.64 | 39 | 150.95 | 46.47 | 14 | 37 | 25.49 | 18851.69 | 738.3 | 747.81 | 161.55 | 106.02 | 23510.65 | 0.66 | 0.88 | 12.34 | 1.4 | 0.5 | 10 | 1148.1706 | 1570.9777 | 1421.0457 | 1148170.5876 | 1570977.6517 | 1.3639e-06 | 12 | 1421045.7495
14 | 65 | CONCLUIDO | 1.3726 | 72.85 | 69.67 | 112.97 | 1.74 | 37 | 152.35 | 46.47 | 15 | 35 | 25.88 | 19023.66 | 735.94 | 747.79 | 159.73 | 106.02 | 22607.82 | 0.66 | 0.89 | 12.34 | 1.35 | 0.5 | 10 | 1144.1636 | 1565.4951 | 1416.0864 | 1144163.5803 | 1565495.0876 | 1.3659e-06 | 12 | 1416086.4336
15 | 65 | CONCLUIDO | 1.3766 | 72.64 | 69.54 | 122.72 | 1.84 | 34 | 153.75 | 46.47 | 16 | 32 | 26.28 | 19196.18 | 732.42 | 747.78 | 155.58 | 106.02 | 20546.85 | 0.68 | 0.89 | 12.33 | 1.22 | 0.5 | 10 | 1137.2522 | 1556.0386 | 1407.5325 | 1137252.1706 | 1556038.5918 | 1.3699e-06 | 12 | 1407532.4525
16 | 65 | CONCLUIDO | 1.3791 | 72.51 | 69.46 | 130.24 | 1.94 | 32 | 155.15 | 46.47 | 17 | 30 | 26.68 | 19369.26 | 729.54 | 747.81 | 153.07 | 106.02 | 19301.81 | 0.69 | 0.89 | 12.32 | 1.14 | 0.5 | 10 | 1132.287 | 1549.245 | 1401.3872 | 1132286.9946 | 1549245.0189 | 1.3724e-06 | 12 | 1401387.2487
17 | 65 | CONCLUIDO | 1.3811 | 72.41 | 69.41 | 138.82 | 2.04 | 30 | 156.56 | 46.47 | 18 | 28 | 27.09 | 19542.89 | 726.83 | 747.79 | 151.21 | 106.02 | 18385.81 | 0.7 | 0.89 | 12.33 | 1.09 | 0.5 | 10 | 1127.9829 | 1543.3559 | 1396.0602 | 1127982.873 | 1543355.9299 | 1.3744e-06 | 12 | 1396060.206
18 | 65 | CONCLUIDO | 1.3822 | 72.35 | 69.38 | 143.54 | 2.13 | 29 | 157.97 | 46.47 | 19 | 27 | 27.5 | 19717.08 | 723.97 | 747.81 | 150.18 | 106.02 | 17874.74 | 0.71 | 0.89 | 12.32 | 1.06 | 0.5 | 10 | 1124.2631 | 1538.2664 | 1391.4564 | 1124263.1094 | 1538266.3853 | 1.3755e-06 | 12 | 1391456.4005
19 | 65 | CONCLUIDO | 1.3852 | 72.19 | 69.28 | 153.95 | 2.22 | 27 | 159.39 | 46.47 | 20 | 25 | 27.92 | 19891.97 | 721.49 | 747.79 | 146.72 | 106.02 | 16155.37 | 0.72 | 0.89 | 12.32 | 0.96 | 0.5 | 10 | 1119.3022 | 1531.4786 | 1385.3165 | 1119302.1838 | 1531478.6281 | 1.3785e-06 | 12 | 1385316.4573
20 | 65 | CONCLUIDO | 1.386 | 72.15 | 69.26 | 159.83 | 2.31 | 26 | 160.81 | 46.47 | 21 | 24 | 28.34 | 20067.32 | 719.19 | 747.78 | 146.27 | 106.02 | 15934.15 | 0.72 | 0.89 | 12.32 | 0.94 | 0.5 | 10 | 1116.4005 | 1527.5084 | 1381.7252 | 1116400.4981 | 1527508.4136 | 1.3793e-06 | 12 | 1381725.1545
21 | 65 | CONCLUIDO | 1.3876 | 72.07 | 69.21 | 166.1 | 2.4 | 25 | 162.24 | 46.47 | 22 | 23 | 28.77 | 20243.25 | 716.79 | 747.79 | 144.51 | 106.02 | 15060.86 | 0.73 | 0.89 | 12.32 | 0.89 | 0.5 | 10 | 1112.7251 | 1522.4795 | 1377.1762 | 1112725.0668 | 1522479.5264 | 1.3808e-06 | 12 | 1377176.2172
22 | 65 | CONCLUIDO | 1.3883 | 72.03 | 69.2 | 172.99 | 2.49 | 24 | 163.67 | 46.47 | 23 | 22 | 29.2 | 20419.76 | 712.75 | 747.78 | 144.34 | 106.02 | 14976.28 | 0.73 | 0.89 | 12.31 | 0.88 | 0.5 | 10 | 1108.2361 | 1516.3375 | 1371.6203 | 1108236.0503 | 1516337.4559 | 1.3815e-06 | 12 | 1371620.3373
23 | 65 | CONCLUIDO | 1.3897 | 71.96 | 69.15 | 180.39 | 2.58 | 23 | 165.1 | 46.47 | 24 | 21 | 29.64 | 20596.86 | 712.08 | 747.8 | 142.81 | 106.02 | 14216.23 | 0.74 | 0.89 | 12.31 | 0.83 | 0.5 | 10 | 1106.4087 | 1513.8371 | 1369.3587 | 1106408.6655 | 1513837.1475 | 1.3829e-06 | 12 | 1369358.6548
24 | 65 | CONCLUIDO | 1.3916 | 71.86 | 69.08 | 188.4 | 2.66 | 22 | 166.54 | 46.47 | 25 | 20 | 30.08 | 20774.56 | 707.86 | 747.79 | 140.35 | 106.02 | 12993.81 | 0.76 | 0.89 | 12.3 | 0.76 | 0.5 | 10 | 1100.6895 | 1506.0119 | 1362.2802 | 1100689.4663 | 1506011.8868 | 1.3848e-06 | 12 | 1362280.2261
25 | 65 | CONCLUIDO | 1.3926 | 71.81 | 69.05 | 197.3 | 2.74 | 21 | 167.99 | 46.47 | 26 | 19 | 30.52 | 20952.87 | 707.87 | 747.78 | 139.67 | 106.02 | 12659.01 | 0.76 | 0.89 | 12.3 | 0.74 | 0.5 | 10 | 1099.8919 | 1504.9206 | 1361.2931 | 1099891.9057 | 1504920.6292 | 1.3858e-06 | 12 | 1361293.1165
26 | 65 | CONCLUIDO | 1.3939 | 71.74 | 69.02 | 207.05 | 2.82 | 20 | 169.44 | 46.47 | 27 | 18 | 30.97 | 21131.78 | 704.24 | 747.8 | 138.38 | 106.02 | 12016.05 | 0.77 | 0.89 | 12.3 | 0.7 | 0.5 | 10 | 1095.3362 | 1498.6872 | 1355.6546 | 1095336.1506 | 1498687.2441 | 1.3871e-06 | 12 | 1355654.637
27 | 65 | CONCLUIDO | 1.3951 | 71.68 | 68.98 | 217.84 | 2.9 | 19 | 170.9 | 46.47 | 28 | 17 | 31.43 | 21311.32 | 701.9 | 747.79 | 136.95 | 106.02 | 11309.23 | 0.77 | 0.89 | 12.31 | 0.66 | 0.5 | 10 | 1092.0762 | 1494.2268 | 1351.6199 | 1092076.1855 | 1494226.816 | 1.3883e-06 | 12 | 1351619.9059
28 | 65 | CONCLUIDO | 1.395 | 71.68 | 68.99 | 217.85 | 2.98 | 19 | 172.36 | 46.47 | 29 | 17 | 31.89 | 21491.47 | 697.77 | 747.78 | 137.16 | 106.02 | 11415.21 | 0.77 | 0.89 | 12.3 | 0.67 | 0.5 | 10 | 1088.1556 | 1488.8625 | 1346.7675 | 1088155.5676 | 1488862.4536 | 1.3882e-06 | 12 | 1346767.5107
29 | 65 | CONCLUIDO | 1.3963 | 71.62 | 68.95 | 229.82 | 3.06 | 18 | 173.82 | 46.47 | 30 | 16 | 32.36 | 21672.25 | 698.7 | 747.8 | 136.06 | 106.02 | 10866.89 | 0.78 | 0.89 | 12.3 | 0.63 | 0.5 | 10 | 1088.0228 | 1488.6807 | 1346.6031 | 1088022.7506 | 1488680.7276 | 1.3895e-06 | 12 | 1346603.1283
30 | 65 | CONCLUIDO | 1.3971 | 71.58 | 68.93 | 243.29 | 3.14 | 17 | 175.29 | 46.47 | 31 | 15 | 32.83 | 21853.67 | 692.37 | 747.78 | 135.48 | 106.02 | 10582.7 | 0.78 | 0.89 | 12.3 | 0.61 | 0.5 | 10 | 1081.2376 | 1479.397 | 1338.2055 | 1081237.6342 | 1479397.0319 | 1.3903e-06 | 12 | 1338205.4556
31 | 65 | CONCLUIDO | 1.3976 | 71.55 | 68.91 | 243.2 | 3.21 | 17 | 176.77 | 46.47 | 32 | 15 | 33.3 | 22035.73 | 693.92 | 747.78 | 134.67 | 106.02 | 10180.85 | 0.79 | 0.9 | 12.3 | 0.59 | 0.5 | 10 | 1082.3318 | 1480.8941 | 1339.5597 | 1082331.7979 | 1480894.1151 | 1.3908e-06 | 12 | 1339559.6592
32 | 65 | CONCLUIDO | 1.3989 | 71.48 | 68.87 | 258.26 | 3.28 | 16 | 178.25 | 46.47 | 33 | 14 | 33.79 | 22218.44 | 688.35 | 747.78 | 133.32 | 106.02 | 9508.05 | 0.8 | 0.9 | 12.3 | 0.55 | 0.5 | 10 | 1075.8831 | 1472.0707 | 1331.5784 | 1075883.1139 | 1472070.7411 | 1.3921e-06 | 12 | 1331578.3756
33 | 65 | CONCLUIDO | 1.3987 | 71.49 | 68.88 | 258.29 | 3.36 | 16 | 179.74 | 46.47 | 34 | 14 | 34.27 | 22401.81 | 688.67 | 747.78 | 133.56 | 106.02 | 9629.61 | 0.79 | 0.9 | 12.3 | 0.56 | 0.5 | 10 | 1076.3671 | 1472.733 | 1332.1774 | 1076367.1084 | 1472732.9637 | 1.3919e-06 | 12 | 1332177.3967
34 | 65 | CONCLUIDO | 1.4001 | 71.42 | 68.83 | 275.34 | 3.43 | 15 | 181.23 | 46.47 | 35 | 13 | 34.76 | 22585.84 | 684.55 | 747.78 | 132.02 | 106.02 | 8861.11 | 0.8 | 0.9 | 12.3 | 0.52 | 0.5 | 10 | 1071.2328 | 1465.7079 | 1325.8228 | 1071232.7686 | 1465707.9334 | 1.3933e-06 | 12 | 1325822.8254
35 | 65 | CONCLUIDO | 1.3999 | 71.44 | 68.85 | 275.39 | 3.5 | 15 | 182.73 | 46.47 | 36 | 13 | 35.26 | 22770.67 | 686.61 | 747.78 | 132.55 | 106.02 | 9130.89 | 0.8 | 0.9 | 12.3 | 0.53 | 0.5 | 10 | 1073.4455 | 1468.7354 | 1328.5614 | 1073445.4697 | 1468735.4487 | 1.3931e-06 | 12 | 1328561.3989
36 | 65 | CONCLUIDO | 1.3998 | 71.44 | 68.85 | 275.39 | 3.56 | 15 | 184.23 | 46.47 | 37 | 13 | 35.77 | 22956.06 | 682.08 | 747.79 | 132.69 | 106.02 | 9200.2 | 0.8 | 0.9 | 12.3 | 0.53 | 0.5 | 10 | 1069.1094 | 1462.8027 | 1323.1948 | 1069109.4244 | 1462802.6802 | 1.393e-06 | 12 | 1323194.8455
37 | 65 | CONCLUIDO | 1.4014 | 71.36 | 68.8 | 294.84 | 3.63 | 14 | 185.74 | 46.47 | 38 | 12 | 36.27 | 23142.13 | 681.84 | 747.79 | 131.06 | 106.02 | 8389.84 | 0.81 | 0.9 | 12.29 | 0.48 | 0.5 | 10 | 1067.6211 | 1460.7663 | 1321.3528 | 1067621.1233 | 1460766.3211 | 1.3946e-06 | 12 | 1321352.8336
38 | 65 | CONCLUIDO | 1.4011 | 71.38 | 68.81 | 294.92 | 3.7 | 14 | 187.26 | 46.47 | 39 | 10 | 36.79 | 23328.9 | 682.33 | 747.82 | 131.29 | 106.02 | 8505.61 | 0.81 | 0.9 | 12.3 | 0.5 | 0.5 | 10 | 1068.3344 | 1461.7423 | 1322.2357 | 1068334.4438 | 1461742.3176 | 1.3943e-06 | 12 | 1322235.6824
39 | 65 | CONCLUIDO | 1.4014 | 71.36 | 68.79 | 294.83 | 3.76 | 14 | 188.78 | 46.47 | 40 | 9 | 37.31 | 23516.37 | 675.86 | 747.8 | 130.89 | 106.02 | 8304.5 | 0.81 | 0.9 | 12.29 | 0.48 | 0.5 | 10 | 1061.777 | 1452.7701 | 1314.1197 | 1061776.9651 | 1452770.0859 | 1.3946e-06 | 12 | 1314119.7479

## RESULTADOS_13
Unnamed: 0 | Volume de calda [L] | STATUS | Capacidade operacional [ha/h] | Tempo de missao [h] | Tempo util [h] | Tempo por voo [min] | Autonomia Projetada [h] | N° Voos | MTOW [kg] | Massa Estrutura [kg] | Combustível [kg] | Abastecimentos | Massa gerador | Potência gerador [W] | Combustível consumido [L] | Calda cons [L] | Distância percorrida [km] | Distância Pulverizando [km] | RTL ACUMULADO[m] | EOC [km/km] | EOC [h/h] | Tempo de manobra [h] | Tempo rtl_rtw [h] | V pulv [m/s] | V desloc [m/s] | Preço Total por ha Simples [R$/ha] | Preço Total por ha Presumido [R$/ha] | Preço Total por ha Real [R$/ha] | Preço Total Simples [R$] | Preço Total Presumido [R$] | Prod CAPEX [ha/h/R$] | Dias Trabalhados | Preço Total Real [R$]
0 | 75 | CONCLUIDO | 0.7499 | 133.35 | 103.63 | 6.92 | 0.12 | 898 | 150.44 | 49.1 | 1 | 896 | 25.34 | 18787.76 | 1233.33 | 748.46 | 1295.7 | 106.02 | 586287.93 | 0.08 | 0.6 | 13.77 | 35.28 | 0.5 | 10 | 3291.6955 | 4503.843 | 4074.0025 | 3291695.486 | 4503842.9833 | 7.3118e-07 | 22 | 4074002.5302
1 | 75 | CONCLUIDO | 1.0564 | 94.67 | 81.66 | 13.96 | 0.23 | 351 | 151.83 | 49.1 | 2 | 349 | 25.73 | 18959.54 | 970.59 | 748 | 559.44 | 106.02 | 220891.6 | 0.19 | 0.76 | 12.87 | 13.33 | 0.5 | 10 | 1883.6175 | 2577.2485 | 2331.2796 | 1883617.4859 | 2577248.5436 | 1.03e-06 | 16 | 2331279.5598
2 | 75 | CONCLUIDO | 1.1694 | 85.52 | 76.55 | 20.97 | 0.35 | 219 | 153.23 | 49.1 | 3 | 217 | 26.13 | 19131.85 | 908.15 | 747.97 | 389.15 | 106.02 | 136410.98 | 0.27 | 0.81 | 12.63 | 8.22 | 0.5 | 10 | 1598.6491 | 2187.3422 | 1978.5853 | 1598649.0654 | 2187342.1787 | 1.1402e-06 | 14 | 1978585.3111
3 | 75 | CONCLUIDO | 1.2283 | 81.41 | 74.28 | 28.03 | 0.46 | 159 | 154.63 | 49.1 | 4 | 157 | 26.53 | 19304.72 | 879.44 | 747.92 | 313.13 | 106.02 | 98698.82 | 0.34 | 0.83 | 12.55 | 5.95 | 0.5 | 10 | 1487.5092 | 2035.2757 | 1841.0318 | 1487509.1611 | 2035275.6585 | 1.1976e-06 | 14 | 1841031.8062
4 | 75 | CONCLUIDO | 1.2653 | 79.03 | 72.94 | 35.01 | 0.57 | 125 | 156.03 | 49.1 | 5 | 123 | 26.94 | 19478.15 | 861.68 | 747.85 | 268.83 | 106.02 | 76716.32 | 0.39 | 0.85 | 12.48 | 4.61 | 0.5 | 10 | 1411.94 | 1931.8786 | 1747.5028 | 1411939.9718 | 1931878.5597 | 1.2337e-06 | 13 | 1747502.7814
5 | 75 | CONCLUIDO | 1.2896 | 77.54 | 72.12 | 42.01 | 0.67 | 103 | 157.44 | 49.1 | 6 | 101 | 27.35 | 19652.13 | 850.36 | 747.82 | 241.83 | 106.02 | 63329.89 | 0.44 | 0.86 | 12.43 | 3.8 | 0.5 | 10 | 1372.6374 | 1878.1031 | 1698.8596 | 1372637.4348 | 1878103.0947 | 1.2574e-06 | 13 | 1698859.5713
6 | 75 | CONCLUIDO | 1.3066 | 76.54 | 71.57 | 48.8 | 0.78 | 88 | 158.86 | 49.1 | 7 | 86 | 27.77 | 19826.68 | 842.11 | 747.89 | 223.51 | 106.02 | 54243 | 0.47 | 0.86 | 12.41 | 3.25 | 0.5 | 10 | 1345.7708 | 1841.3429 | 1665.6078 | 1345770.7717 | 1841342.9411 | 1.274e-06 | 13 | 1665607.7551
7 | 75 | CONCLUIDO | 1.3206 | 75.72 | 71.13 | 56.15 | 0.88 | 76 | 160.28 | 49.1 | 8 | 74 | 28.19 | 20001.93 | 835.21 | 747.85 | 208.08 | 106.02 | 46587.03 | 0.51 | 0.87 | 12.41 | 2.8 | 0.5 | 10 | 1324.1119 | 1811.7084 | 1638.8015 | 1324111.9289 | 1811708.3568 | 1.2876e-06 | 13 | 1638801.454
8 | 75 | CONCLUIDO | 1.3317 | 75.09 | 70.77 | 63.38 | 0.99 | 67 | 161.71 | 49.1 | 9 | 65 | 28.61 | 20177.64 | 828.86 | 747.8 | 196.61 | 106.02 | 40897.35 | 0.54 | 0.87 | 12.38 | 2.45 | 0.5 | 10 | 1306.3168 | 1787.3603 | 1616.7771 | 1306316.8194 | 1787360.3029 | 1.2985e-06 | 13 | 1616777.1442
9 | 75 | CONCLUIDO | 1.3384 | 74.71 | 70.57 | 69.42 | 1.09 | 61 | 163.13 | 49.1 | 10 | 59 | 29.04 | 20353.94 | 825.57 | 747.83 | 190.17 | 106.02 | 37708.39 | 0.56 | 0.87 | 12.37 | 2.25 | 0.5 | 10 | 1296.3446 | 1773.7159 | 1604.435 | 1296344.6349 | 1773715.9201 | 1.305e-06 | 13 | 1604434.9621
10 | 75 | CONCLUIDO | 1.3463 | 74.28 | 70.32 | 76.72 | 1.18 | 55 | 164.57 | 49.1 | 11 | 53 | 29.47 | 20530.82 | 820.81 | 747.81 | 181.88 | 106.02 | 33595.7 | 0.58 | 0.88 | 12.36 | 2 | 0.5 | 10 | 1283.7633 | 1756.5016 | 1588.8636 | 1283763.3122 | 1756501.5994 | 1.3127e-06 | 13 | 1588863.552
11 | 75 | CONCLUIDO | 1.3522 | 73.95 | 70.15 | 84.18 | 1.28 | 50 | 166.01 | 49.1 | 12 | 48 | 29.91 | 20708.3 | 817.73 | 747.82 | 175.87 | 106.02 | 30612.03 | 0.6 | 0.88 | 12.36 | 1.83 | 0.5 | 10 | 1275.0119 | 1744.5276 | 1578.0323 | 1275011.9285 | 1744527.5701 | 1.3184e-06 | 13 | 1578032.3073
12 | 75 | CONCLUIDO | 1.3574 | 73.67 | 69.99 | 91.29 | 1.38 | 46 | 167.45 | 49.1 | 13 | 44 | 30.36 | 20886.38 | 813.7 | 747.81 | 170.65 | 106.02 | 28023.9 | 0.62 | 0.88 | 12.35 | 1.67 | 0.5 | 10 | 1254.2694 | 1716.1467 | 1552.3601 | 1254269.3819 | 1716146.7028 | 1.3235e-06 | 12 | 1552360.0701
13 | 75 | CONCLUIDO | 1.3612 | 73.46 | 69.87 | 97.5 | 1.47 | 43 | 168.9 | 49.1 | 14 | 41 | 30.81 | 21065.06 | 810.95 | 747.8 | 167 | 106.02 | 26214.65 | 0.63 | 0.88 | 12.33 | 1.55 | 0.5 | 10 | 1247.9095 | 1707.4448 | 1544.4887 | 1247909.491 | 1707444.8195 | 1.3272e-06 | 12 | 1544488.6823
14 | 75 | CONCLUIDO | 1.3644 | 73.29 | 69.79 | 104.69 | 1.56 | 40 | 170.35 | 49.1 | 15 | 38 | 31.26 | 21244.37 | 808.83 | 747.8 | 163.88 | 106.02 | 24669.47 | 0.65 | 0.88 | 12.34 | 1.47 | 0.5 | 10 | 1242.8652 | 1700.543 | 1538.2456 | 1242865.2219 | 1700543.0279 | 1.3303e-06 | 12 | 1538245.5881
15 | 75 | CONCLUIDO | 1.369 | 73.04 | 69.64 | 112.93 | 1.65 | 37 | 171.81 | 49.1 | 16 | 35 | 31.72 | 21424.29 | 804.17 | 747.78 | 159.13 | 106.02 | 22306.26 | 0.67 | 0.89 | 12.33 | 1.32 | 0.5 | 10 | 1233.9059 | 1688.2845 | 1527.157 | 1233905.9169 | 1688284.5116 | 1.3348e-06 | 12 | 1527157.0073
16 | 75 | CONCLUIDO | 1.3712 | 72.93 | 69.58 | 119.29 | 1.74 | 35 | 173.28 | 49.1 | 17 | 33 | 32.18 | 21604.83 | 802.87 | 747.78 | 156.7 | 106.02 | 21103.81 | 0.68 | 0.89 | 12.34 | 1.27 | 0.5 | 10 | 1230.613 | 1683.7789 | 1523.0814 | 1230612.9503 | 1683778.9294 | 1.337e-06 | 12 | 1523081.4316
17 | 75 | CONCLUIDO | 1.3739 | 72.79 | 69.5 | 126.37 | 1.83 | 33 | 174.75 | 49.1 | 18 | 31 | 32.65 | 21786.02 | 800.2 | 747.81 | 154.51 | 106.02 | 20019.32 | 0.69 | 0.89 | 12.32 | 1.18 | 0.5 | 10 | 1225.4953 | 1676.7767 | 1516.7475 | 1225495.3056 | 1676776.7422 | 1.3396e-06 | 12 | 1516747.5233
18 | 75 | CONCLUIDO | 1.375 | 72.73 | 69.47 | 130.27 | 1.91 | 32 | 176.22 | 49.1 | 19 | 30 | 33.13 | 21967.84 | 798.19 | 747.79 | 153.6 | 106.02 | 19570.74 | 0.69 | 0.89 | 12.32 | 1.16 | 0.5 | 10 | 1222.5145 | 1672.6982 | 1513.0582 | 1222514.4531 | 1672698.2083 | 1.3407e-06 | 12 | 1513058.239
19 | 75 | CONCLUIDO | 1.3772 | 72.61 | 69.42 | 138.83 | 2 | 30 | 177.7 | 49.1 | 20 | 28 | 33.61 | 22150.3 | 797.51 | 747.8 | 151.47 | 106.02 | 18514.5 | 0.7 | 0.89 | 12.32 | 1.1 | 0.5 | 10 | 1219.9083 | 1669.1323 | 1509.8327 | 1219908.259 | 1669132.2985 | 1.3428e-06 | 12 | 1509832.6546
20 | 75 | CONCLUIDO | 1.3786 | 72.54 | 69.38 | 143.54 | 2.08 | 29 | 179.18 | 49.1 | 21 | 27 | 34.09 | 22333.43 | 794.77 | 747.79 | 150.22 | 106.02 | 17894.34 | 0.71 | 0.89 | 12.32 | 1.06 | 0.5 | 10 | 1215.943 | 1663.7069 | 1504.925 | 1215943.0143 | 1663706.8758 | 1.3442e-06 | 12 | 1504925.0266
21 | 75 | CONCLUIDO | 1.3816 | 72.38 | 69.28 | 153.95 | 2.16 | 27 | 180.67 | 49.1 | 22 | 25 | 34.58 | 22517.21 | 792.99 | 747.8 | 146.83 | 106.02 | 16210.75 | 0.72 | 0.89 | 12.32 | 0.96 | 0.5 | 10 | 1211.4426 | 1657.5492 | 1499.355 | 1211442.5795 | 1657549.1823 | 1.3471e-06 | 12 | 1499355.0147
22 | 75 | CONCLUIDO | 1.3831 | 72.3 | 69.23 | 159.76 | 2.24 | 26 | 182.17 | 49.1 | 23 | 24 | 35.08 | 22701.78 | 790.37 | 747.78 | 145.35 | 106.02 | 15475.74 | 0.73 | 0.89 | 12.31 | 0.91 | 0.5 | 10 | 1207.498 | 1652.152 | 1494.4729 | 1207497.9646 | 1652151.9862 | 1.3486e-06 | 12 | 1494472.9195
23 | 75 | CONCLUIDO | 1.3839 | 72.26 | 69.22 | 166.13 | 2.32 | 25 | 183.67 | 49.1 | 24 | 23 | 35.58 | 22886.92 | 790.26 | 747.81 | 144.94 | 106.02 | 15275.69 | 0.73 | 0.89 | 12.31 | 0.9 | 0.5 | 10 | 1206.7325 | 1651.1046 | 1493.5255 | 1206732.4722 | 1651104.6058 | 1.3493e-06 | 12 | 1493525.4995
24 | 75 | CONCLUIDO | 1.3851 | 72.2 | 69.19 | 172.97 | 2.4 | 24 | 185.18 | 49.1 | 25 | 22 | 36.08 | 23072.73 | 787.79 | 747.81 | 143.92 | 106.02 | 14766.4 | 0.74 | 0.89 | 12.31 | 0.87 | 0.5 | 10 | 1203.2596 | 1646.3528 | 1489.2272 | 1203259.5764 | 1646352.8365 | 1.3505e-06 | 12 | 1489227.2324
25 | 75 | CONCLUIDO | 1.3867 | 72.11 | 69.13 | 180.35 | 2.47 | 23 | 186.69 | 49.1 | 26 | 21 | 36.6 | 23259.24 | 785.92 | 747.78 | 142.23 | 106.02 | 13926.07 | 0.75 | 0.89 | 12.31 | 0.82 | 0.5 | 10 | 1199.9519 | 1641.8271 | 1485.1334 | 1199951.8977 | 1641827.1246 | 1.3521e-06 | 12 | 1485133.4482
26 | 75 | CONCLUIDO | 1.388 | 72.05 | 69.1 | 188.45 | 2.55 | 22 | 188.21 | 49.1 | 27 | 20 | 37.11 | 23446.45 | 784.83 | 747.78 | 140.7 | 106.02 | 13169.25 | 0.75 | 0.89 | 12.31 | 0.78 | 0.5 | 10 | 1197.7686 | 1638.8398 | 1482.4312 | 1197768.5639 | 1638839.7909 | 1.3533e-06 | 12 | 1482431.2214
27 | 75 | CONCLUIDO | 1.3894 | 71.97 | 69.06 | 197.31 | 2.62 | 21 | 189.73 | 49.1 | 28 | 19 | 37.64 | 23634.36 | 780.31 | 747.78 | 139.54 | 106.02 | 12592.9 | 0.76 | 0.89 | 12.31 | 0.74 | 0.5 | 10 | 1192.1135 | 1631.1023 | 1475.4322 | 1192113.4881 | 1631102.2668 | 1.3547e-06 | 12 | 1475432.1557
28 | 75 | CONCLUIDO | 1.3891 | 71.99 | 69.07 | 197.35 | 2.69 | 21 | 191.26 | 49.1 | 29 | 19 | 38.17 | 23822.99 | 782.7 | 747.78 | 140.13 | 106.02 | 12887.03 | 0.76 | 0.89 | 12.31 | 0.75 | 0.5 | 10 | 1194.7224 | 1634.6719 | 1478.6611 | 1194722.3963 | 1634671.89 | 1.3544e-06 | 12 | 1478661.0991
29 | 75 | CONCLUIDO | 1.3906 | 71.91 | 69.03 | 207.08 | 2.76 | 20 | 192.8 | 49.1 | 30 | 18 | 38.7 | 24012.34 | 779.83 | 747.79 | 138.72 | 106.02 | 12190.76 | 0.76 | 0.89 | 12.3 | 0.71 | 0.5 | 10 | 1190.6139 | 1629.0504 | 1473.5761 | 1190613.8542 | 1629050.4015 | 1.3559e-06 | 12 | 1473576.1176
30 | 75 | CONCLUIDO | 1.392 | 71.84 | 68.98 | 217.84 | 2.83 | 19 | 194.34 | 49.1 | 31 | 17 | 39.24 | 24202.42 | 777.63 | 747.79 | 136.98 | 106.02 | 11322.23 | 0.77 | 0.89 | 12.31 | 0.66 | 0.5 | 10 | 1187.2027 | 1624.3831 | 1469.3543 | 1187202.7119 | 1624383.1261 | 1.3572e-06 | 12 | 1469354.2804
31 | 75 | CONCLUIDO | 1.392 | 71.84 | 68.98 | 217.84 | 2.9 | 19 | 195.89 | 49.1 | 32 | 17 | 39.79 | 24393.24 | 776.12 | 747.78 | 137 | 106.02 | 11334.49 | 0.77 | 0.89 | 12.3 | 0.66 | 0.5 | 10 | 1185.7269 | 1622.3638 | 1467.5277 | 1185726.8934 | 1622363.8461 | 1.3572e-06 | 12 | 1467527.7176
32 | 75 | CONCLUIDO | 1.3935 | 71.76 | 68.94 | 229.79 | 2.97 | 18 | 197.44 | 49.1 | 33 | 16 | 40.34 | 24584.81 | 774.35 | 747.78 | 135.59 | 106.02 | 10634.37 | 0.78 | 0.89 | 12.3 | 0.62 | 0.5 | 10 | 1182.7105 | 1618.2367 | 1463.7945 | 1182710.5269 | 1618236.7204 | 1.3587e-06 | 12 | 1463794.479
33 | 75 | CONCLUIDO | 1.3933 | 71.77 | 68.95 | 229.82 | 3.03 | 18 | 199 | 49.1 | 34 | 16 | 40.9 | 24777.13 | 775.27 | 747.79 | 136 | 106.02 | 10839.26 | 0.78 | 0.89 | 12.3 | 0.63 | 0.5 | 10 | 1183.7995 | 1619.7267 | 1465.1422 | 1183799.4855 | 1619726.6817 | 1.3585e-06 | 12 | 1465142.2405
34 | 75 | CONCLUIDO | 1.3947 | 71.7 | 68.9 | 243.19 | 3.1 | 17 | 200.56 | 49.1 | 35 | 15 | 41.47 | 24970.22 | 771.96 | 747.79 | 134.45 | 106.02 | 10071.01 | 0.79 | 0.9 | 12.3 | 0.59 | 0.5 | 10 | 1179.319 | 1613.5963 | 1459.5969 | 1179319.0141 | 1613596.3029 | 1.3599e-06 | 12 | 1459596.9365
35 | 75 | CONCLUIDO | 1.3946 | 71.7 | 68.91 | 243.2 | 3.16 | 17 | 202.14 | 49.1 | 36 | 15 | 42.04 | 25164.09 | 772.1 | 747.81 | 134.6 | 106.02 | 10143.28 | 0.79 | 0.9 | 12.3 | 0.59 | 0.5 | 10 | 1179.5712 | 1613.9413 | 1459.909 | 1179571.1849 | 1613941.3342 | 1.3598e-06 | 12 | 1459909.0384
36 | 75 | CONCLUIDO | 1.3959 | 71.64 | 68.87 | 258.27 | 3.23 | 16 | 203.71 | 49.1 | 37 | 14 | 42.62 | 25358.87 | 768.54 | 747.79 | 133.54 | 106.02 | 9619 | 0.79 | 0.9 | 12.29 | 0.55 | 0.5 | 10 | 1174.9707 | 1607.6467 | 1454.2151 | 1174970.6531 | 1607646.6837 | 1.361e-06 | 12 | 1454215.1405
37 | 75 | CONCLUIDO | 1.3958 | 71.65 | 68.88 | 258.3 | 3.29 | 16 | 205.3 | 49.1 | 38 | 14 | 43.2 | 25554.32 | 769.13 | 747.79 | 133.69 | 106.02 | 9692.21 | 0.79 | 0.9 | 12.3 | 0.56 | 0.5 | 10 | 1175.6609 | 1608.5911 | 1455.0694 | 1175660.9117 | 1608591.1259 | 1.361e-06 | 12 | 1455069.4465
38 | 75 | CONCLUIDO | 1.3958 | 71.64 | 68.88 | 258.29 | 3.35 | 16 | 206.89 | 49.1 | 39 | 14 | 43.8 | 25750.58 | 767.95 | 747.79 | 133.68 | 106.02 | 9687.08 | 0.79 | 0.9 | 12.3 | 0.56 | 0.5 | 10 | 1174.5108 | 1607.0174 | 1453.646 | 1174510.7628 | 1607017.4415 | 1.361e-06 | 12 | 1453645.9523
39 | 75 | CONCLUIDO | 1.397 | 71.58 | 68.85 | 275.38 | 3.41 | 15 | 208.49 | 49.1 | 40 | 13 | 44.39 | 25947.65 | 767.61 | 747.78 | 132.51 | 106.02 | 9106.75 | 0.8 | 0.9 | 12.3 | 0.53 | 0.5 | 10 | 1173.1695 | 1605.1822 | 1451.9859 | 1173169.4607 | 1605182.2128 | 1.3621e-06 | 12 | 1451985.8753

## RESULTADOS_17
Unnamed: 0 | Volume de calda [L] | STATUS | Capacidade operacional [ha/h] | Tempo de missao [h] | Tempo util [h] | Tempo por voo [min] | Autonomia Projetada [h] | N° Voos | MTOW [kg] | Massa Estrutura [kg] | Combustível [kg] | Abastecimentos | Massa gerador | Potência gerador [W] | Combustível consumido [L] | Calda cons [L] | Distância percorrida [km] | Distância Pulverizando [km] | RTL ACUMULADO[m] | EOC [km/km] | EOC [h/h] | Tempo de manobra [h] | Tempo rtl_rtw [h] | V pulv [m/s] | V desloc [m/s] | Preço Total por ha Simples [R$/ha] | Preço Total por ha Presumido [R$/ha] | Preço Total por ha Real [R$/ha] | Preço Total Simples [R$] | Preço Total Presumido [R$] | Prod CAPEX [ha/h/R$] | Dias Trabalhados | Preço Total Real [R$]
0 | 95 | CONCLUIDO | 0.6349 | 157.51 | 113.16 | 6.04 | 0.1 | 1125 | 185.69 | 53.44 | 1 | 1123 | 36.26 | 23136.14 | 1541.29 | 748.57 | 1616.34 | 106.02 | 745475.41 | 0.07 | 0.55 | 14.13 | 44.81 | 0.5 | 10 | 4748.2073 | 6496.7067 | 5876.6702 | 4748207.3211 | 6496706.7329 | 5.9752e-07 | 26 | 5876670.1605
1 | 95 | CONCLUIDO | 0.9799 | 102.05 | 84.14 | 12.16 | 0.19 | 415 | 187.21 | 53.44 | 2 | 413 | 36.77 | 23322.88 | 1145.76 | 748.05 | 642.71 | 106.02 | 262210.56 | 0.16 | 0.73 | 12.96 | 15.81 | 0.5 | 10 | 2342.386 | 3204.9558 | 2899.0793 | 2342385.9751 | 3204955.83 | 9.2221e-07 | 17 | 2899079.3437
2 | 95 | CONCLUIDO | 1.1114 | 89.98 | 77.98 | 18.28 | 0.28 | 256 | 188.73 | 53.44 | 3 | 254 | 37.29 | 23510.33 | 1061.16 | 747.98 | 437.33 | 106.02 | 160312.31 | 0.24 | 0.79 | 12.69 | 9.66 | 0.5 | 10 | 1926.9297 | 2636.5102 | 2384.8853 | 1926929.6667 | 2636510.1802 | 1.046e-06 | 15 | 2384885.3489
3 | 95 | CONCLUIDO | 1.1821 | 84.59 | 75.24 | 24.4 | 0.37 | 185 | 190.25 | 53.44 | 4 | 183 | 37.82 | 23698.48 | 1022.95 | 747.93 | 345.69 | 106.02 | 114847.99 | 0.31 | 0.82 | 12.58 | 6.92 | 0.5 | 10 | 1751.8793 | 2396.9985 | 2168.2324 | 1751879.2888 | 2396998.5304 | 1.1125e-06 | 14 | 2168232.3549
4 | 95 | CONCLUIDO | 1.2251 | 81.63 | 73.76 | 30.52 | 0.46 | 145 | 191.78 | 53.44 | 5 | 143 | 38.35 | 23887.36 | 1002.31 | 747.85 | 295.65 | 106.02 | 90027.25 | 0.36 | 0.84 | 12.53 | 5.44 | 0.5 | 10 | 1665.8629 | 2279.3071 | 2061.7732 | 1665862.8564 | 2279307.0528 | 1.153e-06 | 14 | 2061773.1867
5 | 95 | CONCLUIDO | 1.2538 | 79.76 | 72.82 | 36.41 | 0.55 | 120 | 193.32 | 53.44 | 6 | 118 | 38.89 | 24076.95 | 988.62 | 747.85 | 264.82 | 106.02 | 74736.32 | 0.4 | 0.85 | 12.48 | 4.5 | 0.5 | 10 | 1599.8915 | 2189.0422 | 1980.123 | 1599891.519 | 2189042.1585 | 1.18e-06 | 13 | 1980123.0473
6 | 95 | CONCLUIDO | 1.2763 | 78.35 | 72.08 | 42.4 | 0.64 | 102 | 194.86 | 53.44 | 7 | 100 | 39.43 | 24267.28 | 977.93 | 747.85 | 241.1 | 106.02 | 62967.07 | 0.44 | 0.86 | 12.42 | 3.76 | 0.5 | 10 | 1559.441 | 2133.696 | 1930.0591 | 1559441.0354 | 2133696.0223 | 1.2012e-06 | 13 | 1930059.0686
7 | 95 | CONCLUIDO | 1.2932 | 77.33 | 71.58 | 48.81 | 0.72 | 88 | 196.41 | 53.44 | 8 | 86 | 39.98 | 24458.36 | 970.56 | 747.83 | 223.59 | 106.02 | 54281.38 | 0.47 | 0.86 | 12.42 | 3.26 | 0.5 | 10 | 1530.9506 | 2094.7142 | 1894.7976 | 1530950.628 | 2094714.19 | 1.2171e-06 | 13 | 1894797.6077
8 | 95 | CONCLUIDO | 1.3058 | 76.58 | 71.21 | 54.78 | 0.81 | 78 | 197.97 | 53.44 | 9 | 76 | 40.53 | 24650.18 | 964.68 | 747.84 | 210.99 | 106.02 | 48031.95 | 0.5 | 0.87 | 12.41 | 2.89 | 0.5 | 10 | 1509.8013 | 2065.7767 | 1868.6219 | 1509801.265 | 2065776.6985 | 1.2289e-06 | 13 | 1868621.8697
9 | 95 | CONCLUIDO | 1.3163 | 75.97 | 70.9 | 60.77 | 0.89 | 70 | 199.53 | 53.44 | 10 | 68 | 41.1 | 24842.77 | 959.24 | 747.82 | 201.04 | 106.02 | 43097.27 | 0.53 | 0.87 | 12.38 | 2.58 | 0.5 | 10 | 1491.92 | 2041.3107 | 1846.4909 | 1491919.9537 | 2041310.6995 | 1.2388e-06 | 13 | 1846490.8713
10 | 95 | CONCLUIDO | 1.3237 | 75.55 | 70.69 | 66.28 | 0.97 | 64 | 201.1 | 53.44 | 11 | 62 | 41.66 | 25036.12 | 956.97 | 747.82 | 194.33 | 106.02 | 39775.4 | 0.55 | 0.87 | 12.38 | 2.38 | 0.5 | 10 | 1481.1362 | 2026.5559 | 1833.1442 | 1481136.1746 | 2026555.8572 | 1.2458e-06 | 13 | 1833144.2105
11 | 95 | CONCLUIDO | 1.3317 | 75.09 | 70.46 | 72.89 | 1.05 | 58 | 202.67 | 53.44 | 12 | 56 | 42.24 | 25230.25 | 952.82 | 747.83 | 186.87 | 106.02 | 36074.69 | 0.57 | 0.88 | 12.36 | 2.14 | 0.5 | 10 | 1467.8661 | 2008.3992 | 1816.7204 | 1467866.1205 | 2008399.1838 | 1.2533e-06 | 13 | 1816720.3845
12 | 95 | CONCLUIDO | 1.3371 | 74.79 | 70.31 | 78.12 | 1.13 | 54 | 204.25 | 53.44 | 13 | 52 | 42.82 | 25425.3 | 949.86 | 747.81 | 181.28 | 106.02 | 33300.27 | 0.58 | 0.88 | 12.36 | 1.99 | 0.5 | 10 | 1458.8619 | 1996.0792 | 1805.5762 | 1458861.91 | 1996079.2257 | 1.2584e-06 | 13 | 1805576.2259
13 | 95 | CONCLUIDO | 1.3424 | 74.49 | 70.16 | 84.19 | 1.21 | 50 | 205.84 | 53.44 | 14 | 48 | 43.4 | 25621.03 | 947.88 | 747.86 | 176.27 | 106.02 | 30812.61 | 0.6 | 0.88 | 12.36 | 1.84 | 0.5 | 10 | 1451.0194 | 1985.3488 | 1795.8699 | 1451019.4496 | 1985348.8254 | 1.2634e-06 | 13 | 1795869.9199
14 | 95 | CONCLUIDO | 1.3463 | 74.28 | 70.06 | 89.44 | 1.28 | 47 | 207.43 | 53.44 | 15 | 45 | 44 | 25817.56 | 945.03 | 747.8 | 173.06 | 106.02 | 29221.09 | 0.61 | 0.88 | 12.35 | 1.74 | 0.5 | 10 | 1443.9291 | 1975.6475 | 1787.0944 | 1443929.0729 | 1975647.4592 | 1.267e-06 | 13 | 1787094.4385
15 | 95 | CONCLUIDO | 1.3506 | 74.04 | 69.94 | 95.37 | 1.36 | 44 | 209.03 | 53.44 | 16 | 42 | 44.6 | 26014.91 | 943.2 | 747.79 | 169.01 | 106.02 | 27212.23 | 0.63 | 0.88 | 12.34 | 1.62 | 0.5 | 10 | 1437.4352 | 1966.7623 | 1779.0573 | 1437435.2261 | 1966762.2915 | 1.2711e-06 | 13 | 1779057.2588
16 | 95 | CONCLUIDO | 1.3546 | 73.82 | 69.83 | 102.18 | 1.43 | 41 | 210.64 | 53.44 | 17 | 39 | 45.21 | 26213.09 | 941.62 | 747.81 | 165.27 | 106.02 | 25361.02 | 0.64 | 0.88 | 12.34 | 1.51 | 0.5 | 10 | 1431.5619 | 1958.7262 | 1771.7881 | 1431561.9109 | 1958726.1626 | 1.2748e-06 | 13 | 1771788.0867
17 | 95 | CONCLUIDO | 1.358 | 73.64 | 69.72 | 107.26 | 1.51 | 39 | 212.25 | 53.44 | 18 | 37 | 45.82 | 26412.11 | 939.52 | 747.79 | 161.76 | 106.02 | 23611.14 | 0.66 | 0.88 | 12.33 | 1.4 | 0.5 | 10 | 1413.5835 | 1934.1274 | 1749.537 | 1413583.5381 | 1934127.3597 | 1.278e-06 | 12 | 1749536.9591
18 | 95 | CONCLUIDO | 1.3602 | 73.52 | 69.67 | 112.98 | 1.58 | 37 | 213.87 | 53.44 | 19 | 35 | 46.44 | 26611.98 | 938.42 | 747.82 | 159.82 | 106.02 | 22652.79 | 0.66 | 0.89 | 12.34 | 1.35 | 0.5 | 10 | 1410.2032 | 1929.5022 | 1745.3532 | 1410203.1739 | 1929502.1964 | 1.2801e-06 | 12 | 1745353.2148
19 | 95 | CONCLUIDO | 1.3633 | 73.35 | 69.58 | 119.28 | 1.65 | 35 | 215.5 | 53.44 | 20 | 33 | 47.07 | 26812.71 | 936.32 | 747.8 | 156.94 | 106.02 | 21224.81 | 0.68 | 0.89 | 12.33 | 1.26 | 0.5 | 10 | 1404.8189 | 1922.1352 | 1738.6893 | 1404818.8999 | 1922135.1951 | 1.283e-06 | 12 | 1738689.3098
20 | 95 | CONCLUIDO | 1.3658 | 73.22 | 69.52 | 126.4 | 1.72 | 33 | 217.14 | 53.44 | 21 | 31 | 47.7 | 27014.3 | 934.72 | 747.8 | 154.99 | 106.02 | 20256.24 | 0.68 | 0.89 | 12.33 | 1.2 | 0.5 | 10 | 1400.646 | 1916.4256 | 1733.5247 | 1400645.9953 | 1916425.6429 | 1.2854e-06 | 12 | 1733524.6692
21 | 95 | CONCLUIDO | 1.3676 | 73.12 | 69.46 | 130.24 | 1.79 | 32 | 218.78 | 53.44 | 22 | 30 | 48.34 | 27216.79 | 934.4 | 747.82 | 153.14 | 106.02 | 19338.58 | 0.69 | 0.89 | 12.32 | 1.14 | 0.5 | 10 | 1398.4009 | 1913.3538 | 1730.746 | 1398400.923 | 1913353.8359 | 1.2871e-06 | 12 | 1730746.0312
22 | 95 | CONCLUIDO | 1.3689 | 73.05 | 69.43 | 134.37 | 1.85 | 31 | 220.43 | 53.44 | 23 | 29 | 48.99 | 27420.16 | 933.67 | 747.81 | 151.92 | 106.02 | 18734 | 0.7 | 0.89 | 12.32 | 1.11 | 0.5 | 10 | 1396.3489 | 1910.5462 | 1728.2064 | 1396348.9397 | 1910546.2218 | 1.2883e-06 | 12 | 1728206.3719
23 | 95 | CONCLUIDO | 1.3714 | 72.92 | 69.37 | 143.52 | 1.92 | 29 | 222.08 | 53.44 | 24 | 27 | 49.65 | 27624.44 | 932.28 | 747.78 | 149.92 | 106.02 | 17742.27 | 0.71 | 0.89 | 12.32 | 1.05 | 0.5 | 10 | 1392.4168 | 1905.1662 | 1723.3398 | 1392416.8444 | 1905166.1556 | 1.2907e-06 | 12 | 1723339.7716
24 | 95 | CONCLUIDO | 1.3729 | 72.84 | 69.33 | 148.56 | 1.99 | 28 | 223.75 | 53.44 | 25 | 26 | 50.31 | 27829.77 | 931.91 | 747.79 | 148.32 | 106.02 | 16949.26 | 0.71 | 0.89 | 12.32 | 1.01 | 0.5 | 10 | 1390.5058 | 1902.5514 | 1720.9746 | 1390505.8377 | 1902551.4319 | 1.2921e-06 | 12 | 1720974.5935
25 | 95 | CONCLUIDO | 1.3747 | 72.74 | 69.27 | 153.93 | 2.05 | 27 | 225.42 | 53.44 | 26 | 25 | 50.98 | 28035.92 | 931.75 | 747.8 | 146.97 | 106.02 | 16280.96 | 0.72 | 0.89 | 12.31 | 0.95 | 0.5 | 10 | 1388.444 | 1899.7303 | 1718.4227 | 1388443.984 | 1899730.3127 | 1.2938e-06 | 12 | 1718422.718
26 | 95 | CONCLUIDO | 1.3758 | 72.68 | 69.25 | 159.8 | 2.11 | 26 | 227.1 | 53.44 | 27 | 24 | 51.66 | 28243 | 930.81 | 747.79 | 145.81 | 106.02 | 15703.36 | 0.73 | 0.89 | 12.32 | 0.93 | 0.5 | 10 | 1386.4304 | 1896.9752 | 1715.9306 | 1386430.3944 | 1896975.2306 | 1.2948e-06 | 12 | 1715930.577
27 | 95 | CONCLUIDO | 1.3772 | 72.61 | 69.21 | 166.11 | 2.18 | 25 | 228.79 | 53.44 | 28 | 23 | 52.35 | 28451.04 | 930.39 | 747.78 | 144.97 | 106.02 | 15289.66 | 0.73 | 0.89 | 12.31 | 0.89 | 0.5 | 10 | 1384.5724 | 1894.4331 | 1713.6311 | 1384572.4342 | 1894433.0875 | 1.2961e-06 | 12 | 1713631.0525
28 | 95 | CONCLUIDO | 1.3791 | 72.51 | 69.15 | 172.88 | 2.24 | 24 | 230.48 | 53.44 | 29 | 22 | 53.05 | 28660.06 | 928.65 | 747.8 | 142.75 | 106.02 | 14182.59 | 0.74 | 0.89 | 12.31 | 0.83 | 0.5 | 10 | 1380.8765 | 1889.3762 | 1709.0568 | 1380876.5303 | 1889376.1887 | 1.2979e-06 | 12 | 1709056.777
29 | 95 | CONCLUIDO | 1.3785 | 72.54 | 69.18 | 172.95 | 2.3 | 24 | 232.18 | 53.44 | 30 | 22 | 53.75 | 28870.05 | 927.42 | 747.79 | 143.92 | 106.02 | 14766.24 | 0.74 | 0.89 | 12.3 | 0.86 | 0.5 | 10 | 1380.337 | 1888.638 | 1708.3891 | 1380337.0481 | 1888638.0454 | 1.2973e-06 | 12 | 1708389.0811
30 | 95 | CONCLUIDO | 1.3798 | 72.47 | 69.15 | 180.39 | 2.36 | 23 | 233.89 | 53.44 | 31 | 21 | 54.46 | 29081.05 | 930.26 | 747.8 | 142.69 | 106.02 | 14157.36 | 0.74 | 0.89 | 12.31 | 0.83 | 0.5 | 10 | 1381.8383 | 1890.6922 | 1710.2472 | 1381838.3317 | 1890692.1679 | 1.2986e-06 | 12 | 1710247.161
31 | 95 | CONCLUIDO | 1.3817 | 72.38 | 69.09 | 188.42 | 2.41 | 22 | 235.61 | 53.44 | 32 | 20 | 55.18 | 29293.06 | 929.08 | 747.8 | 140.65 | 106.02 | 13144.88 | 0.75 | 0.89 | 12.31 | 0.77 | 0.5 | 10 | 1378.7045 | 1886.4044 | 1706.3686 | 1378704.5457 | 1886404.3836 | 1.3004e-06 | 12 | 1706368.5968
32 | 95 | CONCLUIDO | 1.3813 | 72.4 | 69.11 | 188.48 | 2.47 | 22 | 237.34 | 53.44 | 33 | 20 | 55.91 | 29506.09 | 926.91 | 747.78 | 141.58 | 106.02 | 13607.76 | 0.75 | 0.89 | 12.3 | 0.79 | 0.5 | 10 | 1377.0153 | 1884.0931 | 1704.2779 | 1377015.3298 | 1884093.1239 | 1.3e-06 | 12 | 1704277.9205
33 | 95 | CONCLUIDO | 1.383 | 72.31 | 69.06 | 197.31 | 2.53 | 21 | 239.08 | 53.44 | 34 | 19 | 56.64 | 29720.17 | 929.47 | 747.8 | 139.6 | 106.02 | 12624.47 | 0.76 | 0.89 | 12.31 | 0.74 | 0.5 | 10 | 1377.7938 | 1885.1582 | 1705.2414 | 1377793.7675 | 1885158.2166 | 1.3016e-06 | 12 | 1705241.3623
34 | 95 | CONCLUIDO | 1.3842 | 72.24 | 69.03 | 207.09 | 2.58 | 20 | 240.82 | 53.44 | 35 | 18 | 57.39 | 29935.43 | 926.65 | 747.79 | 138.68 | 106.02 | 12167.81 | 0.76 | 0.89 | 12.3 | 0.71 | 0.5 | 10 | 1373.8185 | 1879.7191 | 1700.3213 | 1373818.4933 | 1879719.0712 | 1.3027e-06 | 12 | 1700321.3212
35 | 95 | CONCLUIDO | 1.3846 | 72.22 | 69.01 | 207.03 | 2.64 | 20 | 242.57 | 53.44 | 36 | 18 | 58.14 | 30151.65 | 928.59 | 747.79 | 137.92 | 106.02 | 11786.97 | 0.77 | 0.89 | 12.31 | 0.69 | 0.5 | 10 | 1375.2791 | 1881.7175 | 1702.1291 | 1375279.0998 | 1881717.5374 | 1.3031e-06 | 12 | 1702129.0566
36 | 95 | CONCLUIDO | 1.3858 | 72.16 | 68.98 | 217.84 | 2.69 | 19 | 244.34 | 53.44 | 37 | 17 | 58.9 | 30368.96 | 927.38 | 747.79 | 136.94 | 106.02 | 11305.19 | 0.77 | 0.89 | 12.31 | 0.67 | 0.5 | 10 | 1372.8912 | 1878.4503 | 1699.1736 | 1372891.1877 | 1878450.2907 | 1.3042e-06 | 12 | 1699173.6314
37 | 95 | CONCLUIDO | 1.3857 | 72.17 | 68.99 | 217.87 | 2.75 | 19 | 246.11 | 53.44 | 38 | 17 | 59.67 | 30587.38 | 928.88 | 747.79 | 137.45 | 106.02 | 11556.87 | 0.77 | 0.89 | 12.3 | 0.67 | 0.5 | 10 | 1374.498 | 1880.6488 | 1701.1623 | 1374497.969 | 1880648.7598 | 1.3041e-06 | 12 | 1701162.2816
38 | 95 | CONCLUIDO | 1.3869 | 72.1 | 68.97 | 229.89 | 2.8 | 18 | 247.89 | 53.44 | 39 | 16 | 60.45 | 30806.92 | 925.46 | 747.79 | 136.57 | 106.02 | 11124.31 | 0.78 | 0.89 | 12.3 | 0.65 | 0.5 | 10 | 1369.9903 | 1874.4812 | 1695.5833 | 1369990.3187 | 1874481.1938 | 1.3052e-06 | 12 | 1695583.3395
39 | 95 | CONCLUIDO | 1.3873 | 72.08 | 68.95 | 229.82 | 2.85 | 18 | 249.68 | 53.44 | 40 | 16 | 61.24 | 31027.6 | 928.94 | 747.81 | 135.89 | 106.02 | 10785.2 | 0.78 | 0.89 | 12.3 | 0.63 | 0.5 | 10 | 1372.9594 | 1878.5437 | 1699.2581 | 1372959.4249 | 1878543.6558 | 1.3056e-06 | 12 | 1699258.0859

## RESULTADOS_9
Unnamed: 0 | Volume de calda [L] | STATUS | Capacidade operacional [ha/h] | Tempo de missao [h] | Tempo util [h] | Tempo por voo [min] | Autonomia Projetada [h] | N° Voos | MTOW [kg] | Massa Estrutura [kg] | Combustível [kg] | Abastecimentos | Massa gerador | Potência gerador [W] | Combustível consumido [L] | Calda cons [L] | Distância percorrida [km] | Distância Pulverizando [km] | RTL ACUMULADO[m] | EOC [km/km] | EOC [h/h] | Tempo de manobra [h] | Tempo rtl_rtw [h] | V pulv [m/s] | V desloc [m/s] | Preço Total por ha Simples [R$/ha] | Preço Total por ha Presumido [R$/ha] | Preço Total por ha Real [R$/ha] | Preço Total Simples [R$] | Preço Total Presumido [R$] | Prod CAPEX [ha/h/R$] | Dias Trabalhados | Preço Total Real [R$]
0 | 55 | CONCLUIDO | 0.8772 | 113.99 | 95.31 | 8.23 | 0.15 | 695 | 116.05 | 43.4 | 1 | 693 | 16.65 | 14546.17 | 957.21 | 748.24 | 1016.35 | 106.02 | 447628.04 | 0.1 | 0.65 | 13.43 | 26.96 | 0.5 | 10 | 2250.2374 | 3078.874 | 2785.0306 | 2250237.3589 | 3078874.0279 | 8.9312e-07 | 19 | 2785030.6119
1 | 55 | CONCLUIDO | 1.1346 | 88.14 | 79.2 | 16.56 | 0.3 | 287 | 117.34 | 43.4 | 2 | 285 | 16.94 | 14705.49 | 792.77 | 747.97 | 477.63 | 106.02 | 180306.48 | 0.22 | 0.78 | 12.75 | 10.87 | 0.5 | 10 | 1474.328 | 2017.2406 | 1824.718 | 1474327.9675 | 2017240.5679 | 1.1552e-06 | 15 | 1824717.9593
2 | 55 | CONCLUIDO | 1.2271 | 81.49 | 75.08 | 24.89 | 0.45 | 181 | 118.63 | 43.4 | 3 | 179 | 17.23 | 14865.24 | 748.56 | 747.92 | 340.04 | 106.02 | 112043.96 | 0.31 | 0.82 | 12.58 | 6.76 | 0.5 | 10 | 1298.7154 | 1776.9597 | 1607.3691 | 1298715.3676 | 1776959.6613 | 1.2494e-06 | 14 | 1607369.1252
3 | 55 | CONCLUIDO | 1.2744 | 78.47 | 73.23 | 33.29 | 0.59 | 132 | 119.93 | 43.4 | 4 | 130 | 17.53 | 15025.44 | 727.02 | 747.86 | 278.56 | 106.02 | 81550.66 | 0.38 | 0.84 | 12.49 | 4.91 | 0.5 | 10 | 1214.8235 | 1662.1752 | 1503.5395 | 1214823.5389 | 1662175.1601 | 1.2975e-06 | 13 | 1503539.4957
4 | 55 | CONCLUIDO | 1.3031 | 76.74 | 72.17 | 41.64 | 0.73 | 104 | 121.23 | 43.4 | 5 | 102 | 17.83 | 15186.08 | 713.52 | 747.85 | 243.6 | 106.02 | 64207.74 | 0.44 | 0.85 | 12.44 | 3.85 | 0.5 | 10 | 1173.0865 | 1605.0687 | 1451.8832 | 1173086.4973 | 1605068.6985 | 1.3268e-06 | 13 | 1451883.1947
5 | 55 | CONCLUIDO | 1.3231 | 75.58 | 71.46 | 50.45 | 0.86 | 85 | 122.54 | 43.4 | 6 | 83 | 18.14 | 15347.16 | 703.13 | 747.8 | 219.71 | 106.02 | 52359.23 | 0.48 | 0.86 | 12.41 | 3.14 | 0.5 | 10 | 1144.1719 | 1565.5064 | 1416.0967 | 1144171.8715 | 1565506.4319 | 1.3471e-06 | 13 | 1416096.6952
6 | 55 | CONCLUIDO | 1.3363 | 74.84 | 71.01 | 58.36 | 1 | 73 | 123.85 | 43.4 | 7 | 71 | 18.45 | 15508.69 | 696.2 | 747.83 | 204.49 | 106.02 | 44808.62 | 0.52 | 0.87 | 12.4 | 2.69 | 0.5 | 10 | 1125.5591 | 1540.0396 | 1393.0603 | 1125559.0554 | 1540039.5557 | 1.3606e-06 | 13 | 1393060.342
7 | 55 | CONCLUIDO | 1.3474 | 74.22 | 70.63 | 67.26 | 1.13 | 63 | 125.16 | 43.4 | 8 | 61 | 18.76 | 15670.68 | 689.28 | 747.84 | 191.93 | 106.02 | 38579.1 | 0.55 | 0.87 | 12.37 | 2.31 | 0.5 | 10 | 1109.0805 | 1517.4929 | 1372.6655 | 1109080.5389 | 1517492.9226 | 1.3719e-06 | 13 | 1372665.5278
8 | 55 | CONCLUIDO | 1.355 | 73.8 | 70.38 | 75.41 | 1.26 | 56 | 126.48 | 43.4 | 9 | 54 | 19.08 | 15833.12 | 684.07 | 747.81 | 183.82 | 106.02 | 34556.23 | 0.58 | 0.88 | 12.36 | 2.06 | 0.5 | 10 | 1097.5179 | 1501.6724 | 1358.3549 | 1097517.8851 | 1501672.3894 | 1.3796e-06 | 13 | 1358354.8842
9 | 55 | CONCLUIDO | 1.3619 | 73.43 | 70.15 | 84.18 | 1.38 | 50 | 127.8 | 43.4 | 10 | 48 | 19.4 | 15996.02 | 679.11 | 747.85 | 176.12 | 106.02 | 30738.14 | 0.6 | 0.88 | 12.35 | 1.83 | 0.5 | 10 | 1075.6854 | 1471.8003 | 1331.3337 | 1075685.4296 | 1471800.2607 | 1.3866e-06 | 12 | 1331333.7095
10 | 55 | CONCLUIDO | 1.3678 | 73.11 | 69.95 | 93.27 | 1.5 | 45 | 129.13 | 43.4 | 11 | 43 | 19.73 | 16159.39 | 672.83 | 747.83 | 169.68 | 106.02 | 27545.19 | 0.62 | 0.88 | 12.34 | 1.63 | 0.5 | 10 | 1064.6435 | 1456.6922 | 1317.6675 | 1064643.4622 | 1456692.1538 | 1.3926e-06 | 12 | 1317667.4991
11 | 55 | CONCLUIDO | 1.3722 | 72.88 | 69.81 | 102.17 | 1.63 | 41 | 130.45 | 43.4 | 12 | 39 | 20.05 | 16323.22 | 669.18 | 747.83 | 164.87 | 106.02 | 25159.49 | 0.64 | 0.88 | 12.34 | 1.49 | 0.5 | 10 | 1057.529 | 1446.9578 | 1308.8622 | 1057528.9992 | 1446957.8316 | 1.3971e-06 | 12 | 1308862.207
12 | 55 | CONCLUIDO | 1.376 | 72.68 | 69.68 | 110.03 | 1.74 | 38 | 131.79 | 43.4 | 13 | 36 | 20.39 | 16487.53 | 665.12 | 747.81 | 160.55 | 106.02 | 23016.03 | 0.66 | 0.89 | 12.33 | 1.36 | 0.5 | 10 | 1050.4903 | 1437.3272 | 1300.1507 | 1050490.289 | 1437327.1578 | 1.401e-06 | 12 | 1300150.6711
13 | 55 | CONCLUIDO | 1.3794 | 72.49 | 69.57 | 119.27 | 1.86 | 35 | 133.12 | 43.4 | 14 | 33 | 20.72 | 16652.31 | 660.59 | 747.79 | 156.81 | 106.02 | 21160.51 | 0.68 | 0.89 | 12.33 | 1.25 | 0.5 | 10 | 1043.3635 | 1427.576 | 1291.3302 | 1043363.5331 | 1427576.0159 | 1.4044e-06 | 12 | 1291330.1646
14 | 55 | CONCLUIDO | 1.3813 | 72.4 | 69.52 | 126.41 | 1.97 | 33 | 134.46 | 43.4 | 15 | 31 | 21.06 | 16817.7 | 657.32 | 747.84 | 155.19 | 106.02 | 20360.58 | 0.68 | 0.89 | 12.32 | 1.2 | 0.5 | 10 | 1038.7109 | 1421.2101 | 1285.5718 | 1038710.9467 | 1421210.1419 | 1.4064e-06 | 12 | 1285571.8407
15 | 55 | CONCLUIDO | 1.3841 | 72.25 | 69.42 | 134.37 | 2.08 | 31 | 135.81 | 43.4 | 16 | 29 | 21.41 | 16983.46 | 653.53 | 747.8 | 151.78 | 106.02 | 18663.97 | 0.7 | 0.89 | 12.32 | 1.1 | 0.5 | 10 | 1032.7927 | 1413.1126 | 1278.2471 | 1032792.7125 | 1413112.5529 | 1.4092e-06 | 12 | 1278247.0741
16 | 55 | CONCLUIDO | 1.386 | 72.15 | 69.37 | 143.53 | 2.19 | 29 | 137.15 | 43.4 | 17 | 27 | 21.75 | 17149.71 | 650.12 | 747.78 | 149.97 | 106.02 | 17768.76 | 0.71 | 0.89 | 12.32 | 1.05 | 0.5 | 10 | 1028.033 | 1406.6001 | 1272.3561 | 1028032.9711 | 1406600.0647 | 1.4112e-06 | 12 | 1272356.1287
17 | 55 | CONCLUIDO | 1.3886 | 72.02 | 69.29 | 153.97 | 2.3 | 27 | 138.51 | 43.4 | 18 | 25 | 22.11 | 17316.45 | 647.26 | 747.79 | 147.29 | 106.02 | 16436.67 | 0.72 | 0.89 | 12.31 | 0.97 | 0.5 | 10 | 1023.2682 | 1400.0807 | 1266.4589 | 1023268.189 | 1400080.6795 | 1.4138e-06 | 12 | 1266458.9445
18 | 55 | CONCLUIDO | 1.3898 | 71.95 | 69.25 | 159.81 | 2.4 | 26 | 139.86 | 43.4 | 19 | 24 | 22.46 | 17483.7 | 643.66 | 747.79 | 146.19 | 106.02 | 15893.73 | 0.73 | 0.89 | 12.31 | 0.93 | 0.5 | 10 | 1018.8319 | 1394.0108 | 1260.9684 | 1018831.9228 | 1394010.7844 | 1.415e-06 | 12 | 1260968.3517
19 | 55 | CONCLUIDO | 1.3922 | 71.83 | 69.17 | 172.93 | 2.5 | 24 | 141.22 | 43.4 | 20 | 22 | 22.82 | 17651.44 | 638.82 | 747.78 | 143.41 | 106.02 | 14513.67 | 0.74 | 0.89 | 12.31 | 0.85 | 0.5 | 10 | 1012.2886 | 1385.0579 | 1252.8699 | 1012288.5792 | 1385057.8931 | 1.4175e-06 | 12 | 1252869.9117
20 | 55 | CONCLUIDO | 1.3932 | 71.78 | 69.15 | 180.38 | 2.61 | 23 | 142.59 | 43.4 | 21 | 21 | 23.19 | 17819.69 | 636.21 | 747.8 | 142.43 | 106.02 | 14029.87 | 0.74 | 0.89 | 12.31 | 0.83 | 0.5 | 10 | 1009.038 | 1380.6103 | 1248.8468 | 1009037.9952 | 1380610.3007 | 1.4185e-06 | 12 | 1248846.7913
21 | 55 | CONCLUIDO | 1.3947 | 71.7 | 69.09 | 188.43 | 2.7 | 22 | 143.96 | 43.4 | 22 | 20 | 23.56 | 17988.46 | 632.76 | 747.78 | 140.66 | 106.02 | 13146.22 | 0.75 | 0.89 | 12.31 | 0.77 | 0.5 | 10 | 1004.5153 | 1374.4222 | 1243.2492 | 1004515.3147 | 1374422.1696 | 1.42e-06 | 12 | 1243249.2468
22 | 55 | CONCLUIDO | 1.3957 | 71.65 | 69.06 | 197.33 | 2.8 | 21 | 145.33 | 43.4 | 23 | 19 | 23.93 | 18157.74 | 630.33 | 747.78 | 139.88 | 106.02 | 12761.28 | 0.76 | 0.89 | 12.31 | 0.75 | 0.5 | 10 | 1001.4152 | 1370.1805 | 1239.4124 | 1001415.2281 | 1370180.4944 | 1.421e-06 | 12 | 1239412.3911
23 | 55 | CONCLUIDO | 1.397 | 71.58 | 69.02 | 207.06 | 2.89 | 20 | 146.7 | 43.4 | 24 | 18 | 24.3 | 18327.54 | 625.43 | 747.8 | 138.52 | 106.02 | 12089.44 | 0.77 | 0.89 | 12.3 | 0.7 | 0.5 | 10 | 995.6926 | 1362.3506 | 1232.3297 | 995692.6195 | 1362350.5689 | 1.4224e-06 | 12 | 1232329.7426
24 | 55 | CONCLUIDO | 1.3981 | 71.52 | 68.99 | 217.85 | 2.99 | 19 | 148.09 | 43.4 | 25 | 17 | 24.69 | 18497.87 | 623.39 | 747.8 | 137.31 | 106.02 | 11489.23 | 0.77 | 0.89 | 12.3 | 0.67 | 0.5 | 10 | 992.9222 | 1358.5599 | 1228.9009 | 992922.1786 | 1358559.9294 | 1.4235e-06 | 12 | 1228900.8765
25 | 55 | CONCLUIDO | 1.3992 | 71.47 | 68.95 | 229.84 | 3.08 | 18 | 149.47 | 43.4 | 26 | 16 | 25.07 | 18668.73 | 615.97 | 747.81 | 136.17 | 106.02 | 10925.45 | 0.78 | 0.89 | 12.3 | 0.63 | 0.5 | 10 | 984.8887 | 1347.5681 | 1218.9581 | 984888.6747 | 1347568.1349 | 1.4246e-06 | 12 | 1218958.1234
26 | 55 | CONCLUIDO | 1.3993 | 71.46 | 68.95 | 229.83 | 3.17 | 18 | 150.86 | 43.4 | 27 | 16 | 25.46 | 18840.13 | 617.38 | 747.79 | 135.94 | 106.02 | 10807.07 | 0.78 | 0.89 | 12.3 | 0.63 | 0.5 | 10 | 986.1989 | 1349.3608 | 1220.5797 | 986198.8973 | 1349360.8393 | 1.4247e-06 | 12 | 1220579.7346
27 | 55 | CONCLUIDO | 1.4006 | 71.4 | 68.91 | 243.2 | 3.26 | 17 | 152.25 | 43.4 | 28 | 15 | 25.85 | 19012.07 | 611.71 | 747.78 | 134.64 | 106.02 | 10162.67 | 0.79 | 0.9 | 12.3 | 0.59 | 0.5 | 10 | 979.7572 | 1340.547 | 1212.6071 | 979757.1723 | 1340546.9869 | 1.426e-06 | 12 | 1212607.064
28 | 55 | CONCLUIDO | 1.4019 | 71.33 | 68.86 | 258.24 | 3.34 | 16 | 153.65 | 43.4 | 29 | 13 | 26.25 | 19184.56 | 606.26 | 747.8 | 133.19 | 106.02 | 9445.9 | 0.8 | 0.9 | 12.3 | 0.55 | 0.5 | 10 | 973.5047 | 1331.9921 | 1204.8686 | 973504.703 | 1331992.0827 | 1.4273e-06 | 12 | 1204868.6278
29 | 55 | CONCLUIDO | 1.4017 | 71.34 | 68.88 | 258.29 | 3.43 | 16 | 155.06 | 43.4 | 30 | 11 | 26.66 | 19357.59 | 606.69 | 747.78 | 133.63 | 106.02 | 9661.44 | 0.79 | 0.9 | 12.3 | 0.56 | 0.5 | 10 | 974.114 | 1332.8257 | 1205.6227 | 974113.9651 | 1332825.7019 | 1.4271e-06 | 12 | 1205622.6875
30 | 55 | CONCLUIDO | 1.4016 | 71.35 | 68.88 | 258.3 | 3.51 | 16 | 156.46 | 43.4 | 31 | 7 | 27.06 | 19531.19 | 604.38 | 747.82 | 133.45 | 106.02 | 9572.07 | 0.79 | 0.9 | 12.3 | 0.56 | 0.5 | 10 | 971.9315 | 1329.8396 | 1202.9216 | 971931.5217 | 1329839.5865 | 1.427e-06 | 12 | 1202921.5628
31 | 55 | CONCLUIDO | 1.4028 | 71.29 | 68.84 | 275.37 | 3.59 | 15 | 157.88 | 43.4 | 32 | 5 | 27.48 | 19705.34 | 605.88 | 747.81 | 132.11 | 106.02 | 8906.78 | 0.8 | 0.9 | 12.31 | 0.52 | 0.5 | 10 | 972.5265 | 1330.6536 | 1203.6579 | 972526.4592 | 1330653.6064 | 1.4283e-06 | 12 | 1203657.8938
32 | 55 | CONCLUIDO | 1.4025 | 71.3 | 68.86 | 275.43 | 3.67 | 15 | 159.29 | 43.4 | 33 | 3 | 27.89 | 19880.19 | 610.28 | 747.81 | 132.45 | 106.02 | 9079.21 | 0.8 | 0.9 | 12.31 | 0.54 | 0.5 | 10 | 977.046 | 1336.8374 | 1209.2515 | 977045.9676 | 1336837.3971 | 1.428e-06 | 12 | 1209251.5122
33 | 55 | CONCLUIDO | 1.4024 | 71.31 | 68.86 | 275.46 | 3.75 | 15 | 160.71 | 43.4 | 34 | 1 | 28.31 | 20055.5 | 613.91 | 747.8 | 132.69 | 106.02 | 9196.68 | 0.8 | 0.9 | 12.31 | 0.55 | 0.5 | 10 | 980.6275 | 1341.7378 | 1213.6842 | 980627.4629 | 1341737.7569 | 1.4279e-06 | 12 | 1213684.1886
34 | 55 | CONCLUIDO | 1.4023 | 71.31 | 68.87 | 275.47 | 3.82 | 15 | 162.14 | 43.4 | 35 | 0 | 28.74 | 20231.39 | 618.61 | 747.8 | 132.71 | 106.02 | 9209.77 | 0.8 | 0.9 | 12.31 | 0.55 | 0.5 | 10 | 985.2837 | 1348.1087 | 1219.4471 | 985283.7487 | 1348108.6926 | 1.4278e-06 | 12 | 1219447.0911

## resultados
Unnamed: 0 | Volume de calda [L] | STATUS | Capacidade operacional [ha/h] | Tempo de missao [h] | Tempo util [h] | Tempo por voo [min] | Autonomia Projetada [h] | N° Voos | MTOW [kg] | Massa Estrutura [kg] | Combustível [kg] | Abastecimentos | Massa gerador | Potência gerador [W] | Combustível consumido [L] | Calda cons [L] | Distância percorrida [km] | Distância Pulverizando [km] | RTL ACUMULADO[m] | EOC [km/km] | EOC [h/h] | Tempo de manobra [h] | Tempo rtl_rtw [h] | V pulv [m/s] | V desloc [m/s]
0 | 100 | CONCLUIDO | 0.6072 | 164.68 | 115.93 | 5.85 | 0.09 | 1189 | 194.77 | 54.38 | 1 | 1187 | 39.4 | 24256.19 | 1627.57 | 748.75 | 1708.02 | 106.02 | 790994.43 | 0.06 | 0.53 | 14.27 | 47.57 | 0.5 | 10
1 | 100 | CONCLUIDO | 0.961 | 104.06 | 84.78 | 11.8 | 0.18 | 431 | 196.32 | 54.38 | 2 | 429 | 39.95 | 24447.22 | 1190.32 | 748.1 | 663.96 | 106.02 | 272753.9 | 0.16 | 0.73 | 12.99 | 16.45 | 0.5 | 10
2 | 100 | CONCLUIDO | 1.0973 | 91.13 | 78.31 | 17.73 | 0.27 | 265 | 197.88 | 54.38 | 3 | 263 | 40.5 | 24639 | 1098.97 | 748.03 | 448.13 | 106.02 | 165669.13 | 0.24 | 0.79 | 12.71 | 9.98 | 0.5 | 10
3 | 100 | CONCLUIDO | 1.1711 | 85.39 | 75.44 | 23.7 | 0.36 | 191 | 199.44 | 54.38 | 4 | 189 | 41.06 | 24831.54 | 1058.17 | 747.85 | 352.92 | 106.02 | 118435.63 | 0.3 | 0.82 | 12.57 | 7.12 | 0.5 | 10
4 | 100 | CONCLUIDO | 1.2156 | 82.26 | 73.91 | 29.56 | 0.44 | 150 | 201.01 | 54.38 | 5 | 148 | 41.63 | 25024.84 | 1036.28 | 747.83 | 301.45 | 106.02 | 92902.19 | 0.35 | 0.83 | 12.52 | 5.59 | 0.5 | 10
5 | 100 | CONCLUIDO | 1.2477 | 80.15 | 72.85 | 35.54 | 0.53 | 123 | 202.58 | 54.38 | 6 | 121 | 42.2 | 25218.93 | 1020.54 | 747.86 | 265.73 | 106.02 | 75177.96 | 0.4 | 0.85 | 12.48 | 4.53 | 0.5 | 10
6 | 100 | CONCLUIDO | 1.2685 | 78.83 | 72.23 | 41.28 | 0.61 | 105 | 204.16 | 54.38 | 7 | 103 | 42.78 | 25413.94 | 1011.3 | 747.83 | 245.6 | 106.02 | 65203.04 | 0.43 | 0.85 | 12.44 | 3.91 | 0.5 | 10
7 | 100 | CONCLUIDO | 1.2862 | 77.75 | 71.7 | 47.27 | 0.69 | 91 | 205.75 | 54.38 | 8 | 89 | 43.37 | 25609.61 | 1003.43 | 747.84 | 227.66 | 106.02 | 56301.64 | 0.47 | 0.86 | 12.42 | 3.37 | 0.5 | 10
8 | 100 | CONCLUIDO | 1.299 | 76.98 | 71.32 | 52.83 | 0.77 | 81 | 207.34 | 54.38 | 9 | 79 | 43.96 | 25806.1 | 997.76 | 747.89 | 215.01 | 106.02 | 50030.93 | 0.49 | 0.87 | 12.4 | 3 | 0.5 | 10
9 | 100 | CONCLUIDO | 1.3094 | 76.37 | 71.01 | 58.37 | 0.85 | 73 | 208.94 | 54.38 | 10 | 71 | 44.56 | 26003.41 | 993.08 | 747.82 | 204.99 | 106.02 | 45058.91 | 0.52 | 0.87 | 12.39 | 2.69 | 0.5 | 10
10 | 100 | CONCLUIDO | 1.3183 | 75.85 | 70.77 | 64.34 | 0.93 | 66 | 210.55 | 54.38 | 11 | 64 | 45.17 | 26201.54 | 989.19 | 747.84 | 196.92 | 106.02 | 41059.9 | 0.54 | 0.87 | 12.37 | 2.45 | 0.5 | 10
11 | 100 | CONCLUIDO | 1.3262 | 75.4 | 70.55 | 70.55 | 1 | 60 | 212.16 | 54.38 | 12 | 58 | 45.78 | 26400.51 | 986.03 | 747.82 | 189.52 | 106.02 | 37389.24 | 0.56 | 0.87 | 12.37 | 2.23 | 0.5 | 10
12 | 100 | CONCLUIDO | 1.3319 | 75.08 | 70.39 | 75.41 | 1.08 | 56 | 213.78 | 54.38 | 13 | 54 | 46.4 | 26600.32 | 983.06 | 747.84 | 183.65 | 106.02 | 34474.79 | 0.58 | 0.88 | 12.37 | 2.07 | 0.5 | 10
13 | 100 | CONCLUIDO | 1.3376 | 74.76 | 70.22 | 81.02 | 1.15 | 52 | 215.41 | 54.38 | 14 | 50 | 47.03 | 26801 | 980.19 | 747.79 | 178.61 | 106.02 | 31972.83 | 0.59 | 0.88 | 12.35 | 1.9 | 0.5 | 10
14 | 100 | CONCLUIDO | 1.3432 | 74.45 | 70.06 | 87.58 | 1.23 | 48 | 217.04 | 54.38 | 15 | 46 | 47.66 | 27002.55 | 977.69 | 747.87 | 173.25 | 106.02 | 29315.88 | 0.61 | 0.88 | 12.35 | 1.75 | 0.5 | 10
15 | 100 | CONCLUIDO | 1.3474 | 74.22 | 69.95 | 93.27 | 1.3 | 45 | 218.68 | 54.38 | 16 | 43 | 48.31 | 27204.98 | 975.38 | 747.8 | 169.4 | 106.02 | 27401.43 | 0.63 | 0.88 | 12.34 | 1.63 | 0.5 | 10
16 | 100 | CONCLUIDO | 1.3515 | 73.99 | 69.84 | 99.77 | 1.37 | 42 | 220.33 | 54.38 | 17 | 40 | 48.95 | 27408.3 | 973.69 | 747.8 | 165.74 | 106.02 | 25589.8 | 0.64 | 0.88 | 12.34 | 1.52 | 0.5 | 10
17 | 100 | CONCLUIDO | 1.3544 | 73.84 | 69.76 | 104.65 | 1.44 | 40 | 221.99 | 54.38 | 18 | 38 | 49.61 | 27612.53 | 973.55 | 747.79 | 163.28 | 106.02 | 24366.54 | 0.65 | 0.88 | 12.33 | 1.45 | 0.5 | 10
18 | 100 | CONCLUIDO | 1.3572 | 73.68 | 69.69 | 110.03 | 1.51 | 38 | 223.65 | 54.38 | 19 | 36 | 50.27 | 27817.81 | 971.68 | 747.81 | 160.78 | 106.02 | 23128.36 | 0.66 | 0.89 | 12.33 | 1.37 | 0.5 | 10
19 | 100 | CONCLUIDO | 1.3601 | 73.52 | 69.61 | 116.01 | 1.58 | 36 | 225.32 | 54.38 | 20 | 34 | 50.95 | 28023.89 | 970.39 | 747.81 | 157.66 | 106.02 | 21577.71 | 0.67 | 0.89 | 12.34 | 1.29 | 0.5 | 10
20 | 100 | CONCLUIDO | 1.3613 | 73.46 | 69.58 | 119.28 | 1.64 | 35 | 227 | 54.38 | 21 | 33 | 51.62 | 28230.92 | 969.73 | 747.82 | 157.26 | 106.02 | 21381.84 | 0.67 | 0.89 | 12.32 | 1.26 | 0.5 | 10
21 | 100 | CONCLUIDO | 1.3643 | 73.3 | 69.5 | 126.36 | 1.71 | 33 | 228.69 | 54.38 | 22 | 31 | 52.31 | 28438.91 | 968.6 | 747.79 | 154.25 | 106.02 | 19887.8 | 0.69 | 0.89 | 12.32 | 1.18 | 0.5 | 10
22 | 100 | CONCLUIDO | 1.3655 | 73.23 | 69.47 | 130.26 | 1.77 | 32 | 230.38 | 54.38 | 23 | 30 | 53 | 28647.87 | 967.81 | 747.81 | 153.36 | 106.02 | 19447.35 | 0.69 | 0.89 | 12.33 | 1.15 | 0.5 | 10
23 | 100 | CONCLUIDO | 1.3685 | 73.07 | 69.39 | 138.77 | 1.84 | 30 | 232.08 | 54.38 | 24 | 28 | 53.71 | 28857.81 | 966.84 | 747.78 | 150.8 | 106.02 | 18176.84 | 0.7 | 0.89 | 12.32 | 1.07 | 0.5 | 10
24 | 100 | CONCLUIDO | 1.3698 | 73 | 69.36 | 143.5 | 1.9 | 29 | 233.79 | 54.38 | 25 | 27 | 54.42 | 29068.74 | 966.35 | 747.79 | 149.72 | 106.02 | 17642.67 | 0.71 | 0.89 | 12.31 | 1.04 | 0.5 | 10
25 | 100 | CONCLUIDO | 1.3711 | 72.94 | 69.33 | 148.57 | 1.96 | 28 | 235.51 | 54.38 | 26 | 26 | 55.14 | 29280.69 | 966.46 | 747.79 | 148.69 | 106.02 | 17134.76 | 0.71 | 0.89 | 12.32 | 1.01 | 0.5 | 10
26 | 100 | CONCLUIDO | 1.3726 | 72.85 | 69.29 | 153.97 | 2.02 | 27 | 237.24 | 54.38 | 27 | 25 | 55.86 | 29493.67 | 966.35 | 747.81 | 147.18 | 106.02 | 16385.48 | 0.72 | 0.89 | 12.32 | 0.97 | 0.5 | 10
27 | 100 | CONCLUIDO | 1.3741 | 72.77 | 69.25 | 159.8 | 2.08 | 26 | 238.97 | 54.38 | 28 | 24 | 56.6 | 29707.68 | 965.72 | 747.78 | 145.92 | 106.02 | 15757.1 | 0.73 | 0.89 | 12.31 | 0.93 | 0.5 | 10
28 | 100 | CONCLUIDO | 1.3756 | 72.7 | 69.21 | 166.1 | 2.14 | 25 | 240.72 | 54.38 | 29 | 23 | 57.34 | 29922.88 | 965.21 | 747.8 | 144.63 | 106.02 | 15118.63 | 0.73 | 0.89 | 12.31 | 0.89 | 0.5 | 10
29 | 100 | CONCLUIDO | 1.3773 | 72.61 | 69.16 | 172.9 | 2.2 | 24 | 242.47 | 54.38 | 30 | 22 | 58.1 | 30139.04 | 964.16 | 747.79 | 142.92 | 106.02 | 14270.63 | 0.74 | 0.89 | 12.31 | 0.84 | 0.5 | 10
30 | 100 | CONCLUIDO | 1.3765 | 72.65 | 69.2 | 173 | 2.26 | 24 | 244.23 | 54.38 | 31 | 22 | 58.86 | 30356.28 | 963.91 | 747.8 | 144.29 | 106.02 | 14954.06 | 0.73 | 0.89 | 12.31 | 0.88 | 0.5 | 10
31 | 100 | CONCLUIDO | 1.3783 | 72.55 | 69.14 | 180.37 | 2.31 | 23 | 246 | 54.38 | 32 | 21 | 59.63 | 30574.64 | 965.47 | 747.78 | 142.43 | 106.02 | 14030.67 | 0.74 | 0.89 | 12.31 | 0.82 | 0.5 | 10
32 | 100 | CONCLUIDO | 1.3797 | 72.48 | 69.11 | 188.47 | 2.37 | 22 | 247.78 | 54.38 | 33 | 20 | 60.41 | 30794.11 | 964.24 | 747.79 | 141.05 | 106.02 | 13343.41 | 0.75 | 0.89 | 12.31 | 0.79 | 0.5 | 10
33 | 100 | CONCLUIDO | 1.3801 | 72.46 | 69.09 | 188.42 | 2.42 | 22 | 249.57 | 54.38 | 34 | 20 | 61.2 | 31014.73 | 964.37 | 747.79 | 140.5 | 106.02 | 13068.27 | 0.75 | 0.89 | 12.31 | 0.77 | 0.5 | 10
34 | 100 | CONCLUIDO | 1.3813 | 72.4 | 69.06 | 197.33 | 2.48 | 21 | 251.37 | 54.38 | 35 | 19 | 61.99 | 31236.5 | 965.77 | 747.8 | 139.82 | 106.02 | 12732.46 | 0.76 | 0.89 | 12.31 | 0.75 | 0.5 | 10
35 | 100 | CONCLUIDO | 1.3812 | 72.4 | 69.07 | 197.33 | 2.53 | 21 | 253.18 | 54.38 | 36 | 19 | 62.8 | 31459.45 | 965.01 | 747.79 | 139.92 | 106.02 | 12785.42 | 0.76 | 0.89 | 12.31 | 0.75 | 0.5 | 10
36 | 100 | CONCLUIDO | 1.3829 | 72.31 | 69.02 | 207.05 | 2.58 | 20 | 255 | 54.38 | 37 | 18 | 63.62 | 31683.59 | 965.04 | 747.78 | 138.38 | 106.02 | 12019.71 | 0.77 | 0.89 | 12.3 | 0.7 | 0.5 | 10
37 | 100 | CONCLUIDO | 1.383 | 72.31 | 69.01 | 207.04 | 2.63 | 20 | 256.82 | 54.38 | 38 | 18 | 64.45 | 31909.08 | 965.09 | 747.79 | 138.21 | 106.02 | 11931.54 | 0.77 | 0.89 | 12.3 | 0.7 | 0.5 | 10
38 | 100 | CONCLUIDO | 1.384 | 72.26 | 69 | 217.89 | 2.68 | 19 | 258.66 | 54.38 | 39 | 17 | 65.28 | 32135.68 | 967.48 | 747.79 | 137.6 | 106.02 | 11633.79 | 0.77 | 0.89 | 12.31 | 0.68 | 0.5 | 10
39 | 100 | CONCLUIDO | 1.3844 | 72.24 | 68.98 | 217.83 | 2.73 | 19 | 260.51 | 54.38 | 40 | 17 | 66.13 | 32363.54 | 965.1 | 747.79 | 137.13 | 106.02 | 11396.34 | 0.77 | 0.89 | 12.3 | 0.66 | 0.5 | 10
0 | 40 | CONCLUIDO | 0.9831 | 101.72 | 89.42 | 9.79 | 0.2 | 548 | 89.87 | 37.55 | 1 | 546 | 11.32 | 11317.98 | 756.32 | 748.22 | 818.89 | 106.02 | 349631.88 | 0.13 | 0.69 | 13.2 | 21.09 | 0.5 | 10
1 | 40 | CONCLUIDO | 1.1978 | 83.49 | 77.13 | 19.78 | 0.39 | 234 | 91.1 | 37.55 | 2 | 232 | 11.54 | 11468.97 | 648.02 | 747.96 | 408.86 | 106.02 | 146186.99 | 0.26 | 0.8 | 12.65 | 8.8 | 0.5 | 10
2 | 40 | CONCLUIDO | 1.272 | 78.62 | 73.86 | 29.74 | 0.57 | 149 | 92.32 | 37.55 | 3 | 147 | 11.77 | 11620.34 | 616.16 | 747.88 | 299.98 | 106.02 | 92171.97 | 0.35 | 0.84 | 12.51 | 5.54 | 0.5 | 10
3 | 40 | CONCLUIDO | 1.3099 | 76.34 | 72.34 | 39.82 | 0.75 | 109 | 93.55 | 37.55 | 4 | 107 | 12 | 11772.07 | 599.09 | 747.83 | 249.09 | 106.02 | 66926.97 | 0.43 | 0.85 | 12.45 | 4.02 | 0.5 | 10
4 | 40 | CONCLUIDO | 1.3322 | 75.06 | 71.5 | 49.88 | 0.93 | 86 | 94.79 | 37.55 | 5 | 84 | 12.23 | 11924.18 | 586.85 | 747.82 | 220.93 | 106.02 | 52964.53 | 0.48 | 0.86 | 12.41 | 3.18 | 0.5 | 10
5 | 40 | CONCLUIDO | 1.3486 | 74.15 | 70.89 | 60.76 | 1.1 | 70 | 96.02 | 37.55 | 6 | 68 | 12.47 | 12076.67 | 576.75 | 747.84 | 200.49 | 106.02 | 42823.88 | 0.53 | 0.87 | 12.39 | 2.57 | 0.5 | 10
6 | 40 | CONCLUIDO | 1.3592 | 73.57 | 70.5 | 70.5 | 1.27 | 60 | 97.26 | 37.55 | 7 | 58 | 12.71 | 12229.54 | 569.86 | 747.8 | 187.46 | 106.02 | 36359.96 | 0.57 | 0.88 | 12.38 | 2.18 | 0.5 | 10
7 | 40 | CONCLUIDO | 1.3669 | 73.16 | 70.23 | 81.04 | 1.43 | 52 | 98.5 | 37.55 | 8 | 50 | 12.95 | 12382.79 | 563.11 | 747.78 | 178.55 | 106.02 | 31941.5 | 0.59 | 0.88 | 12.37 | 1.92 | 0.5 | 10
8 | 40 | CONCLUIDO | 1.3731 | 72.83 | 70.02 | 91.33 | 1.59 | 46 | 99.75 | 37.55 | 9 | 44 | 13.2 | 12536.43 | 556.19 | 747.8 | 171.48 | 106.02 | 28436.58 | 0.62 | 0.88 | 12.35 | 1.7 | 0.5 | 10
9 | 40 | CONCLUIDO | 1.379 | 72.52 | 69.8 | 102.15 | 1.74 | 41 | 101 | 37.55 | 10 | 39 | 13.45 | 12690.46 | 550.31 | 747.8 | 164.58 | 106.02 | 25014.16 | 0.64 | 0.88 | 12.33 | 1.48 | 0.5 | 10
10 | 40 | CONCLUIDO | 1.383 | 72.31 | 69.67 | 112.98 | 1.89 | 37 | 102.25 | 37.55 | 11 | 35 | 13.7 | 12844.88 | 544.38 | 747.78 | 160 | 106.02 | 22741.47 | 0.66 | 0.89 | 12.34 | 1.35 | 0.5 | 10
11 | 40 | CONCLUIDO | 1.3873 | 72.08 | 69.52 | 126.4 | 2.04 | 33 | 103.51 | 37.55 | 12 | 31 | 13.95 | 12999.7 | 535.96 | 747.81 | 154.65 | 106.02 | 20086.38 | 0.69 | 0.89 | 12.34 | 1.2 | 0.5 | 10
12 | 40 | CONCLUIDO | 1.3898 | 71.95 | 69.43 | 134.37 | 2.18 | 31 | 104.76 | 37.55 | 13 | 29 | 14.21 | 13154.91 | 532.46 | 747.8 | 151.95 | 106.02 | 18748.22 | 0.7 | 0.89 | 12.32 | 1.11 | 0.5 | 10
13 | 40 | CONCLUIDO | 1.3931 | 71.78 | 69.31 | 148.53 | 2.33 | 28 | 106.03 | 37.55 | 14 | 26 | 14.47 | 13310.53 | 526.54 | 747.81 | 147.99 | 106.02 | 16781.97 | 0.72 | 0.89 | 12.32 | 0.99 | 0.5 | 10
14 | 40 | CONCLUIDO | 1.3951 | 71.68 | 69.25 | 159.81 | 2.46 | 26 | 107.29 | 37.55 | 15 | 24 | 14.74 | 13466.55 | 520.24 | 747.78 | 145.82 | 106.02 | 15710.65 | 0.73 | 0.89 | 12.32 | 0.93 | 0.5 | 10
15 | 40 | CONCLUIDO | 1.3976 | 71.55 | 69.16 | 172.89 | 2.6 | 24 | 108.56 | 37.55 | 16 | 22 | 15.01 | 13623.1 | 513.96 | 747.79 | 143.06 | 106.02 | 14339.33 | 0.74 | 0.89 | 12.31 | 0.84 | 0.5 | 10
16 | 40 | CONCLUIDO | 1.3981 | 71.53 | 69.15 | 180.39 | 2.73 | 23 | 109.83 | 37.55 | 17 | 19 | 15.28 | 13779.95 | 511.28 | 747.78 | 142.69 | 106.02 | 14156.87 | 0.74 | 0.89 | 12.31 | 0.83 | 0.5 | 10
17 | 40 | CONCLUIDO | 1.3992 | 71.47 | 69.11 | 188.49 | 2.86 | 22 | 111.11 | 37.55 | 18 | 16 | 15.55 | 13937.22 | 502.52 | 747.8 | 141.25 | 106.02 | 13445.1 | 0.75 | 0.89 | 12.31 | 0.8 | 0.5 | 10
18 | 40 | CONCLUIDO | 1.3999 | 71.43 | 69.1 | 197.42 | 2.98 | 21 | 112.39 | 37.55 | 19 | 9 | 15.83 | 14094.9 | 503.43 | 747.83 | 140.45 | 106.02 | 13049.31 | 0.75 | 0.89 | 12.32 | 0.78 | 0.5 | 10
19 | 40 | CONCLUIDO | 1.4013 | 71.36 | 69.04 | 207.13 | 3.1 | 20 | 113.67 | 37.55 | 20 | 3 | 16.12 | 14253 | 502.89 | 747.83 | 138.55 | 106.02 | 12103.96 | 0.77 | 0.89 | 12.32 | 0.72 | 0.5 | 10
20 | 40 | CONCLUIDO | 1.4012 | 71.37 | 69.05 | 207.15 | 3.22 | 20 | 114.95 | 37.55 | 21 | 1 | 16.4 | 14411.53 | 507.48 | 747.83 | 138.7 | 106.02 | 12178.79 | 0.76 | 0.89 | 12.32 | 0.73 | 0.5 | 10
21 | 40 | CONCLUIDO | 1.4008 | 71.39 | 69.07 | 207.21 | 3.34 | 20 | 116.24 | 37.55 | 22 | 0 | 16.69 | 14570.49 | 513.2 | 747.78 | 139.11 | 106.02 | 12382.59 | 0.76 | 0.89 | 12.33 | 0.75 | 0.5 | 10
0 | 30 | CONCLUIDO | 1.0627 | 94.1 | 85.32 | 11.48 | 0.24 | 446 | 71.52 | 32.27 | 1 | 444 | 8.25 | 9054.6 | 615.73 | 748.16 | 682.81 | 106.02 | 282103.13 | 0.16 | 0.72 | 12.99 | 16.98 | 0.5 | 10
1 | 30 | CONCLUIDO | 1.2419 | 80.52 | 75.65 | 23.28 | 0.48 | 195 | 72.7 | 32.27 | 2 | 193 | 8.43 | 9200.25 | 539.81 | 747.86 | 358.89 | 106.02 | 121396.86 | 0.3 | 0.82 | 12.6 | 7.32 | 0.5 | 10
2 | 30 | CONCLUIDO | 1.3025 | 76.77 | 72.99 | 35.03 | 0.71 | 125 | 73.88 | 32.27 | 3 | 123 | 8.61 | 9346.23 | 515.05 | 747.82 | 270.58 | 106.02 | 77593.52 | 0.39 | 0.85 | 12.48 | 4.66 | 0.5 | 10
3 | 30 | CONCLUIDO | 1.3337 | 74.98 | 71.72 | 47.29 | 0.93 | 91 | 75.07 | 32.27 | 4 | 89 | 8.8 | 9492.55 | 499.43 | 747.84 | 228.46 | 106.02 | 56704.66 | 0.46 | 0.86 | 12.42 | 3.4 | 0.5 | 10
4 | 30 | CONCLUIDO | 1.3534 | 73.89 | 70.94 | 59.95 | 1.15 | 71 | 76.26 | 32.27 | 5 | 69 | 8.99 | 9639.2 | 487.21 | 747.82 | 201.88 | 106.02 | 43515.78 | 0.53 | 0.87 | 12.4 | 2.62 | 0.5 | 10
5 | 30 | CONCLUIDO | 1.3661 | 73.2 | 70.45 | 72.88 | 1.36 | 58 | 77.45 | 32.27 | 6 | 56 | 9.18 | 9786.19 | 477.67 | 747.85 | 186.31 | 106.02 | 35791.16 | 0.57 | 0.88 | 12.36 | 2.13 | 0.5 | 10
6 | 30 | CONCLUIDO | 1.3756 | 72.7 | 70.09 | 85.83 | 1.56 | 49 | 78.65 | 32.27 | 7 | 47 | 9.38 | 9933.52 | 468.36 | 747.8 | 174 | 106.02 | 29681.85 | 0.61 | 0.88 | 12.35 | 1.77 | 0.5 | 10
7 | 30 | CONCLUIDO | 1.3812 | 72.4 | 69.89 | 97.52 | 1.75 | 43 | 79.84 | 32.27 | 8 | 41 | 9.57 | 10081.19 | 460.01 | 747.81 | 167.28 | 106.02 | 26352.81 | 0.63 | 0.88 | 12.34 | 1.57 | 0.5 | 10
8 | 30 | CONCLUIDO | 1.3879 | 72.05 | 69.63 | 112.92 | 1.94 | 37 | 81.04 | 32.27 | 9 | 35 | 9.77 | 10229.34 | 451.06 | 747.8 | 158.94 | 106.02 | 22211.42 | 0.67 | 0.89 | 12.33 | 1.31 | 0.5 | 10
9 | 30 | CONCLUIDO | 1.3911 | 71.88 | 69.53 | 126.41 | 2.13 | 33 | 82.25 | 32.27 | 10 | 31 | 9.98 | 10377.72 | 443.89 | 747.8 | 155.19 | 106.02 | 20357.63 | 0.68 | 0.89 | 12.33 | 1.21 | 0.5 | 10
10 | 30 | CONCLUIDO | 1.3942 | 71.73 | 69.42 | 138.83 | 2.31 | 30 | 83.45 | 32.27 | 11 | 27 | 10.18 | 10526.45 | 436.59 | 747.8 | 151.8 | 106.02 | 18680.3 | 0.7 | 0.89 | 12.32 | 1.1 | 0.5 | 10
11 | 30 | CONCLUIDO | 1.3976 | 71.55 | 69.29 | 153.97 | 2.48 | 27 | 84.66 | 32.27 | 12 | 15 | 10.39 | 10675.53 | 428.91 | 747.81 | 146.93 | 106.02 | 16256.31 | 0.72 | 0.89 | 12.32 | 0.97 | 0.5 | 10
12 | 30 | CONCLUIDO | 1.3972 | 71.57 | 69.31 | 154.02 | 2.65 | 27 | 85.87 | 32.27 | 13 | 4 | 10.6 | 10824.97 | 429.98 | 747.82 | 147.09 | 106.02 | 16337.64 | 0.72 | 0.89 | 12.34 | 0.99 | 0.5 | 10
13 | 30 | CONCLUIDO | 1.3981 | 71.53 | 69.28 | 159.88 | 2.82 | 26 | 87.09 | 32.27 | 14 | 0 | 10.82 | 10974.76 | 433.87 | 747.84 | 145.89 | 106.02 | 15741.57 | 0.73 | 0.89 | 12.35 | 0.96 | 0.5 | 10
0 | 15 | CONCLUIDO | 1.2071 | 82.85 | 78.22 | 17.85 | 0.43 | 263 | 39.78 | 19.54 | 1 | 261 | 4.24 | 5140 | 363.96 | 747.95 | 444.81 | 106.02 | 164019.7 | 0.24 | 0.79 | 12.72 | 9.9 | 0.5 | 10
1 | 15 | CONCLUIDO | 1.3209 | 75.71 | 72.7 | 36.97 | 0.84 | 118 | 40.89 | 19.54 | 2 | 116 | 4.35 | 5277.26 | 325.55 | 747.92 | 261.2 | 106.02 | 72936.68 | 0.41 | 0.85 | 12.45 | 4.37 | 0.5 | 10
2 | 15 | CONCLUIDO | 1.359 | 73.58 | 71.06 | 57.62 | 1.22 | 74 | 42.01 | 19.54 | 3 | 72 | 4.46 | 5414.79 | 304.15 | 747.81 | 206.23 | 106.02 | 45671.52 | 0.51 | 0.87 | 12.4 | 2.74 | 0.5 | 10
3 | 15 | CONCLUIDO | 1.3771 | 72.62 | 70.32 | 78.13 | 1.59 | 54 | 43.13 | 19.54 | 4 | 28 | 4.58 | 5552.61 | 288.63 | 747.88 | 180.84 | 106.02 | 33077.12 | 0.59 | 0.88 | 12.38 | 2 | 0.5 | 10
4 | 15 | CONCLUIDO | 1.3791 | 72.51 | 70.24 | 82.64 | 1.94 | 51 | 44.24 | 19.54 | 5 | 0 | 4.7 | 5690.71 | 290.27 | 747.91 | 176.83 | 106.02 | 31086.64 | 0.6 | 0.88 | 12.42 | 1.92 | 0.5 | 10
0 | 70 | CONCLUIDO | 0.7803 | 128.15 | 101.48 | 7.2 | 0.12 | 846 | 141.81 | 47.83 | 1 | 844 | 22.98 | 17723.39 | 1162.39 | 748.29 | 1223.78 | 106.02 | 550588.84 | 0.09 | 0.61 | 13.66 | 33.13 | 0.5 | 10
1 | 70 | CONCLUIDO | 1.0764 | 92.9 | 80.99 | 14.51 | 0.25 | 335 | 143.17 | 47.83 | 2 | 333 | 23.34 | 17891.86 | 926.07 | 748.02 | 537.71 | 106.02 | 210110.22 | 0.2 | 0.76 | 12.83 | 12.66 | 0.5 | 10
2 | 70 | CONCLUIDO | 1.1834 | 84.5 | 76.2 | 21.77 | 0.37 | 210 | 144.54 | 47.83 | 3 | 208 | 23.71 | 18060.85 | 869.35 | 747.84 | 377.64 | 106.02 | 130696.64 | 0.28 | 0.81 | 12.62 | 7.88 | 0.5 | 10
3 | 70 | CONCLUIDO | 1.2395 | 80.68 | 74.03 | 29.03 | 0.49 | 153 | 145.92 | 47.83 | 4 | 151 | 24.09 | 18230.35 | 842.57 | 747.87 | 305.39 | 106.02 | 94859.78 | 0.35 | 0.83 | 12.52 | 5.71 | 0.5 | 10
4 | 70 | CONCLUIDO | 1.2739 | 78.5 | 72.8 | 36.4 | 0.6 | 120 | 147.3 | 47.83 | 5 | 118 | 24.47 | 18400.38 | 826.61 | 747.84 | 264.92 | 106.02 | 74788.48 | 0.4 | 0.85 | 12.46 | 4.48 | 0.5 | 10
5 | 70 | CONCLUIDO | 1.2972 | 77.09 | 72 | 43.64 | 0.71 | 99 | 148.68 | 47.83 | 6 | 97 | 24.85 | 18570.94 | 815.66 | 747.89 | 237.79 | 106.02 | 61327.64 | 0.45 | 0.86 | 12.43 | 3.68 | 0.5 | 10
6 | 70 | CONCLUIDO | 1.3143 | 76.08 | 71.43 | 51.02 | 0.83 | 84 | 150.07 | 47.83 | 7 | 82 | 25.24 | 18742.03 | 807.2 | 747.82 | 218.42 | 106.02 | 51718.43 | 0.49 | 0.86 | 12.41 | 3.11 | 0.5 | 10
7 | 70 | CONCLUIDO | 1.3275 | 75.33 | 70.99 | 58.35 | 0.94 | 73 | 151.46 | 47.83 | 8 | 71 | 25.63 | 18913.66 | 800.3 | 747.81 | 204.14 | 106.02 | 44634.62 | 0.52 | 0.87 | 12.39 | 2.67 | 0.5 | 10
8 | 70 | CONCLUIDO | 1.3364 | 74.83 | 70.72 | 65.28 | 1.04 | 65 | 152.85 | 47.83 | 9 | 63 | 26.03 | 19085.83 | 796.05 | 747.81 | 194.8 | 106.02 | 40004.67 | 0.54 | 0.87 | 12.38 | 2.4 | 0.5 | 10
9 | 70 | CONCLUIDO | 1.3446 | 74.37 | 70.47 | 72.9 | 1.15 | 58 | 154.25 | 47.83 | 10 | 56 | 26.43 | 19258.55 | 790.64 | 747.8 | 186.54 | 106.02 | 35907.54 | 0.57 | 0.88 | 12.37 | 2.15 | 0.5 | 10
10 | 70 | CONCLUIDO | 1.3509 | 74.02 | 70.26 | 79.54 | 1.25 | 53 | 155.66 | 47.83 | 11 | 51 | 26.83 | 19431.82 | 785.92 | 747.85 | 180.03 | 106.02 | 32679.59 | 0.59 | 0.88 | 12.35 | 1.94 | 0.5 | 10
11 | 70 | CONCLUIDO | 1.3573 | 73.68 | 70.06 | 87.58 | 1.35 | 48 | 157.07 | 47.83 | 12 | 46 | 27.24 | 19605.66 | 781.95 | 747.8 | 173.18 | 106.02 | 29276.39 | 0.61 | 0.88 | 12.35 | 1.74 | 0.5 | 10
12 | 70 | CONCLUIDO | 1.3619 | 73.43 | 69.93 | 95.35 | 1.45 | 44 | 158.48 | 47.83 | 13 | 42 | 27.65 | 19780.06 | 779.14 | 747.8 | 168.68 | 106.02 | 27046.85 | 0.63 | 0.88 | 12.34 | 1.61 | 0.5 | 10
13 | 70 | CONCLUIDO | 1.3653 | 73.24 | 69.83 | 102.19 | 1.55 | 41 | 159.9 | 47.83 | 14 | 39 | 28.07 | 19955.16 | 776.02 | 747.79 | 165.4 | 106.02 | 25424.3 | 0.64 | 0.88 | 12.34 | 1.51 | 0.5 | 10
14 | 70 | CONCLUIDO | 1.3698 | 73 | 69.68 | 110.02 | 1.65 | 38 | 161.32 | 47.83 | 15 | 36 | 28.5 | 20130.71 | 772.37 | 747.79 | 160.13 | 106.02 | 22802.58 | 0.66 | 0.89 | 12.34 | 1.36 | 0.5 | 10
15 | 70 | CONCLUIDO | 1.3721 | 72.88 | 69.61 | 116.02 | 1.74 | 36 | 162.75 | 47.83 | 16 | 34 | 28.92 | 20306.85 | 769.79 | 747.79 | 158.09 | 106.02 | 21794.12 | 0.67 | 0.89 | 12.33 | 1.3 | 0.5 | 10
16 | 70 | CONCLUIDO | 1.3742 | 72.77 | 69.56 | 122.75 | 1.83 | 34 | 164.19 | 47.83 | 17 | 32 | 29.36 | 20483.57 | 766.24 | 747.8 | 156.4 | 106.02 | 20956.55 | 0.68 | 0.89 | 12.33 | 1.24 | 0.5 | 10
17 | 70 | CONCLUIDO | 1.3771 | 72.62 | 69.46 | 130.25 | 1.93 | 32 | 165.62 | 47.83 | 18 | 30 | 29.8 | 20660.89 | 764.43 | 747.8 | 153.2 | 106.02 | 19370.21 | 0.69 | 0.89 | 12.32 | 1.15 | 0.5 | 10
18 | 70 | CONCLUIDO | 1.3797 | 72.48 | 69.38 | 138.77 | 2.02 | 30 | 167.07 | 47.83 | 19 | 28 | 30.24 | 20838.81 | 761.75 | 747.84 | 150.55 | 106.02 | 18055.44 | 0.7 | 0.89 | 12.32 | 1.07 | 0.5 | 10
19 | 70 | CONCLUIDO | 1.3807 | 72.43 | 69.36 | 143.51 | 2.1 | 29 | 168.51 | 47.83 | 20 | 27 | 30.69 | 21017.33 | 759.26 | 747.78 | 149.83 | 106.02 | 17699.17 | 0.71 | 0.89 | 12.32 | 1.04 | 0.5 | 10
20 | 70 | CONCLUIDO | 1.3833 | 72.29 | 69.28 | 153.96 | 2.19 | 27 | 169.97 | 47.83 | 21 | 25 | 31.14 | 21196.47 | 757.42 | 747.78 | 146.77 | 106.02 | 16177.03 | 0.72 | 0.89 | 12.32 | 0.96 | 0.5 | 10
21 | 70 | CONCLUIDO | 1.3844 | 72.23 | 69.25 | 159.82 | 2.28 | 26 | 171.42 | 47.83 | 22 | 24 | 31.6 | 21376.23 | 754.95 | 747.82 | 146.03 | 106.02 | 15813.38 | 0.73 | 0.89 | 12.32 | 0.94 | 0.5 | 10
22 | 70 | CONCLUIDO | 1.3859 | 72.15 | 69.2 | 166.09 | 2.36 | 25 | 172.89 | 47.83 | 23 | 23 | 32.06 | 21556.61 | 754.31 | 747.79 | 144.56 | 106.02 | 15081.91 | 0.73 | 0.89 | 12.31 | 0.89 | 0.5 | 10
23 | 70 | CONCLUIDO | 1.3872 | 72.09 | 69.17 | 172.92 | 2.44 | 24 | 174.35 | 47.83 | 24 | 22 | 32.53 | 21737.62 | 749.79 | 747.78 | 143.38 | 106.02 | 14499.54 | 0.74 | 0.89 | 12.31 | 0.85 | 0.5 | 10
24 | 70 | CONCLUIDO | 1.3881 | 72.04 | 69.15 | 180.39 | 2.52 | 23 | 175.83 | 47.83 | 25 | 21 | 33 | 21919.27 | 750.31 | 747.81 | 142.63 | 106.02 | 14128.49 | 0.74 | 0.89 | 12.31 | 0.83 | 0.5 | 10
25 | 70 | CONCLUIDO | 1.39 | 71.94 | 69.08 | 188.4 | 2.6 | 22 | 177.3 | 47.83 | 26 | 20 | 33.48 | 22101.56 | 747.21 | 747.78 | 140.51 | 106.02 | 13075.68 | 0.75 | 0.89 | 12.3 | 0.76 | 0.5 | 10
26 | 70 | CONCLUIDO | 1.3909 | 71.9 | 69.06 | 197.32 | 2.68 | 21 | 178.79 | 47.83 | 27 | 19 | 33.96 | 22284.51 | 745.77 | 747.79 | 139.95 | 106.02 | 12799.23 | 0.76 | 0.89 | 12.3 | 0.74 | 0.5 | 10
27 | 70 | CONCLUIDO | 1.3919 | 71.84 | 69.04 | 207.11 | 2.75 | 20 | 180.28 | 47.83 | 28 | 18 | 34.45 | 22468.11 | 741.84 | 747.81 | 138.91 | 106.02 | 12283.39 | 0.76 | 0.89 | 12.31 | 0.72 | 0.5 | 10
28 | 70 | CONCLUIDO | 1.3925 | 71.81 | 69.01 | 207.03 | 2.83 | 20 | 181.77 | 47.83 | 29 | 18 | 34.94 | 22652.51 | 741.93 | 747.78 | 138.17 | 106.02 | 11915.34 | 0.77 | 0.89 | 12.3 | 0.69 | 0.5 | 10
29 | 70 | CONCLUIDO | 1.3935 | 71.76 | 68.98 | 217.85 | 2.9 | 19 | 183.27 | 47.83 | 30 | 17 | 35.44 | 22837.46 | 741.43 | 747.78 | 137.34 | 106.02 | 11502.89 | 0.77 | 0.89 | 12.3 | 0.67 | 0.5 | 10
30 | 70 | CONCLUIDO | 1.3946 | 71.7 | 68.95 | 229.85 | 2.98 | 18 | 184.78 | 47.83 | 31 | 16 | 35.95 | 23023.09 | 734.94 | 747.78 | 136.28 | 106.02 | 10978.98 | 0.78 | 0.89 | 12.3 | 0.64 | 0.5 | 10
31 | 70 | CONCLUIDO | 1.3948 | 71.69 | 68.94 | 229.81 | 3.05 | 18 | 186.29 | 47.83 | 32 | 16 | 36.46 | 23209.42 | 737.98 | 747.78 | 136.02 | 106.02 | 10848.92 | 0.78 | 0.89 | 12.3 | 0.63 | 0.5 | 10
32 | 70 | CONCLUIDO | 1.3958 | 71.64 | 68.92 | 243.26 | 3.12 | 17 | 187.8 | 47.83 | 33 | 15 | 36.98 | 23396.44 | 732.96 | 747.78 | 135.15 | 106.02 | 10419.76 | 0.78 | 0.9 | 12.3 | 0.6 | 0.5 | 10
33 | 70 | CONCLUIDO | 1.3963 | 71.62 | 68.9 | 243.18 | 3.19 | 17 | 189.33 | 47.83 | 34 | 15 | 37.5 | 23584.16 | 732.84 | 747.79 | 134.45 | 106.02 | 10066.12 | 0.79 | 0.9 | 12.3 | 0.58 | 0.5 | 10
34 | 70 | CONCLUIDO | 1.3974 | 71.56 | 68.87 | 258.26 | 3.25 | 16 | 190.85 | 47.83 | 35 | 14 | 38.03 | 23772.6 | 728.85 | 747.79 | 133.54 | 106.02 | 9618.07 | 0.79 | 0.9 | 12.29 | 0.55 | 0.5 | 10
35 | 70 | CONCLUIDO | 1.3973 | 71.57 | 68.88 | 258.29 | 3.32 | 16 | 192.39 | 47.83 | 36 | 14 | 38.56 | 23961.75 | 729.04 | 747.8 | 133.51 | 106.02 | 9605.92 | 0.79 | 0.9 | 12.3 | 0.56 | 0.5 | 10
36 | 70 | CONCLUIDO | 1.3972 | 71.57 | 68.88 | 258.3 | 3.39 | 16 | 193.93 | 47.83 | 37 | 14 | 39.1 | 24151.64 | 727.52 | 747.79 | 133.65 | 106.02 | 9675.16 | 0.79 | 0.9 | 12.3 | 0.56 | 0.5 | 10
37 | 70 | CONCLUIDO | 1.3986 | 71.5 | 68.84 | 275.36 | 3.45 | 15 | 195.47 | 47.83 | 38 | 13 | 39.64 | 24342.26 | 727.47 | 747.78 | 132.5 | 106.02 | 9104.07 | 0.8 | 0.9 | 12.29 | 0.52 | 0.5 | 10
38 | 70 | CONCLUIDO | 1.3982 | 71.52 | 68.86 | 275.43 | 3.51 | 15 | 197.02 | 47.83 | 39 | 13 | 40.2 | 24533.63 | 723.91 | 747.78 | 132.8 | 106.02 | 9254.93 | 0.8 | 0.9 | 12.3 | 0.54 | 0.5 | 10
39 | 70 | CONCLUIDO | 1.4 | 71.43 | 68.8 | 294.84 | 3.58 | 14 | 198.58 | 47.83 | 40 | 12 | 40.75 | 24725.75 | 722.74 | 747.8 | 130.9 | 106.02 | 8309.41 | 0.81 | 0.9 | 12.29 | 0.48 | 0.5 | 10
0 | 90 | CONCLUIDO | 0.6625 | 150.93 | 110.65 | 6.23 | 0.1 | 1065 | 176.73 | 52.44 | 1 | 1063 | 33.29 | 22031.19 | 1460.29 | 748.53 | 1531.21 | 106.02 | 703207.35 | 0.07 | 0.56 | 14.05 | 42.29 | 0.5 | 10
1 | 90 | CONCLUIDO | 0.9986 | 100.14 | 83.53 | 12.56 | 0.2 | 399 | 178.21 | 52.44 | 2 | 397 | 33.77 | 22213.89 | 1102 | 748.06 | 622.51 | 106.02 | 252190.31 | 0.17 | 0.74 | 12.94 | 15.2 | 0.5 | 10
2 | 90 | CONCLUIDO | 1.1255 | 88.85 | 77.64 | 18.86 | 0.3 | 247 | 179.7 | 52.44 | 3 | 245 | 34.26 | 22397.24 | 1023.38 | 748 | 425.26 | 106.02 | 154325.29 | 0.25 | 0.79 | 12.7 | 9.31 | 0.5 | 10
3 | 90 | CONCLUIDO | 1.1929 | 83.83 | 75.04 | 25.15 | 0.39 | 179 | 181.19 | 52.44 | 4 | 177 | 34.75 | 22581.25 | 987.94 | 747.89 | 338.56 | 106.02 | 111311.98 | 0.31 | 0.82 | 12.58 | 6.72 | 0.5 | 10
4 | 90 | CONCLUIDO | 1.2365 | 80.87 | 73.48 | 31.49 | 0.49 | 140 | 182.69 | 52.44 | 5 | 138 | 35.25 | 22766.06 | 966.33 | 747.9 | 287.19 | 106.02 | 85824.5 | 0.37 | 0.84 | 12.48 | 5.15 | 0.5 | 10
5 | 90 | CONCLUIDO | 1.2639 | 79.12 | 72.61 | 37.88 | 0.58 | 115 | 184.19 | 52.44 | 6 | 113 | 35.75 | 22951.43 | 954.01 | 747.83 | 257.75 | 106.02 | 71230.54 | 0.41 | 0.85 | 12.47 | 4.29 | 0.5 | 10
6 | 90 | CONCLUIDO | 1.2846 | 77.85 | 71.94 | 44.05 | 0.67 | 98 | 185.7 | 52.44 | 7 | 96 | 36.26 | 23137.49 | 944.38 | 747.85 | 235.38 | 106.02 | 60126.83 | 0.45 | 0.86 | 12.44 | 3.62 | 0.5 | 10
7 | 90 | CONCLUIDO | 1.3005 | 76.9 | 71.45 | 50.44 | 0.76 | 85 | 187.22 | 52.44 | 8 | 83 | 36.78 | 23324.24 | 936.51 | 747.83 | 219.5 | 106.02 | 52251.23 | 0.48 | 0.86 | 12.41 | 3.13 | 0.5 | 10
8 | 90 | CONCLUIDO | 1.3118 | 76.23 | 71.11 | 56.14 | 0.85 | 76 | 188.74 | 52.44 | 9 | 74 | 37.3 | 23511.69 | 931.37 | 747.86 | 208.33 | 106.02 | 46715.64 | 0.51 | 0.87 | 12.38 | 2.79 | 0.5 | 10
9 | 90 | CONCLUIDO | 1.3214 | 75.68 | 70.84 | 62.51 | 0.93 | 68 | 190.26 | 52.44 | 10 | 66 | 37.82 | 23699.85 | 927.17 | 747.79 | 199.05 | 106.02 | 42113.45 | 0.53 | 0.87 | 12.38 | 2.52 | 0.5 | 10
10 | 90 | CONCLUIDO | 1.3312 | 75.12 | 70.53 | 69.38 | 1.02 | 61 | 191.79 | 52.44 | 11 | 59 | 38.35 | 23888.73 | 921.72 | 747.86 | 188.46 | 106.02 | 36853.97 | 0.56 | 0.87 | 12.38 | 2.21 | 0.5 | 10
11 | 90 | CONCLUIDO | 1.3373 | 74.78 | 70.37 | 75.39 | 1.1 | 56 | 193.33 | 52.44 | 12 | 54 | 38.89 | 24078.33 | 918.95 | 747.83 | 183.24 | 106.02 | 34270.81 | 0.58 | 0.88 | 12.36 | 2.05 | 0.5 | 10
12 | 90 | CONCLUIDO | 1.3421 | 74.51 | 70.24 | 81.05 | 1.18 | 52 | 194.88 | 52.44 | 13 | 50 | 39.43 | 24268.67 | 917.15 | 747.83 | 179.07 | 106.02 | 32204.81 | 0.59 | 0.88 | 12.36 | 1.92 | 0.5 | 10
13 | 90 | CONCLUIDO | 1.3478 | 74.19 | 70.07 | 87.58 | 1.27 | 48 | 196.42 | 52.44 | 14 | 46 | 39.98 | 24459.75 | 913.47 | 747.81 | 173.52 | 106.02 | 29446.08 | 0.61 | 0.88 | 12.34 | 1.75 | 0.5 | 10
14 | 90 | CONCLUIDO | 1.3519 | 73.97 | 69.95 | 93.27 | 1.35 | 45 | 197.98 | 52.44 | 15 | 43 | 40.54 | 24651.58 | 911.39 | 747.81 | 169.48 | 106.02 | 27443.52 | 0.63 | 0.88 | 12.34 | 1.63 | 0.5 | 10
15 | 90 | CONCLUIDO | 1.3553 | 73.78 | 69.87 | 99.81 | 1.42 | 42 | 199.54 | 52.44 | 16 | 40 | 41.1 | 24844.17 | 909.94 | 747.84 | 166.51 | 106.02 | 25973.13 | 0.64 | 0.88 | 12.34 | 1.55 | 0.5 | 10
16 | 90 | CONCLUIDO | 1.3589 | 73.59 | 69.75 | 104.62 | 1.5 | 40 | 201.11 | 52.44 | 17 | 38 | 41.67 | 25037.53 | 907.26 | 747.82 | 162.95 | 106.02 | 24203.21 | 0.65 | 0.88 | 12.33 | 1.43 | 0.5 | 10
17 | 90 | CONCLUIDO | 1.3629 | 73.38 | 69.64 | 112.93 | 1.58 | 37 | 202.68 | 52.44 | 18 | 35 | 42.24 | 25231.66 | 904.2 | 747.81 | 159.15 | 106.02 | 22317.75 | 0.67 | 0.89 | 12.33 | 1.32 | 0.5 | 10
18 | 90 | CONCLUIDO | 1.3634 | 73.35 | 69.65 | 116.08 | 1.65 | 36 | 204.26 | 52.44 | 19 | 34 | 42.82 | 25426.72 | 904.75 | 747.78 | 159.32 | 106.02 | 22409.44 | 0.67 | 0.89 | 12.33 | 1.33 | 0.5 | 10
19 | 90 | CONCLUIDO | 1.3666 | 73.18 | 69.55 | 122.73 | 1.73 | 34 | 205.85 | 52.44 | 20 | 32 | 43.41 | 25622.45 | 901.82 | 747.79 | 156.29 | 106.02 | 20904.52 | 0.68 | 0.89 | 12.32 | 1.23 | 0.5 | 10
20 | 90 | CONCLUIDO | 1.3696 | 73.02 | 69.46 | 130.23 | 1.8 | 32 | 207.45 | 52.44 | 21 | 30 | 44 | 25818.99 | 901.11 | 747.8 | 153.01 | 106.02 | 19274.66 | 0.69 | 0.89 | 12.32 | 1.14 | 0.5 | 10
21 | 90 | CONCLUIDO | 1.3707 | 72.95 | 69.43 | 134.38 | 1.87 | 31 | 209.05 | 52.44 | 22 | 29 | 44.6 | 26016.35 | 900.28 | 747.78 | 152.1 | 106.02 | 18821.57 | 0.7 | 0.89 | 12.32 | 1.11 | 0.5 | 10
22 | 90 | CONCLUIDO | 1.3734 | 72.81 | 69.36 | 143.51 | 1.94 | 29 | 210.65 | 52.44 | 23 | 27 | 45.21 | 26214.54 | 898.09 | 747.8 | 149.85 | 106.02 | 17708.47 | 0.71 | 0.89 | 12.32 | 1.04 | 0.5 | 10
23 | 90 | CONCLUIDO | 1.3747 | 72.74 | 69.33 | 148.56 | 2.01 | 28 | 212.27 | 52.44 | 24 | 26 | 45.82 | 26413.56 | 897.94 | 747.83 | 148.72 | 106.02 | 17148.26 | 0.71 | 0.89 | 12.32 | 1.01 | 0.5 | 10
24 | 90 | CONCLUIDO | 1.376 | 72.67 | 69.29 | 153.98 | 2.08 | 27 | 213.89 | 52.44 | 25 | 25 | 46.44 | 26613.43 | 897.44 | 747.78 | 147.4 | 106.02 | 16494.92 | 0.72 | 0.89 | 12.32 | 0.97 | 0.5 | 10
25 | 90 | CONCLUIDO | 1.3776 | 72.59 | 69.24 | 159.8 | 2.14 | 26 | 215.51 | 52.44 | 26 | 24 | 47.07 | 26814.17 | 896.12 | 747.78 | 145.87 | 106.02 | 15734.45 | 0.73 | 0.89 | 12.31 | 0.93 | 0.5 | 10
26 | 90 | CONCLUIDO | 1.3789 | 72.52 | 69.21 | 166.11 | 2.21 | 25 | 217.15 | 52.44 | 27 | 23 | 47.71 | 27015.77 | 895.58 | 747.79 | 144.91 | 106.02 | 15259.75 | 0.73 | 0.89 | 12.31 | 0.89 | 0.5 | 10
27 | 90 | CONCLUIDO | 1.3805 | 72.44 | 69.17 | 172.91 | 2.27 | 24 | 218.79 | 52.44 | 28 | 22 | 48.35 | 27218.26 | 893.71 | 747.79 | 143.32 | 106.02 | 14467.98 | 0.74 | 0.89 | 12.31 | 0.85 | 0.5 | 10
28 | 90 | CONCLUIDO | 1.382 | 72.36 | 69.12 | 180.32 | 2.34 | 23 | 220.44 | 52.44 | 29 | 21 | 49 | 27421.64 | 891 | 747.79 | 142.06 | 106.02 | 13844.8 | 0.75 | 0.89 | 12.3 | 0.8 | 0.5 | 10
29 | 90 | CONCLUIDO | 1.3816 | 72.38 | 69.14 | 180.36 | 2.4 | 23 | 222.1 | 52.44 | 30 | 21 | 49.65 | 27625.93 | 893.13 | 747.81 | 142.31 | 106.02 | 13970.67 | 0.74 | 0.89 | 12.31 | 0.82 | 0.5 | 10
30 | 90 | CONCLUIDO | 1.3832 | 72.3 | 69.09 | 188.44 | 2.46 | 22 | 223.76 | 52.44 | 31 | 20 | 50.32 | 27831.27 | 892.52 | 747.78 | 140.95 | 106.02 | 13291.48 | 0.75 | 0.89 | 12.3 | 0.78 | 0.5 | 10
31 | 90 | CONCLUIDO | 1.3847 | 72.22 | 69.05 | 197.29 | 2.52 | 21 | 225.43 | 52.44 | 32 | 19 | 50.99 | 28037.42 | 889.93 | 747.8 | 139.56 | 106.02 | 12602.11 | 0.76 | 0.89 | 12.3 | 0.73 | 0.5 | 10
32 | 90 | CONCLUIDO | 1.3844 | 72.24 | 69.07 | 197.34 | 2.58 | 21 | 227.11 | 52.44 | 33 | 19 | 51.67 | 28244.51 | 893.31 | 747.78 | 140.06 | 106.02 | 12854.41 | 0.76 | 0.89 | 12.3 | 0.75 | 0.5 | 10
33 | 90 | CONCLUIDO | 1.3859 | 72.15 | 69.02 | 207.06 | 2.64 | 20 | 228.8 | 52.44 | 34 | 18 | 52.36 | 28452.56 | 890.12 | 747.78 | 138.44 | 106.02 | 12048.63 | 0.77 | 0.89 | 12.3 | 0.7 | 0.5 | 10
34 | 90 | CONCLUIDO | 1.3861 | 72.15 | 69.01 | 207.04 | 2.7 | 20 | 230.49 | 52.44 | 35 | 18 | 53.05 | 28661.58 | 889.89 | 747.78 | 138.25 | 106.02 | 11954.62 | 0.77 | 0.89 | 12.3 | 0.7 | 0.5 | 10
35 | 90 | CONCLUIDO | 1.3872 | 72.09 | 68.99 | 217.87 | 2.76 | 19 | 232.2 | 52.44 | 36 | 17 | 53.75 | 28871.58 | 891.54 | 747.78 | 137.52 | 106.02 | 11594.08 | 0.77 | 0.89 | 12.3 | 0.67 | 0.5 | 10
36 | 90 | CONCLUIDO | 1.3873 | 72.08 | 68.99 | 217.85 | 2.81 | 19 | 233.91 | 52.44 | 37 | 17 | 54.46 | 29082.59 | 888.3 | 747.78 | 137.28 | 106.02 | 11475.36 | 0.77 | 0.89 | 12.3 | 0.67 | 0.5 | 10
37 | 90 | CONCLUIDO | 1.3886 | 72.01 | 68.95 | 229.85 | 2.87 | 18 | 235.63 | 52.44 | 38 | 16 | 55.18 | 29294.6 | 889.41 | 747.8 | 135.97 | 106.02 | 10823.08 | 0.78 | 0.89 | 12.31 | 0.64 | 0.5 | 10
38 | 90 | CONCLUIDO | 1.3889 | 72 | 68.94 | 229.79 | 2.92 | 18 | 237.35 | 52.44 | 39 | 16 | 55.91 | 29507.65 | 890.7 | 747.78 | 135.7 | 106.02 | 10687.19 | 0.78 | 0.89 | 12.3 | 0.62 | 0.5 | 10
39 | 90 | CONCLUIDO | 1.3899 | 71.95 | 68.92 | 243.26 | 2.98 | 17 | 239.09 | 52.44 | 40 | 15 | 56.65 | 29721.73 | 888.02 | 747.78 | 135.2 | 106.02 | 10443.25 | 0.78 | 0.89 | 12.3 | 0.61 | 0.5 | 10
0 | 10 | CONCLUIDO | 1.2738 | 78.5 | 74.9 | 25.53 | 0.64 | 176 | 26.11 | 12.1 | 1 | 174 | 3.01 | 3454.41 | 243.34 | 747.88 | 334.72 | 106.02 | 109409.33 | 0.32 | 0.82 | 12.55 | 6.58 | 0.5 | 10
1 | 10 | CONCLUIDO | 1.3542 | 73.84 | 71.31 | 53.48 | 1.23 | 80 | 27.2 | 12.1 | 2 | 38 | 3.1 | 3588.35 | 210.48 | 747.9 | 212.27 | 106.02 | 48663.98 | 0.5 | 0.87 | 12.47 | 2.99 | 0.5 | 10
2 | 10 | CONCLUIDO | 1.3565 | 73.72 | 71.23 | 56.23 | 1.78 | 76 | 28.29 | 12.1 | 3 | 0 | 3.19 | 3722.55 | 215.62 | 747.96 | 208.51 | 106.02 | 46803.51 | 0.51 | 0.87 | 12.5 | 2.91 | 0.5 | 10
0 | 45 | CONCLUIDO | 0.9472 | 105.57 | 91.31 | 9.18 | 0.18 | 597 | 98.71 | 39.72 | 1 | 595 | 12.99 | 12407.75 | 823.04 | 748.19 | 883.4 | 106.02 | 381641.2 | 0.12 | 0.68 | 13.24 | 22.98 | 0.5 | 10
1 | 45 | CONCLUIDO | 1.177 | 84.96 | 77.8 | 18.52 | 0.35 | 252 | 99.95 | 39.72 | 2 | 250 | 13.24 | 12561.45 | 697.52 | 747.98 | 430.86 | 106.02 | 157100.08 | 0.25 | 0.79 | 12.69 | 9.47 | 0.5 | 10
2 | 45 | CONCLUIDO | 1.2565 | 79.59 | 74.31 | 27.87 | 0.52 | 160 | 101.2 | 39.72 | 3 | 158 | 13.49 | 12715.54 | 662.44 | 747.96 | 314.98 | 106.02 | 99620.95 | 0.34 | 0.83 | 12.53 | 5.99 | 0.5 | 10
3 | 45 | CONCLUIDO | 1.2973 | 77.08 | 72.69 | 37.28 | 0.69 | 117 | 102.45 | 39.72 | 4 | 115 | 13.74 | 12870.03 | 644.04 | 747.88 | 259.86 | 106.02 | 72272.71 | 0.41 | 0.85 | 12.48 | 4.37 | 0.5 | 10
4 | 45 | CONCLUIDO | 1.3224 | 75.62 | 71.74 | 46.79 | 0.85 | 92 | 103.71 | 39.72 | 5 | 90 | 14 | 13024.91 | 631.73 | 747.83 | 228.75 | 106.02 | 56843.67 | 0.46 | 0.86 | 12.43 | 3.42 | 0.5 | 10
5 | 45 | CONCLUIDO | 1.3393 | 74.67 | 71.12 | 56.14 | 1.01 | 76 | 104.97 | 39.72 | 6 | 74 | 14.25 | 13180.19 | 622.23 | 747.83 | 208.48 | 106.02 | 46790.88 | 0.51 | 0.87 | 12.39 | 2.8 | 0.5 | 10
6 | 45 | CONCLUIDO | 1.3519 | 73.97 | 70.66 | 66.25 | 1.16 | 64 | 106.23 | 39.72 | 7 | 62 | 14.52 | 13335.87 | 613.74 | 747.87 | 193.11 | 106.02 | 39165.34 | 0.55 | 0.87 | 12.38 | 2.34 | 0.5 | 10
7 | 45 | CONCLUIDO | 1.3601 | 73.52 | 70.38 | 75.41 | 1.31 | 56 | 107.5 | 39.72 | 8 | 54 | 14.78 | 13491.96 | 607.94 | 747.82 | 183.79 | 106.02 | 34543.25 | 0.58 | 0.88 | 12.36 | 2.06 | 0.5 | 10
8 | 45 | CONCLUIDO | 1.368 | 73.1 | 70.1 | 85.84 | 1.46 | 49 | 108.77 | 39.72 | 9 | 47 | 15.05 | 13648.58 | 601.12 | 747.83 | 174.3 | 106.02 | 29831.33 | 0.61 | 0.88 | 12.35 | 1.78 | 0.5 | 10
9 | 45 | CONCLUIDO | 1.3733 | 72.82 | 69.92 | 95.35 | 1.6 | 44 | 110.04 | 39.72 | 10 | 42 | 15.32 | 13805.5 | 595.03 | 747.79 | 168.32 | 106.02 | 26869.17 | 0.63 | 0.88 | 12.35 | 1.61 | 0.5 | 10
10 | 45 | CONCLUIDO | 1.3776 | 72.59 | 69.78 | 104.67 | 1.74 | 40 | 111.32 | 39.72 | 11 | 38 | 15.6 | 13962.83 | 590.41 | 747.84 | 163.61 | 106.02 | 24533.44 | 0.65 | 0.88 | 12.34 | 1.46 | 0.5 | 10
11 | 45 | CONCLUIDO | 1.3823 | 72.34 | 69.61 | 116.02 | 1.88 | 36 | 112.59 | 39.72 | 12 | 34 | 15.88 | 14120.58 | 584.25 | 747.82 | 158.24 | 106.02 | 21869.45 | 0.67 | 0.89 | 12.33 | 1.29 | 0.5 | 10
12 | 45 | CONCLUIDO | 1.3854 | 72.18 | 69.51 | 126.39 | 2.01 | 33 | 113.88 | 39.72 | 13 | 31 | 16.16 | 14278.75 | 578.86 | 747.8 | 154.96 | 106.02 | 20241.99 | 0.68 | 0.89 | 12.32 | 1.19 | 0.5 | 10
13 | 45 | CONCLUIDO | 1.3879 | 72.05 | 69.43 | 134.38 | 2.14 | 31 | 115.16 | 39.72 | 14 | 29 | 16.45 | 14437.35 | 575.58 | 747.81 | 152.26 | 106.02 | 18905.3 | 0.7 | 0.89 | 12.31 | 1.11 | 0.5 | 10
14 | 45 | CONCLUIDO | 1.3899 | 71.95 | 69.36 | 143.51 | 2.27 | 29 | 116.45 | 39.72 | 15 | 27 | 16.74 | 14596.38 | 569.65 | 747.79 | 149.72 | 106.02 | 17645.88 | 0.71 | 0.89 | 12.32 | 1.04 | 0.5 | 10
15 | 45 | CONCLUIDO | 1.3922 | 71.83 | 69.29 | 153.97 | 2.4 | 27 | 117.75 | 39.72 | 16 | 25 | 17.03 | 14755.84 | 565.79 | 747.78 | 147.51 | 106.02 | 16550.36 | 0.72 | 0.89 | 12.31 | 0.97 | 0.5 | 10
16 | 45 | CONCLUIDO | 1.3945 | 71.71 | 69.21 | 166.1 | 2.52 | 25 | 119.04 | 39.72 | 17 | 23 | 17.33 | 14915.73 | 560.95 | 747.78 | 144.81 | 106.02 | 15210.16 | 0.73 | 0.89 | 12.31 | 0.89 | 0.5 | 10
17 | 45 | CONCLUIDO | 1.3969 | 71.59 | 69.13 | 180.33 | 2.64 | 23 | 120.34 | 39.72 | 18 | 21 | 17.63 | 15076.07 | 552.67 | 747.78 | 142.03 | 106.02 | 13829.34 | 0.75 | 0.89 | 12.31 | 0.81 | 0.5 | 10
18 | 45 | CONCLUIDO | 1.398 | 71.53 | 69.09 | 188.43 | 2.76 | 22 | 121.65 | 39.72 | 19 | 20 | 17.93 | 15236.84 | 550.92 | 747.79 | 140.73 | 106.02 | 13184.73 | 0.75 | 0.89 | 12.31 | 0.77 | 0.5 | 10
19 | 45 | CONCLUIDO | 1.3989 | 71.48 | 69.06 | 197.32 | 2.87 | 21 | 122.95 | 39.72 | 20 | 19 | 18.24 | 15398.07 | 547.27 | 747.82 | 139.75 | 106.02 | 12698.08 | 0.76 | 0.89 | 12.31 | 0.74 | 0.5 | 10
20 | 45 | CONCLUIDO | 1.4004 | 71.41 | 69.01 | 207.03 | 2.98 | 20 | 124.26 | 39.72 | 21 | 16 | 18.55 | 15559.74 | 542.45 | 747.78 | 137.86 | 106.02 | 11760.07 | 0.77 | 0.89 | 12.31 | 0.69 | 0.5 | 10
21 | 45 | CONCLUIDO | 1.4013 | 71.36 | 68.98 | 217.84 | 3.09 | 19 | 125.58 | 39.72 | 22 | 12 | 18.86 | 15721.87 | 539.34 | 747.79 | 136.96 | 106.02 | 11313.58 | 0.77 | 0.89 | 12.31 | 0.67 | 0.5 | 10
22 | 45 | CONCLUIDO | 1.4025 | 71.3 | 68.95 | 229.82 | 3.2 | 18 | 126.9 | 39.72 | 23 | 7 | 19.18 | 15884.46 | 534.46 | 747.82 | 135.58 | 106.02 | 10628.63 | 0.78 | 0.89 | 12.31 | 0.63 | 0.5 | 10
23 | 45 | CONCLUIDO | 1.402 | 71.33 | 68.97 | 229.89 | 3.31 | 18 | 128.22 | 39.72 | 24 | 3 | 19.5 | 16047.51 | 540.23 | 747.83 | 135.88 | 106.02 | 10776.44 | 0.78 | 0.89 | 12.32 | 0.65 | 0.5 | 10
24 | 45 | CONCLUIDO | 1.402 | 71.33 | 68.97 | 229.9 | 3.41 | 18 | 129.54 | 39.72 | 25 | 1 | 19.83 | 16211.02 | 545.2 | 747.8 | 135.99 | 106.02 | 10833.69 | 0.78 | 0.89 | 12.32 | 0.65 | 0.5 | 10
25 | 45 | CONCLUIDO | 1.402 | 71.33 | 68.97 | 229.9 | 3.51 | 18 | 130.87 | 39.72 | 26 | 0 | 20.16 | 16375 | 549.95 | 747.8 | 135.94 | 106.02 | 10806.9 | 0.78 | 0.89 | 12.32 | 0.65 | 0.5 | 10
0 | 60 | CONCLUIDO | 0.8437 | 118.53 | 97.36 | 7.84 | 0.14 | 745 | 124.63 | 45 | 1 | 743 | 18.64 | 15605.44 | 1024.99 | 748.37 | 1084.59 | 106.02 | 481497.26 | 0.1 | 0.63 | 13.52 | 29.01 | 0.5 | 10
1 | 60 | CONCLUIDO | 1.1153 | 89.67 | 79.79 | 15.8 | 0.28 | 303 | 125.95 | 45 | 2 | 301 | 18.95 | 15767.7 | 837.68 | 748.04 | 497.42 | 106.02 | 190121.32 | 0.21 | 0.77 | 12.78 | 11.46 | 0.5 | 10
2 | 60 | CONCLUIDO | 1.2133 | 82.42 | 75.43 | 23.82 | 0.42 | 190 | 127.27 | 45 | 3 | 188 | 19.27 | 15930.42 | 789.32 | 748 | 352.4 | 106.02 | 118179.51 | 0.3 | 0.82 | 12.57 | 7.11 | 0.5 | 10
3 | 60 | CONCLUIDO | 1.2628 | 79.19 | 73.51 | 31.73 | 0.55 | 139 | 128.59 | 45 | 4 | 137 | 19.59 | 16093.6 | 766.43 | 747.87 | 287.29 | 106.02 | 85880.19 | 0.37 | 0.84 | 12.52 | 5.19 | 0.5 | 10
4 | 60 | CONCLUIDO | 1.294 | 77.28 | 72.36 | 39.83 | 0.68 | 109 | 129.92 | 45 | 5 | 107 | 19.92 | 16257.24 | 751.98 | 747.84 | 249.54 | 106.02 | 67155.46 | 0.42 | 0.85 | 12.46 | 4.04 | 0.5 | 10
5 | 60 | CONCLUIDO | 1.3145 | 76.07 | 71.64 | 47.76 | 0.81 | 90 | 131.25 | 45 | 6 | 88 | 20.25 | 16421.36 | 741.96 | 747.84 | 225.69 | 106.02 | 55324.34 | 0.47 | 0.86 | 12.42 | 3.32 | 0.5 | 10
6 | 60 | CONCLUIDO | 1.3288 | 75.26 | 71.16 | 55.45 | 0.93 | 77 | 132.58 | 45 | 7 | 75 | 20.59 | 16585.95 | 733.9 | 747.83 | 209.23 | 106.02 | 47159.07 | 0.51 | 0.87 | 12.4 | 2.84 | 0.5 | 10
7 | 60 | CONCLUIDO | 1.3412 | 74.56 | 70.74 | 64.31 | 1.06 | 66 | 133.92 | 45 | 8 | 64 | 20.93 | 16751.02 | 726.14 | 747.81 | 195.56 | 106.02 | 40377.83 | 0.54 | 0.87 | 12.39 | 2.42 | 0.5 | 10
8 | 60 | CONCLUIDO | 1.3494 | 74.11 | 70.47 | 71.66 | 1.18 | 59 | 135.27 | 45 | 9 | 57 | 21.27 | 16916.71 | 721.83 | 747.81 | 186.62 | 106.02 | 35942.47 | 0.57 | 0.88 | 12.37 | 2.15 | 0.5 | 10
9 | 60 | CONCLUIDO | 1.3561 | 73.74 | 70.26 | 79.53 | 1.29 | 53 | 136.61 | 45 | 10 | 51 | 21.61 | 17082.76 | 717.27 | 747.78 | 179.4 | 106.02 | 32365.96 | 0.59 | 0.88 | 12.36 | 1.94 | 0.5 | 10
10 | 60 | CONCLUIDO | 1.3618 | 73.43 | 70.07 | 87.59 | 1.41 | 48 | 137.96 | 45 | 11 | 46 | 21.96 | 17249.3 | 712.63 | 747.83 | 173.44 | 106.02 | 29407.01 | 0.61 | 0.88 | 12.35 | 1.75 | 0.5 | 10
11 | 60 | CONCLUIDO | 1.3663 | 73.19 | 69.93 | 95.36 | 1.52 | 44 | 139.32 | 45 | 12 | 42 | 22.32 | 17416.34 | 708.74 | 747.79 | 168.73 | 106.02 | 27075.38 | 0.63 | 0.88 | 12.35 | 1.62 | 0.5 | 10
12 | 60 | CONCLUIDO | 1.3713 | 72.92 | 69.77 | 104.65 | 1.63 | 40 | 140.67 | 45 | 13 | 38 | 22.68 | 17583.88 | 704.92 | 747.8 | 163.13 | 106.02 | 24294.16 | 0.65 | 0.88 | 12.34 | 1.45 | 0.5 | 10
13 | 60 | CONCLUIDO | 1.3751 | 72.72 | 69.65 | 112.94 | 1.74 | 37 | 142.04 | 45 | 14 | 35 | 23.04 | 17751.93 | 700.64 | 747.79 | 159.12 | 106.02 | 22304.2 | 0.67 | 0.89 | 12.33 | 1.33 | 0.5 | 10
14 | 60 | CONCLUIDO | 1.3768 | 72.63 | 69.61 | 119.32 | 1.85 | 35 | 143.4 | 45 | 15 | 33 | 23.41 | 17920.49 | 697.39 | 747.78 | 157.97 | 106.02 | 21740.17 | 0.67 | 0.89 | 12.33 | 1.29 | 0.5 | 10
15 | 60 | CONCLUIDO | 1.3794 | 72.49 | 69.52 | 126.4 | 1.96 | 33 | 144.77 | 45 | 16 | 31 | 23.78 | 18089.56 | 694.75 | 747.79 | 154.98 | 106.02 | 20252.62 | 0.68 | 0.89 | 12.33 | 1.2 | 0.5 | 10
16 | 60 | CONCLUIDO | 1.3821 | 72.35 | 69.43 | 134.38 | 2.06 | 31 | 146.15 | 45 | 17 | 29 | 24.15 | 18259.16 | 690.62 | 747.78 | 151.94 | 106.02 | 18742.89 | 0.7 | 0.89 | 12.32 | 1.11 | 0.5 | 10
17 | 60 | CONCLUIDO | 1.3844 | 72.24 | 69.36 | 143.51 | 2.16 | 29 | 147.53 | 45 | 18 | 27 | 24.53 | 18429.27 | 687.64 | 747.78 | 149.98 | 106.02 | 17771.06 | 0.71 | 0.89 | 12.31 | 1.04 | 0.5 | 10
18 | 60 | CONCLUIDO | 1.387 | 72.1 | 69.27 | 153.94 | 2.26 | 27 | 148.91 | 45 | 19 | 25 | 24.92 | 18599.92 | 684.73 | 747.78 | 146.95 | 106.02 | 16270.85 | 0.72 | 0.89 | 12.31 | 0.96 | 0.5 | 10
19 | 60 | CONCLUIDO | 1.388 | 72.05 | 69.25 | 159.81 | 2.36 | 26 | 150.3 | 45 | 20 | 24 | 25.3 | 18771.1 | 682.08 | 747.79 | 146.21 | 106.02 | 15902.7 | 0.73 | 0.89 | 12.31 | 0.93 | 0.5 | 10
20 | 60 | CONCLUIDO | 1.389 | 71.99 | 69.22 | 166.13 | 2.45 | 25 | 151.69 | 45 | 21 | 23 | 25.7 | 18942.82 | 679.03 | 747.78 | 145.25 | 106.02 | 15428.36 | 0.73 | 0.89 | 12.31 | 0.9 | 0.5 | 10
21 | 60 | CONCLUIDO | 1.3917 | 71.85 | 69.13 | 180.35 | 2.54 | 23 | 153.09 | 45 | 22 | 21 | 26.09 | 19115.09 | 673.64 | 747.78 | 142.18 | 106.02 | 13903.67 | 0.75 | 0.89 | 12.31 | 0.81 | 0.5 | 10
22 | 60 | CONCLUIDO | 1.3929 | 71.79 | 69.1 | 188.45 | 2.64 | 22 | 154.49 | 45 | 23 | 20 | 26.49 | 19287.9 | 672.73 | 747.78 | 141.02 | 106.02 | 13327.97 | 0.75 | 0.89 | 12.31 | 0.78 | 0.5 | 10
23 | 60 | CONCLUIDO | 1.3943 | 71.72 | 69.05 | 197.3 | 2.73 | 21 | 155.9 | 45 | 24 | 19 | 26.9 | 19461.27 | 667.59 | 747.81 | 139.44 | 106.02 | 12545.03 | 0.76 | 0.89 | 12.31 | 0.73 | 0.5 | 10
24 | 60 | CONCLUIDO | 1.3941 | 71.73 | 69.06 | 197.31 | 2.81 | 21 | 157.31 | 45 | 25 | 19 | 27.31 | 19635.2 | 666.1 | 747.81 | 139.73 | 106.02 | 12686.55 | 0.76 | 0.89 | 12.3 | 0.74 | 0.5 | 10
25 | 60 | CONCLUIDO | 1.3955 | 71.66 | 69.02 | 207.05 | 2.9 | 20 | 158.72 | 45 | 26 | 18 | 27.72 | 19809.69 | 664.57 | 747.79 | 138.3 | 106.02 | 11978.7 | 0.77 | 0.89 | 12.3 | 0.7 | 0.5 | 10
26 | 60 | CONCLUIDO | 1.3966 | 71.6 | 68.98 | 217.85 | 2.99 | 19 | 160.14 | 45 | 27 | 17 | 28.14 | 19984.89 | 662.78 | 747.78 | 137.18 | 106.02 | 11422.21 | 0.77 | 0.89 | 12.3 | 0.67 | 0.5 | 10
27 | 60 | CONCLUIDO | 1.3979 | 71.54 | 68.94 | 229.81 | 3.07 | 18 | 161.57 | 45 | 28 | 16 | 28.57 | 20160.55 | 657.29 | 747.78 | 135.64 | 106.02 | 10660.2 | 0.78 | 0.89 | 12.31 | 0.62 | 0.5 | 10
28 | 60 | CONCLUIDO | 1.3975 | 71.56 | 68.96 | 229.88 | 3.15 | 18 | 163 | 45 | 29 | 16 | 29 | 20336.78 | 656.22 | 747.79 | 136.68 | 106.02 | 11178.86 | 0.78 | 0.89 | 12.3 | 0.65 | 0.5 | 10
29 | 60 | CONCLUIDO | 1.3989 | 71.48 | 68.92 | 243.24 | 3.23 | 17 | 164.43 | 45 | 30 | 15 | 29.43 | 20513.61 | 653.95 | 747.79 | 134.87 | 106.02 | 10277.97 | 0.79 | 0.9 | 12.3 | 0.6 | 0.5 | 10
30 | 60 | CONCLUIDO | 1.4004 | 71.41 | 68.87 | 258.25 | 3.31 | 16 | 165.87 | 45 | 31 | 14 | 29.87 | 20691.03 | 647.61 | 747.78 | 133.18 | 106.02 | 9437.53 | 0.8 | 0.9 | 12.3 | 0.55 | 0.5 | 10
31 | 60 | CONCLUIDO | 1.4002 | 71.42 | 68.88 | 258.29 | 3.39 | 16 | 167.31 | 45 | 32 | 14 | 30.31 | 20869.05 | 647.16 | 747.78 | 133.63 | 106.02 | 9663.63 | 0.79 | 0.9 | 12.3 | 0.56 | 0.5 | 10
32 | 60 | CONCLUIDO | 1.4015 | 71.35 | 68.83 | 275.34 | 3.47 | 15 | 168.76 | 45 | 33 | 13 | 30.76 | 21047.68 | 644.19 | 747.81 | 132.23 | 106.02 | 8966.31 | 0.8 | 0.9 | 12.29 | 0.52 | 0.5 | 10
33 | 60 | CONCLUIDO | 1.4016 | 71.35 | 68.83 | 275.33 | 3.54 | 15 | 170.21 | 45 | 34 | 11 | 31.22 | 21226.92 | 644.13 | 747.78 | 131.88 | 106.02 | 8791.74 | 0.8 | 0.9 | 12.3 | 0.51 | 0.5 | 10
34 | 60 | CONCLUIDO | 1.4013 | 71.36 | 68.85 | 275.39 | 3.61 | 15 | 171.67 | 45 | 35 | 10 | 31.67 | 21406.78 | 641.62 | 747.79 | 132.4 | 106.02 | 9051.17 | 0.8 | 0.9 | 12.3 | 0.53 | 0.5 | 10
35 | 60 | CONCLUIDO | 1.4026 | 71.3 | 68.81 | 294.89 | 3.69 | 14 | 173.13 | 45 | 36 | 6 | 32.14 | 21587.26 | 641.07 | 747.79 | 130.94 | 106.02 | 8328.28 | 0.81 | 0.9 | 12.3 | 0.49 | 0.5 | 10
36 | 60 | CONCLUIDO | 1.4026 | 71.29 | 68.8 | 294.88 | 3.76 | 14 | 174.6 | 45 | 37 | 3 | 32.61 | 21768.38 | 644.15 | 747.79 | 130.78 | 106.02 | 8248.29 | 0.81 | 0.9 | 12.31 | 0.49 | 0.5 | 10
37 | 60 | CONCLUIDO | 1.4023 | 71.31 | 68.82 | 294.95 | 3.83 | 14 | 176.08 | 45 | 38 | 2 | 33.08 | 21950.14 | 646.68 | 747.8 | 131.25 | 106.02 | 8485.65 | 0.81 | 0.9 | 12.31 | 0.5 | 0.5 | 10
38 | 60 | CONCLUIDO | 1.4023 | 71.31 | 68.82 | 294.94 | 3.9 | 14 | 177.56 | 45 | 39 | 1 | 33.56 | 22132.55 | 650.79 | 747.78 | 131.25 | 106.02 | 8481.74 | 0.81 | 0.9 | 12.31 | 0.5 | 0.5 | 10
39 | 60 | CONCLUIDO | 1.4023 | 71.31 | 68.82 | 294.94 | 3.96 | 14 | 179.04 | 45 | 40 | 0 | 34.04 | 22315.6 | 655.2 | 747.78 | 131.18 | 106.02 | 8450.93 | 0.81 | 0.9 | 12.31 | 0.5 | 0.5 | 10
0 | 80 | CONCLUIDO | 0.7199 | 138.9 | 105.9 | 6.67 | 0.11 | 952 | 159.12 | 50.28 | 1 | 950 | 27.84 | 19859.16 | 1306.77 | 748.42 | 1371.03 | 106.02 | 623685.13 | 0.08 | 0.58 | 13.88 | 37.55 | 0.5 | 10
1 | 80 | CONCLUIDO | 1.037 | 96.43 | 82.28 | 13.45 | 0.22 | 367 | 160.54 | 50.28 | 2 | 365 | 28.26 | 20034.4 | 1014.29 | 748 | 579.8 | 106.02 | 230991.8 | 0.18 | 0.75 | 12.9 | 13.95 | 0.5 | 10
2 | 80 | CONCLUIDO | 1.155 | 86.58 | 76.91 | 20.24 | 0.33 | 228 | 161.97 | 50.28 | 3 | 226 | 28.69 | 20210.21 | 946.76 | 747.92 | 401.07 | 106.02 | 142324.96 | 0.26 | 0.8 | 12.66 | 8.58 | 0.5 | 10
3 | 80 | CONCLUIDO | 1.2166 | 82.19 | 74.52 | 26.94 | 0.43 | 166 | 163.4 | 50.28 | 4 | 164 | 29.12 | 20386.62 | 915.78 | 747.99 | 321.51 | 106.02 | 102853.86 | 0.33 | 0.83 | 12.55 | 6.2 | 0.5 | 10
4 | 80 | CONCLUIDO | 1.2548 | 79.69 | 73.18 | 33.77 | 0.54 | 130 | 164.83 | 50.28 | 5 | 128 | 29.55 | 20563.61 | 897.64 | 747.94 | 277.06 | 106.02 | 80807.13 | 0.38 | 0.84 | 12.48 | 4.85 | 0.5 | 10
5 | 80 | CONCLUIDO | 1.281 | 78.06 | 72.29 | 40.54 | 0.64 | 107 | 166.27 | 50.28 | 6 | 105 | 29.99 | 20741.2 | 885.41 | 747.85 | 247.13 | 106.02 | 65956.95 | 0.43 | 0.85 | 12.46 | 3.97 | 0.5 | 10
6 | 80 | CONCLUIDO | 1.2993 | 76.96 | 71.71 | 47.28 | 0.74 | 91 | 167.72 | 50.28 | 7 | 89 | 30.44 | 20919.39 | 876.96 | 747.86 | 227.64 | 106.02 | 56292.82 | 0.47 | 0.86 | 12.43 | 3.38 | 0.5 | 10
7 | 80 | CONCLUIDO | 1.314 | 76.1 | 71.23 | 54.1 | 0.84 | 79 | 169.17 | 50.28 | 8 | 77 | 30.89 | 21098.19 | 869.7 | 747.8 | 211.48 | 106.02 | 48275.04 | 0.5 | 0.87 | 12.42 | 2.91 | 0.5 | 10
8 | 80 | CONCLUIDO | 1.325 | 75.47 | 70.89 | 60.76 | 0.94 | 70 | 170.62 | 50.28 | 9 | 68 | 31.34 | 21277.6 | 863.56 | 747.78 | 200.91 | 106.02 | 43033.34 | 0.53 | 0.87 | 12.38 | 2.57 | 0.5 | 10
9 | 80 | CONCLUIDO | 1.3337 | 74.98 | 70.63 | 67.26 | 1.03 | 63 | 172.08 | 50.28 | 10 | 61 | 31.8 | 21457.64 | 859.35 | 747.84 | 192.19 | 106.02 | 38708.07 | 0.55 | 0.87 | 12.36 | 2.31 | 0.5 | 10
10 | 80 | CONCLUIDO | 1.3407 | 74.59 | 70.43 | 74.13 | 1.12 | 57 | 173.55 | 50.28 | 11 | 55 | 32.27 | 21638.31 | 855.87 | 747.86 | 185.18 | 106.02 | 35232.11 | 0.57 | 0.88 | 12.37 | 2.11 | 0.5 | 10
11 | 80 | CONCLUIDO | 1.3477 | 74.2 | 70.2 | 81 | 1.22 | 52 | 175.02 | 50.28 | 12 | 50 | 32.74 | 21819.6 | 851.68 | 747.8 | 177.93 | 106.02 | 31633.2 | 0.6 | 0.88 | 12.35 | 1.88 | 0.5 | 10
12 | 80 | CONCLUIDO | 1.3524 | 73.94 | 70.07 | 87.59 | 1.31 | 48 | 176.49 | 50.28 | 13 | 46 | 33.21 | 22001.54 | 848.44 | 747.79 | 173.52 | 106.02 | 29450.46 | 0.61 | 0.88 | 12.35 | 1.75 | 0.5 | 10
13 | 80 | CONCLUIDO | 1.356 | 73.75 | 69.97 | 93.3 | 1.4 | 45 | 177.97 | 50.28 | 14 | 43 | 33.69 | 22184.13 | 846.31 | 747.79 | 170.05 | 106.02 | 27728.4 | 0.62 | 0.88 | 12.35 | 1.65 | 0.5 | 10
14 | 80 | CONCLUIDO | 1.36 | 73.53 | 69.85 | 99.78 | 1.48 | 42 | 179.46 | 50.28 | 15 | 40 | 34.18 | 22367.38 | 843.46 | 747.79 | 166.02 | 106.02 | 25726.48 | 0.64 | 0.88 | 12.34 | 1.53 | 0.5 | 10
15 | 80 | CONCLUIDO | 1.3638 | 73.32 | 69.74 | 107.3 | 1.57 | 39 | 180.95 | 50.28 | 16 | 37 | 34.67 | 22551.28 | 841.08 | 747.83 | 162.33 | 106.02 | 23898.85 | 0.65 | 0.88 | 12.34 | 1.42 | 0.5 | 10
16 | 80 | CONCLUIDO | 1.3665 | 73.18 | 69.67 | 112.97 | 1.65 | 37 | 182.45 | 50.28 | 17 | 35 | 35.17 | 22735.98 | 838.89 | 747.83 | 159.65 | 106.02 | 22570.69 | 0.66 | 0.89 | 12.34 | 1.35 | 0.5 | 10
17 | 80 | CONCLUIDO | 1.3688 | 73.06 | 69.61 | 119.33 | 1.74 | 35 | 183.95 | 50.28 | 18 | 33 | 35.67 | 22921.24 | 836.74 | 747.8 | 158.04 | 106.02 | 21775.03 | 0.67 | 0.89 | 12.33 | 1.29 | 0.5 | 10
18 | 80 | CONCLUIDO | 1.372 | 72.89 | 69.5 | 126.36 | 1.82 | 33 | 185.46 | 50.28 | 19 | 31 | 36.18 | 23107.19 | 834.18 | 747.79 | 154.38 | 106.02 | 19951.54 | 0.69 | 0.89 | 12.32 | 1.18 | 0.5 | 10
19 | 80 | CONCLUIDO | 1.3744 | 72.76 | 69.43 | 134.39 | 1.9 | 31 | 186.97 | 50.28 | 20 | 29 | 36.69 | 23293.82 | 832.14 | 747.83 | 151.9 | 106.02 | 18721.42 | 0.7 | 0.89 | 12.33 | 1.11 | 0.5 | 10
20 | 80 | CONCLUIDO | 1.3753 | 72.71 | 69.42 | 138.84 | 1.98 | 30 | 188.49 | 50.28 | 21 | 28 | 37.21 | 23481.16 | 831.84 | 747.79 | 151.61 | 106.02 | 18581.06 | 0.7 | 0.89 | 12.33 | 1.1 | 0.5 | 10
21 | 80 | CONCLUIDO | 1.3785 | 72.54 | 69.31 | 148.53 | 2.05 | 28 | 190.01 | 50.28 | 22 | 26 | 37.74 | 23669.2 | 828.56 | 747.8 | 148.02 | 106.02 | 16796.26 | 0.72 | 0.89 | 12.32 | 0.99 | 0.5 | 10
22 | 80 | CONCLUIDO | 1.3799 | 72.47 | 69.28 | 153.95 | 2.13 | 27 | 191.55 | 50.28 | 23 | 25 | 38.27 | 23857.96 | 828.04 | 747.79 | 146.98 | 106.02 | 16282.65 | 0.72 | 0.89 | 12.31 | 0.96 | 0.5 | 10
23 | 80 | CONCLUIDO | 1.3811 | 72.4 | 69.24 | 159.79 | 2.21 | 26 | 193.08 | 50.28 | 24 | 24 | 38.8 | 24047.45 | 826.16 | 747.87 | 145.78 | 106.02 | 15687.45 | 0.73 | 0.89 | 12.31 | 0.92 | 0.5 | 10
24 | 80 | CONCLUIDO | 1.3826 | 72.33 | 69.2 | 166.08 | 2.28 | 25 | 194.62 | 50.28 | 25 | 23 | 39.34 | 24237.67 | 825.3 | 747.8 | 144.36 | 106.02 | 14983.2 | 0.73 | 0.89 | 12.31 | 0.88 | 0.5 | 10
25 | 80 | CONCLUIDO | 1.3836 | 72.28 | 69.18 | 172.95 | 2.35 | 24 | 196.17 | 50.28 | 26 | 22 | 39.89 | 24428.62 | 823.24 | 747.78 | 143.77 | 106.02 | 14694.66 | 0.74 | 0.89 | 12.31 | 0.86 | 0.5 | 10
26 | 80 | CONCLUIDO | 1.3853 | 72.19 | 69.12 | 180.31 | 2.42 | 23 | 197.73 | 50.28 | 27 | 21 | 40.45 | 24620.33 | 821.3 | 747.79 | 141.66 | 106.02 | 13644.53 | 0.75 | 0.89 | 12.31 | 0.8 | 0.5 | 10
27 | 80 | CONCLUIDO | 1.3864 | 72.13 | 69.1 | 188.44 | 2.49 | 22 | 199.29 | 50.28 | 28 | 20 | 41.01 | 24812.8 | 820.33 | 747.8 | 140.84 | 106.02 | 13238.65 | 0.75 | 0.89 | 12.31 | 0.78 | 0.5 | 10
28 | 80 | CONCLUIDO | 1.3865 | 72.13 | 69.09 | 188.44 | 2.56 | 22 | 200.85 | 50.28 | 29 | 20 | 41.57 | 25006.03 | 818.7 | 747.81 | 140.9 | 106.02 | 13266.04 | 0.75 | 0.89 | 12.3 | 0.78 | 0.5 | 10
29 | 80 | CONCLUIDO | 1.3876 | 72.07 | 69.07 | 197.34 | 2.63 | 21 | 202.43 | 50.28 | 30 | 19 | 42.15 | 25200.04 | 819.93 | 747.79 | 139.72 | 106.02 | 12681.78 | 0.76 | 0.89 | 12.31 | 0.75 | 0.5 | 10
30 | 80 | CONCLUIDO | 1.389 | 72 | 69.03 | 207.08 | 2.7 | 20 | 204.01 | 50.28 | 31 | 18 | 42.73 | 25394.96 | 816.41 | 747.78 | 138.48 | 106.02 | 12069.97 | 0.77 | 0.89 | 12.31 | 0.71 | 0.5 | 10
31 | 80 | CONCLUIDO | 1.389 | 71.99 | 69.03 | 207.08 | 2.76 | 20 | 205.59 | 50.28 | 32 | 18 | 43.31 | 25590.57 | 816.28 | 747.78 | 138.54 | 106.02 | 12100.27 | 0.77 | 0.89 | 12.3 | 0.71 | 0.5 | 10
32 | 80 | CONCLUIDO | 1.3902 | 71.93 | 68.99 | 217.87 | 2.83 | 19 | 207.19 | 50.28 | 33 | 17 | 43.91 | 25786.97 | 816.69 | 747.79 | 137.49 | 106.02 | 11580.06 | 0.77 | 0.89 | 12.3 | 0.68 | 0.5 | 10
33 | 80 | CONCLUIDO | 1.3903 | 71.93 | 68.99 | 217.87 | 2.89 | 19 | 208.78 | 50.28 | 34 | 17 | 44.5 | 25984.2 | 811.96 | 747.79 | 137.61 | 106.02 | 11640.73 | 0.77 | 0.89 | 12.3 | 0.67 | 0.5 | 10
34 | 80 | CONCLUIDO | 1.3917 | 71.86 | 68.95 | 229.84 | 2.96 | 18 | 210.39 | 50.28 | 35 | 16 | 45.11 | 26182.25 | 814.15 | 747.8 | 136.12 | 106.02 | 10897.22 | 0.78 | 0.89 | 12.3 | 0.63 | 0.5 | 10
35 | 80 | CONCLUIDO | 1.3914 | 71.87 | 68.96 | 229.88 | 3.02 | 18 | 212 | 50.28 | 36 | 16 | 45.72 | 26381.14 | 812.26 | 747.79 | 136.58 | 106.02 | 11130.03 | 0.78 | 0.89 | 12.3 | 0.65 | 0.5 | 10
36 | 80 | CONCLUIDO | 1.3929 | 71.79 | 68.92 | 243.25 | 3.08 | 17 | 213.62 | 50.28 | 37 | 15 | 46.34 | 26580.87 | 810.61 | 747.83 | 135.09 | 106.02 | 10387.26 | 0.78 | 0.9 | 12.3 | 0.6 | 0.5 | 10
37 | 80 | CONCLUIDO | 1.3932 | 71.78 | 68.9 | 243.19 | 3.14 | 17 | 215.25 | 50.28 | 38 | 15 | 46.97 | 26781.46 | 810.35 | 747.78 | 134.62 | 106.02 | 10151.33 | 0.79 | 0.9 | 12.3 | 0.59 | 0.5 | 10
38 | 80 | CONCLUIDO | 1.3945 | 71.71 | 68.87 | 258.27 | 3.2 | 16 | 216.88 | 50.28 | 39 | 14 | 47.6 | 26982.93 | 808.25 | 747.79 | 133.4 | 106.02 | 9546.44 | 0.79 | 0.9 | 12.3 | 0.55 | 0.5 | 10
39 | 80 | CONCLUIDO | 1.3941 | 71.73 | 68.89 | 258.35 | 3.25 | 16 | 218.52 | 50.28 | 40 | 14 | 48.24 | 27185.27 | 808.94 | 747.8 | 133.81 | 106.02 | 9755.45 | 0.79 | 0.9 | 12.31 | 0.57 | 0.5 | 10
0 | 35 | CONCLUIDO | 1.0217 | 97.88 | 87.41 | 10.53 | 0.22 | 498 | 80.84 | 35.1 | 1 | 496 | 9.74 | 10204.21 | 687.33 | 748.16 | 752.09 | 106.02 | 316485.7 | 0.14 | 0.71 | 13.1 | 19.08 | 0.5 | 10
1 | 35 | CONCLUIDO | 1.2185 | 82.07 | 76.46 | 21.24 | 0.43 | 216 | 82.04 | 35.1 | 2 | 214 | 9.94 | 10352.53 | 596.11 | 747.85 | 386.32 | 106.02 | 135010.87 | 0.27 | 0.81 | 12.63 | 8.14 | 0.5 | 10
2 | 35 | CONCLUIDO | 1.288 | 77.64 | 73.39 | 32.14 | 0.63 | 137 | 83.25 | 35.1 | 3 | 135 | 10.15 | 10501.19 | 566.91 | 747.89 | 284.25 | 106.02 | 84366.48 | 0.37 | 0.84 | 12.49 | 5.07 | 0.5 | 10
3 | 35 | CONCLUIDO | 1.3218 | 75.65 | 72.04 | 43.22 | 0.83 | 100 | 84.46 | 35.1 | 4 | 98 | 10.36 | 10650.22 | 551.27 | 747.81 | 239.35 | 106.02 | 62101.11 | 0.44 | 0.86 | 12.43 | 3.72 | 0.5 | 10
4 | 35 | CONCLUIDO | 1.3421 | 74.51 | 71.26 | 54.12 | 1.02 | 79 | 85.67 | 35.1 | 5 | 77 | 10.57 | 10799.59 | 539.98 | 747.83 | 212.83 | 106.02 | 48946.79 | 0.5 | 0.87 | 12.4 | 2.94 | 0.5 | 10
5 | 35 | CONCLUIDO | 1.3562 | 73.73 | 70.72 | 65.28 | 1.21 | 65 | 86.88 | 35.1 | 6 | 63 | 10.78 | 10949.33 | 531.83 | 747.81 | 195.2 | 106.02 | 40202.91 | 0.54 | 0.87 | 12.38 | 2.4 | 0.5 | 10
6 | 35 | CONCLUIDO | 1.3669 | 73.16 | 70.32 | 76.71 | 1.39 | 55 | 88.1 | 35.1 | 7 | 53 | 11 | 11099.43 | 521.77 | 747.83 | 181.83 | 106.02 | 33570.07 | 0.58 | 0.88 | 12.36 | 2 | 0.5 | 10
7 | 35 | CONCLUIDO | 1.3751 | 72.72 | 70.02 | 89.38 | 1.57 | 47 | 89.32 | 35.1 | 8 | 45 | 11.22 | 11249.89 | 513.88 | 747.79 | 171.53 | 106.02 | 28458.12 | 0.62 | 0.88 | 12.35 | 1.7 | 0.5 | 10
8 | 35 | CONCLUIDO | 1.3803 | 72.45 | 69.84 | 99.76 | 1.75 | 42 | 90.54 | 35.1 | 9 | 40 | 11.44 | 11400.71 | 507.34 | 747.81 | 165.34 | 106.02 | 25390.42 | 0.64 | 0.88 | 12.35 | 1.52 | 0.5 | 10
9 | 35 | CONCLUIDO | 1.3855 | 72.18 | 69.65 | 112.94 | 1.91 | 37 | 91.77 | 35.1 | 10 | 35 | 11.67 | 11551.91 | 500.33 | 747.8 | 159.18 | 106.02 | 22335.13 | 0.67 | 0.89 | 12.33 | 1.33 | 0.5 | 10
10 | 35 | CONCLUIDO | 1.3893 | 71.98 | 69.52 | 126.4 | 2.08 | 33 | 93 | 35.1 | 11 | 31 | 11.9 | 11703.47 | 491.09 | 747.79 | 154.87 | 106.02 | 20200.41 | 0.68 | 0.89 | 12.33 | 1.2 | 0.5 | 10
11 | 35 | CONCLUIDO | 1.3928 | 71.8 | 69.39 | 138.78 | 2.24 | 30 | 94.23 | 35.1 | 12 | 28 | 12.13 | 11855.41 | 486.28 | 747.79 | 150.66 | 106.02 | 18110.77 | 0.7 | 0.89 | 12.32 | 1.07 | 0.5 | 10
12 | 35 | CONCLUIDO | 1.3945 | 71.71 | 69.33 | 148.57 | 2.39 | 28 | 95.46 | 35.1 | 13 | 26 | 12.36 | 12007.73 | 480.08 | 747.79 | 148.85 | 106.02 | 17215.6 | 0.71 | 0.89 | 12.32 | 1.02 | 0.5 | 10
13 | 35 | CONCLUIDO | 1.3968 | 71.59 | 69.25 | 159.81 | 2.55 | 26 | 96.7 | 35.1 | 14 | 22 | 12.6 | 12160.43 | 474.24 | 747.79 | 146.4 | 106.02 | 15998.79 | 0.72 | 0.89 | 12.31 | 0.94 | 0.5 | 10
14 | 35 | CONCLUIDO | 1.3986 | 71.5 | 69.19 | 172.99 | 2.69 | 24 | 97.94 | 35.1 | 15 | 14 | 12.84 | 12313.51 | 469.59 | 747.79 | 143.77 | 106.02 | 14691.32 | 0.74 | 0.89 | 12.32 | 0.88 | 0.5 | 10
15 | 35 | CONCLUIDO | 1.3997 | 71.44 | 69.15 | 180.4 | 2.84 | 23 | 99.19 | 35.1 | 16 | 6 | 13.09 | 12466.97 | 468.3 | 747.8 | 142.19 | 106.02 | 13906.05 | 0.75 | 0.89 | 12.33 | 0.84 | 0.5 | 10
16 | 35 | CONCLUIDO | 1.3994 | 71.46 | 69.17 | 180.45 | 2.98 | 23 | 100.43 | 35.1 | 17 | 1 | 13.33 | 12620.82 | 471.8 | 747.82 | 142.35 | 106.02 | 13987.98 | 0.74 | 0.89 | 12.34 | 0.85 | 0.5 | 10
17 | 35 | CONCLUIDO | 1.3993 | 71.46 | 69.17 | 180.45 | 3.11 | 23 | 101.68 | 35.1 | 18 | 0 | 13.58 | 12775.06 | 477.03 | 747.85 | 142.37 | 106.02 | 14000.84 | 0.74 | 0.89 | 12.34 | 0.85 | 0.5 | 10
0 | 50 | CONCLUIDO | 0.9116 | 109.69 | 93.3 | 8.67 | 0.16 | 646 | 107.41 | 41.65 | 1 | 644 | 14.77 | 13481.73 | 890.08 | 748.3 | 950.07 | 106.02 | 414735.39 | 0.11 | 0.66 | 13.32 | 24.96 | 0.5 | 10
1 | 50 | CONCLUIDO | 1.1553 | 86.56 | 78.52 | 17.45 | 0.32 | 270 | 108.68 | 41.65 | 2 | 268 | 15.03 | 13638.32 | 745.94 | 747.96 | 454.87 | 106.02 | 169012.14 | 0.23 | 0.79 | 12.72 | 10.19 | 0.5 | 10
2 | 50 | CONCLUIDO | 1.2424 | 80.49 | 74.68 | 26.36 | 0.48 | 170 | 109.96 | 41.65 | 3 | 168 | 15.31 | 13795.21 | 705.91 | 747.92 | 327.01 | 106.02 | 105585.96 | 0.32 | 0.83 | 12.54 | 6.35 | 0.5 | 10
3 | 50 | CONCLUIDO | 1.2854 | 77.8 | 72.98 | 35.03 | 0.63 | 125 | 111.23 | 41.65 | 4 | 123 | 15.58 | 13952.52 | 686.74 | 747.84 | 270.61 | 106.02 | 77609.81 | 0.39 | 0.85 | 12.47 | 4.66 | 0.5 | 10
4 | 50 | CONCLUIDO | 1.313 | 76.16 | 71.95 | 44.05 | 0.78 | 98 | 112.51 | 41.65 | 5 | 96 | 15.86 | 14110.24 | 673.62 | 747.83 | 235.44 | 106.02 | 60156.22 | 0.45 | 0.86 | 12.44 | 3.62 | 0.5 | 10
5 | 50 | CONCLUIDO | 1.3302 | 75.18 | 71.34 | 52.85 | 0.93 | 81 | 113.79 | 41.65 | 6 | 79 | 16.14 | 14268.39 | 664.25 | 747.84 | 215.42 | 106.02 | 50235.1 | 0.49 | 0.86 | 12.41 | 3.02 | 0.5 | 10
6 | 50 | CONCLUIDO | 1.3432 | 74.45 | 70.88 | 61.63 | 1.07 | 69 | 115.08 | 41.65 | 7 | 67 | 16.43 | 14426.96 | 656.11 | 747.82 | 199.98 | 106.02 | 42574.68 | 0.53 | 0.87 | 12.4 | 2.56 | 0.5 | 10
7 | 50 | CONCLUIDO | 1.3533 | 73.89 | 70.52 | 70.52 | 1.21 | 60 | 116.37 | 41.65 | 8 | 58 | 16.72 | 14585.96 | 649.86 | 747.84 | 188.39 | 106.02 | 36822.2 | 0.56 | 0.87 | 12.37 | 2.2 | 0.5 | 10
8 | 50 | CONCLUIDO | 1.361 | 73.47 | 70.26 | 79.54 | 1.35 | 53 | 117.66 | 41.65 | 9 | 51 | 17.01 | 14745.39 | 643.88 | 747.81 | 179.83 | 106.02 | 32580.49 | 0.59 | 0.88 | 12.36 | 1.94 | 0.5 | 10
9 | 50 | CONCLUIDO | 1.3676 | 73.12 | 70.04 | 89.41 | 1.48 | 47 | 118.96 | 41.65 | 10 | 45 | 17.31 | 14905.25 | 637.81 | 747.81 | 172.15 | 106.02 | 28767.25 | 0.62 | 0.88 | 12.36 | 1.72 | 0.5 | 10
10 | 50 | CONCLUIDO | 1.3722 | 72.87 | 69.88 | 97.51 | 1.61 | 43 | 120.26 | 41.65 | 11 | 41 | 17.61 | 15065.56 | 632.97 | 747.78 | 167.32 | 106.02 | 26375.82 | 0.63 | 0.88 | 12.34 | 1.56 | 0.5 | 10
11 | 50 | CONCLUIDO | 1.3765 | 72.65 | 69.75 | 107.3 | 1.74 | 39 | 121.56 | 41.65 | 12 | 37 | 17.91 | 15226.31 | 629.1 | 747.79 | 162.39 | 106.02 | 23926.6 | 0.65 | 0.88 | 12.34 | 1.43 | 0.5 | 10
12 | 50 | CONCLUIDO | 1.3798 | 72.47 | 69.64 | 116.06 | 1.87 | 36 | 122.87 | 41.65 | 13 | 34 | 18.22 | 15387.5 | 624.46 | 747.78 | 158.99 | 106.02 | 22244.4 | 0.67 | 0.89 | 12.33 | 1.32 | 0.5 | 10
13 | 50 | CONCLUIDO | 1.3833 | 72.29 | 69.52 | 126.4 | 1.99 | 33 | 124.18 | 41.65 | 14 | 31 | 18.53 | 15549.15 | 620.52 | 747.81 | 155.21 | 106.02 | 20369.47 | 0.68 | 0.89 | 12.32 | 1.2 | 0.5 | 10
14 | 50 | CONCLUIDO | 1.3857 | 72.17 | 69.44 | 134.41 | 2.11 | 31 | 125.49 | 41.65 | 15 | 29 | 18.84 | 15711.24 | 616.23 | 747.83 | 152.43 | 106.02 | 18988.99 | 0.7 | 0.89 | 12.32 | 1.12 | 0.5 | 10
15 | 50 | CONCLUIDO | 1.3879 | 72.05 | 69.37 | 143.52 | 2.23 | 29 | 126.81 | 41.65 | 16 | 27 | 19.16 | 15873.8 | 611.03 | 747.81 | 150.1 | 106.02 | 17833.06 | 0.71 | 0.89 | 12.32 | 1.05 | 0.5 | 10
16 | 50 | CONCLUIDO | 1.3903 | 71.93 | 69.29 | 153.98 | 2.34 | 27 | 128.13 | 41.65 | 17 | 25 | 19.48 | 16036.82 | 607.47 | 747.78 | 147.38 | 106.02 | 16484.02 | 0.72 | 0.89 | 12.32 | 0.97 | 0.5 | 10
17 | 50 | CONCLUIDO | 1.393 | 71.79 | 69.2 | 166.07 | 2.46 | 25 | 129.46 | 41.65 | 18 | 23 | 19.81 | 16200.3 | 601.95 | 747.78 | 144.38 | 106.02 | 14992.42 | 0.73 | 0.89 | 12.31 | 0.88 | 0.5 | 10
18 | 50 | CONCLUIDO | 1.3935 | 71.76 | 69.19 | 172.98 | 2.57 | 24 | 130.79 | 41.65 | 19 | 22 | 20.14 | 16364.25 | 598.6 | 747.78 | 144.08 | 106.02 | 14850.39 | 0.74 | 0.89 | 12.31 | 0.87 | 0.5 | 10
19 | 50 | CONCLUIDO | 1.3948 | 71.7 | 69.15 | 180.39 | 2.67 | 23 | 132.12 | 41.65 | 20 | 21 | 20.47 | 16528.68 | 594.77 | 747.78 | 142.57 | 106.02 | 14098.09 | 0.74 | 0.89 | 12.31 | 0.83 | 0.5 | 10
20 | 50 | CONCLUIDO | 1.3975 | 71.55 | 69.05 | 197.29 | 2.78 | 21 | 133.46 | 41.65 | 21 | 19 | 20.81 | 16693.59 | 587.16 | 747.81 | 139.52 | 106.02 | 12582.03 | 0.76 | 0.89 | 12.3 | 0.73 | 0.5 | 10
21 | 50 | CONCLUIDO | 1.3988 | 71.49 | 69.01 | 207.03 | 2.88 | 20 | 134.8 | 41.65 | 22 | 18 | 21.15 | 16859.1 | 584.33 | 747.8 | 138.19 | 106.02 | 11922.43 | 0.77 | 0.89 | 12.3 | 0.69 | 0.5 | 10
22 | 50 | CONCLUIDO | 1.3987 | 71.5 | 69.02 | 207.05 | 2.99 | 20 | 136.14 | 41.65 | 23 | 18 | 21.49 | 17024.98 | 582.24 | 747.78 | 138.32 | 106.02 | 11986.63 | 0.77 | 0.89 | 12.3 | 0.7 | 0.5 | 10
23 | 50 | CONCLUIDO | 1.3996 | 71.45 | 68.99 | 217.87 | 3.09 | 19 | 137.49 | 41.65 | 24 | 17 | 21.84 | 17191.35 | 576.44 | 747.79 | 137.44 | 106.02 | 11553.42 | 0.77 | 0.89 | 12.3 | 0.67 | 0.5 | 10
24 | 50 | CONCLUIDO | 1.4007 | 71.39 | 68.96 | 229.86 | 3.18 | 18 | 138.85 | 41.65 | 25 | 16 | 22.2 | 17358.22 | 576.93 | 747.79 | 136.42 | 106.02 | 11047.68 | 0.78 | 0.89 | 12.3 | 0.64 | 0.5 | 10
25 | 50 | CONCLUIDO | 1.4015 | 71.35 | 68.94 | 243.32 | 3.28 | 17 | 140.2 | 41.65 | 26 | 11 | 22.55 | 17525.59 | 571.67 | 747.8 | 135.48 | 106.02 | 10583.89 | 0.78 | 0.89 | 12.31 | 0.62 | 0.5 | 10
26 | 50 | CONCLUIDO | 1.4017 | 71.34 | 68.93 | 243.27 | 3.37 | 17 | 141.56 | 41.65 | 27 | 8 | 22.91 | 17693.46 | 570.93 | 747.78 | 134.97 | 106.02 | 10330.66 | 0.79 | 0.89 | 12.31 | 0.61 | 0.5 | 10
27 | 50 | CONCLUIDO | 1.4018 | 71.33 | 68.92 | 243.25 | 3.47 | 17 | 142.93 | 41.65 | 28 | 3 | 23.28 | 17861.84 | 570.64 | 747.8 | 134.61 | 106.02 | 10148.87 | 0.79 | 0.9 | 12.31 | 0.6 | 0.5 | 10
28 | 50 | CONCLUIDO | 1.403 | 71.28 | 68.88 | 258.31 | 3.56 | 16 | 144.3 | 41.65 | 29 | 0 | 23.65 | 18030.73 | 573.35 | 747.81 | 133.16 | 106.02 | 9426.48 | 0.8 | 0.9 | 12.32 | 0.57 | 0.5 | 10
0 | 25 | CONCLUIDO | 1.1052 | 90.48 | 83.24 | 12.74 | 0.28 | 392 | 61.76 | 28.92 | 1 | 390 | 6.84 | 7851.41 | 540.81 | 748.06 | 613.28 | 106.02 | 247606.44 | 0.17 | 0.74 | 12.91 | 14.91 | 0.5 | 10
1 | 25 | CONCLUIDO | 1.2656 | 79.01 | 74.81 | 25.95 | 0.55 | 173 | 62.92 | 28.92 | 2 | 171 | 7 | 7994.37 | 478.77 | 747.88 | 331.36 | 106.02 | 107743.55 | 0.32 | 0.82 | 12.57 | 6.49 | 0.5 | 10
2 | 25 | CONCLUIDO | 1.3204 | 75.73 | 72.41 | 39.5 | 0.81 | 110 | 64.08 | 28.92 | 3 | 108 | 7.16 | 8137.65 | 455.69 | 747.87 | 250.86 | 106.02 | 67810.17 | 0.42 | 0.85 | 12.47 | 4.09 | 0.5 | 10
3 | 25 | CONCLUIDO | 1.348 | 74.18 | 71.27 | 53.46 | 1.07 | 80 | 65.25 | 28.92 | 4 | 78 | 7.33 | 8281.25 | 440.69 | 747.81 | 213.49 | 106.02 | 49273.12 | 0.5 | 0.87 | 12.4 | 2.95 | 0.5 | 10
4 | 25 | CONCLUIDO | 1.3642 | 73.31 | 70.63 | 67.27 | 1.31 | 63 | 66.42 | 28.92 | 5 | 61 | 7.49 | 8425.16 | 429.17 | 747.8 | 192.38 | 106.02 | 38804.89 | 0.55 | 0.87 | 12.37 | 2.32 | 0.5 | 10
5 | 25 | CONCLUIDO | 1.3758 | 72.68 | 70.18 | 82.56 | 1.55 | 51 | 67.59 | 28.92 | 6 | 49 | 7.66 | 8569.4 | 417.98 | 747.83 | 177.11 | 106.02 | 31230.72 | 0.6 | 0.88 | 12.35 | 1.86 | 0.5 | 10
6 | 25 | CONCLUIDO | 1.3838 | 72.27 | 69.87 | 97.5 | 1.78 | 43 | 68.76 | 28.92 | 7 | 41 | 7.83 | 8713.95 | 408.24 | 747.81 | 166.68 | 106.02 | 26052.53 | 0.64 | 0.88 | 12.34 | 1.55 | 0.5 | 10
7 | 25 | CONCLUIDO | 1.3895 | 71.97 | 69.66 | 112.96 | 2 | 37 | 69.93 | 28.92 | 8 | 32 | 8.01 | 8858.84 | 397.36 | 747.8 | 159.47 | 106.02 | 22477.99 | 0.66 | 0.89 | 12.34 | 1.34 | 0.5 | 10
8 | 25 | CONCLUIDO | 1.3932 | 71.78 | 69.52 | 126.4 | 2.21 | 33 | 71.11 | 28.92 | 9 | 20 | 8.19 | 9004.04 | 389.06 | 747.79 | 154.59 | 106.02 | 20058.27 | 0.69 | 0.89 | 12.34 | 1.2 | 0.5 | 10
9 | 25 | CONCLUIDO | 1.3953 | 71.67 | 69.44 | 134.41 | 2.42 | 31 | 72.29 | 28.92 | 10 | 2 | 8.37 | 9149.58 | 388.91 | 747.84 | 151.3 | 106.02 | 18424.25 | 0.7 | 0.89 | 12.36 | 1.12 | 0.5 | 10
10 | 25 | CONCLUIDO | 1.395 | 71.69 | 69.46 | 134.44 | 2.62 | 31 | 73.47 | 28.92 | 11 | 0 | 8.55 | 9295.44 | 394.1 | 747.83 | 151.67 | 106.02 | 18608.77 | 0.7 | 0.89 | 12.36 | 1.14 | 0.5 | 10
0 | 85 | CONCLUIDO | 0.6912 | 144.68 | 108.18 | 6.45 | 0.11 | 1007 | 167.88 | 51.39 | 1 | 1005 | 30.49 | 20939.59 | 1381.6 | 748.53 | 1448.11 | 106.02 | 661947.05 | 0.07 | 0.57 | 13.96 | 39.82 | 0.5 | 10
1 | 85 | CONCLUIDO | 1.0174 | 98.29 | 82.93 | 12.99 | 0.21 | 383 | 169.33 | 51.39 | 2 | 381 | 30.94 | 21118.46 | 1058.51 | 748.11 | 601.83 | 106.02 | 241927.06 | 0.18 | 0.74 | 12.92 | 14.6 | 0.5 | 10
2 | 85 | CONCLUIDO | 1.1411 | 87.64 | 77.23 | 19.55 | 0.31 | 237 | 170.79 | 51.39 | 3 | 235 | 31.4 | 21297.94 | 984.46 | 747.91 | 411.63 | 106.02 | 147560.19 | 0.26 | 0.8 | 12.68 | 8.91 | 0.5 | 10
3 | 85 | CONCLUIDO | 1.2055 | 82.95 | 74.75 | 26.08 | 0.41 | 172 | 172.25 | 51.39 | 4 | 170 | 31.86 | 21478.05 | 951.52 | 747.9 | 329.03 | 106.02 | 106583.45 | 0.32 | 0.83 | 12.56 | 6.43 | 0.5 | 10
4 | 85 | CONCLUIDO | 1.2455 | 80.29 | 73.34 | 32.6 | 0.51 | 135 | 173.71 | 51.39 | 5 | 133 | 32.32 | 21658.78 | 932.44 | 747.86 | 282.37 | 106.02 | 83440.66 | 0.38 | 0.84 | 12.5 | 5.02 | 0.5 | 10
5 | 85 | CONCLUIDO | 1.2732 | 78.54 | 72.41 | 39.14 | 0.61 | 111 | 175.18 | 51.39 | 6 | 109 | 32.79 | 21840.16 | 919.38 | 747.88 | 251.71 | 106.02 | 68226.27 | 0.42 | 0.85 | 12.44 | 4.09 | 0.5 | 10
6 | 85 | CONCLUIDO | 1.2914 | 77.43 | 71.84 | 45.37 | 0.7 | 95 | 176.66 | 51.39 | 7 | 93 | 33.27 | 22022.17 | 910.89 | 747.86 | 232.15 | 106.02 | 58530.8 | 0.46 | 0.86 | 12.44 | 3.52 | 0.5 | 10
7 | 85 | CONCLUIDO | 1.3073 | 76.5 | 71.34 | 52.2 | 0.8 | 82 | 178.14 | 51.39 | 8 | 80 | 33.75 | 22204.83 | 903.44 | 747.86 | 215.43 | 106.02 | 50232.32 | 0.49 | 0.86 | 12.42 | 3.02 | 0.5 | 10
8 | 85 | CONCLUIDO | 1.3189 | 75.82 | 70.97 | 58.33 | 0.89 | 73 | 179.63 | 51.39 | 9 | 71 | 34.24 | 22388.15 | 897.77 | 747.8 | 203.61 | 106.02 | 44368.86 | 0.52 | 0.87 | 12.38 | 2.65 | 0.5 | 10
9 | 85 | CONCLUIDO | 1.3281 | 75.3 | 70.72 | 65.28 | 0.98 | 65 | 181.12 | 51.39 | 10 | 63 | 34.73 | 22572.13 | 892.94 | 747.85 | 194.73 | 106.02 | 39966.87 | 0.54 | 0.87 | 12.39 | 2.4 | 0.5 | 10
10 | 85 | CONCLUIDO | 1.336 | 74.85 | 70.48 | 71.67 | 1.07 | 59 | 182.62 | 51.39 | 11 | 57 | 35.22 | 22756.91 | 889.21 | 747.83 | 187.12 | 106.02 | 36195.03 | 0.57 | 0.88 | 12.37 | 2.16 | 0.5 | 10
11 | 85 | CONCLUIDO | 1.3421 | 74.51 | 70.31 | 78.12 | 1.16 | 54 | 184.12 | 51.39 | 12 | 52 | 35.73 | 22942.24 | 886.5 | 747.8 | 181.09 | 106.02 | 33203.78 | 0.59 | 0.88 | 12.37 | 1.99 | 0.5 | 10
12 | 85 | CONCLUIDO | 1.3473 | 74.22 | 70.16 | 84.19 | 1.24 | 50 | 185.63 | 51.39 | 13 | 48 | 36.24 | 23128.27 | 883.25 | 747.8 | 176.05 | 106.02 | 30704.22 | 0.6 | 0.88 | 12.36 | 1.84 | 0.5 | 10
13 | 85 | CONCLUIDO | 1.3525 | 73.94 | 70 | 91.31 | 1.33 | 46 | 187.14 | 51.39 | 14 | 44 | 36.75 | 23314.98 | 879.46 | 747.78 | 171.26 | 106.02 | 28330.28 | 0.62 | 0.88 | 12.35 | 1.69 | 0.5 | 10
14 | 85 | CONCLUIDO | 1.3568 | 73.7 | 69.87 | 97.5 | 1.41 | 43 | 188.66 | 51.39 | 15 | 41 | 37.27 | 23502.4 | 877.34 | 747.79 | 166.85 | 106.02 | 26140.33 | 0.64 | 0.88 | 12.34 | 1.56 | 0.5 | 10
15 | 85 | CONCLUIDO | 1.359 | 73.58 | 69.82 | 102.18 | 1.49 | 41 | 190.19 | 51.39 | 16 | 39 | 37.79 | 23690.52 | 875.57 | 747.81 | 165.09 | 106.02 | 25267.07 | 0.64 | 0.88 | 12.34 | 1.5 | 0.5 | 10
16 | 85 | CONCLUIDO | 1.3632 | 73.36 | 69.7 | 110.05 | 1.57 | 38 | 191.72 | 51.39 | 17 | 36 | 38.33 | 23879.37 | 873.65 | 747.83 | 161.1 | 106.02 | 23290.77 | 0.66 | 0.89 | 12.33 | 1.38 | 0.5 | 10
17 | 85 | CONCLUIDO | 1.3658 | 73.22 | 69.62 | 116.04 | 1.65 | 36 | 193.26 | 51.39 | 18 | 34 | 38.86 | 24068.93 | 871.39 | 747.82 | 158.55 | 106.02 | 22022.81 | 0.67 | 0.89 | 12.33 | 1.3 | 0.5 | 10
18 | 85 | CONCLUIDO | 1.3685 | 73.07 | 69.55 | 122.73 | 1.73 | 34 | 194.8 | 51.39 | 19 | 32 | 39.41 | 24259.23 | 869.69 | 747.79 | 155.93 | 106.02 | 20723.14 | 0.68 | 0.89 | 12.32 | 1.23 | 0.5 | 10
19 | 85 | CONCLUIDO | 1.3698 | 73 | 69.51 | 126.38 | 1.81 | 33 | 196.35 | 51.39 | 20 | 31 | 39.96 | 24450.27 | 868.51 | 747.81 | 154.88 | 106.02 | 20202.53 | 0.68 | 0.89 | 12.32 | 1.19 | 0.5 | 10
20 | 85 | CONCLUIDO | 1.3724 | 72.86 | 69.44 | 134.4 | 1.88 | 31 | 197.9 | 51.39 | 21 | 29 | 40.51 | 24642.07 | 866.9 | 747.78 | 152.27 | 106.02 | 18909.14 | 0.7 | 0.89 | 12.32 | 1.12 | 0.5 | 10
21 | 85 | CONCLUIDO | 1.3736 | 72.8 | 69.41 | 138.82 | 1.96 | 30 | 199.46 | 51.39 | 22 | 28 | 41.07 | 24834.62 | 865.56 | 747.8 | 151.42 | 106.02 | 18488.04 | 0.7 | 0.89 | 12.32 | 1.09 | 0.5 | 10
22 | 85 | CONCLUIDO | 1.3768 | 72.63 | 69.31 | 148.52 | 2.03 | 28 | 201.03 | 51.39 | 23 | 26 | 41.64 | 25027.94 | 863.4 | 747.79 | 148.08 | 106.02 | 16828.9 | 0.72 | 0.89 | 12.32 | 0.99 | 0.5 | 10
23 | 85 | CONCLUIDO | 1.3779 | 72.58 | 69.29 | 153.98 | 2.1 | 27 | 202.61 | 51.39 | 24 | 25 | 42.21 | 25222.04 | 862.92 | 747.8 | 147.31 | 106.02 | 16451.01 | 0.72 | 0.89 | 12.32 | 0.97 | 0.5 | 10
24 | 85 | CONCLUIDO | 1.3793 | 72.5 | 69.25 | 159.8 | 2.17 | 26 | 204.19 | 51.39 | 25 | 24 | 42.79 | 25417.05 | 861.31 | 747.79 | 145.99 | 106.02 | 15791.74 | 0.73 | 0.89 | 12.31 | 0.93 | 0.5 | 10
25 | 85 | CONCLUIDO | 1.3808 | 72.42 | 69.2 | 166.09 | 2.24 | 25 | 205.77 | 51.39 | 26 | 23 | 43.38 | 25612.75 | 860.25 | 747.78 | 144.5 | 106.02 | 15052.52 | 0.73 | 0.89 | 12.31 | 0.89 | 0.5 | 10
26 | 85 | CONCLUIDO | 1.3818 | 72.37 | 69.18 | 172.96 | 2.31 | 24 | 207.37 | 51.39 | 27 | 22 | 43.97 | 25809.25 | 859.04 | 747.79 | 143.88 | 106.02 | 14747.42 | 0.74 | 0.89 | 12.31 | 0.86 | 0.5 | 10
27 | 85 | CONCLUIDO | 1.3834 | 72.29 | 69.13 | 180.35 | 2.38 | 23 | 208.97 | 51.39 | 28 | 21 | 44.57 | 26006.56 | 856.12 | 747.79 | 142.1 | 106.02 | 13862.98 | 0.75 | 0.89 | 12.31 | 0.82 | 0.5 | 10
28 | 85 | CONCLUIDO | 1.3831 | 72.3 | 69.15 | 180.38 | 2.45 | 23 | 210.57 | 51.39 | 29 | 21 | 45.18 | 26204.71 | 857.81 | 747.78 | 142.42 | 106.02 | 14025.04 | 0.74 | 0.89 | 12.32 | 0.83 | 0.5 | 10
29 | 85 | CONCLUIDO | 1.3845 | 72.23 | 69.11 | 188.48 | 2.51 | 22 | 212.19 | 51.39 | 30 | 20 | 45.79 | 26403.69 | 856.87 | 747.79 | 141.34 | 106.02 | 13486.55 | 0.75 | 0.89 | 12.31 | 0.79 | 0.5 | 10
30 | 85 | CONCLUIDO | 1.3858 | 72.16 | 69.08 | 197.36 | 2.58 | 21 | 213.81 | 51.39 | 31 | 19 | 46.41 | 26603.52 | 856.05 | 747.8 | 140.07 | 106.02 | 12856.58 | 0.76 | 0.89 | 12.31 | 0.76 | 0.5 | 10
31 | 85 | CONCLUIDO | 1.3861 | 72.14 | 69.06 | 197.31 | 2.64 | 21 | 215.43 | 51.39 | 32 | 19 | 47.04 | 26804.21 | 853.85 | 747.78 | 139.84 | 106.02 | 12742.91 | 0.76 | 0.89 | 12.3 | 0.74 | 0.5 | 10
32 | 85 | CONCLUIDO | 1.3874 | 72.08 | 69.03 | 207.08 | 2.7 | 20 | 217.07 | 51.39 | 33 | 18 | 47.68 | 27005.77 | 854.07 | 747.78 | 138.48 | 106.02 | 12069.95 | 0.77 | 0.89 | 12.31 | 0.71 | 0.5 | 10
33 | 85 | CONCLUIDO | 1.3891 | 71.99 | 68.97 | 217.81 | 2.76 | 19 | 218.71 | 51.39 | 34 | 17 | 48.32 | 27208.22 | 852.48 | 747.8 | 136.84 | 106.02 | 11254.05 | 0.77 | 0.89 | 12.3 | 0.65 | 0.5 | 10
34 | 85 | CONCLUIDO | 1.3887 | 72.01 | 68.99 | 217.88 | 2.82 | 19 | 220.36 | 51.39 | 35 | 17 | 48.97 | 27411.55 | 852.88 | 747.78 | 137.67 | 106.02 | 11666.83 | 0.77 | 0.89 | 12.3 | 0.68 | 0.5 | 10
35 | 85 | CONCLUIDO | 1.3904 | 71.92 | 68.94 | 229.8 | 2.88 | 18 | 222.01 | 51.39 | 36 | 16 | 49.62 | 27615.8 | 849.78 | 747.79 | 135.66 | 106.02 | 10666.9 | 0.78 | 0.89 | 12.3 | 0.62 | 0.5 | 10
36 | 85 | CONCLUIDO | 1.3903 | 71.93 | 68.95 | 229.82 | 2.94 | 18 | 223.68 | 51.39 | 37 | 16 | 50.29 | 27821.09 | 853.25 | 747.78 | 135.96 | 106.02 | 10817.47 | 0.78 | 0.89 | 12.3 | 0.63 | 0.5 | 10
37 | 85 | CONCLUIDO | 1.3914 | 71.87 | 68.92 | 243.26 | 3 | 17 | 225.35 | 51.39 | 38 | 15 | 50.96 | 28027.19 | 847.68 | 747.8 | 135.24 | 106.02 | 10462.96 | 0.78 | 0.9 | 12.3 | 0.61 | 0.5 | 10
38 | 85 | CONCLUIDO | 1.3916 | 71.86 | 68.91 | 243.22 | 3.05 | 17 | 227.03 | 51.39 | 39 | 15 | 51.64 | 28234.24 | 850.18 | 747.78 | 134.8 | 106.02 | 10244.2 | 0.79 | 0.9 | 12.3 | 0.59 | 0.5 | 10
39 | 85 | CONCLUIDO | 1.3916 | 71.86 | 68.91 | 243.22 | 3.11 | 17 | 228.71 | 51.39 | 40 | 15 | 52.32 | 28442.24 | 848.7 | 747.78 | 134.71 | 106.02 | 10199.43 | 0.79 | 0.9 | 12.3 | 0.6 | 0.5 | 10
0 | 20 | CONCLUIDO | 1.1528 | 86.74 | 80.94 | 14.63 | 0.34 | 332 | 51.33 | 24.83 | 1 | 330 | 5.51 | 6564.78 | 458.79 | 748.05 | 535.51 | 106.02 | 209022.55 | 0.2 | 0.76 | 12.83 | 12.61 | 0.5 | 10
1 | 20 | CONCLUIDO | 1.2921 | 77.39 | 73.84 | 29.93 | 0.66 | 148 | 52.47 | 24.83 | 2 | 146 | 5.64 | 6705.1 | 409.21 | 747.88 | 298.56 | 106.02 | 91469.94 | 0.36 | 0.84 | 12.53 | 5.52 | 0.5 | 10
2 | 20 | CONCLUIDO | 1.339 | 74.68 | 71.79 | 45.82 | 0.97 | 94 | 53.61 | 24.83 | 3 | 92 | 5.78 | 6845.59 | 388.34 | 747.86 | 230.97 | 106.02 | 57942.16 | 0.46 | 0.86 | 12.41 | 3.46 | 0.5 | 10
3 | 20 | CONCLUIDO | 1.3621 | 73.41 | 70.83 | 62.5 | 1.27 | 68 | 54.75 | 24.83 | 4 | 66 | 5.92 | 6986.39 | 372.53 | 747.82 | 198.97 | 106.02 | 42072.69 | 0.53 | 0.87 | 12.38 | 2.52 | 0.5 | 10
4 | 20 | CONCLUIDO | 1.3761 | 72.67 | 70.27 | 79.56 | 1.55 | 53 | 55.89 | 24.83 | 5 | 51 | 6.07 | 7127.49 | 359.45 | 747.83 | 180.01 | 106.02 | 32668.41 | 0.59 | 0.88 | 12.36 | 1.95 | 0.5 | 10
5 | 20 | CONCLUIDO | 1.386 | 72.15 | 69.88 | 97.51 | 1.82 | 43 | 57.04 | 24.83 | 6 | 34 | 6.21 | 7268.89 | 346.37 | 747.79 | 167.07 | 106.02 | 26250.32 | 0.63 | 0.88 | 12.34 | 1.56 | 0.5 | 10
6 | 20 | CONCLUIDO | 1.3893 | 71.98 | 69.75 | 107.31 | 2.09 | 39 | 58.19 | 24.83 | 7 | 8 | 6.36 | 7410.59 | 343.01 | 747.88 | 161.26 | 106.02 | 23361.9 | 0.66 | 0.88 | 12.38 | 1.43 | 0.5 | 10
7 | 20 | CONCLUIDO | 1.3883 | 72.03 | 69.8 | 107.39 | 2.34 | 39 | 59.34 | 24.83 | 8 | 0 | 6.52 | 7552.59 | 348.83 | 747.81 | 162.72 | 106.02 | 24093.03 | 0.65 | 0.88 | 12.39 | 1.49 | 0.5 | 10
0 | 65 | CONCLUIDO | 0.8122 | 123.12 | 99.32 | 7.51 | 0.13 | 794 | 133.21 | 46.47 | 1 | 792 | 20.75 | 16663.42 | 1092.28 | 748.43 | 1151.72 | 106.02 | 514817.05 | 0.09 | 0.62 | 13.57 | 30.98 | 0.5 | 10
1 | 65 | CONCLUIDO | 1.096 | 91.24 | 80.37 | 15.12 | 0.26 | 319 | 134.55 | 46.47 | 2 | 317 | 21.09 | 16828.84 | 881.97 | 748.02 | 516.8 | 106.02 | 199733.57 | 0.21 | 0.77 | 12.81 | 12.05 | 0.5 | 10
2 | 65 | CONCLUIDO | 1.1985 | 83.44 | 75.81 | 22.74 | 0.39 | 200 | 135.9 | 46.47 | 3 | 198 | 21.43 | 16994.64 | 829.59 | 747.91 | 365.02 | 106.02 | 124438.66 | 0.29 | 0.81 | 12.59 | 7.49 | 0.5 | 10
3 | 65 | CONCLUIDO | 1.2512 | 79.92 | 73.77 | 30.32 | 0.52 | 146 | 137.25 | 46.47 | 4 | 144 | 21.78 | 17160.92 | 805.03 | 747.96 | 296.36 | 106.02 | 90379.72 | 0.36 | 0.84 | 12.52 | 5.45 | 0.5 | 10
4 | 65 | CONCLUIDO | 1.2837 | 77.9 | 72.59 | 37.87 | 0.64 | 115 | 138.6 | 46.47 | 5 | 113 | 22.13 | 17327.69 | 789.77 | 747.87 | 257.16 | 106.02 | 70932.38 | 0.41 | 0.85 | 12.46 | 4.27 | 0.5 | 10
5 | 65 | CONCLUIDO | 1.305 | 76.63 | 71.86 | 45.39 | 0.76 | 95 | 139.95 | 46.47 | 6 | 93 | 22.49 | 17494.97 | 779.55 | 747.86 | 233.24 | 106.02 | 59072.29 | 0.45 | 0.86 | 12.43 | 3.54 | 0.5 | 10
6 | 65 | CONCLUIDO | 1.3222 | 75.63 | 71.27 | 53.46 | 0.88 | 80 | 141.31 | 46.47 | 7 | 78 | 22.85 | 17662.75 | 770.67 | 747.8 | 213.38 | 106.02 | 49219.76 | 0.5 | 0.87 | 12.41 | 2.96 | 0.5 | 10
7 | 65 | CONCLUIDO | 1.3328 | 75.03 | 70.94 | 60.81 | 0.99 | 70 | 142.68 | 46.47 | 8 | 68 | 23.21 | 17831.04 | 765.2 | 747.82 | 202.31 | 106.02 | 43732.84 | 0.52 | 0.87 | 12.39 | 2.62 | 0.5 | 10
8 | 65 | CONCLUIDO | 1.3431 | 74.45 | 70.58 | 68.31 | 1.11 | 62 | 144.05 | 46.47 | 9 | 60 | 23.58 | 17999.83 | 758.54 | 747.8 | 190.46 | 106.02 | 37846.73 | 0.56 | 0.87 | 12.37 | 2.26 | 0.5 | 10
9 | 65 | CONCLUIDO | 1.3516 | 73.99 | 70.31 | 76.7 | 1.22 | 55 | 145.42 | 46.47 | 10 | 53 | 23.95 | 18169.15 | 753.73 | 747.81 | 181.28 | 106.02 | 33292.84 | 0.58 | 0.88 | 12.36 | 1.99 | 0.5 | 10
10 | 65 | CONCLUIDO | 1.357 | 73.69 | 70.15 | 84.18 | 1.33 | 50 | 146.8 | 46.47 | 11 | 48 | 24.33 | 18338.99 | 749.98 | 747.84 | 175.91 | 106.02 | 30634.71 | 0.6 | 0.88 | 12.35 | 1.83 | 0.5 | 10
11 | 65 | CONCLUIDO | 1.3617 | 73.44 | 70 | 91.31 | 1.43 | 46 | 148.18 | 46.47 | 12 | 44 | 24.71 | 18509.36 | 746.31 | 747.83 | 171.33 | 106.02 | 28363.75 | 0.62 | 0.88 | 12.34 | 1.68 | 0.5 | 10
12 | 65 | CONCLUIDO | 1.3665 | 73.18 | 69.86 | 99.79 | 1.54 | 42 | 149.56 | 46.47 | 13 | 40 | 25.1 | 18680.25 | 742.06 | 747.83 | 166.07 | 106.02 | 25754.54 | 0.64 | 0.88 | 12.34 | 1.54 | 0.5 | 10
13 | 65 | CONCLUIDO | 1.3706 | 72.96 | 69.72 | 107.26 | 1.64 | 39 | 150.95 | 46.47 | 14 | 37 | 25.49 | 18851.69 | 738.3 | 747.81 | 161.55 | 106.02 | 23510.65 | 0.66 | 0.88 | 12.34 | 1.4 | 0.5 | 10
14 | 65 | CONCLUIDO | 1.3726 | 72.85 | 69.67 | 112.97 | 1.74 | 37 | 152.35 | 46.47 | 15 | 35 | 25.88 | 19023.66 | 735.94 | 747.79 | 159.73 | 106.02 | 22607.82 | 0.66 | 0.89 | 12.34 | 1.35 | 0.5 | 10
15 | 65 | CONCLUIDO | 1.3766 | 72.64 | 69.54 | 122.72 | 1.84 | 34 | 153.75 | 46.47 | 16 | 32 | 26.28 | 19196.18 | 732.42 | 747.78 | 155.58 | 106.02 | 20546.85 | 0.68 | 0.89 | 12.33 | 1.22 | 0.5 | 10
16 | 65 | CONCLUIDO | 1.3791 | 72.51 | 69.46 | 130.24 | 1.94 | 32 | 155.15 | 46.47 | 17 | 30 | 26.68 | 19369.26 | 729.54 | 747.81 | 153.07 | 106.02 | 19301.81 | 0.69 | 0.89 | 12.32 | 1.14 | 0.5 | 10
17 | 65 | CONCLUIDO | 1.3811 | 72.41 | 69.41 | 138.82 | 2.04 | 30 | 156.56 | 46.47 | 18 | 28 | 27.09 | 19542.89 | 726.83 | 747.79 | 151.21 | 106.02 | 18385.81 | 0.7 | 0.89 | 12.33 | 1.09 | 0.5 | 10
18 | 65 | CONCLUIDO | 1.3822 | 72.35 | 69.38 | 143.54 | 2.13 | 29 | 157.97 | 46.47 | 19 | 27 | 27.5 | 19717.08 | 723.97 | 747.81 | 150.18 | 106.02 | 17874.74 | 0.71 | 0.89 | 12.32 | 1.06 | 0.5 | 10
19 | 65 | CONCLUIDO | 1.3852 | 72.19 | 69.28 | 153.95 | 2.22 | 27 | 159.39 | 46.47 | 20 | 25 | 27.92 | 19891.97 | 721.49 | 747.79 | 146.72 | 106.02 | 16155.37 | 0.72 | 0.89 | 12.32 | 0.96 | 0.5 | 10
20 | 65 | CONCLUIDO | 1.386 | 72.15 | 69.26 | 159.83 | 2.31 | 26 | 160.81 | 46.47 | 21 | 24 | 28.34 | 20067.32 | 719.19 | 747.78 | 146.27 | 106.02 | 15934.15 | 0.72 | 0.89 | 12.32 | 0.94 | 0.5 | 10
21 | 65 | CONCLUIDO | 1.3876 | 72.07 | 69.21 | 166.1 | 2.4 | 25 | 162.24 | 46.47 | 22 | 23 | 28.77 | 20243.25 | 716.79 | 747.79 | 144.51 | 106.02 | 15060.86 | 0.73 | 0.89 | 12.32 | 0.89 | 0.5 | 10
22 | 65 | CONCLUIDO | 1.3883 | 72.03 | 69.2 | 172.99 | 2.49 | 24 | 163.67 | 46.47 | 23 | 22 | 29.2 | 20419.76 | 712.75 | 747.78 | 144.34 | 106.02 | 14976.28 | 0.73 | 0.89 | 12.31 | 0.88 | 0.5 | 10
23 | 65 | CONCLUIDO | 1.3897 | 71.96 | 69.15 | 180.39 | 2.58 | 23 | 165.1 | 46.47 | 24 | 21 | 29.64 | 20596.86 | 712.08 | 747.8 | 142.81 | 106.02 | 14216.23 | 0.74 | 0.89 | 12.31 | 0.83 | 0.5 | 10
24 | 65 | CONCLUIDO | 1.3916 | 71.86 | 69.08 | 188.4 | 2.66 | 22 | 166.54 | 46.47 | 25 | 20 | 30.08 | 20774.56 | 707.86 | 747.79 | 140.35 | 106.02 | 12993.81 | 0.76 | 0.89 | 12.3 | 0.76 | 0.5 | 10
25 | 65 | CONCLUIDO | 1.3926 | 71.81 | 69.05 | 197.3 | 2.74 | 21 | 167.99 | 46.47 | 26 | 19 | 30.52 | 20952.87 | 707.87 | 747.78 | 139.67 | 106.02 | 12659.01 | 0.76 | 0.89 | 12.3 | 0.74 | 0.5 | 10
26 | 65 | CONCLUIDO | 1.3939 | 71.74 | 69.02 | 207.05 | 2.82 | 20 | 169.44 | 46.47 | 27 | 18 | 30.97 | 21131.78 | 704.24 | 747.8 | 138.38 | 106.02 | 12016.05 | 0.77 | 0.89 | 12.3 | 0.7 | 0.5 | 10
27 | 65 | CONCLUIDO | 1.3951 | 71.68 | 68.98 | 217.84 | 2.9 | 19 | 170.9 | 46.47 | 28 | 17 | 31.43 | 21311.32 | 701.9 | 747.79 | 136.95 | 106.02 | 11309.23 | 0.77 | 0.89 | 12.31 | 0.66 | 0.5 | 10
28 | 65 | CONCLUIDO | 1.395 | 71.68 | 68.99 | 217.85 | 2.98 | 19 | 172.36 | 46.47 | 29 | 17 | 31.89 | 21491.47 | 697.77 | 747.78 | 137.16 | 106.02 | 11415.21 | 0.77 | 0.89 | 12.3 | 0.67 | 0.5 | 10
29 | 65 | CONCLUIDO | 1.3963 | 71.62 | 68.95 | 229.82 | 3.06 | 18 | 173.82 | 46.47 | 30 | 16 | 32.36 | 21672.25 | 698.7 | 747.8 | 136.06 | 106.02 | 10866.89 | 0.78 | 0.89 | 12.3 | 0.63 | 0.5 | 10
30 | 65 | CONCLUIDO | 1.3971 | 71.58 | 68.93 | 243.29 | 3.14 | 17 | 175.29 | 46.47 | 31 | 15 | 32.83 | 21853.67 | 692.37 | 747.78 | 135.48 | 106.02 | 10582.7 | 0.78 | 0.89 | 12.3 | 0.61 | 0.5 | 10
31 | 65 | CONCLUIDO | 1.3976 | 71.55 | 68.91 | 243.2 | 3.21 | 17 | 176.77 | 46.47 | 32 | 15 | 33.3 | 22035.73 | 693.92 | 747.78 | 134.67 | 106.02 | 10180.85 | 0.79 | 0.9 | 12.3 | 0.59 | 0.5 | 10
32 | 65 | CONCLUIDO | 1.3989 | 71.48 | 68.87 | 258.26 | 3.28 | 16 | 178.25 | 46.47 | 33 | 14 | 33.79 | 22218.44 | 688.35 | 747.78 | 133.32 | 106.02 | 9508.05 | 0.8 | 0.9 | 12.3 | 0.55 | 0.5 | 10
33 | 65 | CONCLUIDO | 1.3987 | 71.49 | 68.88 | 258.29 | 3.36 | 16 | 179.74 | 46.47 | 34 | 14 | 34.27 | 22401.81 | 688.67 | 747.78 | 133.56 | 106.02 | 9629.61 | 0.79 | 0.9 | 12.3 | 0.56 | 0.5 | 10
34 | 65 | CONCLUIDO | 1.4001 | 71.42 | 68.83 | 275.34 | 3.43 | 15 | 181.23 | 46.47 | 35 | 13 | 34.76 | 22585.84 | 684.55 | 747.78 | 132.02 | 106.02 | 8861.11 | 0.8 | 0.9 | 12.3 | 0.52 | 0.5 | 10
35 | 65 | CONCLUIDO | 1.3999 | 71.44 | 68.85 | 275.39 | 3.5 | 15 | 182.73 | 46.47 | 36 | 13 | 35.26 | 22770.67 | 686.61 | 747.78 | 132.55 | 106.02 | 9130.89 | 0.8 | 0.9 | 12.3 | 0.53 | 0.5 | 10
36 | 65 | CONCLUIDO | 1.3998 | 71.44 | 68.85 | 275.39 | 3.56 | 15 | 184.23 | 46.47 | 37 | 13 | 35.77 | 22956.06 | 682.08 | 747.79 | 132.69 | 106.02 | 9200.2 | 0.8 | 0.9 | 12.3 | 0.53 | 0.5 | 10
37 | 65 | CONCLUIDO | 1.4014 | 71.36 | 68.8 | 294.84 | 3.63 | 14 | 185.74 | 46.47 | 38 | 12 | 36.27 | 23142.13 | 681.84 | 747.79 | 131.06 | 106.02 | 8389.84 | 0.81 | 0.9 | 12.29 | 0.48 | 0.5 | 10
38 | 65 | CONCLUIDO | 1.4011 | 71.38 | 68.81 | 294.92 | 3.7 | 14 | 187.26 | 46.47 | 39 | 10 | 36.79 | 23328.9 | 682.33 | 747.82 | 131.29 | 106.02 | 8505.61 | 0.81 | 0.9 | 12.3 | 0.5 | 0.5 | 10
39 | 65 | CONCLUIDO | 1.4014 | 71.36 | 68.79 | 294.83 | 3.76 | 14 | 188.78 | 46.47 | 40 | 9 | 37.31 | 23516.37 | 675.86 | 747.8 | 130.89 | 106.02 | 8304.5 | 0.81 | 0.9 | 12.29 | 0.48 | 0.5 | 10
0 | 75 | CONCLUIDO | 0.7499 | 133.35 | 103.63 | 6.92 | 0.12 | 898 | 150.44 | 49.1 | 1 | 896 | 25.34 | 18787.76 | 1233.33 | 748.46 | 1295.7 | 106.02 | 586287.93 | 0.08 | 0.6 | 13.77 | 35.28 | 0.5 | 10
1 | 75 | CONCLUIDO | 1.0564 | 94.67 | 81.66 | 13.96 | 0.23 | 351 | 151.83 | 49.1 | 2 | 349 | 25.73 | 18959.54 | 970.59 | 748 | 559.44 | 106.02 | 220891.6 | 0.19 | 0.76 | 12.87 | 13.33 | 0.5 | 10
2 | 75 | CONCLUIDO | 1.1694 | 85.52 | 76.55 | 20.97 | 0.35 | 219 | 153.23 | 49.1 | 3 | 217 | 26.13 | 19131.85 | 908.15 | 747.97 | 389.15 | 106.02 | 136410.98 | 0.27 | 0.81 | 12.63 | 8.22 | 0.5 | 10
3 | 75 | CONCLUIDO | 1.2283 | 81.41 | 74.28 | 28.03 | 0.46 | 159 | 154.63 | 49.1 | 4 | 157 | 26.53 | 19304.72 | 879.44 | 747.92 | 313.13 | 106.02 | 98698.82 | 0.34 | 0.83 | 12.55 | 5.95 | 0.5 | 10
4 | 75 | CONCLUIDO | 1.2653 | 79.03 | 72.94 | 35.01 | 0.57 | 125 | 156.03 | 49.1 | 5 | 123 | 26.94 | 19478.15 | 861.68 | 747.85 | 268.83 | 106.02 | 76716.32 | 0.39 | 0.85 | 12.48 | 4.61 | 0.5 | 10
5 | 75 | CONCLUIDO | 1.2896 | 77.54 | 72.12 | 42.01 | 0.67 | 103 | 157.44 | 49.1 | 6 | 101 | 27.35 | 19652.13 | 850.36 | 747.82 | 241.83 | 106.02 | 63329.89 | 0.44 | 0.86 | 12.43 | 3.8 | 0.5 | 10
6 | 75 | CONCLUIDO | 1.3066 | 76.54 | 71.57 | 48.8 | 0.78 | 88 | 158.86 | 49.1 | 7 | 86 | 27.77 | 19826.68 | 842.11 | 747.89 | 223.51 | 106.02 | 54243 | 0.47 | 0.86 | 12.41 | 3.25 | 0.5 | 10
7 | 75 | CONCLUIDO | 1.3206 | 75.72 | 71.13 | 56.15 | 0.88 | 76 | 160.28 | 49.1 | 8 | 74 | 28.19 | 20001.93 | 835.21 | 747.85 | 208.08 | 106.02 | 46587.03 | 0.51 | 0.87 | 12.41 | 2.8 | 0.5 | 10
8 | 75 | CONCLUIDO | 1.3317 | 75.09 | 70.77 | 63.38 | 0.99 | 67 | 161.71 | 49.1 | 9 | 65 | 28.61 | 20177.64 | 828.86 | 747.8 | 196.61 | 106.02 | 40897.35 | 0.54 | 0.87 | 12.38 | 2.45 | 0.5 | 10
9 | 75 | CONCLUIDO | 1.3384 | 74.71 | 70.57 | 69.42 | 1.09 | 61 | 163.13 | 49.1 | 10 | 59 | 29.04 | 20353.94 | 825.57 | 747.83 | 190.17 | 106.02 | 37708.39 | 0.56 | 0.87 | 12.37 | 2.25 | 0.5 | 10
10 | 75 | CONCLUIDO | 1.3463 | 74.28 | 70.32 | 76.72 | 1.18 | 55 | 164.57 | 49.1 | 11 | 53 | 29.47 | 20530.82 | 820.81 | 747.81 | 181.88 | 106.02 | 33595.7 | 0.58 | 0.88 | 12.36 | 2 | 0.5 | 10
11 | 75 | CONCLUIDO | 1.3522 | 73.95 | 70.15 | 84.18 | 1.28 | 50 | 166.01 | 49.1 | 12 | 48 | 29.91 | 20708.3 | 817.73 | 747.82 | 175.87 | 106.02 | 30612.03 | 0.6 | 0.88 | 12.36 | 1.83 | 0.5 | 10
12 | 75 | CONCLUIDO | 1.3574 | 73.67 | 69.99 | 91.29 | 1.38 | 46 | 167.45 | 49.1 | 13 | 44 | 30.36 | 20886.38 | 813.7 | 747.81 | 170.65 | 106.02 | 28023.9 | 0.62 | 0.88 | 12.35 | 1.67 | 0.5 | 10
13 | 75 | CONCLUIDO | 1.3612 | 73.46 | 69.87 | 97.5 | 1.47 | 43 | 168.9 | 49.1 | 14 | 41 | 30.81 | 21065.06 | 810.95 | 747.8 | 167 | 106.02 | 26214.65 | 0.63 | 0.88 | 12.33 | 1.55 | 0.5 | 10
14 | 75 | CONCLUIDO | 1.3644 | 73.29 | 69.79 | 104.69 | 1.56 | 40 | 170.35 | 49.1 | 15 | 38 | 31.26 | 21244.37 | 808.83 | 747.8 | 163.88 | 106.02 | 24669.47 | 0.65 | 0.88 | 12.34 | 1.47 | 0.5 | 10
15 | 75 | CONCLUIDO | 1.369 | 73.04 | 69.64 | 112.93 | 1.65 | 37 | 171.81 | 49.1 | 16 | 35 | 31.72 | 21424.29 | 804.17 | 747.78 | 159.13 | 106.02 | 22306.26 | 0.67 | 0.89 | 12.33 | 1.32 | 0.5 | 10
16 | 75 | CONCLUIDO | 1.3712 | 72.93 | 69.58 | 119.29 | 1.74 | 35 | 173.28 | 49.1 | 17 | 33 | 32.18 | 21604.83 | 802.87 | 747.78 | 156.7 | 106.02 | 21103.81 | 0.68 | 0.89 | 12.34 | 1.27 | 0.5 | 10
17 | 75 | CONCLUIDO | 1.3739 | 72.79 | 69.5 | 126.37 | 1.83 | 33 | 174.75 | 49.1 | 18 | 31 | 32.65 | 21786.02 | 800.2 | 747.81 | 154.51 | 106.02 | 20019.32 | 0.69 | 0.89 | 12.32 | 1.18 | 0.5 | 10
18 | 75 | CONCLUIDO | 1.375 | 72.73 | 69.47 | 130.27 | 1.91 | 32 | 176.22 | 49.1 | 19 | 30 | 33.13 | 21967.84 | 798.19 | 747.79 | 153.6 | 106.02 | 19570.74 | 0.69 | 0.89 | 12.32 | 1.16 | 0.5 | 10
19 | 75 | CONCLUIDO | 1.3772 | 72.61 | 69.42 | 138.83 | 2 | 30 | 177.7 | 49.1 | 20 | 28 | 33.61 | 22150.3 | 797.51 | 747.8 | 151.47 | 106.02 | 18514.5 | 0.7 | 0.89 | 12.32 | 1.1 | 0.5 | 10
20 | 75 | CONCLUIDO | 1.3786 | 72.54 | 69.38 | 143.54 | 2.08 | 29 | 179.18 | 49.1 | 21 | 27 | 34.09 | 22333.43 | 794.77 | 747.79 | 150.22 | 106.02 | 17894.34 | 0.71 | 0.89 | 12.32 | 1.06 | 0.5 | 10
21 | 75 | CONCLUIDO | 1.3816 | 72.38 | 69.28 | 153.95 | 2.16 | 27 | 180.67 | 49.1 | 22 | 25 | 34.58 | 22517.21 | 792.99 | 747.8 | 146.83 | 106.02 | 16210.75 | 0.72 | 0.89 | 12.32 | 0.96 | 0.5 | 10
22 | 75 | CONCLUIDO | 1.3831 | 72.3 | 69.23 | 159.76 | 2.24 | 26 | 182.17 | 49.1 | 23 | 24 | 35.08 | 22701.78 | 790.37 | 747.78 | 145.35 | 106.02 | 15475.74 | 0.73 | 0.89 | 12.31 | 0.91 | 0.5 | 10
23 | 75 | CONCLUIDO | 1.3839 | 72.26 | 69.22 | 166.13 | 2.32 | 25 | 183.67 | 49.1 | 24 | 23 | 35.58 | 22886.92 | 790.26 | 747.81 | 144.94 | 106.02 | 15275.69 | 0.73 | 0.89 | 12.31 | 0.9 | 0.5 | 10
24 | 75 | CONCLUIDO | 1.3851 | 72.2 | 69.19 | 172.97 | 2.4 | 24 | 185.18 | 49.1 | 25 | 22 | 36.08 | 23072.73 | 787.79 | 747.81 | 143.92 | 106.02 | 14766.4 | 0.74 | 0.89 | 12.31 | 0.87 | 0.5 | 10
25 | 75 | CONCLUIDO | 1.3867 | 72.11 | 69.13 | 180.35 | 2.47 | 23 | 186.69 | 49.1 | 26 | 21 | 36.6 | 23259.24 | 785.92 | 747.78 | 142.23 | 106.02 | 13926.07 | 0.75 | 0.89 | 12.31 | 0.82 | 0.5 | 10
26 | 75 | CONCLUIDO | 1.388 | 72.05 | 69.1 | 188.45 | 2.55 | 22 | 188.21 | 49.1 | 27 | 20 | 37.11 | 23446.45 | 784.83 | 747.78 | 140.7 | 106.02 | 13169.25 | 0.75 | 0.89 | 12.31 | 0.78 | 0.5 | 10
27 | 75 | CONCLUIDO | 1.3894 | 71.97 | 69.06 | 197.31 | 2.62 | 21 | 189.73 | 49.1 | 28 | 19 | 37.64 | 23634.36 | 780.31 | 747.78 | 139.54 | 106.02 | 12592.9 | 0.76 | 0.89 | 12.31 | 0.74 | 0.5 | 10
28 | 75 | CONCLUIDO | 1.3891 | 71.99 | 69.07 | 197.35 | 2.69 | 21 | 191.26 | 49.1 | 29 | 19 | 38.17 | 23822.99 | 782.7 | 747.78 | 140.13 | 106.02 | 12887.03 | 0.76 | 0.89 | 12.31 | 0.75 | 0.5 | 10
29 | 75 | CONCLUIDO | 1.3906 | 71.91 | 69.03 | 207.08 | 2.76 | 20 | 192.8 | 49.1 | 30 | 18 | 38.7 | 24012.34 | 779.83 | 747.79 | 138.72 | 106.02 | 12190.76 | 0.76 | 0.89 | 12.3 | 0.71 | 0.5 | 10
30 | 75 | CONCLUIDO | 1.392 | 71.84 | 68.98 | 217.84 | 2.83 | 19 | 194.34 | 49.1 | 31 | 17 | 39.24 | 24202.42 | 777.63 | 747.79 | 136.98 | 106.02 | 11322.23 | 0.77 | 0.89 | 12.31 | 0.66 | 0.5 | 10
31 | 75 | CONCLUIDO | 1.392 | 71.84 | 68.98 | 217.84 | 2.9 | 19 | 195.89 | 49.1 | 32 | 17 | 39.79 | 24393.24 | 776.12 | 747.78 | 137 | 106.02 | 11334.49 | 0.77 | 0.89 | 12.3 | 0.66 | 0.5 | 10
32 | 75 | CONCLUIDO | 1.3935 | 71.76 | 68.94 | 229.79 | 2.97 | 18 | 197.44 | 49.1 | 33 | 16 | 40.34 | 24584.81 | 774.35 | 747.78 | 135.59 | 106.02 | 10634.37 | 0.78 | 0.89 | 12.3 | 0.62 | 0.5 | 10
33 | 75 | CONCLUIDO | 1.3933 | 71.77 | 68.95 | 229.82 | 3.03 | 18 | 199 | 49.1 | 34 | 16 | 40.9 | 24777.13 | 775.27 | 747.79 | 136 | 106.02 | 10839.26 | 0.78 | 0.89 | 12.3 | 0.63 | 0.5 | 10
34 | 75 | CONCLUIDO | 1.3947 | 71.7 | 68.9 | 243.19 | 3.1 | 17 | 200.56 | 49.1 | 35 | 15 | 41.47 | 24970.22 | 771.96 | 747.79 | 134.45 | 106.02 | 10071.01 | 0.79 | 0.9 | 12.3 | 0.59 | 0.5 | 10
35 | 75 | CONCLUIDO | 1.3946 | 71.7 | 68.91 | 243.2 | 3.16 | 17 | 202.14 | 49.1 | 36 | 15 | 42.04 | 25164.09 | 772.1 | 747.81 | 134.6 | 106.02 | 10143.28 | 0.79 | 0.9 | 12.3 | 0.59 | 0.5 | 10
36 | 75 | CONCLUIDO | 1.3959 | 71.64 | 68.87 | 258.27 | 3.23 | 16 | 203.71 | 49.1 | 37 | 14 | 42.62 | 25358.87 | 768.54 | 747.79 | 133.54 | 106.02 | 9619 | 0.79 | 0.9 | 12.29 | 0.55 | 0.5 | 10
37 | 75 | CONCLUIDO | 1.3958 | 71.65 | 68.88 | 258.3 | 3.29 | 16 | 205.3 | 49.1 | 38 | 14 | 43.2 | 25554.32 | 769.13 | 747.79 | 133.69 | 106.02 | 9692.21 | 0.79 | 0.9 | 12.3 | 0.56 | 0.5 | 10
38 | 75 | CONCLUIDO | 1.3958 | 71.64 | 68.88 | 258.29 | 3.35 | 16 | 206.89 | 49.1 | 39 | 14 | 43.8 | 25750.58 | 767.95 | 747.79 | 133.68 | 106.02 | 9687.08 | 0.79 | 0.9 | 12.3 | 0.56 | 0.5 | 10
39 | 75 | CONCLUIDO | 1.397 | 71.58 | 68.85 | 275.38 | 3.41 | 15 | 208.49 | 49.1 | 40 | 13 | 44.39 | 25947.65 | 767.61 | 747.78 | 132.51 | 106.02 | 9106.75 | 0.8 | 0.9 | 12.3 | 0.53 | 0.5 | 10
0 | 95 | CONCLUIDO | 0.6349 | 157.51 | 113.16 | 6.04 | 0.1 | 1125 | 185.69 | 53.44 | 1 | 1123 | 36.26 | 23136.14 | 1541.29 | 748.57 | 1616.34 | 106.02 | 745475.41 | 0.07 | 0.55 | 14.13 | 44.81 | 0.5 | 10
1 | 95 | CONCLUIDO | 0.9799 | 102.05 | 84.14 | 12.16 | 0.19 | 415 | 187.21 | 53.44 | 2 | 413 | 36.77 | 23322.88 | 1145.76 | 748.05 | 642.71 | 106.02 | 262210.56 | 0.16 | 0.73 | 12.96 | 15.81 | 0.5 | 10
2 | 95 | CONCLUIDO | 1.1114 | 89.98 | 77.98 | 18.28 | 0.28 | 256 | 188.73 | 53.44 | 3 | 254 | 37.29 | 23510.33 | 1061.16 | 747.98 | 437.33 | 106.02 | 160312.31 | 0.24 | 0.79 | 12.69 | 9.66 | 0.5 | 10
3 | 95 | CONCLUIDO | 1.1821 | 84.59 | 75.24 | 24.4 | 0.37 | 185 | 190.25 | 53.44 | 4 | 183 | 37.82 | 23698.48 | 1022.95 | 747.93 | 345.69 | 106.02 | 114847.99 | 0.31 | 0.82 | 12.58 | 6.92 | 0.5 | 10
4 | 95 | CONCLUIDO | 1.2251 | 81.63 | 73.76 | 30.52 | 0.46 | 145 | 191.78 | 53.44 | 5 | 143 | 38.35 | 23887.36 | 1002.31 | 747.85 | 295.65 | 106.02 | 90027.25 | 0.36 | 0.84 | 12.53 | 5.44 | 0.5 | 10
5 | 95 | CONCLUIDO | 1.2538 | 79.76 | 72.82 | 36.41 | 0.55 | 120 | 193.32 | 53.44 | 6 | 118 | 38.89 | 24076.95 | 988.62 | 747.85 | 264.82 | 106.02 | 74736.32 | 0.4 | 0.85 | 12.48 | 4.5 | 0.5 | 10
6 | 95 | CONCLUIDO | 1.2763 | 78.35 | 72.08 | 42.4 | 0.64 | 102 | 194.86 | 53.44 | 7 | 100 | 39.43 | 24267.28 | 977.93 | 747.85 | 241.1 | 106.02 | 62967.07 | 0.44 | 0.86 | 12.42 | 3.76 | 0.5 | 10
7 | 95 | CONCLUIDO | 1.2932 | 77.33 | 71.58 | 48.81 | 0.72 | 88 | 196.41 | 53.44 | 8 | 86 | 39.98 | 24458.36 | 970.56 | 747.83 | 223.59 | 106.02 | 54281.38 | 0.47 | 0.86 | 12.42 | 3.26 | 0.5 | 10
8 | 95 | CONCLUIDO | 1.3058 | 76.58 | 71.21 | 54.78 | 0.81 | 78 | 197.97 | 53.44 | 9 | 76 | 40.53 | 24650.18 | 964.68 | 747.84 | 210.99 | 106.02 | 48031.95 | 0.5 | 0.87 | 12.41 | 2.89 | 0.5 | 10
9 | 95 | CONCLUIDO | 1.3163 | 75.97 | 70.9 | 60.77 | 0.89 | 70 | 199.53 | 53.44 | 10 | 68 | 41.1 | 24842.77 | 959.24 | 747.82 | 201.04 | 106.02 | 43097.27 | 0.53 | 0.87 | 12.38 | 2.58 | 0.5 | 10
10 | 95 | CONCLUIDO | 1.3237 | 75.55 | 70.69 | 66.28 | 0.97 | 64 | 201.1 | 53.44 | 11 | 62 | 41.66 | 25036.12 | 956.97 | 747.82 | 194.33 | 106.02 | 39775.4 | 0.55 | 0.87 | 12.38 | 2.38 | 0.5 | 10
11 | 95 | CONCLUIDO | 1.3317 | 75.09 | 70.46 | 72.89 | 1.05 | 58 | 202.67 | 53.44 | 12 | 56 | 42.24 | 25230.25 | 952.82 | 747.83 | 186.87 | 106.02 | 36074.69 | 0.57 | 0.88 | 12.36 | 2.14 | 0.5 | 10
12 | 95 | CONCLUIDO | 1.3371 | 74.79 | 70.31 | 78.12 | 1.13 | 54 | 204.25 | 53.44 | 13 | 52 | 42.82 | 25425.3 | 949.86 | 747.81 | 181.28 | 106.02 | 33300.27 | 0.58 | 0.88 | 12.36 | 1.99 | 0.5 | 10
13 | 95 | CONCLUIDO | 1.3424 | 74.49 | 70.16 | 84.19 | 1.21 | 50 | 205.84 | 53.44 | 14 | 48 | 43.4 | 25621.03 | 947.88 | 747.86 | 176.27 | 106.02 | 30812.61 | 0.6 | 0.88 | 12.36 | 1.84 | 0.5 | 10
14 | 95 | CONCLUIDO | 1.3463 | 74.28 | 70.06 | 89.44 | 1.28 | 47 | 207.43 | 53.44 | 15 | 45 | 44 | 25817.56 | 945.03 | 747.8 | 173.06 | 106.02 | 29221.09 | 0.61 | 0.88 | 12.35 | 1.74 | 0.5 | 10
15 | 95 | CONCLUIDO | 1.3506 | 74.04 | 69.94 | 95.37 | 1.36 | 44 | 209.03 | 53.44 | 16 | 42 | 44.6 | 26014.91 | 943.2 | 747.79 | 169.01 | 106.02 | 27212.23 | 0.63 | 0.88 | 12.34 | 1.62 | 0.5 | 10
16 | 95 | CONCLUIDO | 1.3546 | 73.82 | 69.83 | 102.18 | 1.43 | 41 | 210.64 | 53.44 | 17 | 39 | 45.21 | 26213.09 | 941.62 | 747.81 | 165.27 | 106.02 | 25361.02 | 0.64 | 0.88 | 12.34 | 1.51 | 0.5 | 10
17 | 95 | CONCLUIDO | 1.358 | 73.64 | 69.72 | 107.26 | 1.51 | 39 | 212.25 | 53.44 | 18 | 37 | 45.82 | 26412.11 | 939.52 | 747.79 | 161.76 | 106.02 | 23611.14 | 0.66 | 0.88 | 12.33 | 1.4 | 0.5 | 10
18 | 95 | CONCLUIDO | 1.3602 | 73.52 | 69.67 | 112.98 | 1.58 | 37 | 213.87 | 53.44 | 19 | 35 | 46.44 | 26611.98 | 938.42 | 747.82 | 159.82 | 106.02 | 22652.79 | 0.66 | 0.89 | 12.34 | 1.35 | 0.5 | 10
19 | 95 | CONCLUIDO | 1.3633 | 73.35 | 69.58 | 119.28 | 1.65 | 35 | 215.5 | 53.44 | 20 | 33 | 47.07 | 26812.71 | 936.32 | 747.8 | 156.94 | 106.02 | 21224.81 | 0.68 | 0.89 | 12.33 | 1.26 | 0.5 | 10
20 | 95 | CONCLUIDO | 1.3658 | 73.22 | 69.52 | 126.4 | 1.72 | 33 | 217.14 | 53.44 | 21 | 31 | 47.7 | 27014.3 | 934.72 | 747.8 | 154.99 | 106.02 | 20256.24 | 0.68 | 0.89 | 12.33 | 1.2 | 0.5 | 10
21 | 95 | CONCLUIDO | 1.3676 | 73.12 | 69.46 | 130.24 | 1.79 | 32 | 218.78 | 53.44 | 22 | 30 | 48.34 | 27216.79 | 934.4 | 747.82 | 153.14 | 106.02 | 19338.58 | 0.69 | 0.89 | 12.32 | 1.14 | 0.5 | 10
22 | 95 | CONCLUIDO | 1.3689 | 73.05 | 69.43 | 134.37 | 1.85 | 31 | 220.43 | 53.44 | 23 | 29 | 48.99 | 27420.16 | 933.67 | 747.81 | 151.92 | 106.02 | 18734 | 0.7 | 0.89 | 12.32 | 1.11 | 0.5 | 10
23 | 95 | CONCLUIDO | 1.3714 | 72.92 | 69.37 | 143.52 | 1.92 | 29 | 222.08 | 53.44 | 24 | 27 | 49.65 | 27624.44 | 932.28 | 747.78 | 149.92 | 106.02 | 17742.27 | 0.71 | 0.89 | 12.32 | 1.05 | 0.5 | 10
24 | 95 | CONCLUIDO | 1.3729 | 72.84 | 69.33 | 148.56 | 1.99 | 28 | 223.75 | 53.44 | 25 | 26 | 50.31 | 27829.77 | 931.91 | 747.79 | 148.32 | 106.02 | 16949.26 | 0.71 | 0.89 | 12.32 | 1.01 | 0.5 | 10
25 | 95 | CONCLUIDO | 1.3747 | 72.74 | 69.27 | 153.93 | 2.05 | 27 | 225.42 | 53.44 | 26 | 25 | 50.98 | 28035.92 | 931.75 | 747.8 | 146.97 | 106.02 | 16280.96 | 0.72 | 0.89 | 12.31 | 0.95 | 0.5 | 10
26 | 95 | CONCLUIDO | 1.3758 | 72.68 | 69.25 | 159.8 | 2.11 | 26 | 227.1 | 53.44 | 27 | 24 | 51.66 | 28243 | 930.81 | 747.79 | 145.81 | 106.02 | 15703.36 | 0.73 | 0.89 | 12.32 | 0.93 | 0.5 | 10
27 | 95 | CONCLUIDO | 1.3772 | 72.61 | 69.21 | 166.11 | 2.18 | 25 | 228.79 | 53.44 | 28 | 23 | 52.35 | 28451.04 | 930.39 | 747.78 | 144.97 | 106.02 | 15289.66 | 0.73 | 0.89 | 12.31 | 0.89 | 0.5 | 10
28 | 95 | CONCLUIDO | 1.3791 | 72.51 | 69.15 | 172.88 | 2.24 | 24 | 230.48 | 53.44 | 29 | 22 | 53.05 | 28660.06 | 928.65 | 747.8 | 142.75 | 106.02 | 14182.59 | 0.74 | 0.89 | 12.31 | 0.83 | 0.5 | 10
29 | 95 | CONCLUIDO | 1.3785 | 72.54 | 69.18 | 172.95 | 2.3 | 24 | 232.18 | 53.44 | 30 | 22 | 53.75 | 28870.05 | 927.42 | 747.79 | 143.92 | 106.02 | 14766.24 | 0.74 | 0.89 | 12.3 | 0.86 | 0.5 | 10
30 | 95 | CONCLUIDO | 1.3798 | 72.47 | 69.15 | 180.39 | 2.36 | 23 | 233.89 | 53.44 | 31 | 21 | 54.46 | 29081.05 | 930.26 | 747.8 | 142.69 | 106.02 | 14157.36 | 0.74 | 0.89 | 12.31 | 0.83 | 0.5 | 10
31 | 95 | CONCLUIDO | 1.3817 | 72.38 | 69.09 | 188.42 | 2.41 | 22 | 235.61 | 53.44 | 32 | 20 | 55.18 | 29293.06 | 929.08 | 747.8 | 140.65 | 106.02 | 13144.88 | 0.75 | 0.89 | 12.31 | 0.77 | 0.5 | 10
32 | 95 | CONCLUIDO | 1.3813 | 72.4 | 69.11 | 188.48 | 2.47 | 22 | 237.34 | 53.44 | 33 | 20 | 55.91 | 29506.09 | 926.91 | 747.78 | 141.58 | 106.02 | 13607.76 | 0.75 | 0.89 | 12.3 | 0.79 | 0.5 | 10
33 | 95 | CONCLUIDO | 1.383 | 72.31 | 69.06 | 197.31 | 2.53 | 21 | 239.08 | 53.44 | 34 | 19 | 56.64 | 29720.17 | 929.47 | 747.8 | 139.6 | 106.02 | 12624.47 | 0.76 | 0.89 | 12.31 | 0.74 | 0.5 | 10
34 | 95 | CONCLUIDO | 1.3842 | 72.24 | 69.03 | 207.09 | 2.58 | 20 | 240.82 | 53.44 | 35 | 18 | 57.39 | 29935.43 | 926.65 | 747.79 | 138.68 | 106.02 | 12167.81 | 0.76 | 0.89 | 12.3 | 0.71 | 0.5 | 10
35 | 95 | CONCLUIDO | 1.3846 | 72.22 | 69.01 | 207.03 | 2.64 | 20 | 242.57 | 53.44 | 36 | 18 | 58.14 | 30151.65 | 928.59 | 747.79 | 137.92 | 106.02 | 11786.97 | 0.77 | 0.89 | 12.31 | 0.69 | 0.5 | 10
36 | 95 | CONCLUIDO | 1.3858 | 72.16 | 68.98 | 217.84 | 2.69 | 19 | 244.34 | 53.44 | 37 | 17 | 58.9 | 30368.96 | 927.38 | 747.79 | 136.94 | 106.02 | 11305.19 | 0.77 | 0.89 | 12.31 | 0.67 | 0.5 | 10
37 | 95 | CONCLUIDO | 1.3857 | 72.17 | 68.99 | 217.87 | 2.75 | 19 | 246.11 | 53.44 | 38 | 17 | 59.67 | 30587.38 | 928.88 | 747.79 | 137.45 | 106.02 | 11556.87 | 0.77 | 0.89 | 12.3 | 0.67 | 0.5 | 10
38 | 95 | CONCLUIDO | 1.3869 | 72.1 | 68.97 | 229.89 | 2.8 | 18 | 247.89 | 53.44 | 39 | 16 | 60.45 | 30806.92 | 925.46 | 747.79 | 136.57 | 106.02 | 11124.31 | 0.78 | 0.89 | 12.3 | 0.65 | 0.5 | 10
39 | 95 | CONCLUIDO | 1.3873 | 72.08 | 68.95 | 229.82 | 2.85 | 18 | 249.68 | 53.44 | 40 | 16 | 61.24 | 31027.6 | 928.94 | 747.81 | 135.89 | 106.02 | 10785.2 | 0.78 | 0.89 | 12.3 | 0.63 | 0.5 | 10
0 | 55 | CONCLUIDO | 0.8772 | 113.99 | 95.31 | 8.23 | 0.15 | 695 | 116.05 | 43.4 | 1 | 693 | 16.65 | 14546.17 | 957.21 | 748.24 | 1016.35 | 106.02 | 447628.04 | 0.1 | 0.65 | 13.43 | 26.96 | 0.5 | 10
1 | 55 | CONCLUIDO | 1.1346 | 88.14 | 79.2 | 16.56 | 0.3 | 287 | 117.34 | 43.4 | 2 | 285 | 16.94 | 14705.49 | 792.77 | 747.97 | 477.63 | 106.02 | 180306.48 | 0.22 | 0.78 | 12.75 | 10.87 | 0.5 | 10
2 | 55 | CONCLUIDO | 1.2271 | 81.49 | 75.08 | 24.89 | 0.45 | 181 | 118.63 | 43.4 | 3 | 179 | 17.23 | 14865.24 | 748.56 | 747.92 | 340.04 | 106.02 | 112043.96 | 0.31 | 0.82 | 12.58 | 6.76 | 0.5 | 10
3 | 55 | CONCLUIDO | 1.2744 | 78.47 | 73.23 | 33.29 | 0.59 | 132 | 119.93 | 43.4 | 4 | 130 | 17.53 | 15025.44 | 727.02 | 747.86 | 278.56 | 106.02 | 81550.66 | 0.38 | 0.84 | 12.49 | 4.91 | 0.5 | 10
4 | 55 | CONCLUIDO | 1.3031 | 76.74 | 72.17 | 41.64 | 0.73 | 104 | 121.23 | 43.4 | 5 | 102 | 17.83 | 15186.08 | 713.52 | 747.85 | 243.6 | 106.02 | 64207.74 | 0.44 | 0.85 | 12.44 | 3.85 | 0.5 | 10
5 | 55 | CONCLUIDO | 1.3231 | 75.58 | 71.46 | 50.45 | 0.86 | 85 | 122.54 | 43.4 | 6 | 83 | 18.14 | 15347.16 | 703.13 | 747.8 | 219.71 | 106.02 | 52359.23 | 0.48 | 0.86 | 12.41 | 3.14 | 0.5 | 10
6 | 55 | CONCLUIDO | 1.3363 | 74.84 | 71.01 | 58.36 | 1 | 73 | 123.85 | 43.4 | 7 | 71 | 18.45 | 15508.69 | 696.2 | 747.83 | 204.49 | 106.02 | 44808.62 | 0.52 | 0.87 | 12.4 | 2.69 | 0.5 | 10
7 | 55 | CONCLUIDO | 1.3474 | 74.22 | 70.63 | 67.26 | 1.13 | 63 | 125.16 | 43.4 | 8 | 61 | 18.76 | 15670.68 | 689.28 | 747.84 | 191.93 | 106.02 | 38579.1 | 0.55 | 0.87 | 12.37 | 2.31 | 0.5 | 10
8 | 55 | CONCLUIDO | 1.355 | 73.8 | 70.38 | 75.41 | 1.26 | 56 | 126.48 | 43.4 | 9 | 54 | 19.08 | 15833.12 | 684.07 | 747.81 | 183.82 | 106.02 | 34556.23 | 0.58 | 0.88 | 12.36 | 2.06 | 0.5 | 10
9 | 55 | CONCLUIDO | 1.3619 | 73.43 | 70.15 | 84.18 | 1.38 | 50 | 127.8 | 43.4 | 10 | 48 | 19.4 | 15996.02 | 679.11 | 747.85 | 176.12 | 106.02 | 30738.14 | 0.6 | 0.88 | 12.35 | 1.83 | 0.5 | 10
10 | 55 | CONCLUIDO | 1.3678 | 73.11 | 69.95 | 93.27 | 1.5 | 45 | 129.13 | 43.4 | 11 | 43 | 19.73 | 16159.39 | 672.83 | 747.83 | 169.68 | 106.02 | 27545.19 | 0.62 | 0.88 | 12.34 | 1.63 | 0.5 | 10
11 | 55 | CONCLUIDO | 1.3722 | 72.88 | 69.81 | 102.17 | 1.63 | 41 | 130.45 | 43.4 | 12 | 39 | 20.05 | 16323.22 | 669.18 | 747.83 | 164.87 | 106.02 | 25159.49 | 0.64 | 0.88 | 12.34 | 1.49 | 0.5 | 10
12 | 55 | CONCLUIDO | 1.376 | 72.68 | 69.68 | 110.03 | 1.74 | 38 | 131.79 | 43.4 | 13 | 36 | 20.39 | 16487.53 | 665.12 | 747.81 | 160.55 | 106.02 | 23016.03 | 0.66 | 0.89 | 12.33 | 1.36 | 0.5 | 10
13 | 55 | CONCLUIDO | 1.3794 | 72.49 | 69.57 | 119.27 | 1.86 | 35 | 133.12 | 43.4 | 14 | 33 | 20.72 | 16652.31 | 660.59 | 747.79 | 156.81 | 106.02 | 21160.51 | 0.68 | 0.89 | 12.33 | 1.25 | 0.5 | 10
14 | 55 | CONCLUIDO | 1.3813 | 72.4 | 69.52 | 126.41 | 1.97 | 33 | 134.46 | 43.4 | 15 | 31 | 21.06 | 16817.7 | 657.32 | 747.84 | 155.19 | 106.02 | 20360.58 | 0.68 | 0.89 | 12.32 | 1.2 | 0.5 | 10
15 | 55 | CONCLUIDO | 1.3841 | 72.25 | 69.42 | 134.37 | 2.08 | 31 | 135.81 | 43.4 | 16 | 29 | 21.41 | 16983.46 | 653.53 | 747.8 | 151.78 | 106.02 | 18663.97 | 0.7 | 0.89 | 12.32 | 1.1 | 0.5 | 10
16 | 55 | CONCLUIDO | 1.386 | 72.15 | 69.37 | 143.53 | 2.19 | 29 | 137.15 | 43.4 | 17 | 27 | 21.75 | 17149.71 | 650.12 | 747.78 | 149.97 | 106.02 | 17768.76 | 0.71 | 0.89 | 12.32 | 1.05 | 0.5 | 10
17 | 55 | CONCLUIDO | 1.3886 | 72.02 | 69.29 | 153.97 | 2.3 | 27 | 138.51 | 43.4 | 18 | 25 | 22.11 | 17316.45 | 647.26 | 747.79 | 147.29 | 106.02 | 16436.67 | 0.72 | 0.89 | 12.31 | 0.97 | 0.5 | 10
18 | 55 | CONCLUIDO | 1.3898 | 71.95 | 69.25 | 159.81 | 2.4 | 26 | 139.86 | 43.4 | 19 | 24 | 22.46 | 17483.7 | 643.66 | 747.79 | 146.19 | 106.02 | 15893.73 | 0.73 | 0.89 | 12.31 | 0.93 | 0.5 | 10
19 | 55 | CONCLUIDO | 1.3922 | 71.83 | 69.17 | 172.93 | 2.5 | 24 | 141.22 | 43.4 | 20 | 22 | 22.82 | 17651.44 | 638.82 | 747.78 | 143.41 | 106.02 | 14513.67 | 0.74 | 0.89 | 12.31 | 0.85 | 0.5 | 10
20 | 55 | CONCLUIDO | 1.3932 | 71.78 | 69.15 | 180.38 | 2.61 | 23 | 142.59 | 43.4 | 21 | 21 | 23.19 | 17819.69 | 636.21 | 747.8 | 142.43 | 106.02 | 14029.87 | 0.74 | 0.89 | 12.31 | 0.83 | 0.5 | 10
21 | 55 | CONCLUIDO | 1.3947 | 71.7 | 69.09 | 188.43 | 2.7 | 22 | 143.96 | 43.4 | 22 | 20 | 23.56 | 17988.46 | 632.76 | 747.78 | 140.66 | 106.02 | 13146.22 | 0.75 | 0.89 | 12.31 | 0.77 | 0.5 | 10
22 | 55 | CONCLUIDO | 1.3957 | 71.65 | 69.06 | 197.33 | 2.8 | 21 | 145.33 | 43.4 | 23 | 19 | 23.93 | 18157.74 | 630.33 | 747.78 | 139.88 | 106.02 | 12761.28 | 0.76 | 0.89 | 12.31 | 0.75 | 0.5 | 10
23 | 55 | CONCLUIDO | 1.397 | 71.58 | 69.02 | 207.06 | 2.89 | 20 | 146.7 | 43.4 | 24 | 18 | 24.3 | 18327.54 | 625.43 | 747.8 | 138.52 | 106.02 | 12089.44 | 0.77 | 0.89 | 12.3 | 0.7 | 0.5 | 10
24 | 55 | CONCLUIDO | 1.3981 | 71.52 | 68.99 | 217.85 | 2.99 | 19 | 148.09 | 43.4 | 25 | 17 | 24.69 | 18497.87 | 623.39 | 747.8 | 137.31 | 106.02 | 11489.23 | 0.77 | 0.89 | 12.3 | 0.67 | 0.5 | 10
25 | 55 | CONCLUIDO | 1.3992 | 71.47 | 68.95 | 229.84 | 3.08 | 18 | 149.47 | 43.4 | 26 | 16 | 25.07 | 18668.73 | 615.97 | 747.81 | 136.17 | 106.02 | 10925.45 | 0.78 | 0.89 | 12.3 | 0.63 | 0.5 | 10
26 | 55 | CONCLUIDO | 1.3993 | 71.46 | 68.95 | 229.83 | 3.17 | 18 | 150.86 | 43.4 | 27 | 16 | 25.46 | 18840.13 | 617.38 | 747.79 | 135.94 | 106.02 | 10807.07 | 0.78 | 0.89 | 12.3 | 0.63 | 0.5 | 10
27 | 55 | CONCLUIDO | 1.4006 | 71.4 | 68.91 | 243.2 | 3.26 | 17 | 152.25 | 43.4 | 28 | 15 | 25.85 | 19012.07 | 611.71 | 747.78 | 134.64 | 106.02 | 10162.67 | 0.79 | 0.9 | 12.3 | 0.59 | 0.5 | 10
28 | 55 | CONCLUIDO | 1.4019 | 71.33 | 68.86 | 258.24 | 3.34 | 16 | 153.65 | 43.4 | 29 | 13 | 26.25 | 19184.56 | 606.26 | 747.8 | 133.19 | 106.02 | 9445.9 | 0.8 | 0.9 | 12.3 | 0.55 | 0.5 | 10
29 | 55 | CONCLUIDO | 1.4017 | 71.34 | 68.88 | 258.29 | 3.43 | 16 | 155.06 | 43.4 | 30 | 11 | 26.66 | 19357.59 | 606.69 | 747.78 | 133.63 | 106.02 | 9661.44 | 0.79 | 0.9 | 12.3 | 0.56 | 0.5 | 10
30 | 55 | CONCLUIDO | 1.4016 | 71.35 | 68.88 | 258.3 | 3.51 | 16 | 156.46 | 43.4 | 31 | 7 | 27.06 | 19531.19 | 604.38 | 747.82 | 133.45 | 106.02 | 9572.07 | 0.79 | 0.9 | 12.3 | 0.56 | 0.5 | 10
31 | 55 | CONCLUIDO | 1.4028 | 71.29 | 68.84 | 275.37 | 3.59 | 15 | 157.88 | 43.4 | 32 | 5 | 27.48 | 19705.34 | 605.88 | 747.81 | 132.11 | 106.02 | 8906.78 | 0.8 | 0.9 | 12.31 | 0.52 | 0.5 | 10
32 | 55 | CONCLUIDO | 1.4025 | 71.3 | 68.86 | 275.43 | 3.67 | 15 | 159.29 | 43.4 | 33 | 3 | 27.89 | 19880.19 | 610.28 | 747.81 | 132.45 | 106.02 | 9079.21 | 0.8 | 0.9 | 12.31 | 0.54 | 0.5 | 10
33 | 55 | CONCLUIDO | 1.4024 | 71.31 | 68.86 | 275.46 | 3.75 | 15 | 160.71 | 43.4 | 34 | 1 | 28.31 | 20055.5 | 613.91 | 747.8 | 132.69 | 106.02 | 9196.68 | 0.8 | 0.9 | 12.31 | 0.55 | 0.5 | 10
34 | 55 | CONCLUIDO | 1.4023 | 71.31 | 68.87 | 275.47 | 3.82 | 15 | 162.14 | 43.4 | 35 | 0 | 28.74 | 20231.39 | 618.61 | 747.8 | 132.71 | 106.02 | 9209.77 | 0.8 | 0.9 | 12.31 | 0.55 | 0.5 | 10

## gráficos
Selecione o eixo X:
Selecione o eixo Y:
Selecione o eixo Z:
Eixo X | Eixo Y | Eixo Z

## hidden (hidden)
Unnamed: 0
Volume de calda [L]
STATUS
Capacidade operacional [ha/h]
Tempo de missao [h]
Tempo util [h]
Tempo por voo [min]
Autonomia Projetada [h]
N° Voos
MTOW [kg]
Massa Estrutura [kg]
Combustível [kg]
Abastecimentos
Massa gerador
Potência gerador [W]
Combustível consumido [L]
Calda cons [L]
Distância percorrida [km]
Distância Pulverizando [km]
RTL ACUMULADO[m]
EOC [km/km]
EOC [h/h]
Tempo de manobra [h]
Tempo rtl_rtw [h]
V pulv [m/s]
V desloc [m/s]