## RESULTADOS_18
Unnamed: 0 | Volume de calda [L] | STATUS | Capacidade operacional [ha/h] | Tempo de missao [h] | Tempo util [h] | Tempo por voo [min] | Autonomia Projetada [h] | N° Voos | MTOW [kg] | Massa Estrutura [kg] | Combustível [kg] | Abastecimentos | Massa gerador | Potência gerador [W] | Combustível consumido [L] | Calda cons [L] | Distância percorrida [km] | Distância Pulverizando [km] | RTL ACUMULADO[m] | EOC [km/km] | EOC [h/h] | Tempo de manobra [h] | Tempo rtl_rtw [h] | V pulv [m/s] | V desloc [m/s] | Preço Total por ha Simples [R$/ha] | Preço Total por ha Presumido [R$/ha] | Preço Total por ha Real [R$/ha] | Preço Total Simples [R$] | Preço Total Presumido [R$] | Prod CAPEX [ha/h/R$] | Dias Trabalhados | Preço Total Real [R$]
0 | 100 | CONCLUIDO | 0.3037 | 329.26 | 233.49 | 5.84 | 0.09 | 2398 | 194.77 | 54.38 | 1 | 2396 | 39.4 | 24256.19 | 3285.98 | 2221.91 | 3400.91 | 193.02 | 1590155.28 | 0.06 | 0.55 | 40.61 | 95.58 | 0.5 | 10 | 20349.5545 | 27843.1583 | 25185.8463 | 20349554.5344 | 27843158.273 | 2.8355e-07 | 54 | 25185846.3255
1 | 100 | CONCLUIDO | 0.4826 | 207.22 | 170.91 | 11.8 | 0.18 | 869 | 196.32 | 54.38 | 2 | 867 | 39.95 | 24447.22 | 2404.86 | 2220.04 | 1300.86 | 193.02 | 547776.55 | 0.15 | 0.75 | 38.13 | 33.08 | 0.5 | 10 | 9485.4107 | 12978.3574 | 11739.7212 | 9485410.7156 | 12978357.4079 | 4.5058e-07 | 34 | 11739721.1921
2 | 100 | CONCLUIDO | 0.5522 | 181.1 | 157.85 | 17.77 | 0.27 | 533 | 197.88 | 54.38 | 3 | 531 | 40.5 | 24639 | 2217.98 | 2219.46 | 866.18 | 193.02 | 332114.77 | 0.22 | 0.81 | 37.53 | 20.05 | 0.5 | 10 | 7680.3923 | 10508.6515 | 9505.7206 | 7680392.2626 | 10508651.5286 | 5.1557e-07 | 30 | 9505720.5757
3 | 100 | CONCLUIDO | 0.5894 | 169.68 | 152.19 | 23.72 | 0.36 | 385 | 199.44 | 54.38 | 4 | 383 | 41.06 | 24831.54 | 2134.58 | 2219.32 | 677.34 | 193.02 | 238436.38 | 0.28 | 0.84 | 37.28 | 14.38 | 0.5 | 10 | 6939.9071 | 9495.487 | 8589.2511 | 6939907.0879 | 9495487.0448 | 5.503e-07 | 28 | 8589251.0883
4 | 100 | CONCLUIDO | 0.6127 | 163.22 | 149 | 29.7 | 0.44 | 301 | 201.01 | 54.38 | 5 | 299 | 41.63 | 25024.84 | 2086.02 | 2219.14 | 571.11 | 193.02 | 185738.29 | 0.34 | 0.86 | 37.15 | 11.2 | 0.5 | 10 | 6535.3973 | 8942.0189 | 8088.6051 | 6535397.2789 | 8942018.8784 | 5.7205e-07 | 27 | 8088605.1468
5 | 100 | CONCLUIDO | 0.6286 | 159.08 | 146.96 | 35.7 | 0.53 | 247 | 202.58 | 54.38 | 6 | 245 | 42.2 | 25218.93 | 2053.54 | 2219.16 | 503.18 | 193.02 | 152046.16 | 0.38 | 0.87 | 37.06 | 9.16 | 0.5 | 10 | 6274.9785 | 8585.7025 | 7766.2951 | 6274978.5456 | 8585702.4786 | 5.869e-07 | 26 | 7766295.0842
6 | 100 | CONCLUIDO | 0.6403 | 156.18 | 145.54 | 41.78 | 0.61 | 209 | 204.16 | 54.38 | 7 | 207 | 42.78 | 25413.94 | 2030.17 | 2219.12 | 455.55 | 193.02 | 128419.31 | 0.42 | 0.88 | 37.01 | 7.75 | 0.5 | 10 | 6102.2022 | 8349.3023 | 7552.4566 | 6102202.2098 | 8349302.2737 | 5.9782e-07 | 26 | 7552456.583
7 | 100 | CONCLUIDO | 0.6487 | 154.15 | 144.56 | 47.66 | 0.69 | 182 | 205.75 | 54.38 | 8 | 180 | 43.37 | 25609.61 | 2012.26 | 2219.03 | 423.14 | 193.02 | 112349.18 | 0.46 | 0.89 | 36.96 | 6.77 | 0.5 | 10 | 5980.0211 | 8182.1287 | 7401.2379 | 5980021.1407 | 8182128.7447 | 6.0567e-07 | 26 | 7401237.861
8 | 100 | CONCLUIDO | 0.656 | 152.44 | 143.7 | 53.89 | 0.77 | 160 | 207.34 | 54.38 | 9 | 158 | 43.96 | 25806.1 | 1996.96 | 2219.05 | 393.81 | 193.02 | 97794.96 | 0.49 | 0.89 | 36.94 | 5.91 | 0.5 | 10 | 5864.5673 | 8024.1596 | 7258.3451 | 5864567.2527 | 8024159.6416 | 6.1248e-07 | 25 | 7258345.1074
9 | 100 | CONCLUIDO | 0.6613 | 151.22 | 143.1 | 59.63 | 0.85 | 144 | 208.94 | 54.38 | 10 | 142 | 44.56 | 26003.41 | 1984.86 | 2218.95 | 374.37 | 193.02 | 88154.22 | 0.52 | 0.9 | 36.91 | 5.32 | 0.5 | 10 | 5789.2857 | 7921.1561 | 7165.1721 | 5789285.6764 | 7921156.0677 | 6.1743e-07 | 25 | 7165172.05
10 | 100 | CONCLUIDO | 0.6659 | 150.17 | 142.6 | 65.82 | 0.93 | 130 | 210.55 | 54.38 | 11 | 128 | 45.17 | 26201.54 | 1973.64 | 2219.04 | 357.86 | 193.02 | 79968.88 | 0.54 | 0.9 | 36.87 | 4.81 | 0.5 | 10 | 5723.6524 | 7831.3538 | 7083.9404 | 5723652.4495 | 7831353.7912 | 6.2172e-07 | 25 | 7083940.3767
11 | 100 | CONCLUIDO | 0.6697 | 149.33 | 142.18 | 71.69 | 1 | 119 | 212.16 | 54.38 | 12 | 117 | 45.78 | 26400.51 | 1964.09 | 2218.96 | 343.89 | 193.02 | 73037.49 | 0.56 | 0.9 | 36.86 | 4.39 | 0.5 | 10 | 5669.4752 | 7757.2261 | 7016.8873 | 5669475.2138 | 7757226.1071 | 6.2527e-07 | 25 | 7016887.3348
12 | 100 | CONCLUIDO | 0.6733 | 148.53 | 141.77 | 78.04 | 1.08 | 109 | 213.78 | 54.38 | 13 | 107 | 46.4 | 26600.32 | 1955.6 | 2218.89 | 330.14 | 193.02 | 66216.66 | 0.58 | 0.91 | 36.84 | 3.99 | 0.5 | 10 | 5619.7236 | 7689.1538 | 6955.3118 | 5619723.6497 | 7689153.8223 | 6.2863e-07 | 25 | 6955311.7733
13 | 100 | CONCLUIDO | 0.6758 | 147.98 | 141.54 | 84.08 | 1.15 | 101 | 215.41 | 54.38 | 14 | 99 | 47.03 | 26801 | 1949.49 | 2219.03 | 322.18 | 193.02 | 62276.42 | 0.6 | 0.91 | 36.84 | 3.75 | 0.5 | 10 | 5585.5776 | 7642.4336 | 6913.0505 | 5585577.5523 | 7642433.6254 | 6.3097e-07 | 25 | 6913050.4864
14 | 100 | CONCLUIDO | 0.6783 | 147.43 | 141.26 | 90.16 | 1.23 | 94 | 217.04 | 54.38 | 15 | 92 | 47.66 | 27002.55 | 1941.23 | 2218.9 | 313.01 | 193.02 | 57725.7 | 0.62 | 0.91 | 36.82 | 3.47 | 0.5 | 10 | 5534.6141 | 7572.7031 | 6849.975 | 5534614.0576 | 7572703.1235 | 6.333e-07 | 24 | 6849974.9658
15 | 100 | CONCLUIDO | 0.6805 | 146.96 | 141.02 | 96.15 | 1.3 | 88 | 218.68 | 54.38 | 16 | 86 | 48.31 | 27204.98 | 1934.5 | 2218.92 | 305.28 | 193.02 | 53890.3 | 0.63 | 0.91 | 36.8 | 3.23 | 0.5 | 10 | 5501.9463 | 7528.0056 | 6809.5434 | 5501946.2905 | 7528005.6434 | 6.3536e-07 | 24 | 6809543.3504
16 | 100 | CONCLUIDO | 0.6822 | 146.58 | 140.84 | 101.81 | 1.37 | 83 | 220.33 | 54.38 | 17 | 81 | 48.95 | 27408.3 | 1929.03 | 2219.02 | 298.96 | 193.02 | 50751.99 | 0.65 | 0.91 | 36.8 | 3.05 | 0.5 | 10 | 5476.3614 | 7492.9993 | 6777.8779 | 5476361.4122 | 7492999.2841 | 6.3694e-07 | 24 | 6777877.9489
17 | 100 | CONCLUIDO | 0.6838 | 146.23 | 140.68 | 108.22 | 1.44 | 78 | 221.99 | 54.38 | 18 | 76 | 49.61 | 27612.53 | 1924.23 | 2219 | 293.55 | 193.02 | 48075.01 | 0.66 | 0.91 | 36.8 | 2.9 | 0.5 | 10 | 5453.1795 | 7461.2807 | 6749.1866 | 5453179.4662 | 7461280.7229 | 6.3844e-07 | 24 | 6749186.5627
18 | 100 | CONCLUIDO | 0.6854 | 145.89 | 140.5 | 113.92 | 1.51 | 74 | 223.65 | 54.38 | 19 | 72 | 50.27 | 27817.81 | 1917.99 | 2218.89 | 287.73 | 193.02 | 45185.83 | 0.67 | 0.91 | 36.79 | 2.71 | 0.5 | 10 | 5427.059 | 7425.5415 | 6716.8583 | 5427058.9825 | 7425541.5248 | 6.3993e-07 | 24 | 6716858.2635
19 | 100 | CONCLUIDO | 0.6871 | 145.55 | 140.31 | 120.26 | 1.58 | 70 | 225.32 | 54.38 | 20 | 68 | 50.95 | 28023.89 | 1912.36 | 2218.9 | 281.49 | 193.02 | 42086.65 | 0.69 | 0.92 | 36.77 | 2.52 | 0.5 | 10 | 5401.4311 | 7390.4763 | 6685.1396 | 5401431.0545 | 7390476.263 | 6.4152e-07 | 24 | 6685139.5811
20 | 100 | CONCLUIDO | 0.6884 | 145.27 | 140.19 | 127.45 | 1.64 | 66 | 227 | 54.38 | 21 | 64 | 51.62 | 28230.92 | 1905.93 | 2218.89 | 277.64 | 193.02 | 40178.39 | 0.7 | 0.92 | 36.77 | 2.41 | 0.5 | 10 | 5377.9568 | 7358.3578 | 6656.0865 | 5377956.8341 | 7358357.7991 | 6.4273e-07 | 24 | 6656086.4583
21 | 100 | CONCLUIDO | 0.6894 | 145.05 | 140.08 | 133.41 | 1.71 | 63 | 228.69 | 54.38 | 22 | 61 | 52.31 | 28438.91 | 1902.75 | 2218.84 | 274.02 | 193.02 | 38382.2 | 0.7 | 0.92 | 36.76 | 2.3 | 0.5 | 10 | 5363.2797 | 7338.2758 | 6637.9211 | 5363279.6609 | 7338275.8433 | 6.4367e-07 | 24 | 6637921.0961
22 | 100 | CONCLUIDO | 0.69 | 144.92 | 140.04 | 137.74 | 1.77 | 61 | 230.38 | 54.38 | 23 | 59 | 53 | 28647.87 | 1897.61 | 2218.88 | 272.28 | 193.02 | 37521.99 | 0.71 | 0.92 | 36.77 | 2.25 | 0.5 | 10 | 5348.3645 | 7317.8683 | 6619.4612 | 5348364.4928 | 7317868.2523 | 6.4423e-07 | 24 | 6619461.177
23 | 100 | CONCLUIDO | 0.6913 | 144.65 | 139.88 | 144.7 | 1.84 | 58 | 232.08 | 54.38 | 24 | 56 | 53.71 | 28857.81 | 1893 | 2218.9 | 267.58 | 193.02 | 35187.42 | 0.72 | 0.92 | 36.75 | 2.1 | 0.5 | 10 | 5328.2967 | 7290.4106 | 6594.624 | 5328296.6824 | 7290410.5887 | 6.4544e-07 | 24 | 6594624.0342
24 | 100 | CONCLUIDO | 0.692 | 144.51 | 139.81 | 149.8 | 1.9 | 56 | 233.79 | 54.38 | 25 | 54 | 54.42 | 29068.74 | 1889.65 | 2218.89 | 265.16 | 193.02 | 33987.62 | 0.73 | 0.92 | 36.75 | 2.03 | 0.5 | 10 | 5315.967 | 7273.5406 | 6579.3641 | 5315967.0066 | 7273540.5823 | 6.4609e-07 | 24 | 6579364.0776
25 | 100 | CONCLUIDO | 0.6931 | 144.28 | 139.7 | 158.15 | 1.96 | 53 | 235.51 | 54.38 | 26 | 51 | 55.14 | 29280.69 | 1884.61 | 2218.96 | 261.26 | 193.02 | 32052.3 | 0.74 | 0.92 | 36.74 | 1.91 | 0.5 | 10 | 5297.0824 | 7247.7018 | 6555.9913 | 5297082.3713 | 7247701.7911 | 6.4712e-07 | 24 | 6555991.3044
26 | 100 | CONCLUIDO | 0.6937 | 144.16 | 139.66 | 164.3 | 2.02 | 51 | 237.24 | 54.38 | 27 | 49 | 55.86 | 29493.67 | 1882.24 | 2218.85 | 259.7 | 193.02 | 31283.35 | 0.74 | 0.92 | 36.75 | 1.87 | 0.5 | 10 | 5287.7366 | 7234.9144 | 6544.4244 | 5287736.5571 | 7234914.4359 | 6.4768e-07 | 24 | 6544424.3564
27 | 100 | CONCLUIDO | 0.6944 | 144.01 | 139.58 | 170.92 | 2.08 | 49 | 238.97 | 54.38 | 28 | 47 | 56.6 | 29707.68 | 1877.3 | 2218.84 | 257.39 | 193.02 | 30139.2 | 0.75 | 0.92 | 36.74 | 1.8 | 0.5 | 10 | 5272.2822 | 7213.7691 | 6525.2971 | 5272282.2115 | 7213769.1185 | 6.4833e-07 | 24 | 6525297.1184
28 | 100 | CONCLUIDO | 0.6948 | 143.92 | 139.54 | 174.42 | 2.14 | 48 | 240.72 | 54.38 | 29 | 46 | 57.34 | 29922.88 | 1873.95 | 2218.86 | 256.17 | 193.02 | 29534 | 0.75 | 0.92 | 36.73 | 1.75 | 0.5 | 10 | 5262.486 | 7200.3656 | 6513.1728 | 5262486.0476 | 7200365.5748 | 6.4871e-07 | 24 | 6513172.7901
29 | 100 | CONCLUIDO | 0.6956 | 143.76 | 139.46 | 181.9 | 2.2 | 46 | 242.47 | 54.38 | 30 | 44 | 58.1 | 30139.04 | 1872.28 | 2218.89 | 253.04 | 193.02 | 27978.7 | 0.76 | 0.92 | 36.74 | 1.67 | 0.5 | 10 | 5252.7654 | 7187.0654 | 6501.142 | 5252765.4472 | 7187065.4205 | 6.4945e-07 | 24 | 6501141.9839
30 | 100 | CONCLUIDO | 0.6959 | 143.7 | 139.43 | 185.91 | 2.26 | 45 | 244.23 | 54.38 | 31 | 43 | 58.86 | 30356.28 | 1867.71 | 2218.86 | 252.16 | 193.02 | 27545.99 | 0.77 | 0.92 | 36.74 | 1.65 | 0.5 | 10 | 5241.4159 | 7171.5365 | 6487.0951 | 5241415.9237 | 7171536.5017 | 6.4973e-07 | 24 | 6487095.1233
31 | 100 | CONCLUIDO | 0.6967 | 143.54 | 139.35 | 194.45 | 2.31 | 43 | 246 | 54.38 | 32 | 41 | 59.63 | 30574.64 | 1866.02 | 2218.92 | 249.74 | 193.02 | 26342.02 | 0.77 | 0.92 | 36.73 | 1.57 | 0.5 | 10 | 5231.6958 | 7158.237 | 6475.0649 | 5231695.8098 | 7158237.0132 | 6.5048e-07 | 24 | 6475064.9193
32 | 100 | CONCLUIDO | 0.6971 | 143.45 | 139.3 | 199 | 2.37 | 42 | 247.78 | 54.38 | 33 | 40 | 60.41 | 30794.11 | 1860.88 | 2218.88 | 247.77 | 193.02 | 25362.05 | 0.78 | 0.92 | 36.73 | 1.51 | 0.5 | 10 | 5218.3692 | 7140.0029 | 6458.5711 | 5218369.1823 | 7140002.9334 | 6.5085e-07 | 24 | 6458571.0745
33 | 100 | CONCLUIDO | 0.6974 | 143.38 | 139.27 | 203.81 | 2.42 | 41 | 249.57 | 54.38 | 34 | 39 | 61.2 | 31014.73 | 1857.76 | 2218.86 | 246.96 | 193.02 | 24966.61 | 0.78 | 0.92 | 36.73 | 1.49 | 0.5 | 10 | 5209.8875 | 7128.398 | 6448.0737 | 5209887.5296 | 7128397.962 | 6.5113e-07 | 24 | 6448073.6653
34 | 100 | CONCLUIDO | 0.6982 | 143.23 | 139.19 | 214.14 | 2.48 | 39 | 251.37 | 54.38 | 35 | 37 | 61.99 | 31236.5 | 1856.32 | 2218.86 | 244.52 | 193.02 | 23752.57 | 0.79 | 0.92 | 36.72 | 1.41 | 0.5 | 10 | 5200.7116 | 7115.843 | 6436.7169 | 5200711.5655 | 7115843.0031 | 6.5188e-07 | 24 | 6436716.934
35 | 100 | CONCLUIDO | 0.6986 | 143.15 | 139.15 | 219.71 | 2.53 | 38 | 253.18 | 54.38 | 36 | 36 | 62.8 | 31459.45 | 1854.53 | 2218.89 | 243.17 | 193.02 | 23083.47 | 0.79 | 0.92 | 36.72 | 1.37 | 0.5 | 10 | 5194.0477 | 7106.7252 | 6428.4693 | 5194047.6911 | 7106725.1962 | 6.5226e-07 | 24 | 6428469.3178
36 | 100 | CONCLUIDO | 0.699 | 143.06 | 139.1 | 225.57 | 2.58 | 37 | 255 | 54.38 | 37 | 35 | 63.62 | 31683.59 | 1850.5 | 2218.87 | 241.4 | 193.02 | 22203.56 | 0.8 | 0.92 | 36.72 | 1.32 | 0.5 | 10 | 5182.9393 | 7091.5262 | 6414.7209 | 5182939.2658 | 7091526.1586 | 6.5263e-07 | 24 | 6414720.855
37 | 100 | CONCLUIDO | 0.6993 | 143 | 139.08 | 231.81 | 2.63 | 36 | 256.82 | 54.38 | 38 | 34 | 64.45 | 31909.08 | 1849.53 | 2218.86 | 240.61 | 193.02 | 21815.22 | 0.8 | 0.92 | 36.73 | 1.3 | 0.5 | 10 | 5178.771 | 7085.823 | 6409.562 | 5178771.0298 | 7085822.9942 | 6.5291e-07 | 24 | 6409561.9926
38 | 100 | CONCLUIDO | 0.6997 | 142.91 | 139.03 | 238.34 | 2.68 | 35 | 258.66 | 54.38 | 39 | 33 | 65.28 | 32135.68 | 1844.87 | 2218.85 | 239.03 | 193.02 | 21030.79 | 0.81 | 0.92 | 36.72 | 1.25 | 0.5 | 10 | 5166.4575 | 7068.9751 | 6394.322 | 5166457.4852 | 7068975.0593 | 6.5328e-07 | 24 | 6394322.001
39 | 100 | CONCLUIDO | 0.7001 | 142.83 | 138.99 | 245.28 | 2.73 | 34 | 260.51 | 54.38 | 40 | 32 | 66.13 | 32363.54 | 1842.17 | 2218.83 | 237.37 | 193.02 | 20205.71 | 0.81 | 0.92 | 36.72 | 1.21 | 0.5 | 10 | 5158.0591 | 7057.484 | 6383.9276 | 5158059.0756 | 7057483.9848 | 6.5366e-07 | 24 | 6383927.6185

## RESULTADOS_6
Unnamed: 0 | Volume de calda [L] | STATUS | Capacidade operacional [ha/h] | Tempo de missao [h] | Tempo util [h] | Tempo por voo [min] | Autonomia Projetada [h] | N° Voos | MTOW [kg] | Massa Estrutura [kg] | Combustível [kg] | Abastecimentos | Massa gerador | Potência gerador [W] | Combustível consumido [L] | Calda cons [L] | Distância percorrida [km] | Distância Pulverizando [km] | RTL ACUMULADO[m] | EOC [km/km] | EOC [h/h] | Tempo de manobra [h] | Tempo rtl_rtw [h] | V pulv [m/s] | V desloc [m/s] | Preço Total por ha Simples [R$/ha] | Preço Total por ha Presumido [R$/ha] | Preço Total por ha Real [R$/ha] | Preço Total Simples [R$] | Preço Total Presumido [R$] | Prod CAPEX [ha/h/R$] | Dias Trabalhados | Preço Total Real [R$]
0 | 40 | CONCLUIDO | 0.4926 | 203.02 | 180.21 | 9.79 | 0.2 | 1105 | 89.87 | 37.55 | 1 | 1103 | 11.32 | 11317.98 | 1526.41 | 2220.32 | 1612.82 | 193.02 | 702573.17 | 0.12 | 0.71 | 38.5 | 42.37 | 0.5 | 10 | 6214.4526 | 8502.8882 | 7691.3845 | 6214452.5683 | 8502888.1662 | 5.2244e-07 | 34 | 7691384.4535
1 | 40 | CONCLUIDO | 0.6016 | 166.22 | 155.42 | 19.88 | 0.39 | 469 | 91.1 | 37.55 | 2 | 467 | 11.54 | 11468.97 | 1302.42 | 2219.46 | 785.08 | 193.02 | 291882.69 | 0.25 | 0.83 | 37.43 | 17.61 | 0.5 | 10 | 4400.0642 | 6020.3619 | 5445.787 | 4400064.1558 | 6020361.8951 | 6.3804e-07 | 28 | 5445787.0055
2 | 40 | CONCLUIDO | 0.6396 | 156.34 | 148.81 | 30.16 | 0.57 | 296 | 92.32 | 37.55 | 3 | 294 | 11.77 | 11620.34 | 1231.57 | 2219.3 | 564.96 | 193.02 | 182690.39 | 0.34 | 0.86 | 37.14 | 11.02 | 0.5 | 10 | 3938.3036 | 5388.5608 | 4874.2841 | 3938303.6341 | 5388560.7779 | 6.7835e-07 | 26 | 4874284.1002
3 | 40 | CONCLUIDO | 0.6589 | 151.77 | 145.77 | 40.68 | 0.75 | 215 | 93.55 | 37.55 | 4 | 213 | 12 | 11772.07 | 1190.83 | 2219.01 | 464.05 | 193.02 | 132637.06 | 0.42 | 0.88 | 37 | 7.98 | 0.5 | 10 | 3715.7231 | 5084.0163 | 4598.8049 | 3715723.1415 | 5084016.3284 | 6.9881e-07 | 25 | 4598804.9455
4 | 40 | CONCLUIDO | 0.6706 | 149.12 | 144 | 51.43 | 0.93 | 168 | 94.79 | 37.55 | 5 | 166 | 12.23 | 11924.18 | 1160.38 | 2219.1 | 404.55 | 193.02 | 103125.01 | 0.48 | 0.89 | 36.93 | 6.21 | 0.5 | 10 | 3582.047 | 4901.1147 | 4433.3592 | 3582046.9585 | 4901114.6774 | 7.1122e-07 | 25 | 4433359.1714
5 | 40 | CONCLUIDO | 0.6786 | 147.35 | 142.83 | 62.55 | 1.1 | 137 | 96.02 | 37.55 | 6 | 135 | 12.47 | 12076.67 | 1134.79 | 2219.11 | 364.83 | 193.02 | 83418.88 | 0.53 | 0.9 | 36.89 | 5.03 | 0.5 | 10 | 3473.2701 | 4752.2814 | 4298.7303 | 3473270.0929 | 4752281.371 | 7.1971e-07 | 24 | 4298730.3068
6 | 40 | CONCLUIDO | 0.6842 | 146.16 | 142.05 | 74.11 | 1.27 | 115 | 97.26 | 37.55 | 7 | 113 | 12.71 | 12229.54 | 1112.27 | 2218.94 | 339.37 | 193.02 | 70799.83 | 0.57 | 0.9 | 36.86 | 4.26 | 0.5 | 10 | 3397.0954 | 4648.0558 | 4204.4519 | 3397095.4131 | 4648055.8134 | 7.2565e-07 | 24 | 4204451.8902
7 | 40 | CONCLUIDO | 0.6884 | 145.27 | 141.46 | 85.73 | 1.43 | 99 | 98.5 | 37.55 | 8 | 97 | 12.95 | 12382.79 | 1090.14 | 2218.95 | 319.42 | 193.02 | 60906.62 | 0.6 | 0.91 | 36.84 | 3.67 | 0.5 | 10 | 3330.3895 | 4556.7858 | 4121.8925 | 3330389.457 | 4556785.7815 | 7.301e-07 | 24 | 4121892.542
8 | 40 | CONCLUIDO | 0.6921 | 144.49 | 140.92 | 98.32 | 1.59 | 86 | 99.75 | 37.55 | 9 | 84 | 13.2 | 12536.43 | 1068.34 | 2219.02 | 301.84 | 193.02 | 52177.7 | 0.64 | 0.91 | 36.8 | 3.13 | 0.5 | 10 | 3267.6349 | 4470.9222 | 4044.2237 | 3267634.8785 | 4470922.1986 | 7.3403e-07 | 24 | 4044223.659
9 | 40 | CONCLUIDO | 0.6948 | 143.93 | 140.56 | 110.97 | 1.74 | 76 | 101 | 37.55 | 10 | 74 | 13.45 | 12690.46 | 1046.46 | 2218.93 | 290.12 | 193.02 | 46368.81 | 0.67 | 0.91 | 36.78 | 2.77 | 0.5 | 10 | 3210.7879 | 4393.1417 | 3973.8664 | 3210787.9463 | 4393141.7181 | 7.3689e-07 | 24 | 3973866.4384
10 | 40 | CONCLUIDO | 0.697 | 143.48 | 140.25 | 123.75 | 1.89 | 68 | 102.25 | 37.55 | 11 | 66 | 13.7 | 12844.88 | 1026.1 | 2218.88 | 279.91 | 193.02 | 41302.39 | 0.69 | 0.92 | 36.77 | 2.47 | 0.5 | 10 | 3159.7452 | 4323.3028 | 3910.6928 | 3159745.1795 | 4323302.7527 | 7.3922e-07 | 24 | 3910692.8057
11 | 40 | CONCLUIDO | 0.6983 | 143.21 | 140.1 | 135.58 | 2.04 | 62 | 103.51 | 37.55 | 12 | 56 | 13.95 | 12999.7 | 1006.63 | 2218.91 | 274.41 | 193.02 | 38582.56 | 0.7 | 0.92 | 36.77 | 2.31 | 0.5 | 10 | 3115.4533 | 4262.7006 | 3855.8744 | 3115453.2627 | 4262700.5981 | 7.406e-07 | 24 | 3855874.4357
12 | 40 | CONCLUIDO | 0.6997 | 142.92 | 139.9 | 147.26 | 2.18 | 57 | 104.76 | 37.55 | 13 | 17 | 14.21 | 13154.91 | 993 | 2219.02 | 266.2 | 193.02 | 34505.02 | 0.73 | 0.92 | 36.8 | 2.11 | 0.5 | 10 | 3081.9604 | 4216.8742 | 3814.4216 | 3081960.3891 | 4216874.1708 | 7.4209e-07 | 24 | 3814421.6184
13 | 40 | CONCLUIDO | 0.6995 | 142.95 | 139.94 | 147.3 | 2.33 | 57 | 106.03 | 37.55 | 14 | 0 | 14.47 | 13310.53 | 1003.58 | 2218.95 | 266.56 | 193.02 | 34685.12 | 0.72 | 0.92 | 36.83 | 2.15 | 0.5 | 10 | 3103.6002 | 4246.4827 | 3841.2044 | 3103600.2217 | 4246482.7445 | 7.4187e-07 | 24 | 3841204.3913

## RESULTADOS_4
Unnamed: 0 | Volume de calda [L] | STATUS | Capacidade operacional [ha/h] | Tempo de missao [h] | Tempo util [h] | Tempo por voo [min] | Autonomia Projetada [h] | N° Voos | MTOW [kg] | Massa Estrutura [kg] | Combustível [kg] | Abastecimentos | Massa gerador | Potência gerador [W] | Combustível consumido [L] | Calda cons [L] | Distância percorrida [km] | Distância Pulverizando [km] | RTL ACUMULADO[m] | EOC [km/km] | EOC [h/h] | Tempo de manobra [h] | Tempo rtl_rtw [h] | V pulv [m/s] | V desloc [m/s] | Preço Total por ha Simples [R$/ha] | Preço Total por ha Presumido [R$/ha] | Preço Total por ha Real [R$/ha] | Preço Total Simples [R$] | Preço Total Presumido [R$] | Prod CAPEX [ha/h/R$] | Dias Trabalhados | Preço Total Real [R$]
0 | 30 | CONCLUIDO | 0.5327 | 187.73 | 171.94 | 11.5 | 0.24 | 897 | 71.52 | 32.27 | 1 | 895 | 8.25 | 9054.6 | 1240.44 | 2220.09 | 1337.38 | 193.02 | 565894.71 | 0.14 | 0.75 | 38.12 | 34.11 | 0.5 | 10 | 4772.8273 | 6530.3929 | 5907.1414 | 4772827.3201 | 6530392.9017 | 5.8443e-07 | 31 | 5907141.3686
1 | 30 | CONCLUIDO | 0.624 | 160.25 | 152.36 | 23.5 | 0.48 | 389 | 72.7 | 32.27 | 2 | 387 | 8.43 | 9200.25 | 1079.65 | 2219.17 | 682.77 | 193.02 | 241127.22 | 0.28 | 0.84 | 37.31 | 14.56 | 0.5 | 10 | 3605.0126 | 4932.5372 | 4461.7828 | 3605012.5719 | 4932537.2428 | 6.846e-07 | 27 | 4461782.8112
2 | 30 | CONCLUIDO | 0.6556 | 152.52 | 146.87 | 35.97 | 0.71 | 245 | 73.88 | 32.27 | 3 | 243 | 8.61 | 9346.23 | 1020.02 | 2219.11 | 500.34 | 193.02 | 150635.88 | 0.39 | 0.87 | 37.05 | 9.07 | 0.5 | 10 | 3267.0743 | 4470.1552 | 4043.5299 | 3267074.3046 | 4470155.1967 | 7.1927e-07 | 25 | 4043529.8586
3 | 30 | CONCLUIDO | 0.6713 | 148.96 | 144.36 | 48.94 | 0.93 | 177 | 75.07 | 32.27 | 4 | 175 | 8.8 | 9492.55 | 981.28 | 2219.08 | 416.16 | 193.02 | 108886.34 | 0.46 | 0.89 | 36.96 | 6.57 | 0.5 | 10 | 3103.383 | 4246.1856 | 3840.9356 | 3103383.0333 | 4246185.5778 | 7.365e-07 | 25 | 3840935.5858
4 | 30 | CONCLUIDO | 0.6812 | 146.8 | 142.83 | 62.55 | 1.15 | 137 | 76.26 | 32.27 | 5 | 135 | 8.99 | 9639.2 | 948.1 | 2218.9 | 364.77 | 193.02 | 83390.49 | 0.53 | 0.9 | 36.91 | 5.04 | 0.5 | 10 | 2976.5212 | 4072.6076 | 3683.9236 | 2976521.1843 | 4072607.5992 | 7.4736e-07 | 24 | 3683923.6458
5 | 30 | CONCLUIDO | 0.6875 | 145.46 | 141.89 | 76.7 | 1.36 | 111 | 77.45 | 32.27 | 6 | 109 | 9.18 | 9786.19 | 918.35 | 2218.93 | 334.23 | 193.02 | 68248.65 | 0.58 | 0.9 | 36.84 | 4.1 | 0.5 | 10 | 2887.2305 | 3950.4361 | 3573.412 | 2887230.4685 | 3950436.1027 | 7.5427e-07 | 24 | 3573412.0255
6 | 30 | CONCLUIDO | 0.6923 | 144.44 | 141.16 | 92.06 | 1.56 | 92 | 78.65 | 32.27 | 7 | 90 | 9.38 | 9933.52 | 888.16 | 2218.91 | 309.86 | 193.02 | 56158.22 | 0.62 | 0.91 | 36.81 | 3.38 | 0.5 | 10 | 2805.4263 | 3838.508 | 3472.1662 | 2805426.3103 | 3838508.0444 | 7.5953e-07 | 24 | 3472166.2241
7 | 30 | CONCLUIDO | 0.6955 | 143.77 | 140.7 | 106.86 | 1.75 | 79 | 79.84 | 32.27 | 8 | 58 | 9.57 | 10081.19 | 862.61 | 2218.95 | 293.83 | 193.02 | 48208.88 | 0.66 | 0.91 | 36.81 | 2.92 | 0.5 | 10 | 2741.0611 | 3750.4407 | 3392.5039 | 2741061.097 | 3750440.72 | 7.6305e-07 | 24 | 3392503.9215
8 | 30 | CONCLUIDO | 0.6964 | 143.6 | 140.59 | 112.47 | 1.94 | 75 | 81.04 | 32.27 | 9 | 0 | 9.77 | 10229.34 | 860.58 | 2219 | 287.32 | 193.02 | 44974.7 | 0.67 | 0.91 | 36.88 | 2.8 | 0.5 | 10 | 2733.2482 | 3739.7507 | 3382.8342 | 2733248.1625 | 3739750.7184 | 7.6403e-07 | 24 | 3382834.1586

## RESULTADOS_1
Unnamed: 0 | Volume de calda [L] | STATUS | Capacidade operacional [ha/h] | Tempo de missao [h] | Tempo util [h] | Tempo por voo [min] | Autonomia Projetada [h] | N° Voos | MTOW [kg] | Massa Estrutura [kg] | Combustível [kg] | Abastecimentos | Massa gerador | Potência gerador [W] | Combustível consumido [L] | Calda cons [L] | Distância percorrida [km] | Distância Pulverizando [km] | RTL ACUMULADO[m] | EOC [km/km] | EOC [h/h] | Tempo de manobra [h] | Tempo rtl_rtw [h] | V pulv [m/s] | V desloc [m/s] | Preço Total por ha Simples [R$/ha] | Preço Total por ha Presumido [R$/ha] | Preço Total por ha Real [R$/ha] | Preço Total Simples [R$] | Preço Total Presumido [R$] | Prod CAPEX [ha/h/R$] | Dias Trabalhados | Preço Total Real [R$]
0 | 15 | CONCLUIDO | 0.6063 | 164.94 | 157.45 | 18.13 | 0.43 | 521 | 39.78 | 19.54 | 1 | 519 | 4.24 | 5140 | 721.79 | 2219.39 | 852 | 193.02 | 325084.14 | 0.23 | 0.82 | 37.55 | 19.65 | 0.5 | 10 | 2660.3965 | 3640.0719 | 3292.6685 | 2660396.5101 | 3640071.8735 | 7.1394e-07 | 27 | 3292668.5228
1 | 15 | CONCLUIDO | 0.6646 | 150.47 | 146.25 | 38.66 | 0.84 | 227 | 40.89 | 19.54 | 2 | 225 | 4.35 | 5277.26 | 628.43 | 2219.11 | 479.33 | 193.02 | 140217.41 | 0.4 | 0.88 | 37.05 | 8.46 | 0.5 | 10 | 2188.9433 | 2995.0088 | 2709.1694 | 2188943.3199 | 2995008.8197 | 7.8259e-07 | 25 | 2709169.3814
2 | 15 | CONCLUIDO | 0.6811 | 146.82 | 143.45 | 57.38 | 1.22 | 150 | 42.01 | 19.54 | 3 | 23 | 4.46 | 5414.79 | 580.18 | 2219.23 | 380.43 | 193.02 | 91152.16 | 0.51 | 0.89 | 37.08 | 5.66 | 0.5 | 10 | 2023.4365 | 2768.555 | 2504.328 | 2023436.4578 | 2768555.0293 | 8.0202e-07 | 24 | 2504328.023
3 | 15 | CONCLUIDO | 0.6811 | 146.81 | 143.46 | 57.77 | 1.59 | 149 | 43.13 | 19.54 | 4 | 0 | 4.58 | 5552.61 | 593.52 | 2219.32 | 378.65 | 193.02 | 90268.98 | 0.51 | 0.89 | 37.12 | 5.66 | 0.5 | 10 | 2050.1271 | 2805.0743 | 2537.3619 | 2050127.0669 | 2805074.2981 | 8.0202e-07 | 24 | 2537361.9441

## RESULTADOS_12
Unnamed: 0 | Volume de calda [L] | STATUS | Capacidade operacional [ha/h] | Tempo de missao [h] | Tempo util [h] | Tempo por voo [min] | Autonomia Projetada [h] | N° Voos | MTOW [kg] | Massa Estrutura [kg] | Combustível [kg] | Abastecimentos | Massa gerador | Potência gerador [W] | Combustível consumido [L] | Calda cons [L] | Distância percorrida [km] | Distância Pulverizando [km] | RTL ACUMULADO[m] | EOC [km/km] | EOC [h/h] | Tempo de manobra [h] | Tempo rtl_rtw [h] | V pulv [m/s] | V desloc [m/s] | Preço Total por ha Simples [R$/ha] | Preço Total por ha Presumido [R$/ha] | Preço Total por ha Real [R$/ha] | Preço Total Simples [R$] | Preço Total Presumido [R$] | Prod CAPEX [ha/h/R$] | Dias Trabalhados | Preço Total Real [R$]
0 | 70 | CONCLUIDO | 0.3903 | 256.2 | 204.63 | 7.19 | 0.12 | 1708 | 141.81 | 47.83 | 1 | 1706 | 22.98 | 17723.39 | 2350.1 | 2221.25 | 2429.25 | 193.02 | 1107775.26 | 0.08 | 0.63 | 39.51 | 66.75 | 0.5 | 10 | 11612.8289 | 15889.1848 | 14372.7433 | 11612828.8994 | 15889184.822 | 3.8435e-07 | 42 | 14372743.3232
1 | 70 | CONCLUIDO | 0.5403 | 185.08 | 163.35 | 14.52 | 0.25 | 675 | 143.17 | 47.83 | 2 | 673 | 23.34 | 17891.86 | 1870.48 | 2219.63 | 1049.05 | 193.02 | 422837.71 | 0.18 | 0.79 | 37.78 | 25.53 | 0.5 | 10 | 6761.9507 | 9251.9993 | 8369.0015 | 6761950.7196 | 9251999.2908 | 5.3207e-07 | 31 | 8369001.4637
2 | 70 | CONCLUIDO | 0.5953 | 167.99 | 153.6 | 21.89 | 0.37 | 421 | 144.54 | 47.83 | 3 | 419 | 23.71 | 18060.85 | 1751.33 | 2219.35 | 723.78 | 193.02 | 261476.44 | 0.27 | 0.84 | 37.37 | 15.8 | 0.5 | 10 | 5771.8742 | 7897.3329 | 7143.6226 | 5771874.2046 | 7897332.9238 | 5.8623e-07 | 28 | 7143622.5535
3 | 70 | CONCLUIDO | 0.6242 | 160.2 | 149.16 | 29.34 | 0.49 | 305 | 145.92 | 47.83 | 4 | 303 | 24.09 | 18230.35 | 1692.6 | 2219.19 | 576.65 | 193.02 | 188491.51 | 0.33 | 0.86 | 37.15 | 11.36 | 0.5 | 10 | 5340.3644 | 7306.9222 | 6609.5598 | 5340364.4374 | 7306922.2235 | 6.1469e-07 | 27 | 6609559.8218
4 | 70 | CONCLUIDO | 0.6418 | 155.81 | 146.68 | 36.82 | 0.6 | 239 | 147.3 | 47.83 | 5 | 237 | 24.47 | 18400.38 | 1656.61 | 2219.19 | 493.41 | 193.02 | 147199.68 | 0.39 | 0.88 | 37.06 | 8.88 | 0.5 | 10 | 5093.0422 | 6968.5251 | 6303.4588 | 5093042.2367 | 6968525.0775 | 6.3202e-07 | 26 | 6303458.8244
5 | 70 | CONCLUIDO | 0.6538 | 152.95 | 145.06 | 44.41 | 0.71 | 196 | 148.68 | 47.83 | 6 | 194 | 24.85 | 18570.94 | 1630.43 | 2219.04 | 440.02 | 193.02 | 120718.21 | 0.44 | 0.89 | 36.98 | 7.27 | 0.5 | 10 | 4925.187 | 6738.8582 | 6095.711 | 4925187.0131 | 6738858.1552 | 6.4384e-07 | 25 | 6095710.9909
6 | 70 | CONCLUIDO | 0.6624 | 150.97 | 143.95 | 52.03 | 0.83 | 166 | 150.07 | 47.83 | 7 | 164 | 25.24 | 18742.03 | 1610.37 | 2219.03 | 402.78 | 193.02 | 102250.85 | 0.48 | 0.89 | 36.93 | 6.16 | 0.5 | 10 | 4814.4578 | 6587.3536 | 5958.6658 | 4814457.8188 | 6587353.5866 | 6.5231e-07 | 25 | 5958665.8057
7 | 70 | CONCLUIDO | 0.6689 | 149.49 | 143.1 | 59.63 | 0.94 | 144 | 151.46 | 47.83 | 8 | 142 | 25.63 | 18913.66 | 1592.69 | 2219.06 | 373.96 | 193.02 | 87948.68 | 0.52 | 0.9 | 36.91 | 5.31 | 0.5 | 10 | 4727.4419 | 6468.2946 | 5850.9696 | 4727441.8914 | 6468294.5558 | 6.5871e-07 | 25 | 5850969.6017
8 | 70 | CONCLUIDO | 0.6739 | 148.39 | 142.49 | 67.32 | 1.04 | 127 | 152.85 | 47.83 | 9 | 125 | 26.03 | 19085.83 | 1577.76 | 2218.97 | 353.98 | 193.02 | 78043.41 | 0.55 | 0.9 | 36.88 | 4.71 | 0.5 | 10 | 4659.3276 | 6375.0976 | 5766.6672 | 4659327.6083 | 6375097.5888 | 6.6363e-07 | 25 | 5766667.2224
9 | 70 | CONCLUIDO | 0.6783 | 147.43 | 141.93 | 75.36 | 1.15 | 113 | 154.25 | 47.83 | 10 | 111 | 26.43 | 19258.55 | 1563.79 | 2218.94 | 335.51 | 193.02 | 68877.75 | 0.58 | 0.9 | 36.85 | 4.14 | 0.5 | 10 | 4586.75 | 6275.7938 | 5676.8408 | 4586750.0475 | 6275793.7681 | 6.6797e-07 | 24 | 5676840.819
10 | 70 | CONCLUIDO | 0.6818 | 146.67 | 141.49 | 83.23 | 1.25 | 102 | 155.66 | 47.83 | 11 | 100 | 26.83 | 19431.82 | 1551.4 | 2218.99 | 320.86 | 193.02 | 61608.32 | 0.6 | 0.91 | 36.83 | 3.7 | 0.5 | 10 | 4536.3094 | 6206.7786 | 5614.4124 | 4536309.3799 | 6206778.6215 | 6.7141e-07 | 24 | 5614412.3811
11 | 70 | CONCLUIDO | 0.6844 | 146.12 | 141.21 | 91.1 | 1.35 | 93 | 157.07 | 47.83 | 12 | 91 | 27.24 | 19605.66 | 1540.33 | 2219.01 | 310.95 | 193.02 | 56697.56 | 0.62 | 0.91 | 36.83 | 3.42 | 0.5 | 10 | 4495.8467 | 6151.4158 | 5564.3333 | 4495846.666 | 6151415.7512 | 6.7397e-07 | 24 | 5564333.2654
12 | 70 | CONCLUIDO | 0.6864 | 145.68 | 140.97 | 98.35 | 1.45 | 86 | 158.48 | 47.83 | 13 | 84 | 27.65 | 19780.06 | 1528.57 | 2218.98 | 303.3 | 193.02 | 52909.64 | 0.64 | 0.91 | 36.81 | 3.18 | 0.5 | 10 | 4458.2985 | 6100.0407 | 5517.8614 | 4458298.5051 | 6100040.7009 | 6.7594e-07 | 24 | 5517861.3779
13 | 70 | CONCLUIDO | 0.6888 | 145.19 | 140.68 | 106.84 | 1.55 | 79 | 159.9 | 47.83 | 14 | 77 | 28.07 | 19955.16 | 1517.67 | 2218.9 | 293.83 | 193.02 | 48208.41 | 0.66 | 0.91 | 36.79 | 2.89 | 0.5 | 10 | 4419.8565 | 6047.4427 | 5470.2832 | 4419856.5113 | 6047442.669 | 6.7831e-07 | 24 | 5470283.2283
14 | 70 | CONCLUIDO | 0.6908 | 144.75 | 140.42 | 115.41 | 1.65 | 73 | 161.32 | 47.83 | 15 | 71 | 28.5 | 20130.71 | 1506.39 | 2218.89 | 285.21 | 193.02 | 43931.12 | 0.68 | 0.91 | 36.78 | 2.63 | 0.5 | 10 | 4383.5509 | 5997.7678 | 5425.3492 | 4383550.9425 | 5997767.7882 | 6.8028e-07 | 24 | 5425349.2484
15 | 70 | CONCLUIDO | 0.6923 | 144.44 | 140.25 | 123.75 | 1.74 | 68 | 162.75 | 47.83 | 16 | 66 | 28.92 | 20306.85 | 1496.91 | 2218.9 | 279.65 | 193.02 | 41176.01 | 0.69 | 0.92 | 36.77 | 2.46 | 0.5 | 10 | 4354.6569 | 5958.2337 | 5389.5882 | 4354656.8929 | 5958233.6748 | 6.8175e-07 | 24 | 5389588.2153
16 | 70 | CONCLUIDO | 0.6934 | 144.22 | 140.15 | 131.39 | 1.83 | 64 | 164.19 | 47.83 | 17 | 62 | 29.36 | 20483.57 | 1487.21 | 2218.91 | 276.25 | 193.02 | 39496.66 | 0.7 | 0.92 | 36.76 | 2.36 | 0.5 | 10 | 4328.3546 | 5922.2457 | 5357.0349 | 4328354.5794 | 5922245.6891 | 6.8284e-07 | 24 | 5357034.8724
17 | 70 | CONCLUIDO | 0.6948 | 143.93 | 139.97 | 139.97 | 1.93 | 60 | 165.62 | 47.83 | 18 | 58 | 29.8 | 20660.89 | 1477.38 | 2218.92 | 269.65 | 193.02 | 36213.62 | 0.72 | 0.92 | 36.77 | 2.18 | 0.5 | 10 | 4299.5005 | 5882.7663 | 5321.3233 | 4299500.491 | 5882766.2524 | 6.8422e-07 | 24 | 5321323.2978
18 | 70 | CONCLUIDO | 0.6956 | 143.76 | 139.88 | 147.25 | 2.02 | 57 | 167.07 | 47.83 | 19 | 55 | 30.24 | 20838.81 | 1466 | 2218.86 | 267.02 | 193.02 | 34915.86 | 0.72 | 0.92 | 36.77 | 2.1 | 0.5 | 10 | 4271.8967 | 5844.9975 | 5287.1591 | 4271896.6647 | 5844997.4794 | 6.85e-07 | 24 | 5287159.1235
19 | 70 | CONCLUIDO | 0.6967 | 143.54 | 139.75 | 155.28 | 2.1 | 54 | 168.51 | 47.83 | 20 | 52 | 30.69 | 21017.33 | 1459.6 | 2218.88 | 263.43 | 193.02 | 33136.65 | 0.73 | 0.92 | 36.74 | 1.97 | 0.5 | 10 | 4252.0529 | 5817.8464 | 5262.5993 | 4252052.9171 | 5817846.3885 | 6.8609e-07 | 24 | 5262599.2945
20 | 70 | CONCLUIDO | 0.6977 | 143.33 | 139.63 | 164.27 | 2.19 | 51 | 169.97 | 47.83 | 21 | 49 | 31.14 | 21196.47 | 1449.25 | 2218.85 | 258.78 | 193.02 | 30823.69 | 0.75 | 0.92 | 36.75 | 1.85 | 0.5 | 10 | 4225.216 | 5781.1269 | 5229.3843 | 4225215.9903 | 5781126.9214 | 6.8707e-07 | 24 | 5229384.2818
21 | 70 | CONCLUIDO | 0.6986 | 143.15 | 139.53 | 174.42 | 2.28 | 48 | 171.42 | 47.83 | 22 | 46 | 31.6 | 21376.23 | 1440.18 | 2218.86 | 255.98 | 193.02 | 29440.28 | 0.75 | 0.92 | 36.74 | 1.75 | 0.5 | 10 | 4201.6696 | 5748.9097 | 5200.2419 | 4201669.6113 | 5748909.7268 | 6.8796e-07 | 24 | 5200241.8511
22 | 70 | CONCLUIDO | 0.6991 | 143.04 | 139.49 | 181.94 | 2.36 | 46 | 172.89 | 47.83 | 23 | 44 | 32.06 | 21556.61 | 1430.84 | 2218.87 | 253.89 | 193.02 | 28405 | 0.76 | 0.92 | 36.75 | 1.7 | 0.5 | 10 | 4180.3687 | 5719.7649 | 5173.8786 | 4180368.703 | 5719764.8842 | 6.8845e-07 | 24 | 5173878.5514
23 | 70 | CONCLUIDO | 0.6999 | 142.88 | 139.38 | 190.06 | 2.44 | 44 | 174.35 | 47.83 | 24 | 42 | 32.53 | 21737.62 | 1422.41 | 2218.87 | 250.83 | 193.02 | 26884.87 | 0.77 | 0.92 | 36.73 | 1.6 | 0.5 | 10 | 4158.6451 | 5690.0418 | 5146.9922 | 4158645.1477 | 5690041.7576 | 6.8924e-07 | 24 | 5146992.1583
24 | 70 | CONCLUIDO | 0.7006 | 142.73 | 139.29 | 198.98 | 2.52 | 42 | 175.83 | 47.83 | 25 | 40 | 33 | 21919.27 | 1409.62 | 2218.91 | 247.68 | 193.02 | 25319.98 | 0.78 | 0.92 | 36.73 | 1.51 | 0.5 | 10 | 4129.2147 | 5649.7737 | 5110.5672 | 4129214.7029 | 5649773.7247 | 6.8993e-07 | 24 | 5110567.2499
25 | 70 | CONCLUIDO | 0.7012 | 142.6 | 139.22 | 208.83 | 2.6 | 40 | 177.3 | 47.83 | 26 | 38 | 33.48 | 22101.56 | 1400.47 | 2218.85 | 245.6 | 193.02 | 24290.59 | 0.79 | 0.92 | 36.72 | 1.44 | 0.5 | 10 | 4107.6097 | 5620.2128 | 5083.8276 | 4107609.7023 | 5620212.8097 | 6.9052e-07 | 24 | 5083827.5871
26 | 70 | CONCLUIDO | 0.7019 | 142.48 | 139.15 | 219.72 | 2.68 | 38 | 178.79 | 47.83 | 27 | 36 | 33.96 | 22284.51 | 1392.67 | 2218.87 | 243.13 | 193.02 | 23064.83 | 0.79 | 0.92 | 36.72 | 1.37 | 0.5 | 10 | 4088.1161 | 5593.5408 | 5059.7011 | 4088116.1036 | 5593540.8079 | 6.9121e-07 | 24 | 5059701.1238
27 | 70 | CONCLUIDO | 0.7022 | 142.42 | 139.12 | 225.6 | 2.75 | 37 | 180.28 | 47.83 | 28 | 34 | 34.45 | 22468.11 | 1382.25 | 2218.86 | 241.95 | 193.02 | 22481.2 | 0.8 | 0.92 | 36.72 | 1.34 | 0.5 | 10 | 4066.0619 | 5563.3652 | 5032.4055 | 4066061.8677 | 5563365.2293 | 6.915e-07 | 24 | 5032405.4601
28 | 70 | CONCLUIDO | 0.7029 | 142.27 | 139.03 | 238.34 | 2.83 | 35 | 181.77 | 47.83 | 29 | 31 | 34.94 | 22652.51 | 1372.65 | 2218.89 | 239.13 | 193.02 | 21077.48 | 0.81 | 0.92 | 36.71 | 1.25 | 0.5 | 10 | 4042.9943 | 5531.8032 | 5003.8556 | 4042994.2914 | 5531803.1538 | 6.9219e-07 | 24 | 5003855.6247
29 | 70 | CONCLUIDO | 0.7032 | 142.21 | 139 | 245.3 | 2.9 | 34 | 183.27 | 47.83 | 30 | 23 | 35.44 | 22837.46 | 1370.78 | 2218.92 | 237.68 | 193.02 | 20358.11 | 0.81 | 0.92 | 36.73 | 1.22 | 0.5 | 10 | 4037.5325 | 5524.33 | 4997.0957 | 4037532.4577 | 5524330.0319 | 6.9249e-07 | 24 | 4997095.7271
30 | 70 | CONCLUIDO | 0.7031 | 142.23 | 139.02 | 245.33 | 2.98 | 34 | 184.78 | 47.83 | 31 | 13 | 35.95 | 23023.09 | 1368.36 | 2218.87 | 237.88 | 193.02 | 20460.08 | 0.81 | 0.92 | 36.74 | 1.24 | 0.5 | 10 | 4033.5433 | 5518.8719 | 4992.1585 | 4033543.2761 | 5518871.8577 | 6.9239e-07 | 24 | 4992158.4734
31 | 70 | CONCLUIDO | 0.7033 | 142.18 | 139 | 252.72 | 3.05 | 33 | 186.29 | 47.83 | 32 | 2 | 36.46 | 23209.42 | 1372.15 | 2218.91 | 236.47 | 193.02 | 19758.26 | 0.82 | 0.92 | 36.76 | 1.22 | 0.5 | 10 | 4039.6484 | 5527.2251 | 4999.7145 | 4039648.374 | 5527225.1221 | 6.9259e-07 | 24 | 4999714.5139
32 | 70 | CONCLUIDO | 0.7033 | 142.19 | 139.01 | 252.74 | 3.12 | 33 | 187.8 | 47.83 | 33 | 0 | 36.98 | 23396.44 | 1382.27 | 2218.96 | 236.9 | 193.02 | 19974.44 | 0.81 | 0.92 | 36.76 | 1.23 | 0.5 | 10 | 4059.3044 | 5554.1194 | 5024.042 | 4059304.392 | 5554119.353 | 6.9259e-07 | 24 | 5024041.9972

## RESULTADOS_16
Unnamed: 0 | Volume de calda [L] | STATUS | Capacidade operacional [ha/h] | Tempo de missao [h] | Tempo util [h] | Tempo por voo [min] | Autonomia Projetada [h] | N° Voos | MTOW [kg] | Massa Estrutura [kg] | Combustível [kg] | Abastecimentos | Massa gerador | Potência gerador [W] | Combustível consumido [L] | Calda cons [L] | Distância percorrida [km] | Distância Pulverizando [km] | RTL ACUMULADO[m] | EOC [km/km] | EOC [h/h] | Tempo de manobra [h] | Tempo rtl_rtw [h] | V pulv [m/s] | V desloc [m/s] | Preço Total por ha Simples [R$/ha] | Preço Total por ha Presumido [R$/ha] | Preço Total por ha Real [R$/ha] | Preço Total Simples [R$] | Preço Total Presumido [R$] | Prod CAPEX [ha/h/R$] | Dias Trabalhados | Preço Total Real [R$]
0 | 90 | CONCLUIDO | 0.3313 | 301.82 | 222.95 | 6.22 | 0.1 | 2150 | 176.73 | 52.44 | 1 | 2148 | 33.29 | 22031.19 | 2950.05 | 2221.99 | 3047.02 | 193.02 | 1414449.5 | 0.06 | 0.58 | 40.19 | 85.06 | 0.5 | 10 | 16884.3177 | 23101.8683 | 20897.0584 | 16884317.6689 | 23101868.3182 | 3.1439e-07 | 50 | 20897058.4296
1 | 90 | CONCLUIDO | 0.5019 | 199.26 | 168.28 | 12.57 | 0.2 | 803 | 178.21 | 52.44 | 2 | 801 | 33.77 | 22213.89 | 2224.73 | 2219.66 | 1214.78 | 193.02 | 505064.34 | 0.16 | 0.76 | 37.98 | 30.46 | 0.5 | 10 | 8505.4018 | 11637.4659 | 10526.8025 | 8505401.7547 | 11637465.9126 | 4.7628e-07 | 33 | 10526802.4992
2 | 90 | CONCLUIDO | 0.5665 | 176.51 | 156.46 | 18.93 | 0.3 | 496 | 179.7 | 52.44 | 3 | 494 | 34.26 | 22397.24 | 2063.91 | 2219.43 | 819.63 | 193.02 | 309022.3 | 0.24 | 0.82 | 37.48 | 18.65 | 0.5 | 10 | 7017.4569 | 9601.5941 | 8685.2315 | 7017456.9123 | 9601594.1358 | 5.3758e-07 | 29 | 8685231.4674
3 | 90 | CONCLUIDO | 0.6013 | 166.32 | 151.17 | 25.34 | 0.39 | 358 | 181.19 | 52.44 | 4 | 356 | 34.75 | 22581.25 | 1989.1 | 2219.16 | 643.61 | 193.02 | 221703.75 | 0.3 | 0.85 | 37.24 | 13.37 | 0.5 | 10 | 6395.8875 | 8751.1354 | 7915.9393 | 6395887.4511 | 8751135.3772 | 5.706e-07 | 28 | 7915939.2991
4 | 90 | CONCLUIDO | 0.6228 | 160.58 | 148.2 | 31.76 | 0.49 | 280 | 182.69 | 52.44 | 5 | 278 | 35.25 | 22766.06 | 1944.93 | 2219.05 | 544.54 | 193.02 | 172559.01 | 0.35 | 0.87 | 37.12 | 10.41 | 0.5 | 10 | 6048.7375 | 8276.1496 | 7486.2855 | 6048737.5416 | 8276149.5559 | 5.9101e-07 | 27 | 7486285.4579
5 | 90 | CONCLUIDO | 0.6372 | 156.94 | 146.34 | 38.18 | 0.58 | 230 | 184.19 | 52.44 | 6 | 228 | 35.75 | 22951.43 | 1915.57 | 2219.1 | 482 | 193.02 | 141540.89 | 0.4 | 0.88 | 37.05 | 8.55 | 0.5 | 10 | 5826.6178 | 7972.2355 | 7211.3766 | 5826617.8118 | 7972235.5424 | 6.0467e-07 | 26 | 7211376.5713
6 | 90 | CONCLUIDO | 0.6478 | 154.37 | 145.01 | 44.62 | 0.67 | 195 | 185.7 | 52.44 | 7 | 193 | 36.26 | 23137.49 | 1893.31 | 2219.1 | 437.71 | 193.02 | 119568.84 | 0.44 | 0.89 | 36.99 | 7.22 | 0.5 | 10 | 5676.9801 | 7767.4947 | 7026.1759 | 5676980.1408 | 7767494.6793 | 6.1473e-07 | 26 | 7026175.8889
7 | 90 | CONCLUIDO | 0.6558 | 152.49 | 144.06 | 51.15 | 0.76 | 169 | 187.22 | 52.44 | 8 | 167 | 36.78 | 23324.24 | 1875.61 | 2219.11 | 406.13 | 193.02 | 103906.9 | 0.48 | 0.89 | 36.95 | 6.27 | 0.5 | 10 | 5553.8175 | 7598.9781 | 6873.7423 | 5553817.5004 | 7598978.1212 | 6.2232e-07 | 25 | 6873742.3146
8 | 90 | CONCLUIDO | 0.6618 | 151.1 | 143.35 | 57.34 | 0.85 | 150 | 188.74 | 52.44 | 9 | 148 | 37.3 | 23511.69 | 1861.53 | 2218.98 | 382.01 | 193.02 | 91942.49 | 0.51 | 0.9 | 36.92 | 5.56 | 0.5 | 10 | 5470.6306 | 7485.1581 | 6770.7851 | 5470630.5659 | 7485158.0875 | 6.2802e-07 | 25 | 6770785.1051
9 | 90 | CONCLUIDO | 0.6669 | 149.94 | 142.76 | 63.92 | 0.93 | 134 | 190.26 | 52.44 | 10 | 132 | 37.82 | 23699.85 | 1848.61 | 2218.98 | 362.7 | 193.02 | 82367.8 | 0.53 | 0.9 | 36.9 | 4.97 | 0.5 | 10 | 5399.2817 | 7387.5355 | 6682.4795 | 5399281.7437 | 7387535.4813 | 6.3286e-07 | 25 | 6682479.4634
10 | 90 | CONCLUIDO | 0.6711 | 149 | 142.28 | 70.55 | 1.02 | 121 | 191.79 | 52.44 | 11 | 119 | 38.35 | 23888.73 | 1838.21 | 2219.02 | 347.14 | 193.02 | 74655.11 | 0.56 | 0.9 | 36.86 | 4.49 | 0.5 | 10 | 5341.8789 | 7308.9944 | 6611.4343 | 5341878.935 | 7308994.4259 | 6.3684e-07 | 25 | 6611434.2561
11 | 90 | CONCLUIDO | 0.6749 | 148.17 | 141.84 | 77.37 | 1.1 | 110 | 193.33 | 52.44 | 12 | 108 | 38.89 | 24078.33 | 1826.85 | 2218.85 | 332.32 | 193.02 | 67300.03 | 0.58 | 0.91 | 36.85 | 4.05 | 0.5 | 10 | 5286.5744 | 7233.3244 | 6542.9861 | 5286574.442 | 7233324.3788 | 6.4045e-07 | 25 | 6542986.0521
12 | 90 | CONCLUIDO | 0.6776 | 147.59 | 141.54 | 83.26 | 1.18 | 102 | 194.88 | 52.44 | 13 | 100 | 39.43 | 24268.67 | 1818.59 | 2218.91 | 322.17 | 193.02 | 62264.7 | 0.6 | 0.91 | 36.84 | 3.75 | 0.5 | 10 | 5247.3931 | 7179.7148 | 6494.4929 | 5247393.149 | 7179714.8052 | 6.4301e-07 | 25 | 6494492.901
13 | 90 | CONCLUIDO | 0.6801 | 147.03 | 141.27 | 90.17 | 1.27 | 94 | 196.42 | 52.44 | 14 | 92 | 39.98 | 24459.75 | 1810.29 | 2218.91 | 313.05 | 193.02 | 57741.88 | 0.62 | 0.91 | 36.82 | 3.48 | 0.5 | 10 | 5198.0864 | 7112.2511 | 6433.4678 | 5198086.364 | 7112251.0866 | 6.4538e-07 | 24 | 6433467.825
14 | 90 | CONCLUIDO | 0.6826 | 146.51 | 141 | 97.24 | 1.35 | 87 | 197.98 | 52.44 | 15 | 85 | 40.54 | 24651.58 | 1801.98 | 2218.94 | 304.29 | 193.02 | 53398.8 | 0.63 | 0.91 | 36.81 | 3.21 | 0.5 | 10 | 5161.1044 | 7061.6507 | 6387.6967 | 5161104.3829 | 7061650.7085 | 6.4775e-07 | 24 | 6387696.676
15 | 90 | CONCLUIDO | 0.6844 | 146.12 | 140.78 | 103.01 | 1.42 | 82 | 199.54 | 52.44 | 16 | 80 | 41.1 | 24844.17 | 1793.63 | 2218.88 | 297.51 | 193.02 | 50036.28 | 0.65 | 0.91 | 36.79 | 3 | 0.5 | 10 | 5129.7083 | 7018.6932 | 6348.839 | 5129708.2955 | 7018693.1967 | 6.4946e-07 | 24 | 6348838.9688
16 | 90 | CONCLUIDO | 0.6862 | 145.73 | 140.57 | 109.54 | 1.5 | 77 | 201.11 | 52.44 | 17 | 75 | 41.67 | 25037.53 | 1786.82 | 2218.96 | 290.49 | 193.02 | 46548.35 | 0.66 | 0.91 | 36.78 | 2.79 | 0.5 | 10 | 5101.6204 | 6980.2621 | 6314.0757 | 5101620.3814 | 6980262.0735 | 6.5117e-07 | 24 | 6314075.6581
17 | 90 | CONCLUIDO | 0.6879 | 145.37 | 140.39 | 116.99 | 1.58 | 72 | 202.68 | 52.44 | 18 | 70 | 42.24 | 25231.66 | 1780.02 | 2218.92 | 284.72 | 193.02 | 43688.46 | 0.68 | 0.91 | 36.77 | 2.61 | 0.5 | 10 | 5074.6643 | 6943.3796 | 6280.7132 | 5074664.3488 | 6943379.6404 | 6.5278e-07 | 24 | 6280713.2326
18 | 90 | CONCLUIDO | 0.6893 | 145.08 | 140.24 | 123.74 | 1.65 | 68 | 204.26 | 52.44 | 19 | 66 | 42.82 | 25426.72 | 1773.64 | 2218.87 | 279.53 | 193.02 | 41115.64 | 0.69 | 0.92 | 36.77 | 2.46 | 0.5 | 10 | 5051.0097 | 6911.0144 | 6251.4369 | 5051009.7484 | 6911014.3726 | 6.5411e-07 | 24 | 6251436.8606
19 | 90 | CONCLUIDO | 0.6901 | 144.9 | 140.17 | 129.39 | 1.73 | 65 | 205.85 | 52.44 | 20 | 63 | 43.41 | 25622.45 | 1769.39 | 2218.88 | 277.09 | 193.02 | 39907.86 | 0.7 | 0.92 | 36.77 | 2.39 | 0.5 | 10 | 5036.4855 | 6891.1417 | 6233.4608 | 5036485.5396 | 6891141.7093 | 6.5487e-07 | 24 | 6233460.8164
20 | 90 | CONCLUIDO | 0.6915 | 144.6 | 140.02 | 137.72 | 1.8 | 61 | 207.45 | 52.44 | 21 | 59 | 44 | 25818.99 | 1760.57 | 2218.97 | 271.84 | 193.02 | 37304.68 | 0.71 | 0.92 | 36.76 | 2.23 | 0.5 | 10 | 5008.1829 | 6852.4168 | 6198.4318 | 5008182.9215 | 6852416.8186 | 6.562e-07 | 24 | 6198431.7748
21 | 90 | CONCLUIDO | 0.6922 | 144.47 | 139.95 | 142.32 | 1.87 | 59 | 209.05 | 52.44 | 22 | 57 | 44.6 | 26016.35 | 1755.49 | 2218.9 | 269.76 | 193.02 | 36274.42 | 0.72 | 0.92 | 36.76 | 2.17 | 0.5 | 10 | 4992.8024 | 6831.3725 | 6179.3959 | 4992802.3925 | 6831372.5003 | 6.5686e-07 | 24 | 6179395.8967
22 | 90 | CONCLUIDO | 0.6933 | 144.24 | 139.82 | 149.81 | 1.94 | 56 | 210.65 | 52.44 | 23 | 54 | 45.21 | 26214.54 | 1751.42 | 2218.91 | 265.27 | 193.02 | 34046.07 | 0.73 | 0.92 | 36.76 | 2.04 | 0.5 | 10 | 4976.1956 | 6808.6503 | 6158.8423 | 4976195.5593 | 6808650.2985 | 6.5791e-07 | 24 | 6158842.27
23 | 90 | CONCLUIDO | 0.6944 | 144 | 139.7 | 158.15 | 2.01 | 53 | 212.27 | 52.44 | 24 | 51 | 45.82 | 26413.56 | 1743.59 | 2218.93 | 261.18 | 193.02 | 32014.63 | 0.74 | 0.92 | 36.75 | 1.91 | 0.5 | 10 | 4952.3638 | 6776.0426 | 6129.3466 | 4952363.7585 | 6776042.5773 | 6.5895e-07 | 24 | 6129346.584
24 | 90 | CONCLUIDO | 0.695 | 143.89 | 139.66 | 164.3 | 2.08 | 51 | 213.89 | 52.44 | 25 | 49 | 46.44 | 26613.43 | 1739.21 | 2218.84 | 259.92 | 193.02 | 31393.61 | 0.74 | 0.92 | 36.75 | 1.88 | 0.5 | 10 | 4939.4095 | 6758.318 | 6113.3136 | 4939409.5096 | 6758318.0024 | 6.5952e-07 | 24 | 6113313.6176
25 | 90 | CONCLUIDO | 0.6958 | 143.72 | 139.56 | 170.89 | 2.14 | 49 | 215.51 | 52.44 | 26 | 47 | 47.07 | 26814.17 | 1732.99 | 2218.88 | 256.68 | 193.02 | 29785.71 | 0.75 | 0.92 | 36.74 | 1.77 | 0.5 | 10 | 4921.0138 | 6733.1482 | 6090.546 | 4921013.8405 | 6733148.2364 | 6.6028e-07 | 24 | 6090546.0188
26 | 90 | CONCLUIDO | 0.6966 | 143.56 | 139.47 | 178.05 | 2.21 | 47 | 217.15 | 52.44 | 27 | 45 | 47.71 | 27015.77 | 1726.52 | 2218.86 | 253.53 | 193.02 | 28219.63 | 0.76 | 0.92 | 36.74 | 1.69 | 0.5 | 10 | 4902.261 | 6707.4898 | 6067.3364 | 4902261.0069 | 6707489.7822 | 6.6104e-07 | 24 | 6067336.3714
27 | 90 | CONCLUIDO | 0.6972 | 143.43 | 139.41 | 185.88 | 2.27 | 45 | 218.79 | 52.44 | 28 | 43 | 48.35 | 27218.26 | 1720.9 | 2218.85 | 251.63 | 193.02 | 27278.91 | 0.77 | 0.92 | 36.74 | 1.63 | 0.5 | 10 | 4886.7935 | 6686.3265 | 6048.1929 | 4886793.529 | 6686326.4965 | 6.6161e-07 | 24 | 6048192.88
28 | 90 | CONCLUIDO | 0.6975 | 143.37 | 139.39 | 190.07 | 2.34 | 44 | 220.44 | 52.44 | 29 | 42 | 49 | 27421.64 | 1720.2 | 2218.85 | 250.86 | 193.02 | 26897.84 | 0.77 | 0.92 | 36.73 | 1.6 | 0.5 | 10 | 4883.2741 | 6681.5111 | 6043.837 | 4883274.1012 | 6681511.0602 | 6.6189e-07 | 24 | 6043837.0221
29 | 90 | CONCLUIDO | 0.6983 | 143.21 | 139.29 | 198.99 | 2.4 | 42 | 222.1 | 52.44 | 30 | 40 | 49.65 | 27625.93 | 1714.05 | 2218.83 | 247.55 | 193.02 | 25253.48 | 0.78 | 0.92 | 36.73 | 1.51 | 0.5 | 10 | 4865.145 | 6656.706 | 6021.3993 | 4865144.982 | 6656705.9995 | 6.6265e-07 | 24 | 6021399.3216
30 | 90 | CONCLUIDO | 0.6987 | 143.13 | 139.25 | 203.79 | 2.46 | 41 | 223.76 | 52.44 | 31 | 39 | 50.32 | 27831.27 | 1709.83 | 2218.86 | 246.42 | 193.02 | 24693.4 | 0.78 | 0.92 | 36.73 | 1.47 | 0.5 | 10 | 4853.9551 | 6641.3954 | 6007.55 | 4853955.0544 | 6641395.4468 | 6.6303e-07 | 24 | 6007549.9866
31 | 90 | CONCLUIDO | 0.6989 | 143.08 | 139.24 | 208.86 | 2.52 | 40 | 225.43 | 52.44 | 32 | 38 | 50.99 | 28037.42 | 1703.41 | 2218.86 | 245.66 | 193.02 | 24319.73 | 0.79 | 0.92 | 36.73 | 1.45 | 0.5 | 10 | 4840.0635 | 6622.3885 | 5990.357 | 4840063.532 | 6622388.453 | 6.6322e-07 | 24 | 5990356.9936
32 | 90 | CONCLUIDO | 0.6996 | 142.93 | 139.16 | 219.72 | 2.58 | 38 | 227.11 | 52.44 | 33 | 36 | 51.67 | 28244.51 | 1700.76 | 2218.85 | 243.12 | 193.02 | 23058.82 | 0.79 | 0.92 | 36.73 | 1.38 | 0.5 | 10 | 4829.651 | 6608.1415 | 5977.4698 | 4829650.9858 | 6608141.5479 | 6.6389e-07 | 24 | 5977469.7932
33 | 90 | CONCLUIDO | 0.6999 | 142.88 | 139.14 | 225.63 | 2.64 | 37 | 228.8 | 52.44 | 34 | 35 | 52.36 | 28452.56 | 1695.97 | 2218.9 | 242.36 | 193.02 | 22683.49 | 0.8 | 0.92 | 36.73 | 1.36 | 0.5 | 10 | 4818.2178 | 6592.4982 | 5963.3194 | 4818217.8371 | 6592498.2095 | 6.6417e-07 | 24 | 5963319.433
34 | 90 | CONCLUIDO | 0.7004 | 142.77 | 139.07 | 231.78 | 2.7 | 36 | 230.49 | 52.44 | 35 | 34 | 53.05 | 28661.58 | 1691.24 | 2218.85 | 240.35 | 193.02 | 21686.55 | 0.8 | 0.92 | 36.72 | 1.28 | 0.5 | 10 | 4805.1798 | 6574.659 | 5947.1828 | 4805179.7879 | 6574658.9754 | 6.6465e-07 | 24 | 5947182.7503
35 | 90 | CONCLUIDO | 0.7008 | 142.69 | 139.03 | 238.34 | 2.76 | 35 | 232.2 | 52.44 | 36 | 33 | 53.75 | 28871.58 | 1685.52 | 2218.86 | 238.75 | 193.02 | 20889.35 | 0.81 | 0.92 | 36.72 | 1.25 | 0.5 | 10 | 4791.1456 | 6555.4568 | 5929.8132 | 4791145.6115 | 6555456.7961 | 6.6503e-07 | 24 | 5929813.2001
36 | 90 | CONCLUIDO | 0.7011 | 142.63 | 139 | 245.3 | 2.81 | 34 | 233.91 | 52.44 | 37 | 32 | 54.46 | 29082.59 | 1684.23 | 2218.88 | 237.89 | 193.02 | 20463.24 | 0.81 | 0.92 | 36.72 | 1.22 | 0.5 | 10 | 4786.452 | 6549.0348 | 5924.0041 | 4786452.0101 | 6549034.8036 | 6.6531e-07 | 24 | 5924004.1136
37 | 90 | CONCLUIDO | 0.7015 | 142.55 | 138.96 | 252.65 | 2.87 | 33 | 235.63 | 52.44 | 38 | 31 | 55.18 | 29294.6 | 1677.97 | 2218.83 | 236.53 | 193.02 | 19787.07 | 0.82 | 0.92 | 36.72 | 1.18 | 0.5 | 10 | 4771.3952 | 6528.4335 | 5905.3689 | 4771395.2402 | 6528433.4667 | 6.6569e-07 | 24 | 5905368.9394
38 | 90 | CONCLUIDO | 0.7019 | 142.47 | 138.91 | 260.46 | 2.92 | 32 | 237.35 | 52.44 | 39 | 30 | 55.91 | 29507.65 | 1673.4 | 2218.89 | 235.25 | 193.02 | 19152.9 | 0.82 | 0.92 | 36.71 | 1.13 | 0.5 | 10 | 4759.5432 | 6512.217 | 5890.7001 | 4759543.178 | 6512216.9524 | 6.6607e-07 | 24 | 5890700.1064
39 | 90 | CONCLUIDO | 0.7022 | 142.42 | 138.9 | 268.83 | 2.98 | 31 | 239.09 | 52.44 | 40 | 29 | 56.65 | 29721.73 | 1669.98 | 2218.92 | 234.43 | 193.02 | 18749.42 | 0.82 | 0.92 | 36.71 | 1.11 | 0.5 | 10 | 4750.9199 | 6500.4182 | 5880.0274 | 4750919.8954 | 6500418.1967 | 6.6635e-07 | 24 | 5880027.4074

## RESULTADOS_0
Unnamed: 0 | Volume de calda [L] | STATUS | Capacidade operacional [ha/h] | Tempo de missao [h] | Tempo util [h] | Tempo por voo [min] | Autonomia Projetada [h] | N° Voos | MTOW [kg] | Massa Estrutura [kg] | Combustível [kg] | Abastecimentos | Massa gerador | Potência gerador [W] | Combustível consumido [L] | Calda cons [L] | Distância percorrida [km] | Distância Pulverizando [km] | RTL ACUMULADO[m] | EOC [km/km] | EOC [h/h] | Tempo de manobra [h] | Tempo rtl_rtw [h] | V pulv [m/s] | V desloc [m/s] | Preço Total por ha Simples [R$/ha] | Preço Total por ha Presumido [R$/ha] | Preço Total por ha Real [R$/ha] | Preço Total Simples [R$] | Preço Total Presumido [R$] | Prod CAPEX [ha/h/R$] | Dias Trabalhados | Preço Total Real [R$]
0 | 10 | CONCLUIDO | 0.6422 | 155.71 | 150.33 | 26.85 | 0.64 | 336 | 26.11 | 12.1 | 1 | 334 | 3.01 | 3454.41 | 465.85 | 2219.33 | 616.13 | 193.02 | 208075.75 | 0.31 | 0.85 | 37.19 | 12.53 | 0.5 | 10 | 1825.8746 | 2498.2422 | 2259.8135 | 1825874.6167 | 2498242.2024 | 7.8307e-07 | 26 | 2259813.4729
1 | 10 | CONCLUIDO | 0.6649 | 150.41 | 146.28 | 39.36 | 1.23 | 223 | 27.2 | 12.1 | 2 | 0 | 3.1 | 3588.35 | 434.52 | 2219.64 | 469.94 | 193.02 | 135542.05 | 0.41 | 0.88 | 37.33 | 8.49 | 0.5 | 10 | 1682.9054 | 2302.6254 | 2082.8661 | 1682905.4255 | 2302625.4477 | 8.1074e-07 | 25 | 2082866.1068

## RESULTADOS_7
Unnamed: 0 | Volume de calda [L] | STATUS | Capacidade operacional [ha/h] | Tempo de missao [h] | Tempo util [h] | Tempo por voo [min] | Autonomia Projetada [h] | N° Voos | MTOW [kg] | Massa Estrutura [kg] | Combustível [kg] | Abastecimentos | Massa gerador | Potência gerador [W] | Combustível consumido [L] | Calda cons [L] | Distância percorrida [km] | Distância Pulverizando [km] | RTL ACUMULADO[m] | EOC [km/km] | EOC [h/h] | Tempo de manobra [h] | Tempo rtl_rtw [h] | V pulv [m/s] | V desloc [m/s] | Preço Total por ha Simples [R$/ha] | Preço Total por ha Presumido [R$/ha] | Preço Total por ha Real [R$/ha] | Preço Total Simples [R$] | Preço Total Presumido [R$] | Prod CAPEX [ha/h/R$] | Dias Trabalhados | Preço Total Real [R$]
0 | 45 | CONCLUIDO | 0.4741 | 210.92 | 184.16 | 9.17 | 0.18 | 1205 | 98.71 | 39.72 | 1 | 1203 | 12.99 | 12407.75 | 1663.22 | 2220.45 | 1745.48 | 193.02 | 768401.97 | 0.11 | 0.7 | 38.63 | 46.32 | 0.5 | 10 | 6973.3979 | 9541.3107 | 8630.7014 | 6973397.937 | 9541310.702 | 4.9549e-07 | 35 | 8630701.3999
1 | 45 | CONCLUIDO | 0.5911 | 169.17 | 156.78 | 18.59 | 0.35 | 506 | 99.95 | 39.72 | 2 | 504 | 13.24 | 12561.45 | 1403.77 | 2219.54 | 830.69 | 193.02 | 314504.19 | 0.23 | 0.82 | 37.49 | 18.98 | 0.5 | 10 | 4778.7081 | 6538.4392 | 5914.4198 | 4778708.0923 | 6538439.2336 | 6.1777e-07 | 28 | 5914419.7699
2 | 45 | CONCLUIDO | 0.632 | 158.24 | 149.69 | 28.16 | 0.52 | 319 | 101.2 | 39.72 | 3 | 317 | 13.49 | 12715.54 | 1326.88 | 2219.37 | 594.42 | 193.02 | 197306.17 | 0.32 | 0.86 | 37.17 | 11.89 | 0.5 | 10 | 4249.4854 | 5814.3334 | 5259.4216 | 4249485.4321 | 5814333.4423 | 6.6051e-07 | 26 | 5259421.6191
3 | 45 | CONCLUIDO | 0.6529 | 153.15 | 146.4 | 37.86 | 0.69 | 232 | 102.45 | 39.72 | 4 | 230 | 13.74 | 12870.03 | 1284.17 | 2219.1 | 483.55 | 193.02 | 142302.18 | 0.4 | 0.88 | 37.06 | 8.61 | 0.5 | 10 | 3999.0969 | 5471.7408 | 4949.5255 | 3999096.9036 | 5471740.8112 | 6.8236e-07 | 25 | 4949525.5478
4 | 45 | CONCLUIDO | 0.6658 | 150.2 | 144.49 | 47.9 | 0.85 | 181 | 103.71 | 39.72 | 5 | 179 | 14 | 13024.91 | 1253.1 | 2219.08 | 420.61 | 193.02 | 111089.89 | 0.46 | 0.89 | 36.96 | 6.7 | 0.5 | 10 | 3850.0094 | 5267.7527 | 4765.0058 | 3850009.3811 | 5267752.6856 | 6.9584e-07 | 25 | 4765005.7626
5 | 45 | CONCLUIDO | 0.6743 | 148.29 | 143.26 | 58.08 | 1.01 | 148 | 104.97 | 39.72 | 6 | 146 | 14.25 | 13180.19 | 1228.29 | 2219.08 | 379.87 | 193.02 | 90883.74 | 0.51 | 0.9 | 36.9 | 5.47 | 0.5 | 10 | 3746.3375 | 5125.9043 | 4636.6952 | 3746337.5387 | 5125904.2972 | 7.0472e-07 | 25 | 4636695.1853
6 | 45 | CONCLUIDO | 0.6805 | 146.95 | 142.39 | 68.35 | 1.16 | 125 | 106.23 | 39.72 | 7 | 123 | 14.52 | 13335.87 | 1208.01 | 2219.01 | 350.48 | 193.02 | 76301.86 | 0.55 | 0.9 | 36.88 | 4.6 | 0.5 | 10 | 3657.2744 | 5004.0442 | 4526.4652 | 3657274.4055 | 5004044.1892 | 7.112e-07 | 24 | 4526465.235
7 | 45 | CONCLUIDO | 0.6851 | 145.97 | 141.76 | 78.75 | 1.31 | 108 | 107.5 | 39.72 | 8 | 106 | 14.78 | 13491.96 | 1186.47 | 2218.96 | 329.72 | 193.02 | 66006.8 | 0.59 | 0.91 | 36.84 | 3.97 | 0.5 | 10 | 3587.4066 | 4908.448 | 4439.9926 | 3587406.6433 | 4908448.0345 | 7.1601e-07 | 24 | 4439992.6432
8 | 45 | CONCLUIDO | 0.6889 | 145.16 | 141.24 | 90.16 | 1.46 | 94 | 108.77 | 39.72 | 9 | 92 | 15.05 | 13648.58 | 1167.32 | 2218.94 | 312.61 | 193.02 | 57526.25 | 0.62 | 0.91 | 36.82 | 3.46 | 0.5 | 10 | 3527.7184 | 4826.78 | 4366.1189 | 3527718.4125 | 4826779.9639 | 7.1998e-07 | 24 | 4366118.8586
9 | 45 | CONCLUIDO | 0.6916 | 144.58 | 140.87 | 100.62 | 1.6 | 84 | 110.04 | 39.72 | 10 | 82 | 15.32 | 13805.5 | 1148.52 | 2218.93 | 300.45 | 193.02 | 51491.82 | 0.64 | 0.91 | 36.79 | 3.08 | 0.5 | 10 | 3475.4871 | 4755.3148 | 4301.4742 | 3475487.0799 | 4755314.7504 | 7.228e-07 | 24 | 4301474.1848
10 | 45 | CONCLUIDO | 0.6941 | 144.07 | 140.54 | 112.43 | 1.74 | 75 | 111.32 | 39.72 | 11 | 73 | 15.6 | 13962.83 | 1130.64 | 2218.9 | 288.84 | 193.02 | 45731.78 | 0.67 | 0.91 | 36.79 | 2.75 | 0.5 | 10 | 3426.6456 | 4688.4877 | 4241.025 | 3426645.628 | 4688487.7212 | 7.2542e-07 | 24 | 4241025.0334
11 | 45 | CONCLUIDO | 0.6961 | 143.65 | 140.26 | 123.76 | 1.88 | 68 | 112.59 | 39.72 | 12 | 66 | 15.88 | 14120.58 | 1110.65 | 2218.91 | 280.25 | 193.02 | 41472.78 | 0.69 | 0.92 | 36.77 | 2.48 | 0.5 | 10 | 3376.6045 | 4620.0193 | 4179.0911 | 3376604.5247 | 4620019.276 | 7.2751e-07 | 24 | 4179091.1205
12 | 45 | CONCLUIDO | 0.6977 | 143.34 | 140.08 | 135.56 | 2.01 | 62 | 113.88 | 39.72 | 13 | 60 | 16.16 | 14278.75 | 1093.97 | 2218.9 | 273.87 | 193.02 | 38312.41 | 0.7 | 0.92 | 36.76 | 2.29 | 0.5 | 10 | 3335.7317 | 4564.0953 | 4128.5045 | 3335731.7286 | 4564095.3131 | 7.2918e-07 | 24 | 4128504.4622
13 | 45 | CONCLUIDO | 0.6994 | 142.98 | 139.84 | 149.83 | 2.14 | 56 | 115.16 | 39.72 | 14 | 52 | 16.45 | 14437.35 | 1075.43 | 2218.84 | 265.78 | 193.02 | 34298.62 | 0.73 | 0.92 | 36.76 | 2.06 | 0.5 | 10 | 3290.5929 | 4502.3344 | 4072.6379 | 3290592.9046 | 4502334.3828 | 7.3096e-07 | 24 | 4072637.9084
14 | 45 | CONCLUIDO | 0.7002 | 142.81 | 139.73 | 158.19 | 2.27 | 53 | 116.45 | 39.72 | 15 | 33 | 16.74 | 14596.38 | 1060.89 | 2218.9 | 261.23 | 193.02 | 32037.48 | 0.74 | 0.92 | 36.78 | 1.95 | 0.5 | 10 | 3258.1475 | 4457.9411 | 4032.4815 | 3258147.4774 | 4457941.1179 | 7.3179e-07 | 24 | 4032481.4743
15 | 45 | CONCLUIDO | 0.7007 | 142.72 | 139.68 | 164.33 | 2.4 | 51 | 117.75 | 39.72 | 16 | 5 | 17.03 | 14755.84 | 1061.31 | 2219.08 | 258.54 | 193.02 | 30705.96 | 0.75 | 0.92 | 36.81 | 1.9 | 0.5 | 10 | 3256.4918 | 4455.6758 | 4030.4323 | 3256491.8265 | 4455675.7833 | 7.3231e-07 | 24 | 4030432.3402
16 | 45 | CONCLUIDO | 0.7007 | 142.72 | 139.68 | 164.33 | 2.52 | 51 | 119.04 | 39.72 | 17 | 0 | 17.33 | 14915.73 | 1071.66 | 2218.93 | 258.66 | 193.02 | 30766.72 | 0.75 | 0.92 | 36.8 | 1.9 | 0.5 | 10 | 3276.5875 | 4483.1716 | 4055.304 | 3276587.5419 | 4483171.6277 | 7.3231e-07 | 24 | 4055304.0198

## RESULTADOS_10
Unnamed: 0 | Volume de calda [L] | STATUS | Capacidade operacional [ha/h] | Tempo de missao [h] | Tempo util [h] | Tempo por voo [min] | Autonomia Projetada [h] | N° Voos | MTOW [kg] | Massa Estrutura [kg] | Combustível [kg] | Abastecimentos | Massa gerador | Potência gerador [W] | Combustível consumido [L] | Calda cons [L] | Distância percorrida [km] | Distância Pulverizando [km] | RTL ACUMULADO[m] | EOC [km/km] | EOC [h/h] | Tempo de manobra [h] | Tempo rtl_rtw [h] | V pulv [m/s] | V desloc [m/s] | Preço Total por ha Simples [R$/ha] | Preço Total por ha Presumido [R$/ha] | Preço Total por ha Real [R$/ha] | Preço Total Simples [R$] | Preço Total Presumido [R$] | Prod CAPEX [ha/h/R$] | Dias Trabalhados | Preço Total Real [R$]
0 | 60 | CONCLUIDO | 0.4224 | 236.74 | 196.19 | 7.83 | 0.14 | 1503 | 124.63 | 45 | 1 | 1501 | 18.64 | 15605.44 | 2070.84 | 2221.15 | 2147.58 | 193.02 | 967964.22 | 0.09 | 0.65 | 39.16 | 58.34 | 0.5 | 10 | 9554.6602 | 13073.1077 | 11825.4286 | 9554660.2416 | 13073107.6645 | 4.2503e-07 | 39 | 11825428.6172
1 | 60 | CONCLUIDO | 0.5602 | 178.5 | 160.8 | 15.84 | 0.28 | 609 | 125.95 | 45 | 2 | 607 | 18.95 | 15767.7 | 1689.37 | 2219.64 | 964.06 | 193.02 | 380674.83 | 0.2 | 0.8 | 37.68 | 22.99 | 0.5 | 10 | 5953.0484 | 8145.2235 | 7367.8548 | 5953048.4037 | 8145223.4559 | 5.6369e-07 | 30 | 7367854.7612
2 | 60 | CONCLUIDO | 0.6101 | 163.91 | 152.04 | 23.94 | 0.42 | 381 | 127.27 | 45 | 3 | 379 | 19.27 | 15930.42 | 1587.6 | 2219.26 | 672.28 | 193.02 | 235922.99 | 0.29 | 0.84 | 37.29 | 14.24 | 0.5 | 10 | 5157.6745 | 7056.9578 | 6383.4517 | 5157674.5298 | 7056957.8323 | 6.139e-07 | 27 | 6383451.6813
3 | 60 | CONCLUIDO | 0.6356 | 157.34 | 148.13 | 32.09 | 0.55 | 277 | 128.59 | 45 | 4 | 275 | 19.59 | 16093.6 | 1537.61 | 2219.2 | 541.42 | 193.02 | 171011.92 | 0.36 | 0.87 | 37.14 | 10.34 | 0.5 | 10 | 4812.4236 | 6584.5703 | 5956.1481 | 4812423.6044 | 6584570.2847 | 6.3956e-07 | 26 | 5956148.1383
4 | 60 | CONCLUIDO | 0.6513 | 153.54 | 145.87 | 40.33 | 0.68 | 217 | 129.92 | 45 | 5 | 215 | 19.92 | 16257.24 | 1504.35 | 2219.07 | 466.04 | 193.02 | 133625.48 | 0.41 | 0.88 | 37.03 | 8.07 | 0.5 | 10 | 4604.5059 | 6300.0881 | 5698.8165 | 4604505.8664 | 6300088.0628 | 6.5535e-07 | 25 | 5698816.5003
5 | 60 | CONCLUIDO | 0.6619 | 151.08 | 144.39 | 48.67 | 0.81 | 178 | 131.25 | 45 | 6 | 176 | 20.25 | 16421.36 | 1478.71 | 2219 | 417.5 | 193.02 | 109549.53 | 0.46 | 0.89 | 36.96 | 6.61 | 0.5 | 10 | 4470.8815 | 6117.2574 | 5533.4349 | 4470881.5352 | 6117257.3578 | 6.6602e-07 | 25 | 5533434.9012
6 | 60 | CONCLUIDO | 0.6696 | 149.35 | 143.36 | 56.96 | 0.93 | 151 | 132.58 | 45 | 7 | 149 | 20.59 | 16585.95 | 1458.34 | 2218.98 | 383.13 | 193.02 | 92499.72 | 0.5 | 0.9 | 36.91 | 5.57 | 0.5 | 10 | 4373.2766 | 5983.71 | 5412.6331 | 4373276.6124 | 5983709.9965 | 6.7377e-07 | 25 | 5412633.1126
7 | 60 | CONCLUIDO | 0.6755 | 148.04 | 142.59 | 65.81 | 1.06 | 130 | 133.92 | 45 | 8 | 128 | 20.93 | 16751.02 | 1439.54 | 2219.02 | 357.36 | 193.02 | 79720.86 | 0.54 | 0.9 | 36.88 | 4.8 | 0.5 | 10 | 4293.7152 | 5874.8506 | 5314.1631 | 4293715.2062 | 5874850.5705 | 6.797e-07 | 25 | 5314163.0774
8 | 60 | CONCLUIDO | 0.6799 | 147.08 | 142 | 74.09 | 1.18 | 115 | 135.27 | 45 | 9 | 113 | 21.27 | 16916.71 | 1424.56 | 2219 | 338.19 | 193.02 | 70207.25 | 0.57 | 0.9 | 36.84 | 4.22 | 0.5 | 10 | 4221.8915 | 5776.5783 | 5225.2697 | 4221891.5448 | 5776578.2683 | 6.8413e-07 | 24 | 5225269.7459
9 | 60 | CONCLUIDO | 0.6838 | 146.24 | 141.5 | 83.24 | 1.29 | 102 | 136.61 | 45 | 10 | 100 | 21.61 | 17082.76 | 1410.05 | 2218.97 | 321.01 | 193.02 | 61684.81 | 0.6 | 0.91 | 36.83 | 3.71 | 0.5 | 10 | 4166.6621 | 5701.0109 | 5156.9144 | 4166662.0953 | 5701010.899 | 6.8806e-07 | 24 | 5156914.4202
10 | 60 | CONCLUIDO | 0.6866 | 145.65 | 141.16 | 92.06 | 1.41 | 92 | 137.96 | 45 | 11 | 90 | 21.96 | 17249.3 | 1395.21 | 2218.98 | 310.45 | 193.02 | 56455.72 | 0.62 | 0.91 | 36.8 | 3.38 | 0.5 | 10 | 4118.7791 | 5635.4952 | 5097.6515 | 4118779.0836 | 5635495.2499 | 6.9087e-07 | 24 | 5097651.4927
11 | 60 | CONCLUIDO | 0.689 | 145.13 | 140.85 | 100.61 | 1.52 | 84 | 139.32 | 45 | 12 | 82 | 22.32 | 17416.34 | 1382.38 | 2218.94 | 299.74 | 193.02 | 51140.64 | 0.64 | 0.91 | 36.79 | 3.07 | 0.5 | 10 | 4077.6874 | 5579.2718 | 5046.7939 | 4077687.4063 | 5579271.8041 | 6.9329e-07 | 24 | 5046793.9337
12 | 60 | CONCLUIDO | 0.6911 | 144.69 | 140.59 | 109.55 | 1.63 | 77 | 140.67 | 45 | 13 | 75 | 22.68 | 17583.88 | 1369 | 2218.94 | 290.68 | 193.02 | 46642.47 | 0.66 | 0.91 | 36.79 | 2.8 | 0.5 | 10 | 4037.812 | 5524.7125 | 4997.4417 | 4037812.0088 | 5524712.5261 | 6.954e-07 | 24 | 4997441.7166
13 | 60 | CONCLUIDO | 0.6929 | 144.32 | 140.37 | 118.62 | 1.74 | 71 | 142.04 | 45 | 14 | 69 | 23.04 | 17751.93 | 1356.21 | 2218.88 | 283.3 | 193.02 | 42985.33 | 0.68 | 0.91 | 36.79 | 2.59 | 0.5 | 10 | 4001.2526 | 5474.6903 | 4952.1935 | 4001252.5546 | 5474690.268 | 6.9721e-07 | 24 | 4952193.5126
14 | 60 | CONCLUIDO | 0.6948 | 143.92 | 140.13 | 129.35 | 1.85 | 65 | 143.4 | 45 | 15 | 63 | 23.41 | 17920.49 | 1340.23 | 2218.92 | 275.31 | 193.02 | 39020.71 | 0.7 | 0.92 | 36.77 | 2.34 | 0.5 | 10 | 3957.9537 | 5415.4469 | 4898.6042 | 3957953.6914 | 5415446.8532 | 6.9913e-07 | 24 | 4898604.2061
15 | 60 | CONCLUIDO | 0.6959 | 143.69 | 140 | 137.7 | 1.96 | 61 | 144.77 | 45 | 16 | 59 | 23.78 | 18089.56 | 1331.07 | 2218.83 | 271.16 | 193.02 | 36963.42 | 0.71 | 0.92 | 36.76 | 2.22 | 0.5 | 10 | 3933.2406 | 5381.6333 | 4868.0178 | 3933240.5984 | 5381633.309 | 7.0023e-07 | 24 | 4868017.7792
16 | 60 | CONCLUIDO | 0.697 | 143.47 | 139.88 | 147.24 | 2.06 | 57 | 146.15 | 45 | 17 | 55 | 24.15 | 18259.16 | 1318.93 | 2218.88 | 267.3 | 193.02 | 35053 | 0.72 | 0.92 | 36.76 | 2.1 | 0.5 | 10 | 3902.8642 | 5340.071 | 4830.4221 | 3902864.1777 | 5340070.9502 | 7.0134e-07 | 24 | 4830422.0735
17 | 60 | CONCLUIDO | 0.6984 | 143.19 | 139.71 | 158.16 | 2.16 | 53 | 147.53 | 45 | 18 | 51 | 24.53 | 18429.27 | 1305.88 | 2218.86 | 261.34 | 193.02 | 32093.32 | 0.74 | 0.92 | 36.75 | 1.92 | 0.5 | 10 | 3868.8887 | 5293.5842 | 4788.3719 | 3868888.6944 | 5293584.1951 | 7.0275e-07 | 24 | 4788371.9491
18 | 60 | CONCLUIDO | 0.6993 | 143.01 | 139.6 | 167.52 | 2.26 | 50 | 148.91 | 45 | 19 | 48 | 24.92 | 18599.92 | 1295.24 | 2218.86 | 257.87 | 193.02 | 30372.7 | 0.75 | 0.92 | 36.75 | 1.82 | 0.5 | 10 | 3842.735 | 5257.7996 | 4756.0026 | 3842735.0116 | 5257799.5723 | 7.0365e-07 | 24 | 4756002.5605
19 | 60 | CONCLUIDO | 0.7003 | 142.8 | 139.47 | 178.05 | 2.36 | 47 | 150.3 | 45 | 20 | 45 | 25.3 | 18771.1 | 1279.93 | 2218.86 | 253.55 | 193.02 | 28227.01 | 0.76 | 0.92 | 36.74 | 1.69 | 0.5 | 10 | 3806.9201 | 5208.796 | 4711.6758 | 3806920.0517 | 5208795.9641 | 7.0466e-07 | 24 | 4711675.7879
20 | 60 | CONCLUIDO | 0.7007 | 142.71 | 139.42 | 185.9 | 2.45 | 45 | 151.69 | 45 | 21 | 43 | 25.7 | 18942.82 | 1270.4 | 2218.92 | 251.94 | 193.02 | 27432.98 | 0.77 | 0.92 | 36.74 | 1.64 | 0.5 | 10 | 3786.0245 | 5180.2058 | 4685.8142 | 3786024.5498 | 5180205.8167 | 7.0506e-07 | 24 | 4685814.244
21 | 60 | CONCLUIDO | 0.7017 | 142.52 | 139.31 | 199.01 | 2.54 | 42 | 153.09 | 45 | 22 | 40 | 26.09 | 19115.09 | 1257.27 | 2218.88 | 248.19 | 193.02 | 25576.26 | 0.78 | 0.92 | 36.73 | 1.53 | 0.5 | 10 | 3754.7383 | 5137.3986 | 4647.0925 | 3754738.3355 | 5137398.638 | 7.0607e-07 | 24 | 4647092.5223
22 | 60 | CONCLUIDO | 0.7023 | 142.39 | 139.24 | 208.85 | 2.64 | 40 | 154.49 | 45 | 23 | 31 | 26.49 | 19287.9 | 1243.48 | 2218.87 | 245.55 | 193.02 | 24266.12 | 0.79 | 0.92 | 36.73 | 1.45 | 0.5 | 10 | 3724.5268 | 5096.0618 | 4609.7008 | 3724526.7658 | 5096061.8355 | 7.0667e-07 | 24 | 4609700.8463
23 | 60 | CONCLUIDO | 0.7025 | 142.34 | 139.21 | 214.17 | 2.73 | 39 | 155.9 | 45 | 24 | 19 | 26.9 | 19461.27 | 1242.56 | 2218.91 | 243.91 | 193.02 | 23447.17 | 0.79 | 0.92 | 36.76 | 1.43 | 0.5 | 10 | 3721.5382 | 5091.9728 | 4606.002 | 3721538.2203 | 5091972.7757 | 7.0687e-07 | 24 | 4606002.0406
24 | 60 | CONCLUIDO | 0.7025 | 142.36 | 139.23 | 214.2 | 2.81 | 39 | 157.31 | 45 | 25 | 2 | 27.31 | 19635.2 | 1245.16 | 2218.87 | 243.83 | 193.02 | 23411.58 | 0.79 | 0.92 | 36.78 | 1.45 | 0.5 | 10 | 3726.7231 | 5099.067 | 4612.4192 | 3726723.0957 | 5099066.951 | 7.0687e-07 | 24 | 4612419.1578
25 | 60 | CONCLUIDO | 0.7028 | 142.29 | 139.19 | 219.77 | 2.9 | 38 | 158.72 | 45 | 26 | 0 | 27.72 | 19809.69 | 1254.63 | 2218.88 | 242.38 | 193.02 | 22689.92 | 0.8 | 0.92 | 36.78 | 1.41 | 0.5 | 10 | 3743.2822 | 5121.7239 | 4632.9137 | 3743282.2155 | 5121723.8692 | 7.0717e-07 | 24 | 4632913.7315

## RESULTADOS_14
Unnamed: 0 | Volume de calda [L] | STATUS | Capacidade operacional [ha/h] | Tempo de missao [h] | Tempo util [h] | Tempo por voo [min] | Autonomia Projetada [h] | N° Voos | MTOW [kg] | Massa Estrutura [kg] | Combustível [kg] | Abastecimentos | Massa gerador | Potência gerador [W] | Combustível consumido [L] | Calda cons [L] | Distância percorrida [km] | Distância Pulverizando [km] | RTL ACUMULADO[m] | EOC [km/km] | EOC [h/h] | Tempo de manobra [h] | Tempo rtl_rtw [h] | V pulv [m/s] | V desloc [m/s] | Preço Total por ha Simples [R$/ha] | Preço Total por ha Presumido [R$/ha] | Preço Total por ha Real [R$/ha] | Preço Total Simples [R$] | Preço Total Presumido [R$] | Prod CAPEX [ha/h/R$] | Dias Trabalhados | Preço Total Real [R$]
0 | 80 | CONCLUIDO | 0.3601 | 277.7 | 213.45 | 6.66 | 0.11 | 1922 | 159.12 | 50.28 | 1 | 1920 | 27.84 | 19859.16 | 2640.82 | 2221.5 | 2726.71 | 193.02 | 1255433.77 | 0.07 | 0.6 | 39.82 | 75.57 | 0.5 | 10 | 14022.0049 | 19185.5258 | 17354.4861 | 14022004.9454 | 19185525.7735 | 3.4781e-07 | 46 | 17354486.1207
1 | 80 | CONCLUIDO | 0.521 | 191.95 | 165.82 | 13.46 | 0.22 | 739 | 160.54 | 50.28 | 2 | 737 | 28.26 | 20034.4 | 2047.79 | 2219.75 | 1131.73 | 193.02 | 463860.79 | 0.17 | 0.77 | 37.88 | 28 | 0.5 | 10 | 7606.3777 | 10407.3816 | 9414.1157 | 7606377.7327 | 10407381.5836 | 5.0321e-07 | 32 | 9414115.6921
2 | 80 | CONCLUIDO | 0.5808 | 172.17 | 155.06 | 20.27 | 0.33 | 459 | 161.97 | 50.28 | 3 | 457 | 28.69 | 20210.21 | 1908.98 | 2219.36 | 772.05 | 193.02 | 285420.25 | 0.25 | 0.83 | 37.44 | 17.25 | 0.5 | 10 | 6392.3673 | 8746.319 | 7911.5826 | 6392367.3121 | 8746318.9677 | 5.6097e-07 | 29 | 7911582.561
3 | 80 | CONCLUIDO | 0.6127 | 163.21 | 150.19 | 27.14 | 0.43 | 332 | 163.4 | 50.28 | 4 | 330 | 29.12 | 20386.62 | 1842.64 | 2219.26 | 610.29 | 193.02 | 205172.07 | 0.32 | 0.85 | 37.21 | 12.39 | 0.5 | 10 | 5859.6037 | 8017.3683 | 7252.202 | 5859603.743 | 8017368.3486 | 5.9178e-07 | 27 | 7252201.9659
4 | 80 | CONCLUIDO | 0.6324 | 158.14 | 147.44 | 34.02 | 0.54 | 260 | 164.83 | 50.28 | 5 | 258 | 29.55 | 20563.61 | 1802.43 | 2219.15 | 519.29 | 193.02 | 160032.26 | 0.37 | 0.87 | 37.08 | 9.64 | 0.5 | 10 | 5563.0649 | 7611.6308 | 6885.1875 | 5563064.9126 | 7611630.8385 | 6.1081e-07 | 26 | 6885187.4742
5 | 80 | CONCLUIDO | 0.6457 | 154.88 | 145.69 | 41.04 | 0.64 | 213 | 166.27 | 50.28 | 6 | 211 | 29.99 | 20741.2 | 1774.8 | 2219.06 | 460.22 | 193.02 | 130734.81 | 0.42 | 0.88 | 37.03 | 7.9 | 0.5 | 10 | 5380.6423 | 7362.0322 | 6659.4102 | 5380642.3099 | 7362032.1855 | 6.2365e-07 | 26 | 6659410.1664
6 | 80 | CONCLUIDO | 0.6551 | 152.64 | 144.48 | 47.89 | 0.74 | 181 | 167.72 | 50.28 | 7 | 179 | 30.44 | 20919.39 | 1753.64 | 2218.99 | 420.44 | 193.02 | 111003.02 | 0.46 | 0.89 | 36.96 | 6.7 | 0.5 | 10 | 5241.1832 | 7171.2181 | 6486.8071 | 5241183.2347 | 7171218.1264 | 6.3273e-07 | 25 | 6486807.1333
7 | 80 | CONCLUIDO | 0.6624 | 150.96 | 143.57 | 54.87 | 0.84 | 157 | 169.17 | 50.28 | 8 | 155 | 30.89 | 21098.19 | 1736.6 | 2219.05 | 390.23 | 193.02 | 96021.08 | 0.49 | 0.89 | 36.92 | 5.79 | 0.5 | 10 | 5143.5974 | 7037.6969 | 6366.029 | 5143597.4375 | 7037696.9334 | 6.3978e-07 | 25 | 6366029.0156
8 | 80 | CONCLUIDO | 0.6682 | 149.65 | 142.88 | 62.12 | 0.94 | 138 | 170.62 | 50.28 | 9 | 136 | 31.34 | 21277.6 | 1721.59 | 2218.98 | 367.21 | 193.02 | 84604.15 | 0.53 | 0.9 | 36.88 | 5.09 | 0.5 | 10 | 5064.8794 | 6929.9914 | 6268.6027 | 5064879.3616 | 6929991.3892 | 6.4539e-07 | 25 | 6268602.7373
9 | 80 | CONCLUIDO | 0.6724 | 148.71 | 142.39 | 68.9 | 1.03 | 124 | 172.08 | 50.28 | 10 | 122 | 31.8 | 21457.64 | 1709.58 | 2218.97 | 350.83 | 193.02 | 76482.67 | 0.55 | 0.9 | 36.87 | 4.61 | 0.5 | 10 | 5006.5011 | 6850.1157 | 6196.3503 | 5006501.1156 | 6850115.6976 | 6.4944e-07 | 25 | 6196350.2696
10 | 80 | CONCLUIDO | 0.6763 | 147.86 | 141.93 | 76.03 | 1.12 | 112 | 173.55 | 50.28 | 11 | 110 | 32.27 | 21638.31 | 1697.59 | 2219.04 | 335.51 | 193.02 | 68883.45 | 0.58 | 0.9 | 36.85 | 4.14 | 0.5 | 10 | 4951.2129 | 6774.4679 | 6127.9222 | 4951212.8735 | 6774467.8856 | 6.5321e-07 | 25 | 6127922.1787
11 | 80 | CONCLUIDO | 0.6797 | 147.13 | 141.52 | 83.25 | 1.22 | 102 | 175.02 | 50.28 | 12 | 100 | 32.74 | 21819.6 | 1686.96 | 2218.95 | 322.15 | 193.02 | 62253.74 | 0.6 | 0.91 | 36.82 | 3.74 | 0.5 | 10 | 4891.2491 | 6692.4228 | 6053.7074 | 4891249.0977 | 6692422.8022 | 6.5649e-07 | 24 | 6053707.3628
12 | 80 | CONCLUIDO | 0.6823 | 146.56 | 141.21 | 90.13 | 1.31 | 94 | 176.49 | 50.28 | 13 | 92 | 33.21 | 22001.54 | 1676.76 | 2218.9 | 311.62 | 193.02 | 57029.89 | 0.62 | 0.91 | 36.81 | 3.43 | 0.5 | 10 | 4850.6796 | 6636.9138 | 6003.496 | 4850679.5583 | 6636913.7686 | 6.5901e-07 | 24 | 6003496.0335
13 | 80 | CONCLUIDO | 0.6845 | 146.09 | 140.96 | 97.21 | 1.4 | 87 | 177.97 | 50.28 | 14 | 85 | 33.69 | 22184.13 | 1666.73 | 2218.89 | 302.83 | 193.02 | 52666.81 | 0.64 | 0.91 | 36.81 | 3.18 | 0.5 | 10 | 4813.9173 | 6586.614 | 5957.9968 | 4813917.2602 | 6586613.9705 | 6.6113e-07 | 24 | 5957996.7775
14 | 80 | CONCLUIDO | 0.6863 | 145.7 | 140.77 | 104.27 | 1.48 | 81 | 179.46 | 50.28 | 15 | 79 | 34.18 | 22367.38 | 1658.37 | 2219.01 | 296.78 | 193.02 | 49674.42 | 0.65 | 0.91 | 36.8 | 2.98 | 0.5 | 10 | 4783.8348 | 6545.4539 | 5920.7649 | 4783834.842 | 6545453.8787 | 6.6287e-07 | 24 | 5920764.9471
15 | 80 | CONCLUIDO | 0.6884 | 145.26 | 140.52 | 112.41 | 1.57 | 75 | 180.95 | 50.28 | 16 | 73 | 34.67 | 22551.28 | 1649.45 | 2218.91 | 288.63 | 193.02 | 45629.29 | 0.67 | 0.91 | 36.78 | 2.73 | 0.5 | 10 | 4750.3415 | 6499.6269 | 5879.3116 | 4750341.5369 | 6499626.861 | 6.649e-07 | 24 | 5879311.5957
16 | 80 | CONCLUIDO | 0.6897 | 144.99 | 140.38 | 118.63 | 1.65 | 71 | 182.45 | 50.28 | 17 | 69 | 35.17 | 22735.98 | 1640.87 | 2218.9 | 283.56 | 193.02 | 43114.71 | 0.68 | 0.91 | 36.78 | 2.59 | 0.5 | 10 | 4723.8038 | 6463.3167 | 5846.4668 | 4723803.7711 | 6463316.7192 | 6.6615e-07 | 24 | 5846466.8428
17 | 80 | CONCLUIDO | 0.6914 | 144.63 | 140.18 | 127.44 | 1.74 | 66 | 183.95 | 50.28 | 18 | 64 | 35.67 | 22921.24 | 1632.25 | 2218.86 | 277.31 | 193.02 | 40014.11 | 0.7 | 0.92 | 36.77 | 2.4 | 0.5 | 10 | 4694.2228 | 6422.8427 | 5809.8556 | 4694222.7663 | 6422842.6833 | 6.6779e-07 | 24 | 5809855.5921
18 | 80 | CONCLUIDO | 0.6922 | 144.48 | 140.12 | 133.45 | 1.82 | 63 | 185.46 | 50.28 | 19 | 61 | 36.18 | 23107.19 | 1625.24 | 2218.89 | 274.85 | 193.02 | 38797.92 | 0.7 | 0.92 | 36.78 | 2.34 | 0.5 | 10 | 4674.8384 | 6396.3202 | 5785.8643 | 4674838.4203 | 6396320.1659 | 6.6857e-07 | 24 | 5785864.3466
19 | 80 | CONCLUIDO | 0.6937 | 144.16 | 139.93 | 142.31 | 1.9 | 59 | 186.97 | 50.28 | 20 | 57 | 36.69 | 23293.82 | 1617.12 | 2218.88 | 269.22 | 193.02 | 36006 | 0.72 | 0.92 | 36.75 | 2.15 | 0.5 | 10 | 4647.8066 | 6359.334 | 5752.4081 | 4647806.5574 | 6359333.9786 | 6.7002e-07 | 24 | 5752408.0691
20 | 80 | CONCLUIDO | 0.6946 | 143.97 | 139.84 | 149.83 | 1.98 | 56 | 188.49 | 50.28 | 21 | 54 | 37.21 | 23481.16 | 1610.69 | 2218.96 | 265.9 | 193.02 | 34357.76 | 0.73 | 0.92 | 36.75 | 2.05 | 0.5 | 10 | 4628.7958 | 6333.3226 | 5728.8792 | 4628795.7953 | 6333322.6152 | 6.7089e-07 | 24 | 5728879.1936
21 | 80 | CONCLUIDO | 0.6953 | 143.83 | 139.76 | 155.29 | 2.05 | 54 | 190.01 | 50.28 | 22 | 52 | 37.74 | 23669.2 | 1604.48 | 2218.86 | 263.4 | 193.02 | 33120.19 | 0.73 | 0.92 | 36.75 | 1.98 | 0.5 | 10 | 4611.5934 | 6309.7855 | 5707.5884 | 4611593.3663 | 6309785.4929 | 6.7156e-07 | 24 | 5707588.4213
22 | 80 | CONCLUIDO | 0.6963 | 143.61 | 139.64 | 164.28 | 2.13 | 51 | 191.55 | 50.28 | 23 | 49 | 38.27 | 23857.96 | 1595.44 | 2218.87 | 259.07 | 193.02 | 30971.66 | 0.75 | 0.92 | 36.75 | 1.86 | 0.5 | 10 | 4586.7007 | 6275.7262 | 5676.7797 | 4586700.6645 | 6275726.2001 | 6.7253e-07 | 24 | 5676779.6996
23 | 80 | CONCLUIDO | 0.697 | 143.47 | 139.56 | 170.9 | 2.21 | 49 | 193.08 | 50.28 | 24 | 47 | 38.8 | 24047.45 | 1589.06 | 2218.83 | 256.78 | 193.02 | 29835.44 | 0.75 | 0.92 | 36.74 | 1.78 | 0.5 | 10 | 4569.2506 | 6251.8503 | 5655.1825 | 4569250.6422 | 6251850.3098 | 6.732e-07 | 24 | 5655182.4907
24 | 80 | CONCLUIDO | 0.6977 | 143.32 | 139.48 | 178.06 | 2.28 | 47 | 194.62 | 50.28 | 25 | 45 | 39.34 | 24237.67 | 1580.09 | 2218.85 | 254 | 193.02 | 28455.56 | 0.76 | 0.92 | 36.74 | 1.7 | 0.5 | 10 | 4546.7852 | 6221.1121 | 5627.3779 | 4546785.2291 | 6221112.1405 | 6.7388e-07 | 24 | 5627377.9292
25 | 80 | CONCLUIDO | 0.6984 | 143.19 | 139.41 | 185.89 | 2.35 | 45 | 196.17 | 50.28 | 26 | 43 | 39.89 | 24428.62 | 1574.22 | 2218.91 | 251.78 | 193.02 | 27354.34 | 0.77 | 0.92 | 36.74 | 1.63 | 0.5 | 10 | 4530.4882 | 6198.8138 | 5607.2077 | 4530488.1815 | 6198813.801 | 6.7456e-07 | 24 | 5607207.7119
26 | 80 | CONCLUIDO | 0.6991 | 143.04 | 139.33 | 194.41 | 2.42 | 43 | 197.73 | 50.28 | 27 | 41 | 40.45 | 24620.33 | 1566.11 | 2218.83 | 249.06 | 193.02 | 26005.54 | 0.78 | 0.92 | 36.73 | 1.54 | 0.5 | 10 | 4509.7802 | 6170.4802 | 5581.5782 | 4509780.18 | 6170480.1997 | 6.7523e-07 | 24 | 5581578.2298
27 | 80 | CONCLUIDO | 0.6996 | 142.93 | 139.29 | 203.84 | 2.49 | 41 | 199.29 | 50.28 | 28 | 39 | 41.01 | 24812.8 | 1560.25 | 2218.87 | 247.37 | 193.02 | 25169.64 | 0.78 | 0.92 | 36.73 | 1.5 | 0.5 | 10 | 4495.0282 | 6150.2958 | 5563.3202 | 4495028.165 | 6150295.842 | 6.7571e-07 | 24 | 5563320.2388
28 | 80 | CONCLUIDO | 0.7 | 142.86 | 139.24 | 208.87 | 2.56 | 40 | 200.85 | 50.28 | 29 | 38 | 41.57 | 25006.03 | 1553.84 | 2218.86 | 246.13 | 193.02 | 24553.44 | 0.78 | 0.92 | 36.73 | 1.46 | 0.5 | 10 | 4479.7432 | 6129.3822 | 5544.4026 | 4479743.1641 | 6129382.2294 | 6.761e-07 | 24 | 5544402.592
29 | 80 | CONCLUIDO | 0.7008 | 142.7 | 139.15 | 219.72 | 2.63 | 38 | 202.43 | 50.28 | 30 | 36 | 42.15 | 25200.04 | 1547.08 | 2218.84 | 243.24 | 193.02 | 23118.73 | 0.79 | 0.92 | 36.72 | 1.37 | 0.5 | 10 | 4461.0742 | 6103.8386 | 5521.2968 | 4461074.2298 | 6103838.5699 | 6.7687e-07 | 24 | 5521296.7836
30 | 80 | CONCLUIDO | 0.7011 | 142.64 | 139.12 | 225.6 | 2.7 | 37 | 204.01 | 50.28 | 31 | 35 | 42.73 | 25394.96 | 1539.82 | 2218.83 | 241.66 | 193.02 | 22333.94 | 0.8 | 0.92 | 36.73 | 1.34 | 0.5 | 10 | 4444.947 | 6081.7726 | 5501.3368 | 4444947.0333 | 6081772.6282 | 6.7716e-07 | 24 | 5501336.7844
31 | 80 | CONCLUIDO | 0.7015 | 142.56 | 139.07 | 231.79 | 2.76 | 36 | 205.59 | 50.28 | 32 | 34 | 43.31 | 25590.57 | 1532.37 | 2218.86 | 240.31 | 193.02 | 21665.75 | 0.8 | 0.92 | 36.72 | 1.29 | 0.5 | 10 | 4427.7063 | 6058.1831 | 5479.9986 | 4427706.2957 | 6058183.0904 | 6.7755e-07 | 24 | 5479998.599
32 | 80 | CONCLUIDO | 0.7018 | 142.48 | 139.03 | 238.34 | 2.83 | 35 | 207.19 | 50.28 | 33 | 33 | 43.91 | 25786.97 | 1524.24 | 2218.83 | 239.22 | 193.02 | 21121.84 | 0.81 | 0.92 | 36.71 | 1.25 | 0.5 | 10 | 4409.8388 | 6033.736 | 5457.8847 | 4409838.7978 | 6033735.9916 | 6.7784e-07 | 24 | 5457884.6969
33 | 80 | CONCLUIDO | 0.7024 | 142.37 | 138.98 | 252.69 | 2.89 | 33 | 208.78 | 50.28 | 34 | 31 | 44.5 | 25984.2 | 1516.72 | 2218.83 | 237.15 | 193.02 | 20098.77 | 0.81 | 0.92 | 36.72 | 1.2 | 0.5 | 10 | 4391.3303 | 6008.4118 | 5434.9775 | 4391330.2996 | 6008411.8478 | 6.7842e-07 | 24 | 5434977.4539
34 | 80 | CONCLUIDO | 0.7028 | 142.29 | 138.93 | 260.5 | 2.96 | 32 | 210.39 | 50.28 | 35 | 30 | 45.11 | 26182.25 | 1512.54 | 2218.87 | 235.65 | 193.02 | 19354.34 | 0.82 | 0.92 | 36.72 | 1.15 | 0.5 | 10 | 4380.4821 | 5993.5688 | 5421.551 | 4380482.0788 | 5993568.8334 | 6.7881e-07 | 24 | 5421551.036
35 | 80 | CONCLUIDO | 0.7032 | 142.21 | 138.89 | 268.82 | 3.02 | 31 | 212 | 50.28 | 36 | 29 | 45.72 | 26381.14 | 1506.35 | 2218.84 | 234.28 | 193.02 | 18673.51 | 0.82 | 0.92 | 36.71 | 1.11 | 0.5 | 10 | 4365.8414 | 5973.5367 | 5403.4308 | 4365841.3542 | 5973536.7481 | 6.7919e-07 | 24 | 5403430.7848
36 | 80 | CONCLUIDO | 0.7035 | 142.15 | 138.86 | 277.72 | 3.08 | 30 | 213.62 | 50.28 | 37 | 24 | 46.34 | 26580.87 | 1497 | 2218.92 | 233.19 | 193.02 | 18134.6 | 0.83 | 0.92 | 36.71 | 1.08 | 0.5 | 10 | 4345.768 | 5946.0714 | 5378.5867 | 4345767.9627 | 5946071.4483 | 6.7948e-07 | 24 | 5378586.7346
37 | 80 | CONCLUIDO | 0.7035 | 142.16 | 138.86 | 277.73 | 3.14 | 30 | 215.25 | 50.28 | 38 | 16 | 46.97 | 26781.46 | 1499.67 | 2218.91 | 232.86 | 193.02 | 17970.15 | 0.83 | 0.92 | 36.73 | 1.08 | 0.5 | 10 | 4350.9314 | 5953.1363 | 5384.9774 | 4350931.4415 | 5953136.3478 | 6.7948e-07 | 24 | 5384977.37
38 | 80 | CONCLUIDO | 0.7038 | 142.09 | 138.83 | 287.23 | 3.2 | 29 | 216.88 | 50.28 | 39 | 10 | 47.6 | 26982.93 | 1499.03 | 2218.91 | 231.53 | 193.02 | 17311.23 | 0.83 | 0.92 | 36.73 | 1.05 | 0.5 | 10 | 4347.7099 | 5948.7285 | 5380.9902 | 4347709.9394 | 5948728.5465 | 6.7977e-07 | 24 | 5380990.2431
39 | 80 | CONCLUIDO | 0.7037 | 142.1 | 138.84 | 287.26 | 3.25 | 29 | 218.52 | 50.28 | 40 | 2 | 48.24 | 27185.27 | 1509 | 2218.93 | 231.7 | 193.02 | 17395.14 | 0.83 | 0.92 | 36.74 | 1.06 | 0.5 | 10 | 4367.6464 | 5976.0065 | 5405.6648 | 4367646.3984 | 5976006.4892 | 6.7967e-07 | 24 | 5405664.8173

## RESULTADOS_5
Unnamed: 0 | Volume de calda [L] | STATUS | Capacidade operacional [ha/h] | Tempo de missao [h] | Tempo util [h] | Tempo por voo [min] | Autonomia Projetada [h] | N° Voos | MTOW [kg] | Massa Estrutura [kg] | Combustível [kg] | Abastecimentos | Massa gerador | Potência gerador [W] | Combustível consumido [L] | Calda cons [L] | Distância percorrida [km] | Distância Pulverizando [km] | RTL ACUMULADO[m] | EOC [km/km] | EOC [h/h] | Tempo de manobra [h] | Tempo rtl_rtw [h] | V pulv [m/s] | V desloc [m/s] | Preço Total por ha Simples [R$/ha] | Preço Total por ha Presumido [R$/ha] | Preço Total por ha Real [R$/ha] | Preço Total Simples [R$] | Preço Total Presumido [R$] | Prod CAPEX [ha/h/R$] | Dias Trabalhados | Preço Total Real [R$]
0 | 35 | CONCLUIDO | 0.5119 | 195.36 | 176.2 | 10.54 | 0.22 | 1003 | 80.84 | 35.1 | 1 | 1001 | 9.74 | 10204.21 | 1386.62 | 2220.41 | 1477.33 | 193.02 | 635339.91 | 0.13 | 0.73 | 38.36 | 38.36 | 0.5 | 10 | 5479.664 | 7497.518 | 6781.9654 | 5479663.9953 | 7497518.0241 | 5.517e-07 | 32 | 6781965.4267
1 | 35 | CONCLUIDO | 0.6128 | 163.18 | 153.88 | 21.47 | 0.43 | 430 | 82.04 | 35.1 | 2 | 428 | 9.94 | 10352.53 | 1194.34 | 2219.3 | 733.73 | 193.02 | 266404.39 | 0.26 | 0.83 | 37.37 | 16.08 | 0.5 | 10 | 3999.6032 | 5472.4335 | 4950.1521 | 3999603.1727 | 5472433.511 | 6.6045e-07 | 27 | 4950152.1373
2 | 35 | CONCLUIDO | 0.6471 | 154.53 | 147.95 | 32.64 | 0.63 | 272 | 83.25 | 35.1 | 3 | 270 | 10.15 | 10501.19 | 1130.64 | 2219.12 | 535.85 | 193.02 | 168253.56 | 0.36 | 0.87 | 37.11 | 10.16 | 0.5 | 10 | 3619.554 | 4952.4335 | 4479.7802 | 3619554.0464 | 4952433.5297 | 6.9742e-07 | 26 | 4479780.2244
3 | 35 | CONCLUIDO | 0.6648 | 150.42 | 145.14 | 44.2 | 0.83 | 197 | 84.46 | 35.1 | 4 | 195 | 10.36 | 10650.22 | 1091.37 | 2219.1 | 442.11 | 193.02 | 121760.14 | 0.44 | 0.88 | 36.99 | 7.35 | 0.5 | 10 | 3421.7408 | 4681.7767 | 4234.9545 | 3421740.8176 | 4681776.7431 | 7.1649e-07 | 25 | 4234954.5417
4 | 35 | CONCLUIDO | 0.6759 | 147.96 | 143.43 | 56.25 | 1.02 | 153 | 85.67 | 35.1 | 5 | 151 | 10.57 | 10799.59 | 1059.88 | 2218.99 | 385.88 | 193.02 | 93865.9 | 0.5 | 0.9 | 36.9 | 5.64 | 0.5 | 10 | 3295.8199 | 4509.4862 | 4079.1071 | 3295819.8928 | 4509486.1786 | 7.2846e-07 | 25 | 4079107.1468
5 | 35 | CONCLUIDO | 0.6829 | 146.44 | 142.4 | 68.35 | 1.21 | 125 | 86.88 | 35.1 | 6 | 123 | 10.78 | 10949.33 | 1032.71 | 2219.07 | 351.18 | 193.02 | 76654.41 | 0.55 | 0.9 | 36.86 | 4.61 | 0.5 | 10 | 3193.6999 | 4369.7611 | 3952.7173 | 3193699.9279 | 4369761.1374 | 7.36e-07 | 24 | 3952717.2674
6 | 35 | CONCLUIDO | 0.6883 | 145.28 | 141.6 | 81.69 | 1.39 | 104 | 88.1 | 35.1 | 7 | 102 | 11 | 11099.43 | 1006.25 | 2218.93 | 323.72 | 193.02 | 63030.85 | 0.6 | 0.91 | 36.85 | 3.81 | 0.5 | 10 | 3113.4266 | 4259.9276 | 3853.3661 | 3113426.6062 | 4259927.6372 | 7.4182e-07 | 24 | 3853366.1224
7 | 35 | CONCLUIDO | 0.692 | 144.51 | 141.08 | 95.11 | 1.57 | 89 | 89.32 | 35.1 | 8 | 87 | 11.22 | 11249.89 | 982.34 | 2218.92 | 307.58 | 193.02 | 55035.83 | 0.63 | 0.91 | 36.8 | 3.3 | 0.5 | 10 | 3047.9562 | 4170.3481 | 3772.3359 | 3047956.1712 | 4170348.0998 | 7.4581e-07 | 24 | 3772335.9302
8 | 35 | CONCLUIDO | 0.6949 | 143.9 | 140.66 | 108.2 | 1.75 | 78 | 90.54 | 35.1 | 9 | 76 | 11.44 | 11400.71 | 959.23 | 2218.94 | 293.27 | 193.02 | 47933.32 | 0.66 | 0.91 | 36.79 | 2.88 | 0.5 | 10 | 2988.4981 | 4088.9949 | 3698.747 | 2988498.0861 | 4088994.9246 | 7.4893e-07 | 24 | 3698746.988
9 | 35 | CONCLUIDO | 0.6972 | 143.42 | 140.34 | 122.04 | 1.91 | 69 | 91.77 | 35.1 | 10 | 54 | 11.67 | 11551.91 | 937.34 | 2218.86 | 282.26 | 193.02 | 42474.51 | 0.68 | 0.91 | 36.79 | 2.56 | 0.5 | 10 | 2934.8233 | 4015.5547 | 3632.3158 | 2934823.3119 | 4015554.7306 | 7.5141e-07 | 24 | 3632315.823
10 | 35 | CONCLUIDO | 0.6983 | 143.21 | 140.2 | 129.42 | 2.08 | 65 | 93 | 35.1 | 11 | 4 | 11.9 | 11703.47 | 928.18 | 2219.03 | 275.14 | 193.02 | 38936.41 | 0.7 | 0.92 | 36.85 | 2.42 | 0.5 | 10 | 2911.9073 | 3984.2 | 3603.9536 | 2911907.2989 | 3984200.0307 | 7.526e-07 | 24 | 3603953.5716
11 | 35 | CONCLUIDO | 0.6982 | 143.23 | 140.22 | 129.43 | 2.24 | 65 | 94.23 | 35.1 | 12 | 0 | 12.13 | 11855.41 | 939.33 | 2219.08 | 275.58 | 193.02 | 39152.22 | 0.7 | 0.92 | 36.85 | 2.43 | 0.5 | 10 | 2934.1355 | 4014.6137 | 3631.4646 | 2934135.5316 | 4014613.6792 | 7.5249e-07 | 24 | 3631464.5842

## RESULTADOS_8
Unnamed: 0 | Volume de calda [L] | STATUS | Capacidade operacional [ha/h] | Tempo de missao [h] | Tempo util [h] | Tempo por voo [min] | Autonomia Projetada [h] | N° Voos | MTOW [kg] | Massa Estrutura [kg] | Combustível [kg] | Abastecimentos | Massa gerador | Potência gerador [W] | Combustível consumido [L] | Calda cons [L] | Distância percorrida [km] | Distância Pulverizando [km] | RTL ACUMULADO[m] | EOC [km/km] | EOC [h/h] | Tempo de manobra [h] | Tempo rtl_rtw [h] | V pulv [m/s] | V desloc [m/s] | Preço Total por ha Simples [R$/ha] | Preço Total por ha Presumido [R$/ha] | Preço Total por ha Real [R$/ha] | Preço Total Simples [R$] | Preço Total Presumido [R$] | Prod CAPEX [ha/h/R$] | Dias Trabalhados | Preço Total Real [R$]
0 | 50 | CONCLUIDO | 0.4564 | 219.1 | 188.08 | 8.65 | 0.16 | 1304 | 107.41 | 41.65 | 1 | 1302 | 14.77 | 13481.73 | 1798.36 | 2220.77 | 1878.26 | 193.02 | 834300.33 | 0.1 | 0.68 | 38.75 | 50.23 | 0.5 | 10 | 7772.3197 | 10634.4307 | 9619.4955 | 7772319.6717 | 10634430.6653 | 4.7057e-07 | 36 | 9619495.5282
1 | 50 | CONCLUIDO | 0.5804 | 172.3 | 158.22 | 17.52 | 0.32 | 542 | 108.68 | 41.65 | 2 | 540 | 15.03 | 13638.32 | 1502.41 | 2219.68 | 877.67 | 193.02 | 337812.57 | 0.22 | 0.81 | 37.58 | 20.41 | 0.5 | 10 | 5174.838 | 7080.4416 | 6404.6942 | 5174837.9868 | 7080441.6312 | 5.9843e-07 | 29 | 6404694.2194
2 | 50 | CONCLUIDO | 0.6243 | 160.19 | 150.57 | 26.49 | 0.48 | 341 | 109.96 | 41.65 | 3 | 339 | 15.31 | 13795.21 | 1417.95 | 2219.27 | 623.07 | 193.02 | 211520.6 | 0.31 | 0.85 | 37.23 | 12.77 | 0.5 | 10 | 4567.6006 | 6249.5926 | 5653.1403 | 4567600.5789 | 6249592.6204 | 6.4369e-07 | 27 | 5653140.2721
3 | 50 | CONCLUIDO | 0.6472 | 154.52 | 147 | 35.71 | 0.63 | 247 | 111.23 | 41.65 | 4 | 245 | 15.58 | 13952.52 | 1372.08 | 2219.11 | 503.76 | 193.02 | 152334.12 | 0.38 | 0.87 | 37.09 | 9.2 | 0.5 | 10 | 4282.1861 | 5859.0759 | 5299.8939 | 4282186.0733 | 5859075.9022 | 6.673e-07 | 26 | 5299893.9213
4 | 50 | CONCLUIDO | 0.6614 | 151.2 | 144.88 | 45.04 | 0.78 | 193 | 112.51 | 41.65 | 5 | 191 | 15.86 | 14110.24 | 1339.47 | 2219 | 434.13 | 193.02 | 117787.81 | 0.44 | 0.89 | 36.96 | 7.08 | 0.5 | 10 | 4102.6675 | 5613.4507 | 5077.7108 | 4102667.5211 | 5613450.6993 | 6.8194e-07 | 25 | 5077710.843
5 | 50 | CONCLUIDO | 0.6699 | 149.28 | 143.72 | 54.23 | 0.93 | 159 | 113.79 | 41.65 | 6 | 157 | 16.14 | 14268.39 | 1315.86 | 2219 | 394.61 | 193.02 | 98198.05 | 0.49 | 0.89 | 36.93 | 5.93 | 0.5 | 10 | 3997.7332 | 5469.875 | 4947.8378 | 3997733.2148 | 5469874.952 | 6.907e-07 | 25 | 4947837.7636
6 | 50 | CONCLUIDO | 0.6768 | 147.75 | 142.74 | 63.91 | 1.07 | 134 | 115.08 | 41.65 | 7 | 132 | 16.43 | 14426.96 | 1294.64 | 2218.96 | 362.72 | 193.02 | 82378.6 | 0.53 | 0.9 | 36.87 | 4.95 | 0.5 | 10 | 3910.0834 | 5349.9486 | 4839.3571 | 3910083.4272 | 5349948.6458 | 6.9782e-07 | 25 | 4839357.0558
7 | 50 | CONCLUIDO | 0.6819 | 146.66 | 142.04 | 73.47 | 1.21 | 116 | 116.37 | 41.65 | 8 | 114 | 16.72 | 14585.96 | 1276.39 | 2218.95 | 339.43 | 193.02 | 70826.42 | 0.57 | 0.9 | 36.85 | 4.26 | 0.5 | 10 | 3830.4374 | 5240.9734 | 4740.7823 | 3830437.4008 | 5240973.4387 | 7.0308e-07 | 24 | 4740782.2895
8 | 50 | CONCLUIDO | 0.6856 | 145.85 | 141.55 | 83.26 | 1.35 | 102 | 117.66 | 41.65 | 9 | 100 | 17.01 | 14745.39 | 1258.49 | 2218.96 | 322.78 | 193.02 | 62569.87 | 0.6 | 0.91 | 36.83 | 3.76 | 0.5 | 10 | 3772.1957 | 5161.2845 | 4668.6988 | 3772195.6628 | 5161284.5233 | 7.0689e-07 | 24 | 4668698.7723
9 | 50 | CONCLUIDO | 0.689 | 145.14 | 141.1 | 94.07 | 1.48 | 90 | 118.96 | 41.65 | 10 | 88 | 17.31 | 14905.25 | 1241.57 | 2218.88 | 308.05 | 193.02 | 55263.63 | 0.63 | 0.91 | 36.81 | 3.32 | 0.5 | 10 | 3718.2989 | 5087.5406 | 4601.9929 | 3718298.9258 | 5087540.6301 | 7.104e-07 | 24 | 4601992.8928
10 | 50 | CONCLUIDO | 0.6915 | 144.61 | 140.77 | 104.28 | 1.61 | 81 | 120.26 | 41.65 | 11 | 79 | 17.61 | 15065.56 | 1225.7 | 2218.92 | 297.29 | 193.02 | 49928.83 | 0.65 | 0.91 | 36.79 | 2.99 | 0.5 | 10 | 3672.2673 | 5024.5581 | 4545.0214 | 3672267.3033 | 5024558.1333 | 7.1298e-07 | 24 | 4545021.3571
11 | 50 | CONCLUIDO | 0.6939 | 144.1 | 140.45 | 115.44 | 1.74 | 73 | 121.56 | 41.65 | 12 | 71 | 17.91 | 15226.31 | 1207.32 | 2218.88 | 285.94 | 193.02 | 44295.4 | 0.68 | 0.91 | 36.78 | 2.66 | 0.5 | 10 | 3622.2007 | 4956.0547 | 4483.0558 | 3622200.6536 | 4956054.7344 | 7.1545e-07 | 24 | 4483055.8264
12 | 50 | CONCLUIDO | 0.6956 | 143.75 | 140.23 | 125.58 | 1.87 | 67 | 122.87 | 41.65 | 13 | 65 | 18.22 | 15387.5 | 1193.22 | 2218.88 | 278.81 | 193.02 | 40758.76 | 0.69 | 0.92 | 36.77 | 2.45 | 0.5 | 10 | 3584.8787 | 4904.9891 | 4436.8638 | 3584878.6532 | 4904989.1269 | 7.172e-07 | 24 | 4436863.8489
13 | 50 | CONCLUIDO | 0.697 | 143.47 | 140.05 | 135.54 | 1.99 | 62 | 124.18 | 41.65 | 14 | 60 | 18.53 | 15549.15 | 1175.86 | 2218.87 | 273.33 | 193.02 | 38044.11 | 0.71 | 0.92 | 36.76 | 2.27 | 0.5 | 10 | 3543.0677 | 4847.7816 | 4385.1161 | 3543067.7237 | 4847781.5687 | 7.1865e-07 | 24 | 4385116.0997
14 | 50 | CONCLUIDO | 0.6984 | 143.18 | 139.88 | 147.24 | 2.11 | 57 | 125.49 | 41.65 | 15 | 55 | 18.84 | 15711.24 | 1159.16 | 2218.89 | 267.2 | 193.02 | 35001.84 | 0.72 | 0.92 | 36.76 | 2.1 | 0.5 | 10 | 3502.78 | 4792.6582 | 4335.2536 | 3502780.0169 | 4792658.1509 | 7.2009e-07 | 24 | 4335253.5835
15 | 50 | CONCLUIDO | 0.6996 | 142.94 | 139.72 | 158.18 | 2.23 | 53 | 126.81 | 41.65 | 16 | 51 | 19.16 | 15873.8 | 1145.04 | 2218.88 | 261.7 | 193.02 | 32271.97 | 0.74 | 0.92 | 36.76 | 1.94 | 0.5 | 10 | 3468.6542 | 4745.9656 | 4293.0173 | 3468654.1545 | 4745965.6405 | 7.2133e-07 | 24 | 4293017.3407
16 | 50 | CONCLUIDO | 0.7007 | 142.71 | 139.58 | 170.92 | 2.34 | 49 | 128.13 | 41.65 | 17 | 41 | 19.48 | 16036.82 | 1128.56 | 2218.82 | 257.15 | 193.02 | 30018.21 | 0.75 | 0.92 | 36.75 | 1.8 | 0.5 | 10 | 3430.6544 | 4693.9727 | 4245.9865 | 3430654.4036 | 4693972.7047 | 7.2246e-07 | 24 | 4245986.5378
17 | 50 | CONCLUIDO | 0.7013 | 142.6 | 139.52 | 178.11 | 2.46 | 47 | 129.46 | 41.65 | 18 | 22 | 19.81 | 16200.3 | 1119.97 | 2218.88 | 254 | 193.02 | 28452.89 | 0.76 | 0.92 | 36.77 | 1.73 | 0.5 | 10 | 3410.8657 | 4666.8969 | 4221.4948 | 3410865.6532 | 4666896.8635 | 7.2308e-07 | 24 | 4221494.7769
18 | 50 | CONCLUIDO | 0.7015 | 142.55 | 139.5 | 181.95 | 2.57 | 46 | 130.79 | 41.65 | 19 | 2 | 20.14 | 16364.25 | 1125.41 | 2218.98 | 252.44 | 193.02 | 27680.09 | 0.76 | 0.92 | 36.8 | 1.71 | 0.5 | 10 | 3420.3804 | 4679.9154 | 4233.2708 | 3420380.4166 | 4679915.3826 | 7.2329e-07 | 24 | 4233270.8268
19 | 50 | CONCLUIDO | 0.7015 | 142.56 | 139.5 | 181.95 | 2.67 | 46 | 132.12 | 41.65 | 20 | 0 | 20.47 | 16528.68 | 1135.8 | 2218.96 | 252.41 | 193.02 | 27662.99 | 0.76 | 0.92 | 36.8 | 1.71 | 0.5 | 10 | 3440.5308 | 4707.486 | 4258.2102 | 3440530.7907 | 4707486.0133 | 7.2329e-07 | 24 | 4258210.1552

## RESULTADOS_3
Unnamed: 0 | Volume de calda [L] | STATUS | Capacidade operacional [ha/h] | Tempo de missao [h] | Tempo util [h] | Tempo por voo [min] | Autonomia Projetada [h] | N° Voos | MTOW [kg] | Massa Estrutura [kg] | Combustível [kg] | Abastecimentos | Massa gerador | Potência gerador [W] | Combustível consumido [L] | Calda cons [L] | Distância percorrida [km] | Distância Pulverizando [km] | RTL ACUMULADO[m] | EOC [km/km] | EOC [h/h] | Tempo de manobra [h] | Tempo rtl_rtw [h] | V pulv [m/s] | V desloc [m/s] | Preço Total por ha Simples [R$/ha] | Preço Total por ha Presumido [R$/ha] | Preço Total por ha Real [R$/ha] | Preço Total Simples [R$] | Preço Total Presumido [R$] | Prod CAPEX [ha/h/R$] | Dias Trabalhados | Preço Total Real [R$]
0 | 25 | CONCLUIDO | 0.5544 | 180.38 | 167.68 | 12.82 | 0.28 | 785 | 61.76 | 28.92 | 1 | 783 | 6.84 | 7851.41 | 1087.14 | 2219.71 | 1192.38 | 193.02 | 493952.25 | 0.16 | 0.77 | 38 | 29.86 | 0.5 | 10 | 4089.776 | 5595.812 | 5061.7555 | 4089776.0265 | 5595811.9877 | 6.2056e-07 | 30 | 5061755.5453
1 | 25 | CONCLUIDO | 0.6363 | 157.17 | 150.61 | 26.35 | 0.55 | 343 | 62.92 | 28.92 | 2 | 341 | 7 | 7994.37 | 952.77 | 2219.22 | 624.64 | 193.02 | 212292.13 | 0.31 | 0.85 | 37.22 | 12.81 | 0.5 | 10 | 3175.8184 | 4345.2948 | 3930.586 | 3175818.3693 | 4345294.8001 | 7.1224e-07 | 26 | 3930585.963
2 | 25 | CONCLUIDO | 0.6642 | 150.55 | 145.77 | 40.68 | 0.81 | 215 | 64.08 | 28.92 | 3 | 213 | 7.16 | 8137.65 | 895.83 | 2218.99 | 463.01 | 193.02 | 132120.82 | 0.42 | 0.88 | 37.03 | 7.98 | 0.5 | 10 | 2899.8802 | 3967.744 | 3589.0681 | 2899880.1828 | 3967743.9998 | 7.4347e-07 | 25 | 3589068.0813
3 | 25 | CONCLUIDO | 0.6782 | 147.45 | 143.5 | 55.55 | 1.07 | 155 | 65.25 | 28.92 | 4 | 153 | 7.33 | 8281.25 | 855.89 | 2218.93 | 387.71 | 193.02 | 94768.8 | 0.5 | 0.89 | 36.92 | 5.71 | 0.5 | 10 | 2742.6685 | 3752.64 | 3394.4933 | 2742668.4961 | 3752640.0344 | 7.5914e-07 | 24 | 3394493.3363
4 | 25 | CONCLUIDO | 0.6867 | 145.62 | 142.17 | 71.68 | 1.31 | 119 | 66.42 | 28.92 | 5 | 117 | 7.49 | 8425.16 | 818.55 | 2218.94 | 343.49 | 193.02 | 72840.84 | 0.56 | 0.9 | 36.86 | 4.38 | 0.5 | 10 | 2630.6197 | 3599.3299 | 3255.8149 | 2630619.6846 | 3599329.9073 | 7.6865e-07 | 24 | 3255814.9126
5 | 25 | CONCLUIDO | 0.6921 | 144.48 | 141.35 | 88.35 | 1.55 | 96 | 67.59 | 28.92 | 6 | 75 | 7.66 | 8569.4 | 787.61 | 2218.99 | 315.34 | 193.02 | 58880.85 | 0.61 | 0.91 | 36.85 | 3.57 | 0.5 | 10 | 2546.8095 | 3484.6571 | 3152.0863 | 2546809.4597 | 3484657.06 | 7.747e-07 | 24 | 3152086.281
6 | 25 | CONCLUIDO | 0.6934 | 144.22 | 141.18 | 94.12 | 1.78 | 90 | 68.76 | 28.92 | 7 | 1 | 7.83 | 8713.95 | 785.55 | 2219.06 | 306.21 | 193.02 | 54346.32 | 0.63 | 0.91 | 36.93 | 3.39 | 0.5 | 10 | 2537.5464 | 3471.9829 | 3140.6217 | 2537546.3706 | 3471982.8929 | 7.7615e-07 | 24 | 3140621.7185
7 | 25 | CONCLUIDO | 0.6934 | 144.22 | 141.18 | 94.12 | 2 | 90 | 69.93 | 28.92 | 8 | 0 | 8.01 | 8858.84 | 797.72 | 2219.08 | 306.18 | 193.02 | 54329.6 | 0.63 | 0.91 | 36.93 | 3.39 | 0.5 | 10 | 2561.4246 | 3504.6541 | 3170.1749 | 2561424.5923 | 3504654.1293 | 7.7615e-07 | 24 | 3170174.858

## RESULTADOS_15
Unnamed: 0 | Volume de calda [L] | STATUS | Capacidade operacional [ha/h] | Tempo de missao [h] | Tempo util [h] | Tempo por voo [min] | Autonomia Projetada [h] | N° Voos | MTOW [kg] | Massa Estrutura [kg] | Combustível [kg] | Abastecimentos | Massa gerador | Potência gerador [W] | Combustível consumido [L] | Calda cons [L] | Distância percorrida [km] | Distância Pulverizando [km] | RTL ACUMULADO[m] | EOC [km/km] | EOC [h/h] | Tempo de manobra [h] | Tempo rtl_rtw [h] | V pulv [m/s] | V desloc [m/s] | Preço Total por ha Simples [R$/ha] | Preço Total por ha Presumido [R$/ha] | Preço Total por ha Real [R$/ha] | Preço Total Simples [R$] | Preço Total Presumido [R$] | Prod CAPEX [ha/h/R$] | Dias Trabalhados | Preço Total Real [R$]
0 | 85 | CONCLUIDO | 0.3455 | 289.44 | 218.14 | 6.43 | 0.11 | 2034 | 167.88 | 51.39 | 1 | 2032 | 30.49 | 20939.59 | 2793.21 | 2221.64 | 2883.62 | 193.02 | 1333327.49 | 0.07 | 0.59 | 40.04 | 80.25 | 0.5 | 10 | 15393.0222 | 21061.4121 | 19051.3405 | 15393022.2389 | 21061412.1194 | 3.3071e-07 | 48 | 19051340.5066
1 | 85 | CONCLUIDO | 0.5114 | 195.55 | 167.05 | 13 | 0.21 | 771 | 169.33 | 51.39 | 2 | 769 | 30.94 | 21118.46 | 2136.2 | 2219.87 | 1173.24 | 193.02 | 484452.2 | 0.16 | 0.77 | 37.94 | 29.23 | 0.5 | 10 | 8042.7696 | 11004.4722 | 9954.2208 | 8042769.5915 | 11004472.1771 | 4.895e-07 | 32 | 9954220.7974
2 | 85 | CONCLUIDO | 0.5739 | 174.23 | 155.7 | 19.58 | 0.31 | 477 | 170.79 | 51.39 | 3 | 475 | 31.4 | 21297.94 | 1985.87 | 2219.47 | 794.93 | 193.02 | 296768.99 | 0.24 | 0.82 | 37.43 | 17.89 | 0.5 | 10 | 6696.8601 | 9162.9394 | 8288.4413 | 6696860.0619 | 9162939.3813 | 5.4933e-07 | 29 | 8288441.3071
3 | 85 | CONCLUIDO | 0.6071 | 164.71 | 150.65 | 26.2 | 0.41 | 345 | 172.25 | 51.39 | 4 | 343 | 31.86 | 21478.05 | 1915.83 | 2219.23 | 626.08 | 193.02 | 213004.92 | 0.31 | 0.85 | 37.22 | 12.85 | 0.5 | 10 | 6118.4963 | 8371.5966 | 7572.6232 | 6118496.3289 | 8371596.6062 | 5.8111e-07 | 27 | 7572623.1757
4 | 85 | CONCLUIDO | 0.6275 | 159.37 | 147.85 | 32.86 | 0.51 | 270 | 173.71 | 51.39 | 5 | 268 | 32.32 | 21658.78 | 1874.7 | 2219.16 | 532.46 | 193.02 | 166566.87 | 0.36 | 0.87 | 37.11 | 10.06 | 0.5 | 10 | 5802.009 | 7938.5647 | 7180.9192 | 5802009.0278 | 7938564.7184 | 6.0063e-07 | 26 | 7180919.2435
5 | 85 | CONCLUIDO | 0.6412 | 155.96 | 146.06 | 39.48 | 0.61 | 222 | 175.18 | 51.39 | 6 | 220 | 32.79 | 21840.16 | 1846.37 | 2219.19 | 472.85 | 193.02 | 137002.83 | 0.41 | 0.88 | 37.03 | 8.27 | 0.5 | 10 | 5607.7253 | 7672.7372 | 6940.4619 | 5607725.3174 | 7672737.1746 | 6.1375e-07 | 26 | 6940461.9074
6 | 85 | CONCLUIDO | 0.6516 | 153.48 | 144.74 | 46.19 | 0.7 | 188 | 176.66 | 51.39 | 7 | 186 | 33.27 | 22022.17 | 1824.19 | 2219.08 | 428.82 | 193.02 | 115157.37 | 0.45 | 0.89 | 36.97 | 6.95 | 0.5 | 10 | 5452.6855 | 7460.6048 | 6748.5752 | 5452685.489 | 7460604.8415 | 6.237e-07 | 25 | 6748575.1865
7 | 85 | CONCLUIDO | 0.6591 | 151.72 | 143.82 | 52.94 | 0.8 | 163 | 178.14 | 51.39 | 8 | 161 | 33.75 | 22204.83 | 1806.28 | 2219.07 | 398.24 | 193.02 | 99996.24 | 0.48 | 0.89 | 36.93 | 6.03 | 0.5 | 10 | 5348.6473 | 7318.2552 | 6619.8112 | 5348647.3027 | 7318255.2052 | 6.3088e-07 | 25 | 6619811.1997
8 | 85 | CONCLUIDO | 0.6652 | 150.34 | 143.09 | 59.62 | 0.89 | 144 | 179.63 | 51.39 | 9 | 142 | 34.24 | 22388.15 | 1791.67 | 2218.94 | 373.98 | 193.02 | 87961.06 | 0.52 | 0.9 | 36.9 | 5.3 | 0.5 | 10 | 5265.8373 | 7204.9509 | 6517.3205 | 5265837.3064 | 7204950.9149 | 6.3672e-07 | 25 | 6517320.5118
9 | 85 | CONCLUIDO | 0.6699 | 149.29 | 142.54 | 66.3 | 0.98 | 129 | 181.12 | 51.39 | 10 | 127 | 34.73 | 22572.13 | 1780.03 | 2218.96 | 356.44 | 193.02 | 79261.74 | 0.54 | 0.9 | 36.86 | 4.75 | 0.5 | 10 | 5202.3959 | 7118.1476 | 6438.8016 | 5202395.9427 | 7118147.6423 | 6.4122e-07 | 25 | 6438801.6217
10 | 85 | CONCLUIDO | 0.6737 | 148.44 | 142.1 | 72.87 | 1.07 | 117 | 182.62 | 51.39 | 11 | 115 | 35.22 | 22756.91 | 1767.88 | 2218.94 | 341.33 | 193.02 | 71771.64 | 0.57 | 0.9 | 36.85 | 4.31 | 0.5 | 10 | 5146.261 | 7041.3414 | 6369.3256 | 5146261.0152 | 7041341.358 | 6.4485e-07 | 25 | 6369325.6214
11 | 85 | CONCLUIDO | 0.6774 | 147.63 | 141.66 | 80.19 | 1.16 | 106 | 184.12 | 51.39 | 12 | 104 | 35.73 | 22942.24 | 1756.92 | 2218.94 | 326.82 | 193.02 | 64569.36 | 0.59 | 0.91 | 36.83 | 3.88 | 0.5 | 10 | 5093.8529 | 6969.6343 | 6304.4622 | 5093852.9382 | 6969634.315 | 6.484e-07 | 25 | 6304462.1979
12 | 85 | CONCLUIDO | 0.6799 | 147.09 | 141.39 | 86.57 | 1.24 | 98 | 185.63 | 51.39 | 13 | 96 | 36.24 | 23128.27 | 1748.58 | 2218.91 | 317.57 | 193.02 | 59985.71 | 0.61 | 0.91 | 36.82 | 3.61 | 0.5 | 10 | 5045.1753 | 6903.0314 | 6244.2158 | 5045175.2702 | 6903031.3821 | 6.5079e-07 | 24 | 6244215.7554
13 | 85 | CONCLUIDO | 0.6825 | 146.52 | 141.1 | 94.07 | 1.33 | 90 | 187.14 | 51.39 | 14 | 88 | 36.75 | 23314.98 | 1738.83 | 2218.9 | 308.13 | 193.02 | 55302.56 | 0.63 | 0.91 | 36.8 | 3.31 | 0.5 | 10 | 5005.0495 | 6848.1295 | 6194.5537 | 5005049.5035 | 6848129.5379 | 6.5328e-07 | 24 | 6194553.6662
14 | 85 | CONCLUIDO | 0.6845 | 146.08 | 140.86 | 100.62 | 1.41 | 84 | 188.66 | 51.39 | 15 | 82 | 37.27 | 23502.4 | 1730.63 | 2218.9 | 299.9 | 193.02 | 51219.69 | 0.64 | 0.91 | 36.8 | 3.08 | 0.5 | 10 | 4972.8501 | 6804.0729 | 6154.7018 | 4972850.1375 | 6804072.9448 | 6.5519e-07 | 24 | 6154701.7725
15 | 85 | CONCLUIDO | 0.6862 | 145.74 | 140.69 | 106.85 | 1.49 | 79 | 190.19 | 51.39 | 16 | 77 | 37.79 | 23690.52 | 1722.75 | 2218.86 | 294.04 | 193.02 | 48312.97 | 0.66 | 0.91 | 36.8 | 2.91 | 0.5 | 10 | 4944.1237 | 6764.7682 | 6119.1482 | 4944123.7054 | 6764768.1731 | 6.5682e-07 | 24 | 6119148.193
16 | 85 | CONCLUIDO | 0.6879 | 145.37 | 140.49 | 113.91 | 1.57 | 74 | 191.72 | 51.39 | 17 | 72 | 38.33 | 23879.37 | 1715.43 | 2218.88 | 287.53 | 193.02 | 45082.56 | 0.67 | 0.91 | 36.79 | 2.71 | 0.5 | 10 | 4916.383 | 6726.8122 | 6084.8147 | 4916383.0418 | 6726812.1733 | 6.5845e-07 | 24 | 6084814.6606
17 | 85 | CONCLUIDO | 0.6897 | 144.99 | 140.28 | 121.98 | 1.65 | 69 | 193.26 | 51.39 | 18 | 67 | 38.86 | 24068.93 | 1708.4 | 2218.92 | 280.65 | 193.02 | 41667.9 | 0.69 | 0.92 | 36.77 | 2.49 | 0.5 | 10 | 4888.5965 | 6688.7934 | 6050.4244 | 4888596.5235 | 6688793.4332 | 6.6017e-07 | 24 | 6050424.3757
18 | 85 | CONCLUIDO | 0.691 | 144.71 | 140.14 | 129.36 | 1.73 | 65 | 194.8 | 51.39 | 19 | 63 | 39.41 | 24259.23 | 1697.26 | 2218.94 | 275.24 | 193.02 | 38984.56 | 0.7 | 0.92 | 36.78 | 2.35 | 0.5 | 10 | 4856.7838 | 6645.2659 | 6011.051 | 4856783.7969 | 6645265.857 | 6.6141e-07 | 24 | 6011051.0103
19 | 85 | CONCLUIDO | 0.6918 | 144.54 | 140.07 | 135.55 | 1.81 | 62 | 196.35 | 51.39 | 20 | 60 | 39.96 | 24450.27 | 1695.78 | 2218.91 | 273.64 | 193.02 | 38197.04 | 0.71 | 0.92 | 36.76 | 2.28 | 0.5 | 10 | 4847.9786 | 6633.2182 | 6000.1531 | 4847978.5789 | 6633218.1694 | 6.6218e-07 | 24 | 6000153.1371
20 | 85 | CONCLUIDO | 0.6929 | 144.32 | 139.95 | 142.32 | 1.88 | 59 | 197.9 | 51.39 | 21 | 57 | 40.51 | 24642.07 | 1687.04 | 2218.87 | 269.55 | 193.02 | 36171.12 | 0.72 | 0.92 | 36.76 | 2.17 | 0.5 | 10 | 4822.5322 | 6598.4014 | 5968.6592 | 4822532.2289 | 6598401.3507 | 6.6323e-07 | 24 | 5968659.1867
21 | 85 | CONCLUIDO | 0.6939 | 144.11 | 139.84 | 149.83 | 1.96 | 56 | 199.46 | 51.39 | 22 | 54 | 41.07 | 24834.62 | 1682.08 | 2218.85 | 266 | 193.02 | 34408.63 | 0.73 | 0.92 | 36.75 | 2.06 | 0.5 | 10 | 4805.3147 | 6574.8435 | 5947.3497 | 4805314.6775 | 6574843.5373 | 6.6419e-07 | 24 | 5947349.698
22 | 85 | CONCLUIDO | 0.6947 | 143.95 | 139.75 | 155.27 | 2.03 | 54 | 201.03 | 51.39 | 23 | 52 | 41.64 | 25027.94 | 1674.72 | 2218.83 | 263.19 | 193.02 | 33013.38 | 0.73 | 0.92 | 36.74 | 1.96 | 0.5 | 10 | 4784.9161 | 6546.9333 | 5922.1031 | 4784916.0745 | 6546933.2688 | 6.6495e-07 | 24 | 5922103.1463
23 | 85 | CONCLUIDO | 0.6956 | 143.75 | 139.65 | 164.3 | 2.1 | 51 | 202.61 | 51.39 | 24 | 49 | 42.21 | 25222.04 | 1668.11 | 2218.93 | 259.64 | 193.02 | 31253.03 | 0.74 | 0.92 | 36.74 | 1.87 | 0.5 | 10 | 4765.3009 | 6520.0949 | 5897.8262 | 4765300.8689 | 6520094.8791 | 6.6582e-07 | 24 | 5897826.1748
24 | 85 | CONCLUIDO | 0.6964 | 143.6 | 139.57 | 170.9 | 2.17 | 49 | 204.19 | 51.39 | 25 | 47 | 42.79 | 25417.05 | 1661.22 | 2218.88 | 257.18 | 193.02 | 30031.73 | 0.75 | 0.92 | 36.74 | 1.79 | 0.5 | 10 | 4746.0031 | 6493.6908 | 5873.942 | 4746003.0654 | 6493690.773 | 6.6658e-07 | 24 | 5873942.0395
25 | 85 | CONCLUIDO | 0.6971 | 143.45 | 139.48 | 178.07 | 2.24 | 47 | 205.77 | 51.39 | 26 | 45 | 43.38 | 25612.75 | 1655.4 | 2218.86 | 254.23 | 193.02 | 28568 | 0.76 | 0.92 | 36.73 | 1.7 | 0.5 | 10 | 4729.3877 | 6470.9569 | 5853.3779 | 4729387.7135 | 6470956.9154 | 6.6725e-07 | 24 | 5853377.8695
26 | 85 | CONCLUIDO | 0.6978 | 143.31 | 139.41 | 185.88 | 2.31 | 45 | 207.37 | 51.39 | 27 | 43 | 43.97 | 25809.25 | 1648.32 | 2218.85 | 251.83 | 193.02 | 27378.77 | 0.77 | 0.92 | 36.73 | 1.63 | 0.5 | 10 | 4710.5224 | 6445.1446 | 5830.0291 | 4710522.4339 | 6445144.6076 | 6.6792e-07 | 24 | 5830029.0521
27 | 85 | CONCLUIDO | 0.6985 | 143.16 | 139.33 | 194.42 | 2.38 | 43 | 208.97 | 51.39 | 28 | 41 | 44.57 | 26006.56 | 1642.38 | 2218.86 | 249.13 | 193.02 | 26041.36 | 0.77 | 0.92 | 36.73 | 1.55 | 0.5 | 10 | 4693.8288 | 6422.3036 | 5809.368 | 4693828.7958 | 6422303.6356 | 6.6859e-07 | 24 | 5809367.9903
28 | 85 | CONCLUIDO | 0.6989 | 143.09 | 139.29 | 198.99 | 2.45 | 42 | 210.57 | 51.39 | 29 | 40 | 45.18 | 26204.71 | 1636.2 | 2218.87 | 247.79 | 193.02 | 25374.79 | 0.78 | 0.92 | 36.73 | 1.51 | 0.5 | 10 | 4678.9313 | 6401.9203 | 5790.93 | 4678931.3205 | 6401920.2525 | 6.6897e-07 | 24 | 5790929.9688
29 | 85 | CONCLUIDO | 0.6996 | 142.95 | 139.22 | 208.83 | 2.51 | 40 | 212.19 | 51.39 | 30 | 38 | 45.79 | 26403.69 | 1629.21 | 2218.88 | 245.35 | 193.02 | 24166.58 | 0.79 | 0.92 | 36.73 | 1.44 | 0.5 | 10 | 4660.3401 | 6376.4829 | 5767.9203 | 4660340.0847 | 6376482.9036 | 6.6964e-07 | 24 | 5767920.3247
30 | 85 | CONCLUIDO | 0.6999 | 142.88 | 139.18 | 214.13 | 2.58 | 39 | 213.81 | 51.39 | 31 | 37 | 46.41 | 26603.52 | 1628.69 | 2218.89 | 244.26 | 193.02 | 23622.77 | 0.79 | 0.92 | 36.72 | 1.4 | 0.5 | 10 | 4657.1098 | 6372.063 | 5763.9223 | 4657109.7652 | 6372063.0379 | 6.6993e-07 | 24 | 5763922.2848
31 | 85 | CONCLUIDO | 0.7001 | 142.83 | 139.17 | 219.74 | 2.64 | 38 | 215.43 | 51.39 | 32 | 36 | 47.04 | 26804.21 | 1620.15 | 2218.88 | 243.86 | 193.02 | 23431.06 | 0.79 | 0.92 | 36.72 | 1.39 | 0.5 | 10 | 4639.1798 | 6347.5305 | 5741.7311 | 4639179.7987 | 6347530.4667 | 6.7012e-07 | 24 | 5741731.0678
32 | 85 | CONCLUIDO | 0.7009 | 142.67 | 139.08 | 231.8 | 2.7 | 36 | 217.07 | 51.39 | 33 | 34 | 47.68 | 27005.77 | 1613.12 | 2218.84 | 240.7 | 193.02 | 21858.64 | 0.8 | 0.92 | 36.72 | 1.3 | 0.5 | 10 | 4619.7918 | 6321.003 | 5717.7353 | 4619791.8118 | 6321002.9677 | 6.7089e-07 | 24 | 5717735.316
33 | 85 | CONCLUIDO | 0.7013 | 142.59 | 139.04 | 238.35 | 2.76 | 35 | 218.71 | 51.39 | 34 | 33 | 48.32 | 27208.22 | 1608.61 | 2218.83 | 239.09 | 193.02 | 21061.05 | 0.81 | 0.92 | 36.72 | 1.25 | 0.5 | 10 | 4608.2273 | 6305.1799 | 5703.4223 | 4608227.2702 | 6305179.8517 | 6.7127e-07 | 24 | 5703422.336
34 | 85 | CONCLUIDO | 0.7016 | 142.53 | 139.01 | 245.31 | 2.82 | 34 | 220.36 | 51.39 | 35 | 32 | 48.97 | 27411.55 | 1606.92 | 2218.84 | 237.96 | 193.02 | 20498.9 | 0.81 | 0.92 | 36.73 | 1.23 | 0.5 | 10 | 4602.8445 | 6297.8149 | 5696.7603 | 4602844.4855 | 6297814.8883 | 6.7156e-07 | 24 | 5696760.2744
35 | 85 | CONCLUIDO | 0.7018 | 142.49 | 139 | 252.73 | 2.88 | 33 | 222.01 | 51.39 | 36 | 31 | 49.62 | 27615.8 | 1597.6 | 2218.88 | 237.89 | 193.02 | 20467.34 | 0.81 | 0.92 | 36.72 | 1.22 | 0.5 | 10 | 4583.4613 | 6271.294 | 5672.7705 | 4583461.3302 | 6271294.0001 | 6.7175e-07 | 24 | 5672770.5025
36 | 85 | CONCLUIDO | 0.7023 | 142.38 | 138.92 | 260.48 | 2.94 | 32 | 223.68 | 51.39 | 37 | 30 | 50.29 | 27821.09 | 1593.36 | 2218.84 | 235.61 | 193.02 | 19336.22 | 0.82 | 0.92 | 36.71 | 1.14 | 0.5 | 10 | 4571.501 | 6254.9293 | 5657.9677 | 4571500.9847 | 6254929.3276 | 6.7223e-07 | 24 | 5657967.6514
37 | 85 | CONCLUIDO | 0.7027 | 142.31 | 138.89 | 268.82 | 3 | 31 | 225.35 | 51.39 | 38 | 29 | 50.96 | 28027.19 | 1587.94 | 2218.86 | 234.07 | 193.02 | 18569.41 | 0.82 | 0.92 | 36.72 | 1.11 | 0.5 | 10 | 4558.3112 | 6236.8825 | 5641.6432 | 4558311.1963 | 6236882.4772 | 6.7261e-07 | 24 | 5641643.1671
38 | 85 | CONCLUIDO | 0.7031 | 142.23 | 138.84 | 277.68 | 3.05 | 30 | 227.03 | 51.39 | 39 | 28 | 51.64 | 28234.24 | 1578.92 | 2218.88 | 232.8 | 193.02 | 17937.51 | 0.83 | 0.92 | 36.71 | 1.06 | 0.5 | 10 | 4537.9984 | 6209.0897 | 5616.5029 | 4537998.4285 | 6209089.6522 | 6.7299e-07 | 24 | 5616502.8503
39 | 85 | CONCLUIDO | 0.703 | 142.26 | 138.87 | 277.74 | 3.11 | 30 | 228.71 | 51.39 | 40 | 27 | 52.32 | 28442.24 | 1577.04 | 2218.9 | 233.27 | 193.02 | 18175.86 | 0.83 | 0.92 | 36.72 | 1.08 | 0.5 | 10 | 4535.2227 | 6205.2918 | 5613.0674 | 4535222.692 | 6205291.7671 | 6.729e-07 | 24 | 5613067.43

## RESULTADOS_2
Unnamed: 0 | Volume de calda [L] | STATUS | Capacidade operacional [ha/h] | Tempo de missao [h] | Tempo util [h] | Tempo por voo [min] | Autonomia Projetada [h] | N° Voos | MTOW [kg] | Massa Estrutura [kg] | Combustível [kg] | Abastecimentos | Massa gerador | Potência gerador [W] | Combustível consumido [L] | Calda cons [L] | Distância percorrida [km] | Distância Pulverizando [km] | RTL ACUMULADO[m] | EOC [km/km] | EOC [h/h] | Tempo de manobra [h] | Tempo rtl_rtw [h] | V pulv [m/s] | V desloc [m/s] | Preço Total por ha Simples [R$/ha] | Preço Total por ha Presumido [R$/ha] | Preço Total por ha Real [R$/ha] | Preço Total Simples [R$] | Preço Total Presumido [R$] | Prod CAPEX [ha/h/R$] | Dias Trabalhados | Preço Total Real [R$]
0 | 20 | CONCLUIDO | 0.5792 | 172.64 | 162.81 | 14.76 | 0.34 | 662 | 51.33 | 24.83 | 1 | 660 | 5.51 | 6564.78 | 917.26 | 2219.75 | 1032.35 | 193.02 | 414551.88 | 0.19 | 0.79 | 37.73 | 24.99 | 0.5 | 10 | 3391.0525 | 4639.7877 | 4196.9729 | 3391052.5339 | 4639787.6796 | 6.6348e-07 | 29 | 4196972.8554
1 | 20 | CONCLUIDO | 0.6496 | 153.95 | 148.64 | 30.65 | 0.66 | 291 | 52.47 | 24.83 | 2 | 289 | 5.64 | 6705.1 | 807.14 | 2219.14 | 559.48 | 193.02 | 179976.18 | 0.35 | 0.86 | 37.13 | 10.85 | 0.5 | 10 | 2720.895 | 3722.8485 | 3367.5451 | 2720894.953 | 3722848.5122 | 7.4413e-07 | 26 | 3367545.0752
2 | 20 | CONCLUIDO | 0.6736 | 148.46 | 144.5 | 47.9 | 0.97 | 181 | 53.61 | 24.83 | 3 | 179 | 5.78 | 6845.59 | 751.35 | 2219.05 | 420.96 | 193.02 | 111263.13 | 0.46 | 0.89 | 36.97 | 6.71 | 0.5 | 10 | 2489.8586 | 3406.7343 | 3081.6004 | 2489858.5708 | 3406734.3414 | 7.7162e-07 | 25 | 3081600.3972
3 | 20 | CONCLUIDO | 0.6856 | 145.85 | 142.54 | 66.82 | 1.27 | 128 | 54.75 | 24.83 | 4 | 117 | 5.92 | 6986.39 | 706.38 | 2218.95 | 355.01 | 193.02 | 78554.89 | 0.54 | 0.9 | 36.9 | 4.75 | 0.5 | 10 | 2341.8623 | 3204.2393 | 2898.4312 | 2341862.2571 | 3204239.2558 | 7.8536e-07 | 24 | 2898431.1584
4 | 20 | CONCLUIDO | 0.6888 | 145.18 | 142.05 | 75.43 | 1.55 | 113 | 55.89 | 24.83 | 5 | 3 | 6.07 | 7127.49 | 693.81 | 2219.27 | 334.88 | 193.02 | 68562.02 | 0.58 | 0.9 | 36.98 | 4.26 | 0.5 | 10 | 2304.8636 | 3153.6161 | 2852.6394 | 2304863.6067 | 3153616.0701 | 7.8903e-07 | 24 | 2852639.3785
5 | 20 | CONCLUIDO | 0.6889 | 145.15 | 142.04 | 76.09 | 1.82 | 112 | 57.04 | 24.83 | 6 | 0 | 6.21 | 7268.89 | 706.84 | 2219.32 | 333.86 | 193.02 | 68058.8 | 0.58 | 0.9 | 37 | 4.25 | 0.5 | 10 | 2330.2473 | 3188.3472 | 2884.0558 | 2330247.2979 | 3188347.1562 | 7.8914e-07 | 24 | 2884055.7785

## RESULTADOS_11
Unnamed: 0 | Volume de calda [L] | STATUS | Capacidade operacional [ha/h] | Tempo de missao [h] | Tempo util [h] | Tempo por voo [min] | Autonomia Projetada [h] | N° Voos | MTOW [kg] | Massa Estrutura [kg] | Combustível [kg] | Abastecimentos | Massa gerador | Potência gerador [W] | Combustível consumido [L] | Calda cons [L] | Distância percorrida [km] | Distância Pulverizando [km] | RTL ACUMULADO[m] | EOC [km/km] | EOC [h/h] | Tempo de manobra [h] | Tempo rtl_rtw [h] | V pulv [m/s] | V desloc [m/s] | Preço Total por ha Simples [R$/ha] | Preço Total por ha Presumido [R$/ha] | Preço Total por ha Real [R$/ha] | Preço Total Simples [R$] | Preço Total Presumido [R$] | Prod CAPEX [ha/h/R$] | Dias Trabalhados | Preço Total Real [R$]
0 | 65 | CONCLUIDO | 0.4065 | 246.03 | 200.21 | 7.49 | 0.13 | 1603 | 133.21 | 46.47 | 1 | 1601 | 20.75 | 16663.42 | 2207.59 | 2221.08 | 2284.45 | 193.02 | 1035898.89 | 0.08 | 0.64 | 39.26 | 62.34 | 0.5 | 10 | 10533.7843 | 14412.7884 | 13037.2521 | 10533784.2999 | 14412788.3968 | 4.0452e-07 | 41 | 13037252.1007
1 | 65 | CONCLUIDO | 0.5504 | 181.68 | 162.02 | 15.14 | 0.26 | 642 | 134.55 | 46.47 | 2 | 640 | 21.09 | 16828.84 | 1779.9 | 2219.82 | 1005.39 | 193.02 | 401171.96 | 0.19 | 0.79 | 37.71 | 24.21 | 0.5 | 10 | 6343.1589 | 8678.9898 | 7850.6792 | 6343158.8893 | 8678989.8327 | 5.4772e-07 | 30 | 7850679.2241
2 | 65 | CONCLUIDO | 0.6028 | 165.9 | 152.8 | 22.86 | 0.39 | 401 | 135.9 | 46.47 | 3 | 399 | 21.43 | 16994.64 | 1670.12 | 2219.33 | 698.54 | 193.02 | 248952.94 | 0.28 | 0.84 | 37.31 | 15 | 0.5 | 10 | 5468.0844 | 7481.6743 | 6767.6338 | 5468084.4258 | 7481674.3463 | 5.9987e-07 | 28 | 6767633.8473
3 | 65 | CONCLUIDO | 0.6299 | 158.76 | 148.66 | 30.65 | 0.52 | 291 | 137.25 | 46.47 | 4 | 289 | 21.78 | 17160.92 | 1616.13 | 2219.21 | 559.26 | 193.02 | 179864.46 | 0.35 | 0.86 | 37.15 | 10.86 | 0.5 | 10 | 5071.4818 | 6939.0251 | 6276.7743 | 5071481.7966 | 6939025.1321 | 6.2683e-07 | 26 | 6276774.3125
4 | 65 | CONCLUIDO | 0.6466 | 154.65 | 146.26 | 38.49 | 0.64 | 228 | 138.6 | 46.47 | 5 | 226 | 22.13 | 17327.69 | 1581.1 | 2219.09 | 480.12 | 193.02 | 140607.07 | 0.4 | 0.88 | 37.03 | 8.47 | 0.5 | 10 | 4854.3947 | 6641.9969 | 6008.0941 | 4854394.6502 | 6641996.9212 | 6.4345e-07 | 26 | 6008094.0571
5 | 65 | CONCLUIDO | 0.6579 | 151.99 | 144.72 | 46.44 | 0.76 | 187 | 139.95 | 46.47 | 6 | 185 | 22.49 | 17494.97 | 1556 | 2219.06 | 428.43 | 193.02 | 114967.39 | 0.45 | 0.89 | 36.97 | 6.93 | 0.5 | 10 | 4700.0781 | 6430.8542 | 5817.1025 | 4700078.0945 | 6430854.2017 | 6.547e-07 | 25 | 5817102.5024
6 | 65 | CONCLUIDO | 0.6658 | 150.2 | 143.69 | 54.22 | 0.88 | 159 | 141.31 | 46.47 | 7 | 157 | 22.85 | 17662.75 | 1535.03 | 2218.93 | 394.59 | 193.02 | 98189.03 | 0.49 | 0.89 | 36.91 | 5.9 | 0.5 | 10 | 4596.4862 | 6289.1152 | 5688.8908 | 4596486.1688 | 6289115.1588 | 6.6256e-07 | 25 | 5688890.8348
7 | 65 | CONCLUIDO | 0.6723 | 148.74 | 142.83 | 62.55 | 0.99 | 137 | 142.68 | 46.47 | 8 | 135 | 23.21 | 17831.04 | 1517.49 | 2218.98 | 364.67 | 193.02 | 83338.29 | 0.53 | 0.9 | 36.91 | 5.04 | 0.5 | 10 | 4512.3976 | 6174.0615 | 5584.8177 | 4512397.5923 | 6174061.4588 | 6.6903e-07 | 25 | 5584817.6985
8 | 65 | CONCLUIDO | 0.677 | 147.71 | 142.23 | 70.53 | 1.11 | 121 | 144.05 | 46.47 | 9 | 119 | 23.58 | 17999.83 | 1502.45 | 2218.9 | 346.04 | 193.02 | 74104.19 | 0.56 | 0.9 | 36.85 | 4.45 | 0.5 | 10 | 4448.0391 | 6086.0033 | 5505.1637 | 4448039.0578 | 6086003.2726 | 6.7371e-07 | 25 | 5505163.662
9 | 65 | CONCLUIDO | 0.6808 | 146.88 | 141.76 | 78.76 | 1.22 | 108 | 145.42 | 46.47 | 10 | 106 | 23.95 | 18169.15 | 1488.66 | 2218.95 | 329.77 | 193.02 | 66035.79 | 0.59 | 0.91 | 36.84 | 3.98 | 0.5 | 10 | 4382.0368 | 5995.6961 | 5423.4753 | 4382036.8041 | 5995696.0772 | 6.7749e-07 | 24 | 5423475.2586
10 | 65 | CONCLUIDO | 0.6837 | 146.26 | 141.41 | 86.58 | 1.33 | 98 | 146.8 | 46.47 | 11 | 96 | 24.33 | 18338.99 | 1476.48 | 2218.88 | 318.17 | 193.02 | 60286.54 | 0.61 | 0.91 | 36.83 | 3.62 | 0.5 | 10 | 4337.6094 | 5934.9085 | 5368.4892 | 4337609.3833 | 5934908.52 | 6.8037e-07 | 24 | 5368489.1806
11 | 65 | CONCLUIDO | 0.6864 | 145.68 | 141.08 | 95.11 | 1.43 | 89 | 148.18 | 46.47 | 12 | 87 | 24.71 | 18509.36 | 1463.12 | 2218.95 | 306.99 | 193.02 | 54740.58 | 0.63 | 0.91 | 36.81 | 3.29 | 0.5 | 10 | 4292.5469 | 5873.252 | 5312.7171 | 4292546.895 | 5873252.0356 | 6.8306e-07 | 24 | 5312717.1044
12 | 65 | CONCLUIDO | 0.6889 | 145.16 | 140.78 | 104.28 | 1.54 | 81 | 149.56 | 46.47 | 13 | 79 | 25.1 | 18680.25 | 1451.68 | 2218.91 | 297.23 | 193.02 | 49897.66 | 0.65 | 0.91 | 36.79 | 2.99 | 0.5 | 10 | 4253.0184 | 5819.1675 | 5263.7943 | 4253018.4492 | 5819167.4721 | 6.8555e-07 | 24 | 5263794.2958
13 | 65 | CONCLUIDO | 0.6908 | 144.76 | 140.54 | 112.43 | 1.64 | 75 | 150.95 | 46.47 | 14 | 73 | 25.49 | 18851.69 | 1438.87 | 2218.86 | 289.02 | 193.02 | 45825.42 | 0.67 | 0.91 | 36.78 | 2.75 | 0.5 | 10 | 4214.9685 | 5767.1058 | 5216.7013 | 4214968.4655 | 5767105.8058 | 6.8744e-07 | 24 | 5216701.3219
14 | 65 | CONCLUIDO | 0.6925 | 144.4 | 140.31 | 120.27 | 1.74 | 70 | 152.35 | 46.47 | 15 | 68 | 25.88 | 19023.66 | 1429.32 | 2218.88 | 281.72 | 193.02 | 42201.38 | 0.69 | 0.91 | 36.77 | 2.53 | 0.5 | 10 | 4184.7366 | 5725.7412 | 5179.2845 | 4184736.5996 | 5725741.2331 | 6.8913e-07 | 24 | 5179284.526
15 | 65 | CONCLUIDO | 0.6938 | 144.14 | 140.19 | 129.4 | 1.84 | 65 | 153.75 | 46.47 | 16 | 63 | 26.28 | 19196.18 | 1417.87 | 2218.87 | 277.66 | 193.02 | 40195.29 | 0.7 | 0.92 | 36.77 | 2.4 | 0.5 | 10 | 4154.0232 | 5683.7178 | 5141.2717 | 4154023.1706 | 5683717.7645 | 6.9042e-07 | 24 | 5141271.7182
16 | 65 | CONCLUIDO | 0.6951 | 143.87 | 140.03 | 137.73 | 1.94 | 61 | 155.15 | 46.47 | 17 | 59 | 26.68 | 19369.26 | 1404.96 | 2218.91 | 272.07 | 193.02 | 37420.13 | 0.71 | 0.92 | 36.76 | 2.24 | 0.5 | 10 | 4120.2547 | 5637.5142 | 5099.4778 | 4120254.6971 | 5637514.2494 | 6.9172e-07 | 24 | 5099477.8018
17 | 65 | CONCLUIDO | 0.6964 | 143.6 | 139.87 | 147.23 | 2.04 | 57 | 156.56 | 46.47 | 18 | 55 | 27.09 | 19542.89 | 1392.89 | 2218.9 | 267.23 | 193.02 | 35020.14 | 0.72 | 0.92 | 36.75 | 2.09 | 0.5 | 10 | 4088.2533 | 5593.7286 | 5059.871 | 4088253.325 | 5593728.5602 | 6.9301e-07 | 24 | 5059870.9573
18 | 65 | CONCLUIDO | 0.6973 | 143.41 | 139.76 | 155.29 | 2.13 | 54 | 157.97 | 46.47 | 19 | 52 | 27.5 | 19717.08 | 1384.99 | 2218.94 | 263.45 | 193.02 | 33142.09 | 0.73 | 0.92 | 36.74 | 1.97 | 0.5 | 10 | 4067.0644 | 5564.737 | 5033.6463 | 4067064.4089 | 5564736.9505 | 6.9391e-07 | 24 | 5033646.2661
19 | 65 | CONCLUIDO | 0.6984 | 143.19 | 139.62 | 164.26 | 2.22 | 51 | 159.39 | 46.47 | 20 | 49 | 27.92 | 19891.97 | 1371.78 | 2218.91 | 258.66 | 193.02 | 30762.48 | 0.75 | 0.92 | 36.74 | 1.83 | 0.5 | 10 | 4034.2737 | 5519.8713 | 4993.0625 | 4034273.7425 | 5519871.3141 | 6.95e-07 | 24 | 4993062.5431
20 | 65 | CONCLUIDO | 0.6992 | 143.02 | 139.54 | 174.42 | 2.31 | 48 | 160.81 | 46.47 | 21 | 46 | 28.34 | 20067.32 | 1362.37 | 2218.88 | 255.83 | 193.02 | 29365.28 | 0.75 | 0.92 | 36.74 | 1.75 | 0.5 | 10 | 4011.044 | 5488.0874 | 4964.312 | 4011044.0017 | 5488087.3578 | 6.958e-07 | 24 | 4964312.003
21 | 65 | CONCLUIDO | 0.7001 | 142.83 | 139.43 | 185.9 | 2.4 | 45 | 162.24 | 46.47 | 22 | 43 | 28.77 | 20243.25 | 1349.52 | 2218.86 | 252.33 | 193.02 | 27627.3 | 0.76 | 0.92 | 36.73 | 1.64 | 0.5 | 10 | 3980.4199 | 5446.186 | 4926.4097 | 3980419.853 | 5446186.0466 | 6.9669e-07 | 24 | 4926409.6941
22 | 65 | CONCLUIDO | 0.7008 | 142.69 | 139.34 | 194.42 | 2.49 | 43 | 163.67 | 46.47 | 23 | 41 | 29.2 | 20419.76 | 1341.43 | 2218.86 | 249.22 | 193.02 | 26081.87 | 0.77 | 0.92 | 36.73 | 1.55 | 0.5 | 10 | 3960.3182 | 5418.6821 | 4901.5307 | 3960318.2005 | 5418682.0789 | 6.9739e-07 | 24 | 4901530.6664
23 | 65 | CONCLUIDO | 0.7014 | 142.57 | 139.27 | 203.81 | 2.58 | 41 | 165.1 | 46.47 | 24 | 39 | 29.64 | 20596.86 | 1329.98 | 2218.83 | 247.15 | 193.02 | 25057.35 | 0.78 | 0.92 | 36.73 | 1.49 | 0.5 | 10 | 3934.4164 | 5383.2421 | 4869.473 | 3934416.3915 | 5383242.081 | 6.9799e-07 | 24 | 4869473.0122
24 | 65 | CONCLUIDO | 0.7022 | 142.41 | 139.17 | 214.11 | 2.66 | 39 | 166.54 | 46.47 | 25 | 37 | 30.08 | 20774.56 | 1319.01 | 2218.87 | 243.7 | 193.02 | 23345.42 | 0.79 | 0.92 | 36.72 | 1.39 | 0.5 | 10 | 3908.2226 | 5347.4026 | 4837.054 | 3908222.6241 | 5347402.6129 | 6.9878e-07 | 24 | 4837054.0127
25 | 65 | CONCLUIDO | 0.7027 | 142.31 | 139.12 | 225.6 | 2.74 | 37 | 167.99 | 46.47 | 26 | 31 | 30.52 | 20952.87 | 1307.35 | 2218.85 | 241.71 | 193.02 | 22360.71 | 0.8 | 0.92 | 36.73 | 1.34 | 0.5 | 10 | 3882.6779 | 5312.4511 | 4805.4383 | 3882677.8672 | 5312451.1495 | 6.9928e-07 | 24 | 4805438.2679
26 | 65 | CONCLUIDO | 0.7029 | 142.26 | 139.1 | 231.84 | 2.82 | 36 | 169.44 | 46.47 | 27 | 20 | 30.97 | 21131.78 | 1303.63 | 2218.85 | 240.57 | 193.02 | 21792.53 | 0.8 | 0.92 | 36.74 | 1.32 | 0.5 | 10 | 3874.2973 | 5300.9845 | 4795.066 | 3874297.288 | 5300984.4713 | 6.9948e-07 | 24 | 4795065.9534
27 | 65 | CONCLUIDO | 0.7029 | 142.27 | 139.11 | 231.85 | 2.9 | 36 | 170.9 | 46.47 | 28 | 7 | 31.43 | 21311.32 | 1306.63 | 2218.88 | 240.54 | 193.02 | 21778.85 | 0.8 | 0.92 | 36.76 | 1.33 | 0.5 | 10 | 3880.1811 | 5309.035 | 4802.3481 | 3880181.1182 | 5309034.9874 | 6.9948e-07 | 24 | 4802348.1395
28 | 65 | CONCLUIDO | 0.7028 | 142.29 | 139.13 | 231.88 | 2.98 | 36 | 172.36 | 46.47 | 29 | 0 | 31.89 | 21491.47 | 1315.05 | 2218.94 | 240.72 | 193.02 | 21869.57 | 0.8 | 0.92 | 36.76 | 1.34 | 0.5 | 10 | 3897.1478 | 5332.2496 | 4823.3472 | 3897147.8118 | 5332249.5662 | 6.9938e-07 | 24 | 4823347.1514

## RESULTADOS_13
Unnamed: 0 | Volume de calda [L] | STATUS | Capacidade operacional [ha/h] | Tempo de missao [h] | Tempo util [h] | Tempo por voo [min] | Autonomia Projetada [h] | N° Voos | MTOW [kg] | Massa Estrutura [kg] | Combustível [kg] | Abastecimentos | Massa gerador | Potência gerador [W] | Combustível consumido [L] | Calda cons [L] | Distância percorrida [km] | Distância Pulverizando [km] | RTL ACUMULADO[m] | EOC [km/km] | EOC [h/h] | Tempo de manobra [h] | Tempo rtl_rtw [h] | V pulv [m/s] | V desloc [m/s] | Preço Total por ha Simples [R$/ha] | Preço Total por ha Presumido [R$/ha] | Preço Total por ha Real [R$/ha] | Preço Total Simples [R$] | Preço Total Presumido [R$] | Prod CAPEX [ha/h/R$] | Dias Trabalhados | Preço Total Real [R$]
0 | 75 | CONCLUIDO | 0.3751 | 266.58 | 208.91 | 6.91 | 0.12 | 1813 | 150.44 | 49.1 | 1 | 1811 | 25.34 | 18787.76 | 2492.84 | 2221.3 | 2574.4 | 193.02 | 1179823.59 | 0.07 | 0.61 | 39.65 | 71.03 | 0.5 | 10 | 12761.6279 | 17461.0222 | 15794.5668 | 12761627.8571 | 17461022.2373 | 3.6573e-07 | 44 | 15794566.7817
1 | 75 | CONCLUIDO | 0.5307 | 188.43 | 164.55 | 13.96 | 0.23 | 707 | 151.83 | 49.1 | 2 | 705 | 25.73 | 18959.54 | 1958.82 | 2219.98 | 1090.01 | 193.02 | 443160.92 | 0.18 | 0.78 | 37.81 | 26.73 | 0.5 | 10 | 7169.5786 | 9809.7337 | 8873.5065 | 7169578.5615 | 9809733.6874 | 5.1745e-07 | 31 | 8873506.4723
2 | 75 | CONCLUIDO | 0.5882 | 170 | 154.28 | 21.04 | 0.35 | 440 | 153.23 | 49.1 | 3 | 438 | 26.13 | 19131.85 | 1829.81 | 2219.38 | 747.65 | 193.02 | 273312.99 | 0.26 | 0.83 | 37.38 | 16.48 | 0.5 | 10 | 6070.4177 | 8305.8133 | 7513.1182 | 6070417.7168 | 8305813.3281 | 5.7351e-07 | 28 | 7513118.1613
3 | 75 | CONCLUIDO | 0.6184 | 161.72 | 149.69 | 28.16 | 0.46 | 319 | 154.63 | 49.1 | 4 | 317 | 26.53 | 19304.72 | 1768.62 | 2219.15 | 594.04 | 193.02 | 197116.36 | 0.32 | 0.86 | 37.18 | 11.9 | 0.5 | 10 | 5601.048 | 7663.601 | 6932.1977 | 5601048.0208 | 7663601.0028 | 6.0296e-07 | 27 | 6932197.6791
4 | 75 | CONCLUIDO | 0.6369 | 157 | 147.08 | 35.3 | 0.57 | 250 | 156.03 | 49.1 | 5 | 248 | 26.94 | 19478.15 | 1730.5 | 2219.08 | 507.29 | 193.02 | 154082.74 | 0.38 | 0.87 | 37.07 | 9.29 | 0.5 | 10 | 5330.8743 | 7293.9374 | 6597.8142 | 5330874.276 | 7293937.366 | 6.21e-07 | 26 | 6597814.2209
5 | 75 | CONCLUIDO | 0.6496 | 153.93 | 145.39 | 42.55 | 0.67 | 205 | 157.44 | 49.1 | 6 | 203 | 27.35 | 19652.13 | 1703.59 | 2219.13 | 450.87 | 193.02 | 126101.63 | 0.43 | 0.88 | 36.99 | 7.6 | 0.5 | 10 | 5161.3264 | 7061.9545 | 6387.9715 | 5161326.4126 | 7061954.4994 | 6.3338e-07 | 26 | 6387971.4735
6 | 75 | CONCLUIDO | 0.6587 | 151.82 | 144.23 | 49.74 | 0.78 | 174 | 158.86 | 49.1 | 7 | 172 | 27.77 | 19826.68 | 1682.85 | 2219.15 | 412.29 | 193.02 | 106962.25 | 0.47 | 0.89 | 36.94 | 6.44 | 0.5 | 10 | 5029.5623 | 6881.669 | 6224.8922 | 5029562.2708 | 6881668.9876 | 6.4225e-07 | 25 | 6224892.1579
7 | 75 | CONCLUIDO | 0.6656 | 150.24 | 143.35 | 56.96 | 0.88 | 151 | 160.28 | 49.1 | 8 | 149 | 28.19 | 20001.93 | 1665.3 | 2218.96 | 383.06 | 193.02 | 92461.87 | 0.5 | 0.9 | 36.91 | 5.57 | 0.5 | 10 | 4937.0038 | 6755.0264 | 6110.3362 | 4937003.8022 | 6755026.4075 | 6.4898e-07 | 25 | 6110336.1679
8 | 75 | CONCLUIDO | 0.671 | 149.03 | 142.69 | 64.37 | 0.99 | 133 | 161.71 | 49.1 | 9 | 131 | 28.61 | 20177.64 | 1650.21 | 2218.99 | 360.55 | 193.02 | 81298.78 | 0.54 | 0.9 | 36.88 | 4.9 | 0.5 | 10 | 4863.3927 | 6654.3084 | 6019.2306 | 4863392.6979 | 6654308.4471 | 6.5425e-07 | 25 | 6019230.5883
9 | 75 | CONCLUIDO | 0.6752 | 148.1 | 142.18 | 71.69 | 1.09 | 119 | 163.13 | 49.1 | 10 | 117 | 29.04 | 20353.94 | 1637.02 | 2218.97 | 343.92 | 193.02 | 73052.07 | 0.56 | 0.9 | 36.86 | 4.4 | 0.5 | 10 | 4804.0536 | 6573.1181 | 5945.789 | 4804053.6444 | 6573118.1362 | 6.5834e-07 | 25 | 5945788.9667
10 | 75 | CONCLUIDO | 0.679 | 147.28 | 141.74 | 79.48 | 1.18 | 107 | 164.57 | 49.1 | 11 | 105 | 29.47 | 20530.82 | 1625.37 | 2218.95 | 329.03 | 193.02 | 65668.12 | 0.59 | 0.91 | 36.84 | 3.95 | 0.5 | 10 | 4740.0176 | 6485.5011 | 5866.534 | 4740017.566 | 6485501.1486 | 6.6205e-07 | 24 | 5866534.0214
11 | 75 | CONCLUIDO | 0.6819 | 146.65 | 141.38 | 86.56 | 1.28 | 98 | 166.01 | 49.1 | 12 | 96 | 29.91 | 20708.3 | 1614.4 | 2218.99 | 317.57 | 193.02 | 59982.81 | 0.61 | 0.91 | 36.81 | 3.59 | 0.5 | 10 | 4696.1403 | 6425.4663 | 5812.2288 | 4696140.2866 | 6425466.3191 | 6.6487e-07 | 24 | 5812228.8318
12 | 75 | CONCLUIDO | 0.6845 | 146.1 | 141.07 | 94.05 | 1.38 | 90 | 167.45 | 49.1 | 13 | 88 | 30.36 | 20886.38 | 1603.1 | 2218.95 | 306.96 | 193.02 | 54719.34 | 0.63 | 0.91 | 36.81 | 3.29 | 0.5 | 10 | 4654.3139 | 6368.2376 | 5760.4619 | 4654313.8552 | 6368237.5505 | 6.6741e-07 | 24 | 5760461.8966
13 | 75 | CONCLUIDO | 0.6865 | 145.66 | 140.84 | 101.81 | 1.47 | 83 | 168.9 | 49.1 | 14 | 81 | 30.81 | 21065.06 | 1594.1 | 2218.92 | 299.48 | 193.02 | 51015.25 | 0.64 | 0.91 | 36.8 | 3.06 | 0.5 | 10 | 4621.8164 | 6323.773 | 5720.241 | 4621816.3608 | 6323773.045 | 6.6936e-07 | 24 | 5720241.021
14 | 75 | CONCLUIDO | 0.6886 | 145.23 | 140.6 | 109.56 | 1.56 | 77 | 170.35 | 49.1 | 15 | 75 | 31.26 | 21244.37 | 1583.37 | 2218.88 | 290.96 | 193.02 | 46783.58 | 0.66 | 0.91 | 36.79 | 2.81 | 0.5 | 10 | 4585.3807 | 6273.9202 | 5675.1461 | 4585380.7474 | 6273920.2313 | 6.7141e-07 | 24 | 5675146.0899
15 | 75 | CONCLUIDO | 0.6901 | 144.9 | 140.42 | 117.02 | 1.65 | 72 | 171.81 | 49.1 | 16 | 70 | 31.72 | 21424.29 | 1574.73 | 2218.9 | 285.19 | 193.02 | 43926.52 | 0.68 | 0.91 | 36.78 | 2.64 | 0.5 | 10 | 4557.4961 | 6235.7672 | 5640.6343 | 4557496.0951 | 6235767.2199 | 6.7287e-07 | 24 | 5640634.3484
16 | 75 | CONCLUIDO | 0.6918 | 144.54 | 140.22 | 125.57 | 1.74 | 67 | 173.28 | 49.1 | 17 | 65 | 32.18 | 21604.83 | 1564.94 | 2218.89 | 278.2 | 193.02 | 40454.04 | 0.69 | 0.92 | 36.78 | 2.43 | 0.5 | 10 | 4526.0769 | 6192.778 | 5601.748 | 4526076.8507 | 6192778.0236 | 6.7453e-07 | 24 | 5601747.9806
17 | 75 | CONCLUIDO | 0.6931 | 144.28 | 140.07 | 133.4 | 1.83 | 63 | 174.75 | 49.1 | 18 | 61 | 32.65 | 21786.02 | 1557.1 | 2218.85 | 274.17 | 193.02 | 38461.55 | 0.7 | 0.92 | 36.75 | 2.29 | 0.5 | 10 | 4501.4848 | 6159.1301 | 5571.3114 | 4501484.821 | 6159130.1236 | 6.758e-07 | 24 | 5571311.389
18 | 75 | CONCLUIDO | 0.6941 | 144.07 | 139.96 | 139.96 | 1.91 | 60 | 176.22 | 49.1 | 19 | 58 | 33.13 | 21967.84 | 1547.49 | 2218.97 | 269.8 | 193.02 | 36288.98 | 0.72 | 0.92 | 36.77 | 2.18 | 0.5 | 10 | 4475.6596 | 6123.7949 | 5539.3485 | 4475659.5973 | 6123794.9132 | 6.7677e-07 | 24 | 5539348.5215
19 | 75 | CONCLUIDO | 0.6949 | 143.9 | 139.89 | 147.25 | 2 | 57 | 177.7 | 49.1 | 20 | 55 | 33.61 | 22150.3 | 1538.75 | 2218.94 | 267.31 | 193.02 | 35057.48 | 0.72 | 0.92 | 36.76 | 2.1 | 0.5 | 10 | 4453.1423 | 6092.9857 | 5511.4797 | 4453142.2504 | 6092985.6857 | 6.7755e-07 | 24 | 5511479.6834
20 | 75 | CONCLUIDO | 0.6959 | 143.69 | 139.77 | 155.3 | 2.08 | 54 | 179.18 | 49.1 | 21 | 52 | 34.09 | 22333.43 | 1532.57 | 2218.84 | 263.55 | 193.02 | 33192.19 | 0.73 | 0.92 | 36.75 | 1.98 | 0.5 | 10 | 4434.0763 | 6066.8989 | 5487.8826 | 4434076.3412 | 6066898.8677 | 6.7853e-07 | 24 | 5487882.5547
21 | 75 | CONCLUIDO | 0.697 | 143.47 | 139.64 | 164.28 | 2.16 | 51 | 180.67 | 49.1 | 22 | 49 | 34.58 | 22517.21 | 1522.16 | 2218.84 | 259.2 | 193.02 | 31032.41 | 0.74 | 0.92 | 36.75 | 1.86 | 0.5 | 10 | 4406.1332 | 6028.6658 | 5453.2984 | 4406133.1866 | 6028665.8107 | 6.796e-07 | 24 | 5453298.4071
22 | 75 | CONCLUIDO | 0.6976 | 143.34 | 139.57 | 170.9 | 2.24 | 49 | 182.17 | 49.1 | 23 | 47 | 35.08 | 22701.78 | 1512.98 | 2218.87 | 256.77 | 193.02 | 29828.62 | 0.75 | 0.92 | 36.74 | 1.78 | 0.5 | 10 | 4384.1067 | 5998.5282 | 5426.0371 | 4384106.7051 | 5998528.207 | 6.8018e-07 | 24 | 5426037.0939
23 | 75 | CONCLUIDO | 0.6987 | 143.12 | 139.44 | 181.88 | 2.32 | 46 | 183.67 | 49.1 | 24 | 44 | 35.58 | 22886.92 | 1505.81 | 2218.85 | 252.68 | 193.02 | 27801.25 | 0.76 | 0.92 | 36.73 | 1.66 | 0.5 | 10 | 4362.619 | 5969.1278 | 5399.4427 | 4362619.0483 | 5969127.8471 | 6.8126e-07 | 24 | 5399442.6631
24 | 75 | CONCLUIDO | 0.6993 | 143.01 | 139.39 | 190.07 | 2.4 | 44 | 185.18 | 49.1 | 25 | 42 | 36.08 | 23072.73 | 1496.51 | 2218.87 | 250.52 | 193.02 | 26727.07 | 0.77 | 0.92 | 36.74 | 1.6 | 0.5 | 10 | 4340.6144 | 5939.0202 | 5372.2084 | 4340614.4395 | 5939020.1706 | 6.8184e-07 | 24 | 5372208.421
25 | 75 | CONCLUIDO | 0.6999 | 142.87 | 139.31 | 199.02 | 2.47 | 42 | 186.69 | 49.1 | 26 | 40 | 36.6 | 23259.24 | 1489.72 | 2218.86 | 248.19 | 193.02 | 25572.73 | 0.78 | 0.92 | 36.74 | 1.53 | 0.5 | 10 | 4323.2801 | 5915.3026 | 5350.7544 | 4323280.1169 | 5915302.5856 | 6.8243e-07 | 24 | 5350754.409
26 | 75 | CONCLUIDO | 0.7002 | 142.81 | 139.28 | 203.83 | 2.55 | 41 | 188.21 | 49.1 | 27 | 39 | 37.11 | 23446.45 | 1483.83 | 2218.95 | 247.34 | 193.02 | 25152.75 | 0.78 | 0.92 | 36.73 | 1.5 | 0.5 | 10 | 4309.8584 | 5896.9384 | 5334.1429 | 4309858.4271 | 5896938.4376 | 6.8272e-07 | 24 | 5334142.9095
27 | 75 | CONCLUIDO | 0.7011 | 142.63 | 139.16 | 214.1 | 2.62 | 39 | 189.73 | 49.1 | 28 | 37 | 37.64 | 23634.36 | 1474.87 | 2218.86 | 243.44 | 193.02 | 23212.93 | 0.79 | 0.92 | 36.72 | 1.38 | 0.5 | 10 | 4286.318 | 5864.7295 | 5305.0079 | 4286318.05 | 5864729.455 | 6.836e-07 | 24 | 5305007.907
28 | 75 | CONCLUIDO | 0.7013 | 142.6 | 139.16 | 219.73 | 2.69 | 38 | 191.26 | 49.1 | 29 | 36 | 38.17 | 23822.99 | 1467.22 | 2218.86 | 243.62 | 193.02 | 23309.7 | 0.79 | 0.92 | 36.72 | 1.38 | 0.5 | 10 | 4270.3357 | 5842.8617 | 5285.2272 | 4270335.7201 | 5842861.7262 | 6.8379e-07 | 24 | 5285227.2035
29 | 75 | CONCLUIDO | 0.702 | 142.44 | 139.07 | 231.78 | 2.76 | 36 | 192.8 | 49.1 | 30 | 34 | 38.7 | 24012.34 | 1457.94 | 2218.83 | 240.26 | 193.02 | 21640.2 | 0.8 | 0.92 | 36.72 | 1.28 | 0.5 | 10 | 4247.6377 | 5811.8054 | 5257.1348 | 4247637.7462 | 5811805.3569 | 6.8447e-07 | 24 | 5257134.8106
30 | 75 | CONCLUIDO | 0.7024 | 142.36 | 139.01 | 238.31 | 2.83 | 35 | 194.34 | 49.1 | 31 | 33 | 39.24 | 24202.42 | 1449.6 | 2218.83 | 238.65 | 193.02 | 20841.14 | 0.81 | 0.92 | 36.71 | 1.23 | 0.5 | 10 | 4228.7349 | 5785.9417 | 5233.7395 | 4228734.9296 | 5785941.6893 | 6.8486e-07 | 24 | 5233739.5351
31 | 75 | CONCLUIDO | 0.7026 | 142.33 | 139.02 | 245.33 | 2.9 | 34 | 195.89 | 49.1 | 32 | 31 | 39.79 | 24393.24 | 1437.81 | 2218.84 | 238.32 | 193.02 | 20676.89 | 0.81 | 0.92 | 36.73 | 1.24 | 0.5 | 10 | 4204.8639 | 5753.2802 | 5204.1952 | 4204863.8536 | 5753280.2299 | 6.8506e-07 | 24 | 5204195.2396
32 | 75 | CONCLUIDO | 0.7029 | 142.26 | 138.97 | 252.68 | 2.97 | 33 | 197.44 | 49.1 | 33 | 29 | 40.34 | 24584.81 | 1434.05 | 2218.87 | 237.07 | 193.02 | 20057.09 | 0.81 | 0.92 | 36.72 | 1.19 | 0.5 | 10 | 4195.5033 | 5740.4728 | 5192.6101 | 4195503.3468 | 5740472.7717 | 6.8535e-07 | 24 | 5192610.1071
33 | 75 | CONCLUIDO | 0.7032 | 142.21 | 138.96 | 260.54 | 3.03 | 32 | 199 | 49.1 | 34 | 18 | 40.9 | 24777.13 | 1432.75 | 2218.86 | 235.86 | 193.02 | 19457.61 | 0.82 | 0.92 | 36.73 | 1.17 | 0.5 | 10 | 4191.2373 | 5734.6358 | 5187.3302 | 4191237.2976 | 5734635.7749 | 6.8564e-07 | 24 | 5187330.1852
34 | 75 | CONCLUIDO | 0.7035 | 142.14 | 138.92 | 268.87 | 3.1 | 31 | 200.56 | 49.1 | 35 | 8 | 41.47 | 24970.22 | 1434.16 | 2218.91 | 234.25 | 193.02 | 18661.73 | 0.82 | 0.92 | 36.74 | 1.14 | 0.5 | 10 | 4191.9705 | 5735.639 | 5188.2377 | 4191970.5167 | 5735638.9977 | 6.8594e-07 | 24 | 5188237.6618
35 | 75 | CONCLUIDO | 0.7035 | 142.14 | 138.92 | 268.87 | 3.16 | 31 | 202.14 | 49.1 | 36 | 1 | 42.04 | 25164.09 | 1442.63 | 2218.89 | 233.73 | 193.02 | 18401.49 | 0.83 | 0.92 | 36.75 | 1.13 | 0.5 | 10 | 4208.3505 | 5758.0509 | 5208.5106 | 4208350.5413 | 5758050.8699 | 6.8594e-07 | 24 | 5208510.5763
36 | 75 | CONCLUIDO | 0.7035 | 142.14 | 138.92 | 268.87 | 3.23 | 31 | 203.71 | 49.1 | 37 | 0 | 42.62 | 25358.87 | 1452.54 | 2218.92 | 233.83 | 193.02 | 18448.69 | 0.83 | 0.92 | 36.75 | 1.13 | 0.5 | 10 | 4227.5154 | 5784.273 | 5232.2301 | 4227515.3634 | 5784273.025 | 6.8594e-07 | 24 | 5232230.1258

## RESULTADOS_17
Unnamed: 0 | Volume de calda [L] | STATUS | Capacidade operacional [ha/h] | Tempo de missao [h] | Tempo util [h] | Tempo por voo [min] | Autonomia Projetada [h] | N° Voos | MTOW [kg] | Massa Estrutura [kg] | Combustível [kg] | Abastecimentos | Massa gerador | Potência gerador [W] | Combustível consumido [L] | Calda cons [L] | Distância percorrida [km] | Distância Pulverizando [km] | RTL ACUMULADO[m] | EOC [km/km] | EOC [h/h] | Tempo de manobra [h] | Tempo rtl_rtw [h] | V pulv [m/s] | V desloc [m/s] | Preço Total por ha Simples [R$/ha] | Preço Total por ha Presumido [R$/ha] | Preço Total por ha Real [R$/ha] | Preço Total Simples [R$] | Preço Total Presumido [R$] | Prod CAPEX [ha/h/R$] | Dias Trabalhados | Preço Total Real [R$]
0 | 95 | CONCLUIDO | 0.3173 | 315.11 | 228.11 | 6.03 | 0.1 | 2271 | 185.69 | 53.44 | 1 | 2269 | 36.26 | 23136.14 | 3114.69 | 2222.07 | 3219.44 | 193.02 | 1500052.64 | 0.06 | 0.56 | 40.4 | 90.21 | 0.5 | 10 | 18536.9244 | 25363.0378 | 22942.4251 | 18536924.4492 | 25363037.8228 | 2.9862e-07 | 52 | 22942425.0903
1 | 95 | CONCLUIDO | 0.4921 | 203.19 | 169.61 | 12.17 | 0.19 | 836 | 187.21 | 53.44 | 2 | 834 | 36.77 | 23322.88 | 2314.66 | 2219.85 | 1257.61 | 193.02 | 526313.98 | 0.15 | 0.76 | 38.07 | 31.78 | 0.5 | 10 | 8994.8821 | 12307.1945 | 11132.6131 | 8994882.0866 | 12307194.497 | 4.6313e-07 | 34 | 11132613.1275
2 | 95 | CONCLUIDO | 0.5595 | 178.74 | 157.14 | 18.34 | 0.28 | 514 | 188.73 | 53.44 | 3 | 512 | 37.29 | 23510.33 | 2140.67 | 2219.45 | 841.84 | 193.02 | 320039.99 | 0.23 | 0.82 | 37.53 | 19.34 | 0.5 | 10 | 7348.6051 | 10054.6857 | 9095.0806 | 7348605.1336 | 10054685.7414 | 5.2656e-07 | 30 | 9095080.646
3 | 95 | CONCLUIDO | 0.5952 | 168.02 | 151.7 | 24.47 | 0.37 | 372 | 190.25 | 53.44 | 4 | 370 | 37.82 | 23698.48 | 2062.11 | 2219.14 | 661.71 | 193.02 | 230682.57 | 0.29 | 0.85 | 37.26 | 13.91 | 0.5 | 10 | 6668.0997 | 9123.5883 | 8252.8458 | 6668099.7483 | 9123588.2514 | 5.6016e-07 | 28 | 8252845.7937
4 | 95 | CONCLUIDO | 0.6175 | 161.94 | 148.64 | 30.65 | 0.46 | 291 | 191.78 | 53.44 | 5 | 289 | 38.35 | 23887.36 | 2016.1 | 2219.26 | 558.92 | 193.02 | 179692.46 | 0.35 | 0.86 | 37.14 | 10.84 | 0.5 | 10 | 6294.766 | 8612.7766 | 7790.7853 | 6294766.043 | 8612776.6056 | 5.8114e-07 | 27 | 7790785.2944
5 | 95 | CONCLUIDO | 0.6329 | 158 | 146.64 | 36.81 | 0.55 | 239 | 193.32 | 53.44 | 6 | 237 | 38.89 | 24076.95 | 1984.43 | 2219.07 | 492.33 | 193.02 | 146657.4 | 0.39 | 0.88 | 37.06 | 8.85 | 0.5 | 10 | 6049.3907 | 8277.0432 | 7487.0939 | 6049390.7046 | 8277043.2423 | 5.9564e-07 | 26 | 7487093.8522
6 | 95 | CONCLUIDO | 0.6442 | 155.22 | 145.24 | 43.14 | 0.64 | 202 | 194.86 | 53.44 | 7 | 200 | 39.43 | 24267.28 | 1961.2 | 2219.11 | 445.71 | 193.02 | 123533.18 | 0.43 | 0.88 | 36.99 | 7.45 | 0.5 | 10 | 5886.0512 | 8053.555 | 7284.935 | 5886051.2175 | 8053554.95 | 6.0627e-07 | 26 | 7284934.9688
7 | 95 | CONCLUIDO | 0.6522 | 153.33 | 144.31 | 49.2 | 0.72 | 176 | 196.41 | 53.44 | 8 | 174 | 39.98 | 24458.36 | 1944.15 | 2219 | 414.4 | 193.02 | 108010.43 | 0.47 | 0.89 | 36.96 | 6.52 | 0.5 | 10 | 5760.9898 | 7882.4404 | 7130.1513 | 5760989.7744 | 7882440.3663 | 6.138e-07 | 25 | 7130151.3208
8 | 95 | CONCLUIDO | 0.6589 | 151.76 | 143.53 | 55.56 | 0.81 | 155 | 197.97 | 53.44 | 9 | 153 | 40.53 | 24650.18 | 1929.31 | 2219.01 | 389.03 | 193.02 | 95429.43 | 0.5 | 0.89 | 36.91 | 5.74 | 0.5 | 10 | 5667.3907 | 7754.374 | 7014.3074 | 5667390.7091 | 7754373.9958 | 6.2011e-07 | 25 | 7014307.425
9 | 95 | CONCLUIDO | 0.6641 | 150.58 | 142.94 | 61.7 | 0.89 | 139 | 199.53 | 53.44 | 10 | 137 | 41.1 | 24842.77 | 1917.14 | 2219.05 | 369.12 | 193.02 | 85555.69 | 0.52 | 0.9 | 36.89 | 5.15 | 0.5 | 10 | 5594.8583 | 7655.1319 | 6924.5369 | 5594858.2934 | 7655131.9448 | 6.25e-07 | 25 | 6924536.896
10 | 95 | CONCLUIDO | 0.6685 | 149.59 | 142.43 | 67.83 | 0.97 | 126 | 201.1 | 53.44 | 11 | 124 | 41.66 | 25036.12 | 1906.04 | 2218.94 | 352.2 | 193.02 | 77159.85 | 0.55 | 0.9 | 36.87 | 4.65 | 0.5 | 10 | 5532.6314 | 7569.9903 | 6847.5211 | 5532631.3622 | 7569990.3123 | 6.2914e-07 | 25 | 6847521.0614
11 | 95 | CONCLUIDO | 0.6723 | 148.75 | 142 | 74.09 | 1.05 | 115 | 202.67 | 53.44 | 12 | 113 | 42.24 | 25230.25 | 1896.11 | 2218.94 | 338.13 | 193.02 | 70179.65 | 0.57 | 0.9 | 36.84 | 4.22 | 0.5 | 10 | 5478.9484 | 7496.5389 | 6781.0797 | 5478948.3692 | 7496538.8729 | 6.3272e-07 | 25 | 6781079.7244
12 | 95 | CONCLUIDO | 0.6757 | 148 | 141.62 | 80.93 | 1.13 | 105 | 204.25 | 53.44 | 13 | 103 | 42.82 | 25425.3 | 1886.56 | 2218.91 | 325.71 | 193.02 | 64019.65 | 0.59 | 0.91 | 36.82 | 3.84 | 0.5 | 10 | 5430.1329 | 7429.7474 | 6720.6627 | 5430132.8964 | 7429747.3894 | 6.3592e-07 | 25 | 6720662.7263
13 | 95 | CONCLUIDO | 0.6778 | 147.54 | 141.42 | 86.58 | 1.21 | 98 | 205.84 | 53.44 | 14 | 96 | 43.4 | 25621.03 | 1880.76 | 2218.98 | 318.52 | 193.02 | 60460.12 | 0.61 | 0.91 | 36.83 | 3.64 | 0.5 | 10 | 5400.7485 | 7389.5423 | 6684.2948 | 5400748.4699 | 7389542.3208 | 6.3789e-07 | 25 | 6684294.773
14 | 95 | CONCLUIDO | 0.6803 | 146.99 | 141.13 | 93.05 | 1.28 | 91 | 207.43 | 53.44 | 15 | 89 | 44 | 25817.56 | 1872.27 | 2218.92 | 308.81 | 193.02 | 55637.91 | 0.63 | 0.91 | 36.81 | 3.34 | 0.5 | 10 | 5350.1727 | 7320.3423 | 6621.6991 | 5350172.7072 | 7320342.3309 | 6.4025e-07 | 24 | 6621699.133
15 | 95 | CONCLUIDO | 0.6825 | 146.52 | 140.89 | 99.45 | 1.36 | 85 | 209.03 | 53.44 | 16 | 83 | 44.6 | 26014.91 | 1865.51 | 2218.98 | 300.93 | 193.02 | 51731.34 | 0.64 | 0.91 | 36.8 | 3.11 | 0.5 | 10 | 5318.174 | 7276.5602 | 6582.0955 | 5318173.9556 | 7276560.2273 | 6.4232e-07 | 24 | 6582095.532
16 | 95 | CONCLUIDO | 0.6842 | 146.17 | 140.72 | 105.54 | 1.43 | 80 | 210.64 | 53.44 | 17 | 78 | 45.21 | 26213.09 | 1858.33 | 2218.9 | 295.12 | 193.02 | 48847.8 | 0.65 | 0.91 | 36.8 | 2.94 | 0.5 | 10 | 5289.8414 | 7237.7943 | 6547.0294 | 5289841.3554 | 7237794.3139 | 6.4392e-07 | 24 | 6547029.3828
17 | 95 | CONCLUIDO | 0.686 | 145.78 | 140.52 | 112.41 | 1.51 | 75 | 212.25 | 53.44 | 18 | 73 | 45.82 | 26412.11 | 1851.94 | 2218.9 | 288.45 | 193.02 | 45538.13 | 0.67 | 0.91 | 36.78 | 2.73 | 0.5 | 10 | 5262.2151 | 7199.9949 | 6512.8375 | 5262215.1415 | 7199994.9092 | 6.4561e-07 | 24 | 6512837.5003
18 | 95 | CONCLUIDO | 0.6873 | 145.5 | 140.39 | 118.64 | 1.58 | 71 | 213.87 | 53.44 | 19 | 69 | 46.44 | 26611.98 | 1847.37 | 2218.9 | 284.07 | 193.02 | 43367.87 | 0.68 | 0.91 | 36.78 | 2.61 | 0.5 | 10 | 5242.5749 | 7173.1222 | 6488.5295 | 5242574.8789 | 7173122.2354 | 6.4683e-07 | 24 | 6488529.5168
19 | 95 | CONCLUIDO | 0.6888 | 145.18 | 140.22 | 125.57 | 1.65 | 67 | 215.5 | 53.44 | 20 | 65 | 47.07 | 26812.71 | 1840.29 | 2218.93 | 278.38 | 193.02 | 40543.56 | 0.69 | 0.92 | 36.78 | 2.44 | 0.5 | 10 | 5216.2525 | 7137.1068 | 6455.9514 | 5216252.5363 | 7137106.845 | 6.4825e-07 | 24 | 6455951.3847
20 | 95 | CONCLUIDO | 0.6896 | 145 | 140.15 | 131.39 | 1.72 | 64 | 217.14 | 53.44 | 21 | 62 | 47.7 | 27014.3 | 1835.48 | 2218.87 | 276.43 | 193.02 | 39583.04 | 0.7 | 0.92 | 36.77 | 2.37 | 0.5 | 10 | 5200.4104 | 7115.4309 | 6436.3442 | 5200410.3943 | 7115430.9274 | 6.49e-07 | 24 | 6436344.1862
21 | 95 | CONCLUIDO | 0.6909 | 144.74 | 140 | 137.7 | 1.79 | 61 | 218.78 | 53.44 | 22 | 59 | 48.34 | 27216.79 | 1829.72 | 2218.9 | 271.54 | 193.02 | 37154.09 | 0.71 | 0.92 | 36.75 | 2.22 | 0.5 | 10 | 5178.4624 | 7085.4007 | 6409.18 | 5178462.3624 | 7085400.6619 | 6.5022e-07 | 24 | 6409179.9672
22 | 95 | CONCLUIDO | 0.6919 | 144.53 | 139.9 | 144.72 | 1.85 | 58 | 220.43 | 53.44 | 23 | 56 | 48.99 | 27420.16 | 1825.09 | 2218.89 | 267.92 | 193.02 | 35356.86 | 0.72 | 0.92 | 36.76 | 2.12 | 0.5 | 10 | 5161.3843 | 7062.0337 | 6388.0431 | 5161384.2793 | 7062033.6752 | 6.5116e-07 | 24 | 6388043.0929
23 | 95 | CONCLUIDO | 0.6926 | 144.39 | 139.83 | 149.82 | 1.92 | 56 | 222.08 | 53.44 | 24 | 54 | 49.65 | 27624.44 | 1819.25 | 2218.93 | 265.44 | 193.02 | 34128.49 | 0.73 | 0.92 | 36.76 | 2.05 | 0.5 | 10 | 5144.3537 | 7038.7317 | 6366.965 | 5144353.6904 | 7038731.6721 | 6.5182e-07 | 24 | 6366965.0002
24 | 95 | CONCLUIDO | 0.6938 | 144.14 | 139.7 | 158.15 | 1.99 | 53 | 223.75 | 53.44 | 25 | 51 | 50.31 | 27829.77 | 1813.24 | 2218.85 | 261.18 | 193.02 | 32015.43 | 0.74 | 0.92 | 36.74 | 1.91 | 0.5 | 10 | 5122.9937 | 7009.506 | 6340.5286 | 5122993.6792 | 7009505.9624 | 6.5295e-07 | 24 | 6340528.5512
25 | 95 | CONCLUIDO | 0.6944 | 144.02 | 139.65 | 164.29 | 2.05 | 51 | 225.42 | 53.44 | 26 | 49 | 50.98 | 28035.92 | 1810.67 | 2218.86 | 259.87 | 193.02 | 31368 | 0.74 | 0.92 | 36.74 | 1.87 | 0.5 | 10 | 5113.3303 | 6996.284 | 6328.5685 | 5113330.2586 | 6996284.044 | 6.5352e-07 | 24 | 6328568.5142
26 | 95 | CONCLUIDO | 0.695 | 143.89 | 139.6 | 170.93 | 2.11 | 49 | 227.1 | 53.44 | 27 | 47 | 51.66 | 28243 | 1806.53 | 2218.92 | 257.47 | 193.02 | 30179.03 | 0.75 | 0.92 | 36.75 | 1.81 | 0.5 | 10 | 5100.6102 | 6978.8799 | 6312.8254 | 5100610.1867 | 6978879.8805 | 6.5408e-07 | 24 | 6312825.3796
27 | 95 | CONCLUIDO | 0.696 | 143.68 | 139.46 | 178.03 | 2.18 | 47 | 228.79 | 53.44 | 28 | 45 | 52.35 | 28451.04 | 1798.94 | 2218.86 | 252.96 | 193.02 | 27933.35 | 0.76 | 0.92 | 36.74 | 1.67 | 0.5 | 10 | 5077.595 | 6947.3896 | 6284.3404 | 5077595.0499 | 6947389.5549 | 6.5502e-07 | 24 | 6284340.4465
28 | 95 | CONCLUIDO | 0.6962 | 143.65 | 139.47 | 181.91 | 2.24 | 46 | 230.48 | 53.44 | 29 | 44 | 53.05 | 28660.06 | 1798.79 | 2218.87 | 253.53 | 193.02 | 28225.5 | 0.76 | 0.92 | 36.74 | 1.68 | 0.5 | 10 | 5076.0185 | 6945.2325 | 6282.3892 | 5076018.5023 | 6945232.453 | 6.5521e-07 | 24 | 6282389.2153
29 | 95 | CONCLUIDO | 0.6969 | 143.5 | 139.39 | 190.08 | 2.3 | 44 | 232.18 | 53.44 | 30 | 42 | 53.75 | 28870.05 | 1792.59 | 2218.87 | 250.62 | 193.02 | 26776.94 | 0.77 | 0.92 | 36.74 | 1.61 | 0.5 | 10 | 5058.3852 | 6921.1058 | 6260.5651 | 5058385.1844 | 6921105.7695 | 6.5587e-07 | 24 | 6260565.1487
30 | 95 | CONCLUIDO | 0.6973 | 143.4 | 139.33 | 194.42 | 2.36 | 43 | 233.89 | 53.44 | 31 | 41 | 54.46 | 29081.05 | 1789.14 | 2218.84 | 248.99 | 193.02 | 25969.62 | 0.78 | 0.92 | 36.73 | 1.55 | 0.5 | 10 | 5048.3765 | 6907.4114 | 6248.1778 | 5048376.4822 | 6907411.4217 | 6.5625e-07 | 24 | 6248177.7702
31 | 95 | CONCLUIDO | 0.6979 | 143.29 | 139.29 | 203.85 | 2.41 | 41 | 235.61 | 53.44 | 32 | 39 | 55.18 | 29293.06 | 1785.18 | 2218.87 | 247.65 | 193.02 | 25310.99 | 0.78 | 0.92 | 36.73 | 1.51 | 0.5 | 10 | 5036.2066 | 6890.7601 | 6233.1156 | 5036206.6349 | 6890760.0996 | 6.5681e-07 | 24 | 6233115.627
32 | 95 | CONCLUIDO | 0.6984 | 143.18 | 139.23 | 208.84 | 2.47 | 40 | 237.34 | 53.44 | 33 | 38 | 55.91 | 29506.09 | 1780.35 | 2218.87 | 245.34 | 193.02 | 24161.62 | 0.79 | 0.92 | 36.73 | 1.44 | 0.5 | 10 | 5022.8591 | 6872.4974 | 6216.5959 | 5022859.0984 | 6872497.4113 | 6.5728e-07 | 24 | 6216595.904
33 | 95 | CONCLUIDO | 0.6988 | 143.11 | 139.19 | 214.14 | 2.53 | 39 | 239.08 | 53.44 | 34 | 37 | 56.64 | 29720.17 | 1780.78 | 2218.88 | 244.39 | 193.02 | 23687.21 | 0.79 | 0.92 | 36.72 | 1.41 | 0.5 | 10 | 5020.6272 | 6869.4436 | 6213.8336 | 5020627.1985 | 6869443.6275 | 6.5766e-07 | 24 | 6213833.569
34 | 95 | CONCLUIDO | 0.699 | 143.06 | 139.18 | 219.75 | 2.58 | 38 | 240.82 | 53.44 | 35 | 36 | 57.39 | 29935.43 | 1776.06 | 2218.84 | 244.05 | 193.02 | 23525.51 | 0.79 | 0.92 | 36.72 | 1.4 | 0.5 | 10 | 5009.9975 | 6854.8996 | 6200.6776 | 5009997.5237 | 6854899.6374 | 6.5785e-07 | 24 | 6200677.6369
35 | 95 | CONCLUIDO | 0.6994 | 142.97 | 139.13 | 225.61 | 2.64 | 37 | 242.57 | 53.44 | 36 | 35 | 58.14 | 30151.65 | 1769.95 | 2218.88 | 242.12 | 193.02 | 22565.03 | 0.8 | 0.92 | 36.73 | 1.34 | 0.5 | 10 | 4994.9627 | 6834.3283 | 6182.0696 | 4994962.6905 | 6834328.3154 | 6.5822e-07 | 24 | 6182069.613
36 | 95 | CONCLUIDO | 0.6999 | 142.87 | 139.07 | 231.78 | 2.69 | 36 | 244.34 | 53.44 | 37 | 34 | 58.9 | 30368.96 | 1766.38 | 2218.9 | 240.14 | 193.02 | 21578.7 | 0.8 | 0.92 | 36.72 | 1.28 | 0.5 | 10 | 4984.1225 | 6819.4962 | 6168.6531 | 4984122.4553 | 6819496.2274 | 6.5869e-07 | 24 | 6168653.0786
37 | 95 | CONCLUIDO | 0.7002 | 142.82 | 139.04 | 238.36 | 2.75 | 35 | 246.11 | 53.44 | 38 | 33 | 59.67 | 30587.38 | 1763.05 | 2218.82 | 239.47 | 193.02 | 21251.34 | 0.81 | 0.92 | 36.72 | 1.26 | 0.5 | 10 | 4975.3717 | 6807.523 | 6157.8226 | 4975371.6611 | 6807523.0046 | 6.5898e-07 | 24 | 6157822.5635
38 | 95 | CONCLUIDO | 0.7006 | 142.73 | 138.99 | 245.28 | 2.8 | 34 | 247.89 | 53.44 | 39 | 32 | 60.45 | 30806.92 | 1759.42 | 2218.88 | 238.02 | 193.02 | 20526.97 | 0.81 | 0.92 | 36.71 | 1.21 | 0.5 | 10 | 4965.1982 | 6793.6033 | 6145.2313 | 4965198.2416 | 6793603.2833 | 6.5935e-07 | 24 | 6145231.3208
39 | 95 | CONCLUIDO | 0.7009 | 142.67 | 138.97 | 252.68 | 2.85 | 33 | 249.68 | 53.44 | 40 | 31 | 61.24 | 31027.6 | 1754.76 | 2218.84 | 237.17 | 193.02 | 20111.22 | 0.81 | 0.92 | 36.71 | 1.19 | 0.5 | 10 | 4953.9729 | 6778.2443 | 6131.3382 | 4953972.9213 | 6778244.3048 | 6.5963e-07 | 24 | 6131338.1817

## RESULTADOS_9
Unnamed: 0 | Volume de calda [L] | STATUS | Capacidade operacional [ha/h] | Tempo de missao [h] | Tempo util [h] | Tempo por voo [min] | Autonomia Projetada [h] | N° Voos | MTOW [kg] | Massa Estrutura [kg] | Combustível [kg] | Abastecimentos | Massa gerador | Potência gerador [W] | Combustível consumido [L] | Calda cons [L] | Distância percorrida [km] | Distância Pulverizando [km] | RTL ACUMULADO[m] | EOC [km/km] | EOC [h/h] | Tempo de manobra [h] | Tempo rtl_rtw [h] | V pulv [m/s] | V desloc [m/s] | Preço Total por ha Simples [R$/ha] | Preço Total por ha Presumido [R$/ha] | Preço Total por ha Real [R$/ha] | Preço Total Simples [R$] | Preço Total Presumido [R$] | Prod CAPEX [ha/h/R$] | Dias Trabalhados | Preço Total Real [R$]
0 | 55 | CONCLUIDO | 0.4391 | 227.76 | 192.16 | 8.22 | 0.15 | 1403 | 116.05 | 43.4 | 1 | 1401 | 16.65 | 14546.17 | 1934.66 | 2220.75 | 2012.31 | 193.02 | 900829.58 | 0.1 | 0.67 | 38.99 | 54.3 | 0.5 | 10 | 8641.981 | 11824.3397 | 10695.8413 | 8641981.027 | 11824339.6985 | 4.4707e-07 | 38 | 10695841.3132
1 | 55 | CONCLUIDO | 0.5703 | 175.36 | 159.51 | 16.62 | 0.3 | 576 | 117.34 | 43.4 | 2 | 574 | 16.94 | 14705.49 | 1596.85 | 2219.76 | 921.07 | 193.02 | 359343.36 | 0.21 | 0.81 | 37.62 | 21.7 | 0.5 | 10 | 5554.9518 | 7600.5302 | 6875.1462 | 5554951.8264 | 7600530.1561 | 5.8065e-07 | 29 | 6875146.2254
2 | 55 | CONCLUIDO | 0.6174 | 161.98 | 151.27 | 25.14 | 0.45 | 361 | 118.63 | 43.4 | 3 | 359 | 17.23 | 14865.24 | 1503.77 | 2219.29 | 646.41 | 193.02 | 223086.99 | 0.3 | 0.85 | 37.26 | 13.47 | 0.5 | 10 | 4860.8423 | 6650.8189 | 6016.074 | 4860842.2828 | 6650818.8565 | 6.2861e-07 | 27 | 6016074.0393
3 | 55 | CONCLUIDO | 0.6415 | 155.89 | 147.55 | 33.79 | 0.59 | 262 | 119.93 | 43.4 | 4 | 260 | 17.53 | 15025.44 | 1455.93 | 2219.13 | 522.62 | 193.02 | 161687.14 | 0.37 | 0.87 | 37.09 | 9.75 | 0.5 | 10 | 4547.5632 | 6222.1766 | 5628.3408 | 4547563.2048 | 6222176.6012 | 6.5314e-07 | 26 | 5628340.7993
4 | 55 | CONCLUIDO | 0.6559 | 152.45 | 145.45 | 42.36 | 0.73 | 206 | 121.23 | 43.4 | 5 | 204 | 17.83 | 15186.08 | 1424.72 | 2219.14 | 452.54 | 193.02 | 126928.23 | 0.43 | 0.88 | 37 | 7.66 | 0.5 | 10 | 4361.9645 | 5968.2322 | 5398.6325 | 4361964.4577 | 5968232.2074 | 6.6781e-07 | 25 | 5398632.502
5 | 55 | CONCLUIDO | 0.6659 | 150.18 | 144.06 | 51.15 | 0.86 | 169 | 122.54 | 43.4 | 6 | 167 | 18.14 | 15347.16 | 1399.39 | 2219.05 | 406.19 | 193.02 | 103941.2 | 0.48 | 0.89 | 36.95 | 6.27 | 0.5 | 10 | 4238.3461 | 5799.0921 | 5245.6349 | 4238346.0908 | 5799092.104 | 6.7799e-07 | 25 | 5245634.8927
6 | 55 | CONCLUIDO | 0.6734 | 148.5 | 143.02 | 60.43 | 1 | 142 | 123.85 | 43.4 | 7 | 140 | 18.45 | 15508.69 | 1378.1 | 2218.98 | 371.61 | 193.02 | 86783.85 | 0.52 | 0.9 | 36.9 | 5.23 | 0.5 | 10 | 4143.4289 | 5669.2223 | 5128.1597 | 4143428.9493 | 5669222.2836 | 6.8562e-07 | 25 | 5128159.6657
7 | 55 | CONCLUIDO | 0.6787 | 147.35 | 142.33 | 69.43 | 1.13 | 123 | 125.16 | 43.4 | 8 | 121 | 18.76 | 15670.68 | 1360.92 | 2218.99 | 349.1 | 193.02 | 75622.34 | 0.55 | 0.9 | 36.85 | 4.54 | 0.5 | 10 | 4062.4696 | 5558.4501 | 5027.9594 | 4062469.5882 | 5558450.1141 | 6.9102e-07 | 24 | 5027959.4366
8 | 55 | CONCLUIDO | 0.6829 | 146.44 | 141.77 | 78.76 | 1.26 | 108 | 126.48 | 43.4 | 9 | 106 | 19.08 | 15833.12 | 1344.22 | 2218.98 | 330.48 | 193.02 | 66387.64 | 0.58 | 0.91 | 36.84 | 3.98 | 0.5 | 10 | 4001.7166 | 5475.3252 | 4952.7678 | 4001716.5686 | 5475325.1524 | 6.953e-07 | 24 | 4952767.8046
9 | 55 | CONCLUIDO | 0.6861 | 145.75 | 141.35 | 87.43 | 1.38 | 97 | 127.8 | 43.4 | 10 | 95 | 19.4 | 15996.02 | 1328.02 | 2218.99 | 316.2 | 193.02 | 59306.46 | 0.61 | 0.91 | 36.82 | 3.56 | 0.5 | 10 | 3949.084 | 5403.311 | 4887.6266 | 3949084.0498 | 5403311.0182 | 6.9855e-07 | 24 | 4887626.5982
10 | 55 | CONCLUIDO | 0.6891 | 145.12 | 140.96 | 97.21 | 1.5 | 87 | 129.13 | 43.4 | 11 | 85 | 19.73 | 16159.39 | 1312.96 | 2218.98 | 303.61 | 193.02 | 53057.35 | 0.64 | 0.91 | 36.79 | 3.17 | 0.5 | 10 | 3900.4643 | 5336.7874 | 4827.4519 | 3900464.3486 | 5336787.3981 | 7.0161e-07 | 24 | 4827451.8991
11 | 55 | CONCLUIDO | 0.6913 | 144.66 | 140.69 | 106.86 | 1.63 | 79 | 130.45 | 43.4 | 12 | 77 | 20.05 | 16323.22 | 1297.49 | 2218.94 | 294.27 | 193.02 | 48429.75 | 0.66 | 0.91 | 36.79 | 2.91 | 0.5 | 10 | 3856.4851 | 5276.613 | 4773.0205 | 3856485.0894 | 5276613.0354 | 7.0385e-07 | 24 | 4773020.4931
12 | 55 | CONCLUIDO | 0.6933 | 144.23 | 140.43 | 117.02 | 1.74 | 72 | 131.79 | 43.4 | 13 | 70 | 20.39 | 16487.53 | 1283.64 | 2218.95 | 285.17 | 193.02 | 43914.74 | 0.68 | 0.91 | 36.79 | 2.64 | 0.5 | 10 | 3817.0589 | 5222.6684 | 4724.2243 | 3817058.9271 | 5222668.4208 | 7.0588e-07 | 24 | 4724224.2768
13 | 55 | CONCLUIDO | 0.6952 | 143.85 | 140.19 | 127.44 | 1.86 | 66 | 133.12 | 43.4 | 14 | 64 | 20.72 | 16652.31 | 1268.86 | 2218.94 | 277.5 | 193.02 | 40110.89 | 0.7 | 0.92 | 36.77 | 2.4 | 0.5 | 10 | 3776.6901 | 5167.434 | 4674.2613 | 3776690.0863 | 5167433.9918 | 7.0782e-07 | 24 | 4674261.3442
14 | 55 | CONCLUIDO | 0.6965 | 143.57 | 140.03 | 137.73 | 1.97 | 61 | 134.46 | 43.4 | 15 | 59 | 21.06 | 16817.7 | 1256.08 | 2218.88 | 272.35 | 193.02 | 37558.12 | 0.71 | 0.92 | 36.76 | 2.24 | 0.5 | 10 | 3744.0166 | 5122.7287 | 4633.8227 | 3744016.6414 | 5122728.7431 | 7.0914e-07 | 24 | 4633822.7017
15 | 55 | CONCLUIDO | 0.6978 | 143.32 | 139.87 | 147.23 | 2.08 | 57 | 135.81 | 43.4 | 16 | 55 | 21.41 | 16983.46 | 1240.91 | 2218.88 | 267.06 | 193.02 | 34933.85 | 0.72 | 0.92 | 36.75 | 2.09 | 0.5 | 10 | 3706.8052 | 5071.8144 | 4587.7675 | 3706805.1924 | 5071814.397 | 7.1047e-07 | 24 | 4587767.5493
16 | 55 | CONCLUIDO | 0.699 | 143.06 | 139.71 | 158.16 | 2.19 | 53 | 137.15 | 43.4 | 17 | 51 | 21.75 | 17149.71 | 1229.23 | 2218.87 | 261.67 | 193.02 | 32257.45 | 0.74 | 0.92 | 36.75 | 1.93 | 0.5 | 10 | 3677.0112 | 5031.0489 | 4550.8926 | 3677011.1658 | 5031048.8953 | 7.1169e-07 | 24 | 4550892.6499
17 | 55 | CONCLUIDO | 0.6999 | 142.88 | 139.61 | 167.53 | 2.3 | 50 | 138.51 | 43.4 | 18 | 48 | 22.11 | 17316.45 | 1214.41 | 2218.92 | 257.93 | 193.02 | 30404.75 | 0.75 | 0.92 | 36.75 | 1.82 | 0.5 | 10 | 3643.098 | 4984.6475 | 4508.9197 | 3643098.0439 | 4984647.4658 | 7.126e-07 | 24 | 4508919.7077
18 | 55 | CONCLUIDO | 0.7008 | 142.69 | 139.48 | 178.06 | 2.4 | 47 | 139.86 | 43.4 | 19 | 44 | 22.46 | 17483.7 | 1197.4 | 2218.89 | 253.72 | 193.02 | 28313.34 | 0.76 | 0.92 | 36.75 | 1.7 | 0.5 | 10 | 3604.8033 | 4932.2509 | 4461.5238 | 3604803.2949 | 4932250.9008 | 7.1352e-07 | 24 | 4461523.7973
19 | 55 | CONCLUIDO | 0.7016 | 142.52 | 139.39 | 190.07 | 2.5 | 44 | 141.22 | 43.4 | 20 | 37 | 22.82 | 17651.44 | 1186.79 | 2218.87 | 250.27 | 193.02 | 26604.65 | 0.77 | 0.92 | 36.75 | 1.6 | 0.5 | 10 | 3579.7763 | 4898.0078 | 4430.5488 | 3579776.2618 | 4898007.81 | 7.1434e-07 | 24 | 4430548.819
20 | 55 | CONCLUIDO | 0.7022 | 142.42 | 139.33 | 199.04 | 2.61 | 42 | 142.59 | 43.4 | 21 | 17 | 23.19 | 17819.69 | 1180.4 | 2218.88 | 247.88 | 193.02 | 25421.32 | 0.78 | 0.92 | 36.76 | 1.55 | 0.5 | 10 | 3564.1346 | 4876.6062 | 4411.1897 | 3564134.5825 | 4876606.1744 | 7.1495e-07 | 24 | 4411189.7254
21 | 55 | CONCLUIDO | 0.7021 | 142.43 | 139.34 | 199.06 | 2.7 | 42 | 143.96 | 43.4 | 22 | 0 | 23.56 | 17988.46 | 1187.8 | 2218.98 | 247.59 | 193.02 | 25276.28 | 0.78 | 0.92 | 36.78 | 1.56 | 0.5 | 10 | 3579.0153 | 4896.9666 | 4429.607 | 3579015.277 | 4896966.597 | 7.1484e-07 | 24 | 4429606.9779

## resultados
Unnamed: 0 | Volume de calda [L] | STATUS | Capacidade operacional [ha/h] | Tempo de missao [h] | Tempo util [h] | Tempo por voo [min] | Autonomia Projetada [h] | N° Voos | MTOW [kg] | Massa Estrutura [kg] | Combustível [kg] | Abastecimentos | Massa gerador | Potência gerador [W] | Combustível consumido [L] | Calda cons [L] | Distância percorrida [km] | Distância Pulverizando [km] | RTL ACUMULADO[m] | EOC [km/km] | EOC [h/h] | Tempo de manobra [h] | Tempo rtl_rtw [h] | V pulv [m/s] | V desloc [m/s]
0 | 100 | CONCLUIDO | 0.3037 | 329.26 | 233.49 | 5.84 | 0.09 | 2398 | 194.77 | 54.38 | 1 | 2396 | 39.4 | 24256.19 | 3285.98 | 2221.91 | 3400.91 | 193.02 | 1590155.28 | 0.06 | 0.55 | 40.61 | 95.58 | 0.5 | 10
1 | 100 | CONCLUIDO | 0.4826 | 207.22 | 170.91 | 11.8 | 0.18 | 869 | 196.32 | 54.38 | 2 | 867 | 39.95 | 24447.22 | 2404.86 | 2220.04 | 1300.86 | 193.02 | 547776.55 | 0.15 | 0.75 | 38.13 | 33.08 | 0.5 | 10
2 | 100 | CONCLUIDO | 0.5522 | 181.1 | 157.85 | 17.77 | 0.27 | 533 | 197.88 | 54.38 | 3 | 531 | 40.5 | 24639 | 2217.98 | 2219.46 | 866.18 | 193.02 | 332114.77 | 0.22 | 0.81 | 37.53 | 20.05 | 0.5 | 10
3 | 100 | CONCLUIDO | 0.5894 | 169.68 | 152.19 | 23.72 | 0.36 | 385 | 199.44 | 54.38 | 4 | 383 | 41.06 | 24831.54 | 2134.58 | 2219.32 | 677.34 | 193.02 | 238436.38 | 0.28 | 0.84 | 37.28 | 14.38 | 0.5 | 10
4 | 100 | CONCLUIDO | 0.6127 | 163.22 | 149 | 29.7 | 0.44 | 301 | 201.01 | 54.38 | 5 | 299 | 41.63 | 25024.84 | 2086.02 | 2219.14 | 571.11 | 193.02 | 185738.29 | 0.34 | 0.86 | 37.15 | 11.2 | 0.5 | 10
5 | 100 | CONCLUIDO | 0.6286 | 159.08 | 146.96 | 35.7 | 0.53 | 247 | 202.58 | 54.38 | 6 | 245 | 42.2 | 25218.93 | 2053.54 | 2219.16 | 503.18 | 193.02 | 152046.16 | 0.38 | 0.87 | 37.06 | 9.16 | 0.5 | 10
6 | 100 | CONCLUIDO | 0.6403 | 156.18 | 145.54 | 41.78 | 0.61 | 209 | 204.16 | 54.38 | 7 | 207 | 42.78 | 25413.94 | 2030.17 | 2219.12 | 455.55 | 193.02 | 128419.31 | 0.42 | 0.88 | 37.01 | 7.75 | 0.5 | 10
7 | 100 | CONCLUIDO | 0.6487 | 154.15 | 144.56 | 47.66 | 0.69 | 182 | 205.75 | 54.38 | 8 | 180 | 43.37 | 25609.61 | 2012.26 | 2219.03 | 423.14 | 193.02 | 112349.18 | 0.46 | 0.89 | 36.96 | 6.77 | 0.5 | 10
8 | 100 | CONCLUIDO | 0.656 | 152.44 | 143.7 | 53.89 | 0.77 | 160 | 207.34 | 54.38 | 9 | 158 | 43.96 | 25806.1 | 1996.96 | 2219.05 | 393.81 | 193.02 | 97794.96 | 0.49 | 0.89 | 36.94 | 5.91 | 0.5 | 10
9 | 100 | CONCLUIDO | 0.6613 | 151.22 | 143.1 | 59.63 | 0.85 | 144 | 208.94 | 54.38 | 10 | 142 | 44.56 | 26003.41 | 1984.86 | 2218.95 | 374.37 | 193.02 | 88154.22 | 0.52 | 0.9 | 36.91 | 5.32 | 0.5 | 10
10 | 100 | CONCLUIDO | 0.6659 | 150.17 | 142.6 | 65.82 | 0.93 | 130 | 210.55 | 54.38 | 11 | 128 | 45.17 | 26201.54 | 1973.64 | 2219.04 | 357.86 | 193.02 | 79968.88 | 0.54 | 0.9 | 36.87 | 4.81 | 0.5 | 10
11 | 100 | CONCLUIDO | 0.6697 | 149.33 | 142.18 | 71.69 | 1 | 119 | 212.16 | 54.38 | 12 | 117 | 45.78 | 26400.51 | 1964.09 | 2218.96 | 343.89 | 193.02 | 73037.49 | 0.56 | 0.9 | 36.86 | 4.39 | 0.5 | 10
12 | 100 | CONCLUIDO | 0.6733 | 148.53 | 141.77 | 78.04 | 1.08 | 109 | 213.78 | 54.38 | 13 | 107 | 46.4 | 26600.32 | 1955.6 | 2218.89 | 330.14 | 193.02 | 66216.66 | 0.58 | 0.91 | 36.84 | 3.99 | 0.5 | 10
13 | 100 | CONCLUIDO | 0.6758 | 147.98 | 141.54 | 84.08 | 1.15 | 101 | 215.41 | 54.38 | 14 | 99 | 47.03 | 26801 | 1949.49 | 2219.03 | 322.18 | 193.02 | 62276.42 | 0.6 | 0.91 | 36.84 | 3.75 | 0.5 | 10
14 | 100 | CONCLUIDO | 0.6783 | 147.43 | 141.26 | 90.16 | 1.23 | 94 | 217.04 | 54.38 | 15 | 92 | 47.66 | 27002.55 | 1941.23 | 2218.9 | 313.01 | 193.02 | 57725.7 | 0.62 | 0.91 | 36.82 | 3.47 | 0.5 | 10
15 | 100 | CONCLUIDO | 0.6805 | 146.96 | 141.02 | 96.15 | 1.3 | 88 | 218.68 | 54.38 | 16 | 86 | 48.31 | 27204.98 | 1934.5 | 2218.92 | 305.28 | 193.02 | 53890.3 | 0.63 | 0.91 | 36.8 | 3.23 | 0.5 | 10
16 | 100 | CONCLUIDO | 0.6822 | 146.58 | 140.84 | 101.81 | 1.37 | 83 | 220.33 | 54.38 | 17 | 81 | 48.95 | 27408.3 | 1929.03 | 2219.02 | 298.96 | 193.02 | 50751.99 | 0.65 | 0.91 | 36.8 | 3.05 | 0.5 | 10
17 | 100 | CONCLUIDO | 0.6838 | 146.23 | 140.68 | 108.22 | 1.44 | 78 | 221.99 | 54.38 | 18 | 76 | 49.61 | 27612.53 | 1924.23 | 2219 | 293.55 | 193.02 | 48075.01 | 0.66 | 0.91 | 36.8 | 2.9 | 0.5 | 10
18 | 100 | CONCLUIDO | 0.6854 | 145.89 | 140.5 | 113.92 | 1.51 | 74 | 223.65 | 54.38 | 19 | 72 | 50.27 | 27817.81 | 1917.99 | 2218.89 | 287.73 | 193.02 | 45185.83 | 0.67 | 0.91 | 36.79 | 2.71 | 0.5 | 10
19 | 100 | CONCLUIDO | 0.6871 | 145.55 | 140.31 | 120.26 | 1.58 | 70 | 225.32 | 54.38 | 20 | 68 | 50.95 | 28023.89 | 1912.36 | 2218.9 | 281.49 | 193.02 | 42086.65 | 0.69 | 0.92 | 36.77 | 2.52 | 0.5 | 10
20 | 100 | CONCLUIDO | 0.6884 | 145.27 | 140.19 | 127.45 | 1.64 | 66 | 227 | 54.38 | 21 | 64 | 51.62 | 28230.92 | 1905.93 | 2218.89 | 277.64 | 193.02 | 40178.39 | 0.7 | 0.92 | 36.77 | 2.41 | 0.5 | 10
21 | 100 | CONCLUIDO | 0.6894 | 145.05 | 140.08 | 133.41 | 1.71 | 63 | 228.69 | 54.38 | 22 | 61 | 52.31 | 28438.91 | 1902.75 | 2218.84 | 274.02 | 193.02 | 38382.2 | 0.7 | 0.92 | 36.76 | 2.3 | 0.5 | 10
22 | 100 | CONCLUIDO | 0.69 | 144.92 | 140.04 | 137.74 | 1.77 | 61 | 230.38 | 54.38 | 23 | 59 | 53 | 28647.87 | 1897.61 | 2218.88 | 272.28 | 193.02 | 37521.99 | 0.71 | 0.92 | 36.77 | 2.25 | 0.5 | 10
23 | 100 | CONCLUIDO | 0.6913 | 144.65 | 139.88 | 144.7 | 1.84 | 58 | 232.08 | 54.38 | 24 | 56 | 53.71 | 28857.81 | 1893 | 2218.9 | 267.58 | 193.02 | 35187.42 | 0.72 | 0.92 | 36.75 | 2.1 | 0.5 | 10
24 | 100 | CONCLUIDO | 0.692 | 144.51 | 139.81 | 149.8 | 1.9 | 56 | 233.79 | 54.38 | 25 | 54 | 54.42 | 29068.74 | 1889.65 | 2218.89 | 265.16 | 193.02 | 33987.62 | 0.73 | 0.92 | 36.75 | 2.03 | 0.5 | 10
25 | 100 | CONCLUIDO | 0.6931 | 144.28 | 139.7 | 158.15 | 1.96 | 53 | 235.51 | 54.38 | 26 | 51 | 55.14 | 29280.69 | 1884.61 | 2218.96 | 261.26 | 193.02 | 32052.3 | 0.74 | 0.92 | 36.74 | 1.91 | 0.5 | 10
26 | 100 | CONCLUIDO | 0.6937 | 144.16 | 139.66 | 164.3 | 2.02 | 51 | 237.24 | 54.38 | 27 | 49 | 55.86 | 29493.67 | 1882.24 | 2218.85 | 259.7 | 193.02 | 31283.35 | 0.74 | 0.92 | 36.75 | 1.87 | 0.5 | 10
27 | 100 | CONCLUIDO | 0.6944 | 144.01 | 139.58 | 170.92 | 2.08 | 49 | 238.97 | 54.38 | 28 | 47 | 56.6 | 29707.68 | 1877.3 | 2218.84 | 257.39 | 193.02 | 30139.2 | 0.75 | 0.92 | 36.74 | 1.8 | 0.5 | 10
28 | 100 | CONCLUIDO | 0.6948 | 143.92 | 139.54 | 174.42 | 2.14 | 48 | 240.72 | 54.38 | 29 | 46 | 57.34 | 29922.88 | 1873.95 | 2218.86 | 256.17 | 193.02 | 29534 | 0.75 | 0.92 | 36.73 | 1.75 | 0.5 | 10
29 | 100 | CONCLUIDO | 0.6956 | 143.76 | 139.46 | 181.9 | 2.2 | 46 | 242.47 | 54.38 | 30 | 44 | 58.1 | 30139.04 | 1872.28 | 2218.89 | 253.04 | 193.02 | 27978.7 | 0.76 | 0.92 | 36.74 | 1.67 | 0.5 | 10
30 | 100 | CONCLUIDO | 0.6959 | 143.7 | 139.43 | 185.91 | 2.26 | 45 | 244.23 | 54.38 | 31 | 43 | 58.86 | 30356.28 | 1867.71 | 2218.86 | 252.16 | 193.02 | 27545.99 | 0.77 | 0.92 | 36.74 | 1.65 | 0.5 | 10
31 | 100 | CONCLUIDO | 0.6967 | 143.54 | 139.35 | 194.45 | 2.31 | 43 | 246 | 54.38 | 32 | 41 | 59.63 | 30574.64 | 1866.02 | 2218.92 | 249.74 | 193.02 | 26342.02 | 0.77 | 0.92 | 36.73 | 1.57 | 0.5 | 10
32 | 100 | CONCLUIDO | 0.6971 | 143.45 | 139.3 | 199 | 2.37 | 42 | 247.78 | 54.38 | 33 | 40 | 60.41 | 30794.11 | 1860.88 | 2218.88 | 247.77 | 193.02 | 25362.05 | 0.78 | 0.92 | 36.73 | 1.51 | 0.5 | 10
33 | 100 | CONCLUIDO | 0.6974 | 143.38 | 139.27 | 203.81 | 2.42 | 41 | 249.57 | 54.38 | 34 | 39 | 61.2 | 31014.73 | 1857.76 | 2218.86 | 246.96 | 193.02 | 24966.61 | 0.78 | 0.92 | 36.73 | 1.49 | 0.5 | 10
34 | 100 | CONCLUIDO | 0.6982 | 143.23 | 139.19 | 214.14 | 2.48 | 39 | 251.37 | 54.38 | 35 | 37 | 61.99 | 31236.5 | 1856.32 | 2218.86 | 244.52 | 193.02 | 23752.57 | 0.79 | 0.92 | 36.72 | 1.41 | 0.5 | 10
35 | 100 | CONCLUIDO | 0.6986 | 143.15 | 139.15 | 219.71 | 2.53 | 38 | 253.18 | 54.38 | 36 | 36 | 62.8 | 31459.45 | 1854.53 | 2218.89 | 243.17 | 193.02 | 23083.47 | 0.79 | 0.92 | 36.72 | 1.37 | 0.5 | 10
36 | 100 | CONCLUIDO | 0.699 | 143.06 | 139.1 | 225.57 | 2.58 | 37 | 255 | 54.38 | 37 | 35 | 63.62 | 31683.59 | 1850.5 | 2218.87 | 241.4 | 193.02 | 22203.56 | 0.8 | 0.92 | 36.72 | 1.32 | 0.5 | 10
37 | 100 | CONCLUIDO | 0.6993 | 143 | 139.08 | 231.81 | 2.63 | 36 | 256.82 | 54.38 | 38 | 34 | 64.45 | 31909.08 | 1849.53 | 2218.86 | 240.61 | 193.02 | 21815.22 | 0.8 | 0.92 | 36.73 | 1.3 | 0.5 | 10
38 | 100 | CONCLUIDO | 0.6997 | 142.91 | 139.03 | 238.34 | 2.68 | 35 | 258.66 | 54.38 | 39 | 33 | 65.28 | 32135.68 | 1844.87 | 2218.85 | 239.03 | 193.02 | 21030.79 | 0.81 | 0.92 | 36.72 | 1.25 | 0.5 | 10
39 | 100 | CONCLUIDO | 0.7001 | 142.83 | 138.99 | 245.28 | 2.73 | 34 | 260.51 | 54.38 | 40 | 32 | 66.13 | 32363.54 | 1842.17 | 2218.83 | 237.37 | 193.02 | 20205.71 | 0.81 | 0.92 | 36.72 | 1.21 | 0.5 | 10
0 | 40 | CONCLUIDO | 0.4926 | 203.02 | 180.21 | 9.79 | 0.2 | 1105 | 89.87 | 37.55 | 1 | 1103 | 11.32 | 11317.98 | 1526.41 | 2220.32 | 1612.82 | 193.02 | 702573.17 | 0.12 | 0.71 | 38.5 | 42.37 | 0.5 | 10
1 | 40 | CONCLUIDO | 0.6016 | 166.22 | 155.42 | 19.88 | 0.39 | 469 | 91.1 | 37.55 | 2 | 467 | 11.54 | 11468.97 | 1302.42 | 2219.46 | 785.08 | 193.02 | 291882.69 | 0.25 | 0.83 | 37.43 | 17.61 | 0.5 | 10
2 | 40 | CONCLUIDO | 0.6396 | 156.34 | 148.81 | 30.16 | 0.57 | 296 | 92.32 | 37.55 | 3 | 294 | 11.77 | 11620.34 | 1231.57 | 2219.3 | 564.96 | 193.02 | 182690.39 | 0.34 | 0.86 | 37.14 | 11.02 | 0.5 | 10
3 | 40 | CONCLUIDO | 0.6589 | 151.77 | 145.77 | 40.68 | 0.75 | 215 | 93.55 | 37.55 | 4 | 213 | 12 | 11772.07 | 1190.83 | 2219.01 | 464.05 | 193.02 | 132637.06 | 0.42 | 0.88 | 37 | 7.98 | 0.5 | 10
4 | 40 | CONCLUIDO | 0.6706 | 149.12 | 144 | 51.43 | 0.93 | 168 | 94.79 | 37.55 | 5 | 166 | 12.23 | 11924.18 | 1160.38 | 2219.1 | 404.55 | 193.02 | 103125.01 | 0.48 | 0.89 | 36.93 | 6.21 | 0.5 | 10
5 | 40 | CONCLUIDO | 0.6786 | 147.35 | 142.83 | 62.55 | 1.1 | 137 | 96.02 | 37.55 | 6 | 135 | 12.47 | 12076.67 | 1134.79 | 2219.11 | 364.83 | 193.02 | 83418.88 | 0.53 | 0.9 | 36.89 | 5.03 | 0.5 | 10
6 | 40 | CONCLUIDO | 0.6842 | 146.16 | 142.05 | 74.11 | 1.27 | 115 | 97.26 | 37.55 | 7 | 113 | 12.71 | 12229.54 | 1112.27 | 2218.94 | 339.37 | 193.02 | 70799.83 | 0.57 | 0.9 | 36.86 | 4.26 | 0.5 | 10
7 | 40 | CONCLUIDO | 0.6884 | 145.27 | 141.46 | 85.73 | 1.43 | 99 | 98.5 | 37.55 | 8 | 97 | 12.95 | 12382.79 | 1090.14 | 2218.95 | 319.42 | 193.02 | 60906.62 | 0.6 | 0.91 | 36.84 | 3.67 | 0.5 | 10
8 | 40 | CONCLUIDO | 0.6921 | 144.49 | 140.92 | 98.32 | 1.59 | 86 | 99.75 | 37.55 | 9 | 84 | 13.2 | 12536.43 | 1068.34 | 2219.02 | 301.84 | 193.02 | 52177.7 | 0.64 | 0.91 | 36.8 | 3.13 | 0.5 | 10
9 | 40 | CONCLUIDO | 0.6948 | 143.93 | 140.56 | 110.97 | 1.74 | 76 | 101 | 37.55 | 10 | 74 | 13.45 | 12690.46 | 1046.46 | 2218.93 | 290.12 | 193.02 | 46368.81 | 0.67 | 0.91 | 36.78 | 2.77 | 0.5 | 10
10 | 40 | CONCLUIDO | 0.697 | 143.48 | 140.25 | 123.75 | 1.89 | 68 | 102.25 | 37.55 | 11 | 66 | 13.7 | 12844.88 | 1026.1 | 2218.88 | 279.91 | 193.02 | 41302.39 | 0.69 | 0.92 | 36.77 | 2.47 | 0.5 | 10
11 | 40 | CONCLUIDO | 0.6983 | 143.21 | 140.1 | 135.58 | 2.04 | 62 | 103.51 | 37.55 | 12 | 56 | 13.95 | 12999.7 | 1006.63 | 2218.91 | 274.41 | 193.02 | 38582.56 | 0.7 | 0.92 | 36.77 | 2.31 | 0.5 | 10
12 | 40 | CONCLUIDO | 0.6997 | 142.92 | 139.9 | 147.26 | 2.18 | 57 | 104.76 | 37.55 | 13 | 17 | 14.21 | 13154.91 | 993 | 2219.02 | 266.2 | 193.02 | 34505.02 | 0.73 | 0.92 | 36.8 | 2.11 | 0.5 | 10
13 | 40 | CONCLUIDO | 0.6995 | 142.95 | 139.94 | 147.3 | 2.33 | 57 | 106.03 | 37.55 | 14 | 0 | 14.47 | 13310.53 | 1003.58 | 2218.95 | 266.56 | 193.02 | 34685.12 | 0.72 | 0.92 | 36.83 | 2.15 | 0.5 | 10
0 | 30 | CONCLUIDO | 0.5327 | 187.73 | 171.94 | 11.5 | 0.24 | 897 | 71.52 | 32.27 | 1 | 895 | 8.25 | 9054.6 | 1240.44 | 2220.09 | 1337.38 | 193.02 | 565894.71 | 0.14 | 0.75 | 38.12 | 34.11 | 0.5 | 10
1 | 30 | CONCLUIDO | 0.624 | 160.25 | 152.36 | 23.5 | 0.48 | 389 | 72.7 | 32.27 | 2 | 387 | 8.43 | 9200.25 | 1079.65 | 2219.17 | 682.77 | 193.02 | 241127.22 | 0.28 | 0.84 | 37.31 | 14.56 | 0.5 | 10
2 | 30 | CONCLUIDO | 0.6556 | 152.52 | 146.87 | 35.97 | 0.71 | 245 | 73.88 | 32.27 | 3 | 243 | 8.61 | 9346.23 | 1020.02 | 2219.11 | 500.34 | 193.02 | 150635.88 | 0.39 | 0.87 | 37.05 | 9.07 | 0.5 | 10
3 | 30 | CONCLUIDO | 0.6713 | 148.96 | 144.36 | 48.94 | 0.93 | 177 | 75.07 | 32.27 | 4 | 175 | 8.8 | 9492.55 | 981.28 | 2219.08 | 416.16 | 193.02 | 108886.34 | 0.46 | 0.89 | 36.96 | 6.57 | 0.5 | 10
4 | 30 | CONCLUIDO | 0.6812 | 146.8 | 142.83 | 62.55 | 1.15 | 137 | 76.26 | 32.27 | 5 | 135 | 8.99 | 9639.2 | 948.1 | 2218.9 | 364.77 | 193.02 | 83390.49 | 0.53 | 0.9 | 36.91 | 5.04 | 0.5 | 10
5 | 30 | CONCLUIDO | 0.6875 | 145.46 | 141.89 | 76.7 | 1.36 | 111 | 77.45 | 32.27 | 6 | 109 | 9.18 | 9786.19 | 918.35 | 2218.93 | 334.23 | 193.02 | 68248.65 | 0.58 | 0.9 | 36.84 | 4.1 | 0.5 | 10
6 | 30 | CONCLUIDO | 0.6923 | 144.44 | 141.16 | 92.06 | 1.56 | 92 | 78.65 | 32.27 | 7 | 90 | 9.38 | 9933.52 | 888.16 | 2218.91 | 309.86 | 193.02 | 56158.22 | 0.62 | 0.91 | 36.81 | 3.38 | 0.5 | 10
7 | 30 | CONCLUIDO | 0.6955 | 143.77 | 140.7 | 106.86 | 1.75 | 79 | 79.84 | 32.27 | 8 | 58 | 9.57 | 10081.19 | 862.61 | 2218.95 | 293.83 | 193.02 | 48208.88 | 0.66 | 0.91 | 36.81 | 2.92 | 0.5 | 10
8 | 30 | CONCLUIDO | 0.6964 | 143.6 | 140.59 | 112.47 | 1.94 | 75 | 81.04 | 32.27 | 9 | 0 | 9.77 | 10229.34 | 860.58 | 2219 | 287.32 | 193.02 | 44974.7 | 0.67 | 0.91 | 36.88 | 2.8 | 0.5 | 10
0 | 15 | CONCLUIDO | 0.6063 | 164.94 | 157.45 | 18.13 | 0.43 | 521 | 39.78 | 19.54 | 1 | 519 | 4.24 | 5140 | 721.79 | 2219.39 | 852 | 193.02 | 325084.14 | 0.23 | 0.82 | 37.55 | 19.65 | 0.5 | 10
1 | 15 | CONCLUIDO | 0.6646 | 150.47 | 146.25 | 38.66 | 0.84 | 227 | 40.89 | 19.54 | 2 | 225 | 4.35 | 5277.26 | 628.43 | 2219.11 | 479.33 | 193.02 | 140217.41 | 0.4 | 0.88 | 37.05 | 8.46 | 0.5 | 10
2 | 15 | CONCLUIDO | 0.6811 | 146.82 | 143.45 | 57.38 | 1.22 | 150 | 42.01 | 19.54 | 3 | 23 | 4.46 | 5414.79 | 580.18 | 2219.23 | 380.43 | 193.02 | 91152.16 | 0.51 | 0.89 | 37.08 | 5.66 | 0.5 | 10
3 | 15 | CONCLUIDO | 0.6811 | 146.81 | 143.46 | 57.77 | 1.59 | 149 | 43.13 | 19.54 | 4 | 0 | 4.58 | 5552.61 | 593.52 | 2219.32 | 378.65 | 193.02 | 90268.98 | 0.51 | 0.89 | 37.12 | 5.66 | 0.5 | 10
0 | 70 | CONCLUIDO | 0.3903 | 256.2 | 204.63 | 7.19 | 0.12 | 1708 | 141.81 | 47.83 | 1 | 1706 | 22.98 | 17723.39 | 2350.1 | 2221.25 | 2429.25 | 193.02 | 1107775.26 | 0.08 | 0.63 | 39.51 | 66.75 | 0.5 | 10
1 | 70 | CONCLUIDO | 0.5403 | 185.08 | 163.35 | 14.52 | 0.25 | 675 | 143.17 | 47.83 | 2 | 673 | 23.34 | 17891.86 | 1870.48 | 2219.63 | 1049.05 | 193.02 | 422837.71 | 0.18 | 0.79 | 37.78 | 25.53 | 0.5 | 10
2 | 70 | CONCLUIDO | 0.5953 | 167.99 | 153.6 | 21.89 | 0.37 | 421 | 144.54 | 47.83 | 3 | 419 | 23.71 | 18060.85 | 1751.33 | 2219.35 | 723.78 | 193.02 | 261476.44 | 0.27 | 0.84 | 37.37 | 15.8 | 0.5 | 10
3 | 70 | CONCLUIDO | 0.6242 | 160.2 | 149.16 | 29.34 | 0.49 | 305 | 145.92 | 47.83 | 4 | 303 | 24.09 | 18230.35 | 1692.6 | 2219.19 | 576.65 | 193.02 | 188491.51 | 0.33 | 0.86 | 37.15 | 11.36 | 0.5 | 10
4 | 70 | CONCLUIDO | 0.6418 | 155.81 | 146.68 | 36.82 | 0.6 | 239 | 147.3 | 47.83 | 5 | 237 | 24.47 | 18400.38 | 1656.61 | 2219.19 | 493.41 | 193.02 | 147199.68 | 0.39 | 0.88 | 37.06 | 8.88 | 0.5 | 10
5 | 70 | CONCLUIDO | 0.6538 | 152.95 | 145.06 | 44.41 | 0.71 | 196 | 148.68 | 47.83 | 6 | 194 | 24.85 | 18570.94 | 1630.43 | 2219.04 | 440.02 | 193.02 | 120718.21 | 0.44 | 0.89 | 36.98 | 7.27 | 0.5 | 10
6 | 70 | CONCLUIDO | 0.6624 | 150.97 | 143.95 | 52.03 | 0.83 | 166 | 150.07 | 47.83 | 7 | 164 | 25.24 | 18742.03 | 1610.37 | 2219.03 | 402.78 | 193.02 | 102250.85 | 0.48 | 0.89 | 36.93 | 6.16 | 0.5 | 10
7 | 70 | CONCLUIDO | 0.6689 | 149.49 | 143.1 | 59.63 | 0.94 | 144 | 151.46 | 47.83 | 8 | 142 | 25.63 | 18913.66 | 1592.69 | 2219.06 | 373.96 | 193.02 | 87948.68 | 0.52 | 0.9 | 36.91 | 5.31 | 0.5 | 10
8 | 70 | CONCLUIDO | 0.6739 | 148.39 | 142.49 | 67.32 | 1.04 | 127 | 152.85 | 47.83 | 9 | 125 | 26.03 | 19085.83 | 1577.76 | 2218.97 | 353.98 | 193.02 | 78043.41 | 0.55 | 0.9 | 36.88 | 4.71 | 0.5 | 10
9 | 70 | CONCLUIDO | 0.6783 | 147.43 | 141.93 | 75.36 | 1.15 | 113 | 154.25 | 47.83 | 10 | 111 | 26.43 | 19258.55 | 1563.79 | 2218.94 | 335.51 | 193.02 | 68877.75 | 0.58 | 0.9 | 36.85 | 4.14 | 0.5 | 10
10 | 70 | CONCLUIDO | 0.6818 | 146.67 | 141.49 | 83.23 | 1.25 | 102 | 155.66 | 47.83 | 11 | 100 | 26.83 | 19431.82 | 1551.4 | 2218.99 | 320.86 | 193.02 | 61608.32 | 0.6 | 0.91 | 36.83 | 3.7 | 0.5 | 10
11 | 70 | CONCLUIDO | 0.6844 | 146.12 | 141.21 | 91.1 | 1.35 | 93 | 157.07 | 47.83 | 12 | 91 | 27.24 | 19605.66 | 1540.33 | 2219.01 | 310.95 | 193.02 | 56697.56 | 0.62 | 0.91 | 36.83 | 3.42 | 0.5 | 10
12 | 70 | CONCLUIDO | 0.6864 | 145.68 | 140.97 | 98.35 | 1.45 | 86 | 158.48 | 47.83 | 13 | 84 | 27.65 | 19780.06 | 1528.57 | 2218.98 | 303.3 | 193.02 | 52909.64 | 0.64 | 0.91 | 36.81 | 3.18 | 0.5 | 10
13 | 70 | CONCLUIDO | 0.6888 | 145.19 | 140.68 | 106.84 | 1.55 | 79 | 159.9 | 47.83 | 14 | 77 | 28.07 | 19955.16 | 1517.67 | 2218.9 | 293.83 | 193.02 | 48208.41 | 0.66 | 0.91 | 36.79 | 2.89 | 0.5 | 10
14 | 70 | CONCLUIDO | 0.6908 | 144.75 | 140.42 | 115.41 | 1.65 | 73 | 161.32 | 47.83 | 15 | 71 | 28.5 | 20130.71 | 1506.39 | 2218.89 | 285.21 | 193.02 | 43931.12 | 0.68 | 0.91 | 36.78 | 2.63 | 0.5 | 10
15 | 70 | CONCLUIDO | 0.6923 | 144.44 | 140.25 | 123.75 | 1.74 | 68 | 162.75 | 47.83 | 16 | 66 | 28.92 | 20306.85 | 1496.91 | 2218.9 | 279.65 | 193.02 | 41176.01 | 0.69 | 0.92 | 36.77 | 2.46 | 0.5 | 10
16 | 70 | CONCLUIDO | 0.6934 | 144.22 | 140.15 | 131.39 | 1.83 | 64 | 164.19 | 47.83 | 17 | 62 | 29.36 | 20483.57 | 1487.21 | 2218.91 | 276.25 | 193.02 | 39496.66 | 0.7 | 0.92 | 36.76 | 2.36 | 0.5 | 10
17 | 70 | CONCLUIDO | 0.6948 | 143.93 | 139.97 | 139.97 | 1.93 | 60 | 165.62 | 47.83 | 18 | 58 | 29.8 | 20660.89 | 1477.38 | 2218.92 | 269.65 | 193.02 | 36213.62 | 0.72 | 0.92 | 36.77 | 2.18 | 0.5 | 10
18 | 70 | CONCLUIDO | 0.6956 | 143.76 | 139.88 | 147.25 | 2.02 | 57 | 167.07 | 47.83 | 19 | 55 | 30.24 | 20838.81 | 1466 | 2218.86 | 267.02 | 193.02 | 34915.86 | 0.72 | 0.92 | 36.77 | 2.1 | 0.5 | 10
19 | 70 | CONCLUIDO | 0.6967 | 143.54 | 139.75 | 155.28 | 2.1 | 54 | 168.51 | 47.83 | 20 | 52 | 30.69 | 21017.33 | 1459.6 | 2218.88 | 263.43 | 193.02 | 33136.65 | 0.73 | 0.92 | 36.74 | 1.97 | 0.5 | 10
20 | 70 | CONCLUIDO | 0.6977 | 143.33 | 139.63 | 164.27 | 2.19 | 51 | 169.97 | 47.83 | 21 | 49 | 31.14 | 21196.47 | 1449.25 | 2218.85 | 258.78 | 193.02 | 30823.69 | 0.75 | 0.92 | 36.75 | 1.85 | 0.5 | 10
21 | 70 | CONCLUIDO | 0.6986 | 143.15 | 139.53 | 174.42 | 2.28 | 48 | 171.42 | 47.83 | 22 | 46 | 31.6 | 21376.23 | 1440.18 | 2218.86 | 255.98 | 193.02 | 29440.28 | 0.75 | 0.92 | 36.74 | 1.75 | 0.5 | 10
22 | 70 | CONCLUIDO | 0.6991 | 143.04 | 139.49 | 181.94 | 2.36 | 46 | 172.89 | 47.83 | 23 | 44 | 32.06 | 21556.61 | 1430.84 | 2218.87 | 253.89 | 193.02 | 28405 | 0.76 | 0.92 | 36.75 | 1.7 | 0.5 | 10
23 | 70 | CONCLUIDO | 0.6999 | 142.88 | 139.38 | 190.06 | 2.44 | 44 | 174.35 | 47.83 | 24 | 42 | 32.53 | 21737.62 | 1422.41 | 2218.87 | 250.83 | 193.02 | 26884.87 | 0.77 | 0.92 | 36.73 | 1.6 | 0.5 | 10
24 | 70 | CONCLUIDO | 0.7006 | 142.73 | 139.29 | 198.98 | 2.52 | 42 | 175.83 | 47.83 | 25 | 40 | 33 | 21919.27 | 1409.62 | 2218.91 | 247.68 | 193.02 | 25319.98 | 0.78 | 0.92 | 36.73 | 1.51 | 0.5 | 10
25 | 70 | CONCLUIDO | 0.7012 | 142.6 | 139.22 | 208.83 | 2.6 | 40 | 177.3 | 47.83 | 26 | 38 | 33.48 | 22101.56 | 1400.47 | 2218.85 | 245.6 | 193.02 | 24290.59 | 0.79 | 0.92 | 36.72 | 1.44 | 0.5 | 10
26 | 70 | CONCLUIDO | 0.7019 | 142.48 | 139.15 | 219.72 | 2.68 | 38 | 178.79 | 47.83 | 27 | 36 | 33.96 | 22284.51 | 1392.67 | 2218.87 | 243.13 | 193.02 | 23064.83 | 0.79 | 0.92 | 36.72 | 1.37 | 0.5 | 10
27 | 70 | CONCLUIDO | 0.7022 | 142.42 | 139.12 | 225.6 | 2.75 | 37 | 180.28 | 47.83 | 28 | 34 | 34.45 | 22468.11 | 1382.25 | 2218.86 | 241.95 | 193.02 | 22481.2 | 0.8 | 0.92 | 36.72 | 1.34 | 0.5 | 10
28 | 70 | CONCLUIDO | 0.7029 | 142.27 | 139.03 | 238.34 | 2.83 | 35 | 181.77 | 47.83 | 29 | 31 | 34.94 | 22652.51 | 1372.65 | 2218.89 | 239.13 | 193.02 | 21077.48 | 0.81 | 0.92 | 36.71 | 1.25 | 0.5 | 10
29 | 70 | CONCLUIDO | 0.7032 | 142.21 | 139 | 245.3 | 2.9 | 34 | 183.27 | 47.83 | 30 | 23 | 35.44 | 22837.46 | 1370.78 | 2218.92 | 237.68 | 193.02 | 20358.11 | 0.81 | 0.92 | 36.73 | 1.22 | 0.5 | 10
30 | 70 | CONCLUIDO | 0.7031 | 142.23 | 139.02 | 245.33 | 2.98 | 34 | 184.78 | 47.83 | 31 | 13 | 35.95 | 23023.09 | 1368.36 | 2218.87 | 237.88 | 193.02 | 20460.08 | 0.81 | 0.92 | 36.74 | 1.24 | 0.5 | 10
31 | 70 | CONCLUIDO | 0.7033 | 142.18 | 139 | 252.72 | 3.05 | 33 | 186.29 | 47.83 | 32 | 2 | 36.46 | 23209.42 | 1372.15 | 2218.91 | 236.47 | 193.02 | 19758.26 | 0.82 | 0.92 | 36.76 | 1.22 | 0.5 | 10
32 | 70 | CONCLUIDO | 0.7033 | 142.19 | 139.01 | 252.74 | 3.12 | 33 | 187.8 | 47.83 | 33 | 0 | 36.98 | 23396.44 | 1382.27 | 2218.96 | 236.9 | 193.02 | 19974.44 | 0.81 | 0.92 | 36.76 | 1.23 | 0.5 | 10
0 | 90 | CONCLUIDO | 0.3313 | 301.82 | 222.95 | 6.22 | 0.1 | 2150 | 176.73 | 52.44 | 1 | 2148 | 33.29 | 22031.19 | 2950.05 | 2221.99 | 3047.02 | 193.02 | 1414449.5 | 0.06 | 0.58 | 40.19 | 85.06 | 0.5 | 10
1 | 90 | CONCLUIDO | 0.5019 | 199.26 | 168.28 | 12.57 | 0.2 | 803 | 178.21 | 52.44 | 2 | 801 | 33.77 | 22213.89 | 2224.73 | 2219.66 | 1214.78 | 193.02 | 505064.34 | 0.16 | 0.76 | 37.98 | 30.46 | 0.5 | 10
2 | 90 | CONCLUIDO | 0.5665 | 176.51 | 156.46 | 18.93 | 0.3 | 496 | 179.7 | 52.44 | 3 | 494 | 34.26 | 22397.24 | 2063.91 | 2219.43 | 819.63 | 193.02 | 309022.3 | 0.24 | 0.82 | 37.48 | 18.65 | 0.5 | 10
3 | 90 | CONCLUIDO | 0.6013 | 166.32 | 151.17 | 25.34 | 0.39 | 358 | 181.19 | 52.44 | 4 | 356 | 34.75 | 22581.25 | 1989.1 | 2219.16 | 643.61 | 193.02 | 221703.75 | 0.3 | 0.85 | 37.24 | 13.37 | 0.5 | 10
4 | 90 | CONCLUIDO | 0.6228 | 160.58 | 148.2 | 31.76 | 0.49 | 280 | 182.69 | 52.44 | 5 | 278 | 35.25 | 22766.06 | 1944.93 | 2219.05 | 544.54 | 193.02 | 172559.01 | 0.35 | 0.87 | 37.12 | 10.41 | 0.5 | 10
5 | 90 | CONCLUIDO | 0.6372 | 156.94 | 146.34 | 38.18 | 0.58 | 230 | 184.19 | 52.44 | 6 | 228 | 35.75 | 22951.43 | 1915.57 | 2219.1 | 482 | 193.02 | 141540.89 | 0.4 | 0.88 | 37.05 | 8.55 | 0.5 | 10
6 | 90 | CONCLUIDO | 0.6478 | 154.37 | 145.01 | 44.62 | 0.67 | 195 | 185.7 | 52.44 | 7 | 193 | 36.26 | 23137.49 | 1893.31 | 2219.1 | 437.71 | 193.02 | 119568.84 | 0.44 | 0.89 | 36.99 | 7.22 | 0.5 | 10
7 | 90 | CONCLUIDO | 0.6558 | 152.49 | 144.06 | 51.15 | 0.76 | 169 | 187.22 | 52.44 | 8 | 167 | 36.78 | 23324.24 | 1875.61 | 2219.11 | 406.13 | 193.02 | 103906.9 | 0.48 | 0.89 | 36.95 | 6.27 | 0.5 | 10
8 | 90 | CONCLUIDO | 0.6618 | 151.1 | 143.35 | 57.34 | 0.85 | 150 | 188.74 | 52.44 | 9 | 148 | 37.3 | 23511.69 | 1861.53 | 2218.98 | 382.01 | 193.02 | 91942.49 | 0.51 | 0.9 | 36.92 | 5.56 | 0.5 | 10
9 | 90 | CONCLUIDO | 0.6669 | 149.94 | 142.76 | 63.92 | 0.93 | 134 | 190.26 | 52.44 | 10 | 132 | 37.82 | 23699.85 | 1848.61 | 2218.98 | 362.7 | 193.02 | 82367.8 | 0.53 | 0.9 | 36.9 | 4.97 | 0.5 | 10
10 | 90 | CONCLUIDO | 0.6711 | 149 | 142.28 | 70.55 | 1.02 | 121 | 191.79 | 52.44 | 11 | 119 | 38.35 | 23888.73 | 1838.21 | 2219.02 | 347.14 | 193.02 | 74655.11 | 0.56 | 0.9 | 36.86 | 4.49 | 0.5 | 10
11 | 90 | CONCLUIDO | 0.6749 | 148.17 | 141.84 | 77.37 | 1.1 | 110 | 193.33 | 52.44 | 12 | 108 | 38.89 | 24078.33 | 1826.85 | 2218.85 | 332.32 | 193.02 | 67300.03 | 0.58 | 0.91 | 36.85 | 4.05 | 0.5 | 10
12 | 90 | CONCLUIDO | 0.6776 | 147.59 | 141.54 | 83.26 | 1.18 | 102 | 194.88 | 52.44 | 13 | 100 | 39.43 | 24268.67 | 1818.59 | 2218.91 | 322.17 | 193.02 | 62264.7 | 0.6 | 0.91 | 36.84 | 3.75 | 0.5 | 10
13 | 90 | CONCLUIDO | 0.6801 | 147.03 | 141.27 | 90.17 | 1.27 | 94 | 196.42 | 52.44 | 14 | 92 | 39.98 | 24459.75 | 1810.29 | 2218.91 | 313.05 | 193.02 | 57741.88 | 0.62 | 0.91 | 36.82 | 3.48 | 0.5 | 10
14 | 90 | CONCLUIDO | 0.6826 | 146.51 | 141 | 97.24 | 1.35 | 87 | 197.98 | 52.44 | 15 | 85 | 40.54 | 24651.58 | 1801.98 | 2218.94 | 304.29 | 193.02 | 53398.8 | 0.63 | 0.91 | 36.81 | 3.21 | 0.5 | 10
15 | 90 | CONCLUIDO | 0.6844 | 146.12 | 140.78 | 103.01 | 1.42 | 82 | 199.54 | 52.44 | 16 | 80 | 41.1 | 24844.17 | 1793.63 | 2218.88 | 297.51 | 193.02 | 50036.28 | 0.65 | 0.91 | 36.79 | 3 | 0.5 | 10
16 | 90 | CONCLUIDO | 0.6862 | 145.73 | 140.57 | 109.54 | 1.5 | 77 | 201.11 | 52.44 | 17 | 75 | 41.67 | 25037.53 | 1786.82 | 2218.96 | 290.49 | 193.02 | 46548.35 | 0.66 | 0.91 | 36.78 | 2.79 | 0.5 | 10
17 | 90 | CONCLUIDO | 0.6879 | 145.37 | 140.39 | 116.99 | 1.58 | 72 | 202.68 | 52.44 | 18 | 70 | 42.24 | 25231.66 | 1780.02 | 2218.92 | 284.72 | 193.02 | 43688.46 | 0.68 | 0.91 | 36.77 | 2.61 | 0.5 | 10
18 | 90 | CONCLUIDO | 0.6893 | 145.08 | 140.24 | 123.74 | 1.65 | 68 | 204.26 | 52.44 | 19 | 66 | 42.82 | 25426.72 | 1773.64 | 2218.87 | 279.53 | 193.02 | 41115.64 | 0.69 | 0.92 | 36.77 | 2.46 | 0.5 | 10
19 | 90 | CONCLUIDO | 0.6901 | 144.9 | 140.17 | 129.39 | 1.73 | 65 | 205.85 | 52.44 | 20 | 63 | 43.41 | 25622.45 | 1769.39 | 2218.88 | 277.09 | 193.02 | 39907.86 | 0.7 | 0.92 | 36.77 | 2.39 | 0.5 | 10
20 | 90 | CONCLUIDO | 0.6915 | 144.6 | 140.02 | 137.72 | 1.8 | 61 | 207.45 | 52.44 | 21 | 59 | 44 | 25818.99 | 1760.57 | 2218.97 | 271.84 | 193.02 | 37304.68 | 0.71 | 0.92 | 36.76 | 2.23 | 0.5 | 10
21 | 90 | CONCLUIDO | 0.6922 | 144.47 | 139.95 | 142.32 | 1.87 | 59 | 209.05 | 52.44 | 22 | 57 | 44.6 | 26016.35 | 1755.49 | 2218.9 | 269.76 | 193.02 | 36274.42 | 0.72 | 0.92 | 36.76 | 2.17 | 0.5 | 10
22 | 90 | CONCLUIDO | 0.6933 | 144.24 | 139.82 | 149.81 | 1.94 | 56 | 210.65 | 52.44 | 23 | 54 | 45.21 | 26214.54 | 1751.42 | 2218.91 | 265.27 | 193.02 | 34046.07 | 0.73 | 0.92 | 36.76 | 2.04 | 0.5 | 10
23 | 90 | CONCLUIDO | 0.6944 | 144 | 139.7 | 158.15 | 2.01 | 53 | 212.27 | 52.44 | 24 | 51 | 45.82 | 26413.56 | 1743.59 | 2218.93 | 261.18 | 193.02 | 32014.63 | 0.74 | 0.92 | 36.75 | 1.91 | 0.5 | 10
24 | 90 | CONCLUIDO | 0.695 | 143.89 | 139.66 | 164.3 | 2.08 | 51 | 213.89 | 52.44 | 25 | 49 | 46.44 | 26613.43 | 1739.21 | 2218.84 | 259.92 | 193.02 | 31393.61 | 0.74 | 0.92 | 36.75 | 1.88 | 0.5 | 10
25 | 90 | CONCLUIDO | 0.6958 | 143.72 | 139.56 | 170.89 | 2.14 | 49 | 215.51 | 52.44 | 26 | 47 | 47.07 | 26814.17 | 1732.99 | 2218.88 | 256.68 | 193.02 | 29785.71 | 0.75 | 0.92 | 36.74 | 1.77 | 0.5 | 10
26 | 90 | CONCLUIDO | 0.6966 | 143.56 | 139.47 | 178.05 | 2.21 | 47 | 217.15 | 52.44 | 27 | 45 | 47.71 | 27015.77 | 1726.52 | 2218.86 | 253.53 | 193.02 | 28219.63 | 0.76 | 0.92 | 36.74 | 1.69 | 0.5 | 10
27 | 90 | CONCLUIDO | 0.6972 | 143.43 | 139.41 | 185.88 | 2.27 | 45 | 218.79 | 52.44 | 28 | 43 | 48.35 | 27218.26 | 1720.9 | 2218.85 | 251.63 | 193.02 | 27278.91 | 0.77 | 0.92 | 36.74 | 1.63 | 0.5 | 10
28 | 90 | CONCLUIDO | 0.6975 | 143.37 | 139.39 | 190.07 | 2.34 | 44 | 220.44 | 52.44 | 29 | 42 | 49 | 27421.64 | 1720.2 | 2218.85 | 250.86 | 193.02 | 26897.84 | 0.77 | 0.92 | 36.73 | 1.6 | 0.5 | 10
29 | 90 | CONCLUIDO | 0.6983 | 143.21 | 139.29 | 198.99 | 2.4 | 42 | 222.1 | 52.44 | 30 | 40 | 49.65 | 27625.93 | 1714.05 | 2218.83 | 247.55 | 193.02 | 25253.48 | 0.78 | 0.92 | 36.73 | 1.51 | 0.5 | 10
30 | 90 | CONCLUIDO | 0.6987 | 143.13 | 139.25 | 203.79 | 2.46 | 41 | 223.76 | 52.44 | 31 | 39 | 50.32 | 27831.27 | 1709.83 | 2218.86 | 246.42 | 193.02 | 24693.4 | 0.78 | 0.92 | 36.73 | 1.47 | 0.5 | 10
31 | 90 | CONCLUIDO | 0.6989 | 143.08 | 139.24 | 208.86 | 2.52 | 40 | 225.43 | 52.44 | 32 | 38 | 50.99 | 28037.42 | 1703.41 | 2218.86 | 245.66 | 193.02 | 24319.73 | 0.79 | 0.92 | 36.73 | 1.45 | 0.5 | 10
32 | 90 | CONCLUIDO | 0.6996 | 142.93 | 139.16 | 219.72 | 2.58 | 38 | 227.11 | 52.44 | 33 | 36 | 51.67 | 28244.51 | 1700.76 | 2218.85 | 243.12 | 193.02 | 23058.82 | 0.79 | 0.92 | 36.73 | 1.38 | 0.5 | 10
33 | 90 | CONCLUIDO | 0.6999 | 142.88 | 139.14 | 225.63 | 2.64 | 37 | 228.8 | 52.44 | 34 | 35 | 52.36 | 28452.56 | 1695.97 | 2218.9 | 242.36 | 193.02 | 22683.49 | 0.8 | 0.92 | 36.73 | 1.36 | 0.5 | 10
34 | 90 | CONCLUIDO | 0.7004 | 142.77 | 139.07 | 231.78 | 2.7 | 36 | 230.49 | 52.44 | 35 | 34 | 53.05 | 28661.58 | 1691.24 | 2218.85 | 240.35 | 193.02 | 21686.55 | 0.8 | 0.92 | 36.72 | 1.28 | 0.5 | 10
35 | 90 | CONCLUIDO | 0.7008 | 142.69 | 139.03 | 238.34 | 2.76 | 35 | 232.2 | 52.44 | 36 | 33 | 53.75 | 28871.58 | 1685.52 | 2218.86 | 238.75 | 193.02 | 20889.35 | 0.81 | 0.92 | 36.72 | 1.25 | 0.5 | 10
36 | 90 | CONCLUIDO | 0.7011 | 142.63 | 139 | 245.3 | 2.81 | 34 | 233.91 | 52.44 | 37 | 32 | 54.46 | 29082.59 | 1684.23 | 2218.88 | 237.89 | 193.02 | 20463.24 | 0.81 | 0.92 | 36.72 | 1.22 | 0.5 | 10
37 | 90 | CONCLUIDO | 0.7015 | 142.55 | 138.96 | 252.65 | 2.87 | 33 | 235.63 | 52.44 | 38 | 31 | 55.18 | 29294.6 | 1677.97 | 2218.83 | 236.53 | 193.02 | 19787.07 | 0.82 | 0.92 | 36.72 | 1.18 | 0.5 | 10
38 | 90 | CONCLUIDO | 0.7019 | 142.47 | 138.91 | 260.46 | 2.92 | 32 | 237.35 | 52.44 | 39 | 30 | 55.91 | 29507.65 | 1673.4 | 2218.89 | 235.25 | 193.02 | 19152.9 | 0.82 | 0.92 | 36.71 | 1.13 | 0.5 | 10
39 | 90 | CONCLUIDO | 0.7022 | 142.42 | 138.9 | 268.83 | 2.98 | 31 | 239.09 | 52.44 | 40 | 29 | 56.65 | 29721.73 | 1669.98 | 2218.92 | 234.43 | 193.02 | 18749.42 | 0.82 | 0.92 | 36.71 | 1.11 | 0.5 | 10
0 | 10 | CONCLUIDO | 0.6422 | 155.71 | 150.33 | 26.85 | 0.64 | 336 | 26.11 | 12.1 | 1 | 334 | 3.01 | 3454.41 | 465.85 | 2219.33 | 616.13 | 193.02 | 208075.75 | 0.31 | 0.85 | 37.19 | 12.53 | 0.5 | 10
1 | 10 | CONCLUIDO | 0.6649 | 150.41 | 146.28 | 39.36 | 1.23 | 223 | 27.2 | 12.1 | 2 | 0 | 3.1 | 3588.35 | 434.52 | 2219.64 | 469.94 | 193.02 | 135542.05 | 0.41 | 0.88 | 37.33 | 8.49 | 0.5 | 10
0 | 45 | CONCLUIDO | 0.4741 | 210.92 | 184.16 | 9.17 | 0.18 | 1205 | 98.71 | 39.72 | 1 | 1203 | 12.99 | 12407.75 | 1663.22 | 2220.45 | 1745.48 | 193.02 | 768401.97 | 0.11 | 0.7 | 38.63 | 46.32 | 0.5 | 10
1 | 45 | CONCLUIDO | 0.5911 | 169.17 | 156.78 | 18.59 | 0.35 | 506 | 99.95 | 39.72 | 2 | 504 | 13.24 | 12561.45 | 1403.77 | 2219.54 | 830.69 | 193.02 | 314504.19 | 0.23 | 0.82 | 37.49 | 18.98 | 0.5 | 10
2 | 45 | CONCLUIDO | 0.632 | 158.24 | 149.69 | 28.16 | 0.52 | 319 | 101.2 | 39.72 | 3 | 317 | 13.49 | 12715.54 | 1326.88 | 2219.37 | 594.42 | 193.02 | 197306.17 | 0.32 | 0.86 | 37.17 | 11.89 | 0.5 | 10
3 | 45 | CONCLUIDO | 0.6529 | 153.15 | 146.4 | 37.86 | 0.69 | 232 | 102.45 | 39.72 | 4 | 230 | 13.74 | 12870.03 | 1284.17 | 2219.1 | 483.55 | 193.02 | 142302.18 | 0.4 | 0.88 | 37.06 | 8.61 | 0.5 | 10
4 | 45 | CONCLUIDO | 0.6658 | 150.2 | 144.49 | 47.9 | 0.85 | 181 | 103.71 | 39.72 | 5 | 179 | 14 | 13024.91 | 1253.1 | 2219.08 | 420.61 | 193.02 | 111089.89 | 0.46 | 0.89 | 36.96 | 6.7 | 0.5 | 10
5 | 45 | CONCLUIDO | 0.6743 | 148.29 | 143.26 | 58.08 | 1.01 | 148 | 104.97 | 39.72 | 6 | 146 | 14.25 | 13180.19 | 1228.29 | 2219.08 | 379.87 | 193.02 | 90883.74 | 0.51 | 0.9 | 36.9 | 5.47 | 0.5 | 10
6 | 45 | CONCLUIDO | 0.6805 | 146.95 | 142.39 | 68.35 | 1.16 | 125 | 106.23 | 39.72 | 7 | 123 | 14.52 | 13335.87 | 1208.01 | 2219.01 | 350.48 | 193.02 | 76301.86 | 0.55 | 0.9 | 36.88 | 4.6 | 0.5 | 10
7 | 45 | CONCLUIDO | 0.6851 | 145.97 | 141.76 | 78.75 | 1.31 | 108 | 107.5 | 39.72 | 8 | 106 | 14.78 | 13491.96 | 1186.47 | 2218.96 | 329.72 | 193.02 | 66006.8 | 0.59 | 0.91 | 36.84 | 3.97 | 0.5 | 10
8 | 45 | CONCLUIDO | 0.6889 | 145.16 | 141.24 | 90.16 | 1.46 | 94 | 108.77 | 39.72 | 9 | 92 | 15.05 | 13648.58 | 1167.32 | 2218.94 | 312.61 | 193.02 | 57526.25 | 0.62 | 0.91 | 36.82 | 3.46 | 0.5 | 10
9 | 45 | CONCLUIDO | 0.6916 | 144.58 | 140.87 | 100.62 | 1.6 | 84 | 110.04 | 39.72 | 10 | 82 | 15.32 | 13805.5 | 1148.52 | 2218.93 | 300.45 | 193.02 | 51491.82 | 0.64 | 0.91 | 36.79 | 3.08 | 0.5 | 10
10 | 45 | CONCLUIDO | 0.6941 | 144.07 | 140.54 | 112.43 | 1.74 | 75 | 111.32 | 39.72 | 11 | 73 | 15.6 | 13962.83 | 1130.64 | 2218.9 | 288.84 | 193.02 | 45731.78 | 0.67 | 0.91 | 36.79 | 2.75 | 0.5 | 10
11 | 45 | CONCLUIDO | 0.6961 | 143.65 | 140.26 | 123.76 | 1.88 | 68 | 112.59 | 39.72 | 12 | 66 | 15.88 | 14120.58 | 1110.65 | 2218.91 | 280.25 | 193.02 | 41472.78 | 0.69 | 0.92 | 36.77 | 2.48 | 0.5 | 10
12 | 45 | CONCLUIDO | 0.6977 | 143.34 | 140.08 | 135.56 | 2.01 | 62 | 113.88 | 39.72 | 13 | 60 | 16.16 | 14278.75 | 1093.97 | 2218.9 | 273.87 | 193.02 | 38312.41 | 0.7 | 0.92 | 36.76 | 2.29 | 0.5 | 10
13 | 45 | CONCLUIDO | 0.6994 | 142.98 | 139.84 | 149.83 | 2.14 | 56 | 115.16 | 39.72 | 14 | 52 | 16.45 | 14437.35 | 1075.43 | 2218.84 | 265.78 | 193.02 | 34298.62 | 0.73 | 0.92 | 36.76 | 2.06 | 0.5 | 10
14 | 45 | CONCLUIDO | 0.7002 | 142.81 | 139.73 | 158.19 | 2.27 | 53 | 116.45 | 39.72 | 15 | 33 | 16.74 | 14596.38 | 1060.89 | 2218.9 | 261.23 | 193.02 | 32037.48 | 0.74 | 0.92 | 36.78 | 1.95 | 0.5 | 10
15 | 45 | CONCLUIDO | 0.7007 | 142.72 | 139.68 | 164.33 | 2.4 | 51 | 117.75 | 39.72 | 16 | 5 | 17.03 | 14755.84 | 1061.31 | 2219.08 | 258.54 | 193.02 | 30705.96 | 0.75 | 0.92 | 36.81 | 1.9 | 0.5 | 10
16 | 45 | CONCLUIDO | 0.7007 | 142.72 | 139.68 | 164.33 | 2.52 | 51 | 119.04 | 39.72 | 17 | 0 | 17.33 | 14915.73 | 1071.66 | 2218.93 | 258.66 | 193.02 | 30766.72 | 0.75 | 0.92 | 36.8 | 1.9 | 0.5 | 10
0 | 60 | CONCLUIDO | 0.4224 | 236.74 | 196.19 | 7.83 | 0.14 | 1503 | 124.63 | 45 | 1 | 1501 | 18.64 | 15605.44 | 2070.84 | 2221.15 | 2147.58 | 193.02 | 967964.22 | 0.09 | 0.65 | 39.16 | 58.34 | 0.5 | 10
1 | 60 | CONCLUIDO | 0.5602 | 178.5 | 160.8 | 15.84 | 0.28 | 609 | 125.95 | 45 | 2 | 607 | 18.95 | 15767.7 | 1689.37 | 2219.64 | 964.06 | 193.02 | 380674.83 | 0.2 | 0.8 | 37.68 | 22.99 | 0.5 | 10
2 | 60 | CONCLUIDO | 0.6101 | 163.91 | 152.04 | 23.94 | 0.42 | 381 | 127.27 | 45 | 3 | 379 | 19.27 | 15930.42 | 1587.6 | 2219.26 | 672.28 | 193.02 | 235922.99 | 0.29 | 0.84 | 37.29 | 14.24 | 0.5 | 10
3 | 60 | CONCLUIDO | 0.6356 | 157.34 | 148.13 | 32.09 | 0.55 | 277 | 128.59 | 45 | 4 | 275 | 19.59 | 16093.6 | 1537.61 | 2219.2 | 541.42 | 193.02 | 171011.92 | 0.36 | 0.87 | 37.14 | 10.34 | 0.5 | 10
4 | 60 | CONCLUIDO | 0.6513 | 153.54 | 145.87 | 40.33 | 0.68 | 217 | 129.92 | 45 | 5 | 215 | 19.92 | 16257.24 | 1504.35 | 2219.07 | 466.04 | 193.02 | 133625.48 | 0.41 | 0.88 | 37.03 | 8.07 | 0.5 | 10
5 | 60 | CONCLUIDO | 0.6619 | 151.08 | 144.39 | 48.67 | 0.81 | 178 | 131.25 | 45 | 6 | 176 | 20.25 | 16421.36 | 1478.71 | 2219 | 417.5 | 193.02 | 109549.53 | 0.46 | 0.89 | 36.96 | 6.61 | 0.5 | 10
6 | 60 | CONCLUIDO | 0.6696 | 149.35 | 143.36 | 56.96 | 0.93 | 151 | 132.58 | 45 | 7 | 149 | 20.59 | 16585.95 | 1458.34 | 2218.98 | 383.13 | 193.02 | 92499.72 | 0.5 | 0.9 | 36.91 | 5.57 | 0.5 | 10
7 | 60 | CONCLUIDO | 0.6755 | 148.04 | 142.59 | 65.81 | 1.06 | 130 | 133.92 | 45 | 8 | 128 | 20.93 | 16751.02 | 1439.54 | 2219.02 | 357.36 | 193.02 | 79720.86 | 0.54 | 0.9 | 36.88 | 4.8 | 0.5 | 10
8 | 60 | CONCLUIDO | 0.6799 | 147.08 | 142 | 74.09 | 1.18 | 115 | 135.27 | 45 | 9 | 113 | 21.27 | 16916.71 | 1424.56 | 2219 | 338.19 | 193.02 | 70207.25 | 0.57 | 0.9 | 36.84 | 4.22 | 0.5 | 10
9 | 60 | CONCLUIDO | 0.6838 | 146.24 | 141.5 | 83.24 | 1.29 | 102 | 136.61 | 45 | 10 | 100 | 21.61 | 17082.76 | 1410.05 | 2218.97 | 321.01 | 193.02 | 61684.81 | 0.6 | 0.91 | 36.83 | 3.71 | 0.5 | 10
10 | 60 | CONCLUIDO | 0.6866 | 145.65 | 141.16 | 92.06 | 1.41 | 92 | 137.96 | 45 | 11 | 90 | 21.96 | 17249.3 | 1395.21 | 2218.98 | 310.45 | 193.02 | 56455.72 | 0.62 | 0.91 | 36.8 | 3.38 | 0.5 | 10
11 | 60 | CONCLUIDO | 0.689 | 145.13 | 140.85 | 100.61 | 1.52 | 84 | 139.32 | 45 | 12 | 82 | 22.32 | 17416.34 | 1382.38 | 2218.94 | 299.74 | 193.02 | 51140.64 | 0.64 | 0.91 | 36.79 | 3.07 | 0.5 | 10
12 | 60 | CONCLUIDO | 0.6911 | 144.69 | 140.59 | 109.55 | 1.63 | 77 | 140.67 | 45 | 13 | 75 | 22.68 | 17583.88 | 1369 | 2218.94 | 290.68 | 193.02 | 46642.47 | 0.66 | 0.91 | 36.79 | 2.8 | 0.5 | 10
13 | 60 | CONCLUIDO | 0.6929 | 144.32 | 140.37 | 118.62 | 1.74 | 71 | 142.04 | 45 | 14 | 69 | 23.04 | 17751.93 | 1356.21 | 2218.88 | 283.3 | 193.02 | 42985.33 | 0.68 | 0.91 | 36.79 | 2.59 | 0.5 | 10
14 | 60 | CONCLUIDO | 0.6948 | 143.92 | 140.13 | 129.35 | 1.85 | 65 | 143.4 | 45 | 15 | 63 | 23.41 | 17920.49 | 1340.23 | 2218.92 | 275.31 | 193.02 | 39020.71 | 0.7 | 0.92 | 36.77 | 2.34 | 0.5 | 10
15 | 60 | CONCLUIDO | 0.6959 | 143.69 | 140 | 137.7 | 1.96 | 61 | 144.77 | 45 | 16 | 59 | 23.78 | 18089.56 | 1331.07 | 2218.83 | 271.16 | 193.02 | 36963.42 | 0.71 | 0.92 | 36.76 | 2.22 | 0.5 | 10
16 | 60 | CONCLUIDO | 0.697 | 143.47 | 139.88 | 147.24 | 2.06 | 57 | 146.15 | 45 | 17 | 55 | 24.15 | 18259.16 | 1318.93 | 2218.88 | 267.3 | 193.02 | 35053 | 0.72 | 0.92 | 36.76 | 2.1 | 0.5 | 10
17 | 60 | CONCLUIDO | 0.6984 | 143.19 | 139.71 | 158.16 | 2.16 | 53 | 147.53 | 45 | 18 | 51 | 24.53 | 18429.27 | 1305.88 | 2218.86 | 261.34 | 193.02 | 32093.32 | 0.74 | 0.92 | 36.75 | 1.92 | 0.5 | 10
18 | 60 | CONCLUIDO | 0.6993 | 143.01 | 139.6 | 167.52 | 2.26 | 50 | 148.91 | 45 | 19 | 48 | 24.92 | 18599.92 | 1295.24 | 2218.86 | 257.87 | 193.02 | 30372.7 | 0.75 | 0.92 | 36.75 | 1.82 | 0.5 | 10
19 | 60 | CONCLUIDO | 0.7003 | 142.8 | 139.47 | 178.05 | 2.36 | 47 | 150.3 | 45 | 20 | 45 | 25.3 | 18771.1 | 1279.93 | 2218.86 | 253.55 | 193.02 | 28227.01 | 0.76 | 0.92 | 36.74 | 1.69 | 0.5 | 10
20 | 60 | CONCLUIDO | 0.7007 | 142.71 | 139.42 | 185.9 | 2.45 | 45 | 151.69 | 45 | 21 | 43 | 25.7 | 18942.82 | 1270.4 | 2218.92 | 251.94 | 193.02 | 27432.98 | 0.77 | 0.92 | 36.74 | 1.64 | 0.5 | 10
21 | 60 | CONCLUIDO | 0.7017 | 142.52 | 139.31 | 199.01 | 2.54 | 42 | 153.09 | 45 | 22 | 40 | 26.09 | 19115.09 | 1257.27 | 2218.88 | 248.19 | 193.02 | 25576.26 | 0.78 | 0.92 | 36.73 | 1.53 | 0.5 | 10
22 | 60 | CONCLUIDO | 0.7023 | 142.39 | 139.24 | 208.85 | 2.64 | 40 | 154.49 | 45 | 23 | 31 | 26.49 | 19287.9 | 1243.48 | 2218.87 | 245.55 | 193.02 | 24266.12 | 0.79 | 0.92 | 36.73 | 1.45 | 0.5 | 10
23 | 60 | CONCLUIDO | 0.7025 | 142.34 | 139.21 | 214.17 | 2.73 | 39 | 155.9 | 45 | 24 | 19 | 26.9 | 19461.27 | 1242.56 | 2218.91 | 243.91 | 193.02 | 23447.17 | 0.79 | 0.92 | 36.76 | 1.43 | 0.5 | 10
24 | 60 | CONCLUIDO | 0.7025 | 142.36 | 139.23 | 214.2 | 2.81 | 39 | 157.31 | 45 | 25 | 2 | 27.31 | 19635.2 | 1245.16 | 2218.87 | 243.83 | 193.02 | 23411.58 | 0.79 | 0.92 | 36.78 | 1.45 | 0.5 | 10
25 | 60 | CONCLUIDO | 0.7028 | 142.29 | 139.19 | 219.77 | 2.9 | 38 | 158.72 | 45 | 26 | 0 | 27.72 | 19809.69 | 1254.63 | 2218.88 | 242.38 | 193.02 | 22689.92 | 0.8 | 0.92 | 36.78 | 1.41 | 0.5 | 10
0 | 80 | CONCLUIDO | 0.3601 | 277.7 | 213.45 | 6.66 | 0.11 | 1922 | 159.12 | 50.28 | 1 | 1920 | 27.84 | 19859.16 | 2640.82 | 2221.5 | 2726.71 | 193.02 | 1255433.77 | 0.07 | 0.6 | 39.82 | 75.57 | 0.5 | 10
1 | 80 | CONCLUIDO | 0.521 | 191.95 | 165.82 | 13.46 | 0.22 | 739 | 160.54 | 50.28 | 2 | 737 | 28.26 | 20034.4 | 2047.79 | 2219.75 | 1131.73 | 193.02 | 463860.79 | 0.17 | 0.77 | 37.88 | 28 | 0.5 | 10
2 | 80 | CONCLUIDO | 0.5808 | 172.17 | 155.06 | 20.27 | 0.33 | 459 | 161.97 | 50.28 | 3 | 457 | 28.69 | 20210.21 | 1908.98 | 2219.36 | 772.05 | 193.02 | 285420.25 | 0.25 | 0.83 | 37.44 | 17.25 | 0.5 | 10
3 | 80 | CONCLUIDO | 0.6127 | 163.21 | 150.19 | 27.14 | 0.43 | 332 | 163.4 | 50.28 | 4 | 330 | 29.12 | 20386.62 | 1842.64 | 2219.26 | 610.29 | 193.02 | 205172.07 | 0.32 | 0.85 | 37.21 | 12.39 | 0.5 | 10
4 | 80 | CONCLUIDO | 0.6324 | 158.14 | 147.44 | 34.02 | 0.54 | 260 | 164.83 | 50.28 | 5 | 258 | 29.55 | 20563.61 | 1802.43 | 2219.15 | 519.29 | 193.02 | 160032.26 | 0.37 | 0.87 | 37.08 | 9.64 | 0.5 | 10
5 | 80 | CONCLUIDO | 0.6457 | 154.88 | 145.69 | 41.04 | 0.64 | 213 | 166.27 | 50.28 | 6 | 211 | 29.99 | 20741.2 | 1774.8 | 2219.06 | 460.22 | 193.02 | 130734.81 | 0.42 | 0.88 | 37.03 | 7.9 | 0.5 | 10
6 | 80 | CONCLUIDO | 0.6551 | 152.64 | 144.48 | 47.89 | 0.74 | 181 | 167.72 | 50.28 | 7 | 179 | 30.44 | 20919.39 | 1753.64 | 2218.99 | 420.44 | 193.02 | 111003.02 | 0.46 | 0.89 | 36.96 | 6.7 | 0.5 | 10
7 | 80 | CONCLUIDO | 0.6624 | 150.96 | 143.57 | 54.87 | 0.84 | 157 | 169.17 | 50.28 | 8 | 155 | 30.89 | 21098.19 | 1736.6 | 2219.05 | 390.23 | 193.02 | 96021.08 | 0.49 | 0.89 | 36.92 | 5.79 | 0.5 | 10
8 | 80 | CONCLUIDO | 0.6682 | 149.65 | 142.88 | 62.12 | 0.94 | 138 | 170.62 | 50.28 | 9 | 136 | 31.34 | 21277.6 | 1721.59 | 2218.98 | 367.21 | 193.02 | 84604.15 | 0.53 | 0.9 | 36.88 | 5.09 | 0.5 | 10
9 | 80 | CONCLUIDO | 0.6724 | 148.71 | 142.39 | 68.9 | 1.03 | 124 | 172.08 | 50.28 | 10 | 122 | 31.8 | 21457.64 | 1709.58 | 2218.97 | 350.83 | 193.02 | 76482.67 | 0.55 | 0.9 | 36.87 | 4.61 | 0.5 | 10
10 | 80 | CONCLUIDO | 0.6763 | 147.86 | 141.93 | 76.03 | 1.12 | 112 | 173.55 | 50.28 | 11 | 110 | 32.27 | 21638.31 | 1697.59 | 2219.04 | 335.51 | 193.02 | 68883.45 | 0.58 | 0.9 | 36.85 | 4.14 | 0.5 | 10
11 | 80 | CONCLUIDO | 0.6797 | 147.13 | 141.52 | 83.25 | 1.22 | 102 | 175.02 | 50.28 | 12 | 100 | 32.74 | 21819.6 | 1686.96 | 2218.95 | 322.15 | 193.02 | 62253.74 | 0.6 | 0.91 | 36.82 | 3.74 | 0.5 | 10
12 | 80 | CONCLUIDO | 0.6823 | 146.56 | 141.21 | 90.13 | 1.31 | 94 | 176.49 | 50.28 | 13 | 92 | 33.21 | 22001.54 | 1676.76 | 2218.9 | 311.62 | 193.02 | 57029.89 | 0.62 | 0.91 | 36.81 | 3.43 | 0.5 | 10
13 | 80 | CONCLUIDO | 0.6845 | 146.09 | 140.96 | 97.21 | 1.4 | 87 | 177.97 | 50.28 | 14 | 85 | 33.69 | 22184.13 | 1666.73 | 2218.89 | 302.83 | 193.02 | 52666.81 | 0.64 | 0.91 | 36.81 | 3.18 | 0.5 | 10
14 | 80 | CONCLUIDO | 0.6863 | 145.7 | 140.77 | 104.27 | 1.48 | 81 | 179.46 | 50.28 | 15 | 79 | 34.18 | 22367.38 | 1658.37 | 2219.01 | 296.78 | 193.02 | 49674.42 | 0.65 | 0.91 | 36.8 | 2.98 | 0.5 | 10
15 | 80 | CONCLUIDO | 0.6884 | 145.26 | 140.52 | 112.41 | 1.57 | 75 | 180.95 | 50.28 | 16 | 73 | 34.67 | 22551.28 | 1649.45 | 2218.91 | 288.63 | 193.02 | 45629.29 | 0.67 | 0.91 | 36.78 | 2.73 | 0.5 | 10
16 | 80 | CONCLUIDO | 0.6897 | 144.99 | 140.38 | 118.63 | 1.65 | 71 | 182.45 | 50.28 | 17 | 69 | 35.17 | 22735.98 | 1640.87 | 2218.9 | 283.56 | 193.02 | 43114.71 | 0.68 | 0.91 | 36.78 | 2.59 | 0.5 | 10
17 | 80 | CONCLUIDO | 0.6914 | 144.63 | 140.18 | 127.44 | 1.74 | 66 | 183.95 | 50.28 | 18 | 64 | 35.67 | 22921.24 | 1632.25 | 2218.86 | 277.31 | 193.02 | 40014.11 | 0.7 | 0.92 | 36.77 | 2.4 | 0.5 | 10
18 | 80 | CONCLUIDO | 0.6922 | 144.48 | 140.12 | 133.45 | 1.82 | 63 | 185.46 | 50.28 | 19 | 61 | 36.18 | 23107.19 | 1625.24 | 2218.89 | 274.85 | 193.02 | 38797.92 | 0.7 | 0.92 | 36.78 | 2.34 | 0.5 | 10
19 | 80 | CONCLUIDO | 0.6937 | 144.16 | 139.93 | 142.31 | 1.9 | 59 | 186.97 | 50.28 | 20 | 57 | 36.69 | 23293.82 | 1617.12 | 2218.88 | 269.22 | 193.02 | 36006 | 0.72 | 0.92 | 36.75 | 2.15 | 0.5 | 10
20 | 80 | CONCLUIDO | 0.6946 | 143.97 | 139.84 | 149.83 | 1.98 | 56 | 188.49 | 50.28 | 21 | 54 | 37.21 | 23481.16 | 1610.69 | 2218.96 | 265.9 | 193.02 | 34357.76 | 0.73 | 0.92 | 36.75 | 2.05 | 0.5 | 10
21 | 80 | CONCLUIDO | 0.6953 | 143.83 | 139.76 | 155.29 | 2.05 | 54 | 190.01 | 50.28 | 22 | 52 | 37.74 | 23669.2 | 1604.48 | 2218.86 | 263.4 | 193.02 | 33120.19 | 0.73 | 0.92 | 36.75 | 1.98 | 0.5 | 10
22 | 80 | CONCLUIDO | 0.6963 | 143.61 | 139.64 | 164.28 | 2.13 | 51 | 191.55 | 50.28 | 23 | 49 | 38.27 | 23857.96 | 1595.44 | 2218.87 | 259.07 | 193.02 | 30971.66 | 0.75 | 0.92 | 36.75 | 1.86 | 0.5 | 10
23 | 80 | CONCLUIDO | 0.697 | 143.47 | 139.56 | 170.9 | 2.21 | 49 | 193.08 | 50.28 | 24 | 47 | 38.8 | 24047.45 | 1589.06 | 2218.83 | 256.78 | 193.02 | 29835.44 | 0.75 | 0.92 | 36.74 | 1.78 | 0.5 | 10
24 | 80 | CONCLUIDO | 0.6977 | 143.32 | 139.48 | 178.06 | 2.28 | 47 | 194.62 | 50.28 | 25 | 45 | 39.34 | 24237.67 | 1580.09 | 2218.85 | 254 | 193.02 | 28455.56 | 0.76 | 0.92 | 36.74 | 1.7 | 0.5 | 10
25 | 80 | CONCLUIDO | 0.6984 | 143.19 | 139.41 | 185.89 | 2.35 | 45 | 196.17 | 50.28 | 26 | 43 | 39.89 | 24428.62 | 1574.22 | 2218.91 | 251.78 | 193.02 | 27354.34 | 0.77 | 0.92 | 36.74 | 1.63 | 0.5 | 10
26 | 80 | CONCLUIDO | 0.6991 | 143.04 | 139.33 | 194.41 | 2.42 | 43 | 197.73 | 50.28 | 27 | 41 | 40.45 | 24620.33 | 1566.11 | 2218.83 | 249.06 | 193.02 | 26005.54 | 0.78 | 0.92 | 36.73 | 1.54 | 0.5 | 10
27 | 80 | CONCLUIDO | 0.6996 | 142.93 | 139.29 | 203.84 | 2.49 | 41 | 199.29 | 50.28 | 28 | 39 | 41.01 | 24812.8 | 1560.25 | 2218.87 | 247.37 | 193.02 | 25169.64 | 0.78 | 0.92 | 36.73 | 1.5 | 0.5 | 10
28 | 80 | CONCLUIDO | 0.7 | 142.86 | 139.24 | 208.87 | 2.56 | 40 | 200.85 | 50.28 | 29 | 38 | 41.57 | 25006.03 | 1553.84 | 2218.86 | 246.13 | 193.02 | 24553.44 | 0.78 | 0.92 | 36.73 | 1.46 | 0.5 | 10
29 | 80 | CONCLUIDO | 0.7008 | 142.7 | 139.15 | 219.72 | 2.63 | 38 | 202.43 | 50.28 | 30 | 36 | 42.15 | 25200.04 | 1547.08 | 2218.84 | 243.24 | 193.02 | 23118.73 | 0.79 | 0.92 | 36.72 | 1.37 | 0.5 | 10
30 | 80 | CONCLUIDO | 0.7011 | 142.64 | 139.12 | 225.6 | 2.7 | 37 | 204.01 | 50.28 | 31 | 35 | 42.73 | 25394.96 | 1539.82 | 2218.83 | 241.66 | 193.02 | 22333.94 | 0.8 | 0.92 | 36.73 | 1.34 | 0.5 | 10
31 | 80 | CONCLUIDO | 0.7015 | 142.56 | 139.07 | 231.79 | 2.76 | 36 | 205.59 | 50.28 | 32 | 34 | 43.31 | 25590.57 | 1532.37 | 2218.86 | 240.31 | 193.02 | 21665.75 | 0.8 | 0.92 | 36.72 | 1.29 | 0.5 | 10
32 | 80 | CONCLUIDO | 0.7018 | 142.48 | 139.03 | 238.34 | 2.83 | 35 | 207.19 | 50.28 | 33 | 33 | 43.91 | 25786.97 | 1524.24 | 2218.83 | 239.22 | 193.02 | 21121.84 | 0.81 | 0.92 | 36.71 | 1.25 | 0.5 | 10
33 | 80 | CONCLUIDO | 0.7024 | 142.37 | 138.98 | 252.69 | 2.89 | 33 | 208.78 | 50.28 | 34 | 31 | 44.5 | 25984.2 | 1516.72 | 2218.83 | 237.15 | 193.02 | 20098.77 | 0.81 | 0.92 | 36.72 | 1.2 | 0.5 | 10
34 | 80 | CONCLUIDO | 0.7028 | 142.29 | 138.93 | 260.5 | 2.96 | 32 | 210.39 | 50.28 | 35 | 30 | 45.11 | 26182.25 | 1512.54 | 2218.87 | 235.65 | 193.02 | 19354.34 | 0.82 | 0.92 | 36.72 | 1.15 | 0.5 | 10
35 | 80 | CONCLUIDO | 0.7032 | 142.21 | 138.89 | 268.82 | 3.02 | 31 | 212 | 50.28 | 36 | 29 | 45.72 | 26381.14 | 1506.35 | 2218.84 | 234.28 | 193.02 | 18673.51 | 0.82 | 0.92 | 36.71 | 1.11 | 0.5 | 10
36 | 80 | CONCLUIDO | 0.7035 | 142.15 | 138.86 | 277.72 | 3.08 | 30 | 213.62 | 50.28 | 37 | 24 | 46.34 | 26580.87 | 1497 | 2218.92 | 233.19 | 193.02 | 18134.6 | 0.83 | 0.92 | 36.71 | 1.08 | 0.5 | 10
37 | 80 | CONCLUIDO | 0.7035 | 142.16 | 138.86 | 277.73 | 3.14 | 30 | 215.25 | 50.28 | 38 | 16 | 46.97 | 26781.46 | 1499.67 | 2218.91 | 232.86 | 193.02 | 17970.15 | 0.83 | 0.92 | 36.73 | 1.08 | 0.5 | 10
38 | 80 | CONCLUIDO | 0.7038 | 142.09 | 138.83 | 287.23 | 3.2 | 29 | 216.88 | 50.28 | 39 | 10 | 47.6 | 26982.93 | 1499.03 | 2218.91 | 231.53 | 193.02 | 17311.23 | 0.83 | 0.92 | 36.73 | 1.05 | 0.5 | 10
39 | 80 | CONCLUIDO | 0.7037 | 142.1 | 138.84 | 287.26 | 3.25 | 29 | 218.52 | 50.28 | 40 | 2 | 48.24 | 27185.27 | 1509 | 2218.93 | 231.7 | 193.02 | 17395.14 | 0.83 | 0.92 | 36.74 | 1.06 | 0.5 | 10
0 | 35 | CONCLUIDO | 0.5119 | 195.36 | 176.2 | 10.54 | 0.22 | 1003 | 80.84 | 35.1 | 1 | 1001 | 9.74 | 10204.21 | 1386.62 | 2220.41 | 1477.33 | 193.02 | 635339.91 | 0.13 | 0.73 | 38.36 | 38.36 | 0.5 | 10
1 | 35 | CONCLUIDO | 0.6128 | 163.18 | 153.88 | 21.47 | 0.43 | 430 | 82.04 | 35.1 | 2 | 428 | 9.94 | 10352.53 | 1194.34 | 2219.3 | 733.73 | 193.02 | 266404.39 | 0.26 | 0.83 | 37.37 | 16.08 | 0.5 | 10
2 | 35 | CONCLUIDO | 0.6471 | 154.53 | 147.95 | 32.64 | 0.63 | 272 | 83.25 | 35.1 | 3 | 270 | 10.15 | 10501.19 | 1130.64 | 2219.12 | 535.85 | 193.02 | 168253.56 | 0.36 | 0.87 | 37.11 | 10.16 | 0.5 | 10
3 | 35 | CONCLUIDO | 0.6648 | 150.42 | 145.14 | 44.2 | 0.83 | 197 | 84.46 | 35.1 | 4 | 195 | 10.36 | 10650.22 | 1091.37 | 2219.1 | 442.11 | 193.02 | 121760.14 | 0.44 | 0.88 | 36.99 | 7.35 | 0.5 | 10
4 | 35 | CONCLUIDO | 0.6759 | 147.96 | 143.43 | 56.25 | 1.02 | 153 | 85.67 | 35.1 | 5 | 151 | 10.57 | 10799.59 | 1059.88 | 2218.99 | 385.88 | 193.02 | 93865.9 | 0.5 | 0.9 | 36.9 | 5.64 | 0.5 | 10
5 | 35 | CONCLUIDO | 0.6829 | 146.44 | 142.4 | 68.35 | 1.21 | 125 | 86.88 | 35.1 | 6 | 123 | 10.78 | 10949.33 | 1032.71 | 2219.07 | 351.18 | 193.02 | 76654.41 | 0.55 | 0.9 | 36.86 | 4.61 | 0.5 | 10
6 | 35 | CONCLUIDO | 0.6883 | 145.28 | 141.6 | 81.69 | 1.39 | 104 | 88.1 | 35.1 | 7 | 102 | 11 | 11099.43 | 1006.25 | 2218.93 | 323.72 | 193.02 | 63030.85 | 0.6 | 0.91 | 36.85 | 3.81 | 0.5 | 10
7 | 35 | CONCLUIDO | 0.692 | 144.51 | 141.08 | 95.11 | 1.57 | 89 | 89.32 | 35.1 | 8 | 87 | 11.22 | 11249.89 | 982.34 | 2218.92 | 307.58 | 193.02 | 55035.83 | 0.63 | 0.91 | 36.8 | 3.3 | 0.5 | 10
8 | 35 | CONCLUIDO | 0.6949 | 143.9 | 140.66 | 108.2 | 1.75 | 78 | 90.54 | 35.1 | 9 | 76 | 11.44 | 11400.71 | 959.23 | 2218.94 | 293.27 | 193.02 | 47933.32 | 0.66 | 0.91 | 36.79 | 2.88 | 0.5 | 10
9 | 35 | CONCLUIDO | 0.6972 | 143.42 | 140.34 | 122.04 | 1.91 | 69 | 91.77 | 35.1 | 10 | 54 | 11.67 | 11551.91 | 937.34 | 2218.86 | 282.26 | 193.02 | 42474.51 | 0.68 | 0.91 | 36.79 | 2.56 | 0.5 | 10
10 | 35 | CONCLUIDO | 0.6983 | 143.21 | 140.2 | 129.42 | 2.08 | 65 | 93 | 35.1 | 11 | 4 | 11.9 | 11703.47 | 928.18 | 2219.03 | 275.14 | 193.02 | 38936.41 | 0.7 | 0.92 | 36.85 | 2.42 | 0.5 | 10
11 | 35 | CONCLUIDO | 0.6982 | 143.23 | 140.22 | 129.43 | 2.24 | 65 | 94.23 | 35.1 | 12 | 0 | 12.13 | 11855.41 | 939.33 | 2219.08 | 275.58 | 193.02 | 39152.22 | 0.7 | 0.92 | 36.85 | 2.43 | 0.5 | 10
0 | 50 | CONCLUIDO | 0.4564 | 219.1 | 188.08 | 8.65 | 0.16 | 1304 | 107.41 | 41.65 | 1 | 1302 | 14.77 | 13481.73 | 1798.36 | 2220.77 | 1878.26 | 193.02 | 834300.33 | 0.1 | 0.68 | 38.75 | 50.23 | 0.5 | 10
1 | 50 | CONCLUIDO | 0.5804 | 172.3 | 158.22 | 17.52 | 0.32 | 542 | 108.68 | 41.65 | 2 | 540 | 15.03 | 13638.32 | 1502.41 | 2219.68 | 877.67 | 193.02 | 337812.57 | 0.22 | 0.81 | 37.58 | 20.41 | 0.5 | 10
2 | 50 | CONCLUIDO | 0.6243 | 160.19 | 150.57 | 26.49 | 0.48 | 341 | 109.96 | 41.65 | 3 | 339 | 15.31 | 13795.21 | 1417.95 | 2219.27 | 623.07 | 193.02 | 211520.6 | 0.31 | 0.85 | 37.23 | 12.77 | 0.5 | 10
3 | 50 | CONCLUIDO | 0.6472 | 154.52 | 147 | 35.71 | 0.63 | 247 | 111.23 | 41.65 | 4 | 245 | 15.58 | 13952.52 | 1372.08 | 2219.11 | 503.76 | 193.02 | 152334.12 | 0.38 | 0.87 | 37.09 | 9.2 | 0.5 | 10
4 | 50 | CONCLUIDO | 0.6614 | 151.2 | 144.88 | 45.04 | 0.78 | 193 | 112.51 | 41.65 | 5 | 191 | 15.86 | 14110.24 | 1339.47 | 2219 | 434.13 | 193.02 | 117787.81 | 0.44 | 0.89 | 36.96 | 7.08 | 0.5 | 10
5 | 50 | CONCLUIDO | 0.6699 | 149.28 | 143.72 | 54.23 | 0.93 | 159 | 113.79 | 41.65 | 6 | 157 | 16.14 | 14268.39 | 1315.86 | 2219 | 394.61 | 193.02 | 98198.05 | 0.49 | 0.89 | 36.93 | 5.93 | 0.5 | 10
6 | 50 | CONCLUIDO | 0.6768 | 147.75 | 142.74 | 63.91 | 1.07 | 134 | 115.08 | 41.65 | 7 | 132 | 16.43 | 14426.96 | 1294.64 | 2218.96 | 362.72 | 193.02 | 82378.6 | 0.53 | 0.9 | 36.87 | 4.95 | 0.5 | 10
7 | 50 | CONCLUIDO | 0.6819 | 146.66 | 142.04 | 73.47 | 1.21 | 116 | 116.37 | 41.65 | 8 | 114 | 16.72 | 14585.96 | 1276.39 | 2218.95 | 339.43 | 193.02 | 70826.42 | 0.57 | 0.9 | 36.85 | 4.26 | 0.5 | 10
8 | 50 | CONCLUIDO | 0.6856 | 145.85 | 141.55 | 83.26 | 1.35 | 102 | 117.66 | 41.65 | 9 | 100 | 17.01 | 14745.39 | 1258.49 | 2218.96 | 322.78 | 193.02 | 62569.87 | 0.6 | 0.91 | 36.83 | 3.76 | 0.5 | 10
9 | 50 | CONCLUIDO | 0.689 | 145.14 | 141.1 | 94.07 | 1.48 | 90 | 118.96 | 41.65 | 10 | 88 | 17.31 | 14905.25 | 1241.57 | 2218.88 | 308.05 | 193.02 | 55263.63 | 0.63 | 0.91 | 36.81 | 3.32 | 0.5 | 10
10 | 50 | CONCLUIDO | 0.6915 | 144.61 | 140.77 | 104.28 | 1.61 | 81 | 120.26 | 41.65 | 11 | 79 | 17.61 | 15065.56 | 1225.7 | 2218.92 | 297.29 | 193.02 | 49928.83 | 0.65 | 0.91 | 36.79 | 2.99 | 0.5 | 10
11 | 50 | CONCLUIDO | 0.6939 | 144.1 | 140.45 | 115.44 | 1.74 | 73 | 121.56 | 41.65 | 12 | 71 | 17.91 | 15226.31 | 1207.32 | 2218.88 | 285.94 | 193.02 | 44295.4 | 0.68 | 0.91 | 36.78 | 2.66 | 0.5 | 10
12 | 50 | CONCLUIDO | 0.6956 | 143.75 | 140.23 | 125.58 | 1.87 | 67 | 122.87 | 41.65 | 13 | 65 | 18.22 | 15387.5 | 1193.22 | 2218.88 | 278.81 | 193.02 | 40758.76 | 0.69 | 0.92 | 36.77 | 2.45 | 0.5 | 10
13 | 50 | CONCLUIDO | 0.697 | 143.47 | 140.05 | 135.54 | 1.99 | 62 | 124.18 | 41.65 | 14 | 60 | 18.53 | 15549.15 | 1175.86 | 2218.87 | 273.33 | 193.02 | 38044.11 | 0.71 | 0.92 | 36.76 | 2.27 | 0.5 | 10
14 | 50 | CONCLUIDO | 0.6984 | 143.18 | 139.88 | 147.24 | 2.11 | 57 | 125.49 | 41.65 | 15 | 55 | 18.84 | 15711.24 | 1159.16 | 2218.89 | 267.2 | 193.02 | 35001.84 | 0.72 | 0.92 | 36.76 | 2.1 | 0.5 | 10
15 | 50 | CONCLUIDO | 0.6996 | 142.94 | 139.72 | 158.18 | 2.23 | 53 | 126.81 | 41.65 | 16 | 51 | 19.16 | 15873.8 | 1145.04 | 2218.88 | 261.7 | 193.02 | 32271.97 | 0.74 | 0.92 | 36.76 | 1.94 | 0.5 | 10
16 | 50 | CONCLUIDO | 0.7007 | 142.71 | 139.58 | 170.92 | 2.34 | 49 | 128.13 | 41.65 | 17 | 41 | 19.48 | 16036.82 | 1128.56 | 2218.82 | 257.15 | 193.02 | 30018.21 | 0.75 | 0.92 | 36.75 | 1.8 | 0.5 | 10
17 | 50 | CONCLUIDO | 0.7013 | 142.6 | 139.52 | 178.11 | 2.46 | 47 | 129.46 | 41.65 | 18 | 22 | 19.81 | 16200.3 | 1119.97 | 2218.88 | 254 | 193.02 | 28452.89 | 0.76 | 0.92 | 36.77 | 1.73 | 0.5 | 10
18 | 50 | CONCLUIDO | 0.7015 | 142.55 | 139.5 | 181.95 | 2.57 | 46 | 130.79 | 41.65 | 19 | 2 | 20.14 | 16364.25 | 1125.41 | 2218.98 | 252.44 | 193.02 | 27680.09 | 0.76 | 0.92 | 36.8 | 1.71 | 0.5 | 10
19 | 50 | CONCLUIDO | 0.7015 | 142.56 | 139.5 | 181.95 | 2.67 | 46 | 132.12 | 41.65 | 20 | 0 | 20.47 | 16528.68 | 1135.8 | 2218.96 | 252.41 | 193.02 | 27662.99 | 0.76 | 0.92 | 36.8 | 1.71 | 0.5 | 10
0 | 25 | CONCLUIDO | 0.5544 | 180.38 | 167.68 | 12.82 | 0.28 | 785 | 61.76 | 28.92 | 1 | 783 | 6.84 | 7851.41 | 1087.14 | 2219.71 | 1192.38 | 193.02 | 493952.25 | 0.16 | 0.77 | 38 | 29.86 | 0.5 | 10
1 | 25 | CONCLUIDO | 0.6363 | 157.17 | 150.61 | 26.35 | 0.55 | 343 | 62.92 | 28.92 | 2 | 341 | 7 | 7994.37 | 952.77 | 2219.22 | 624.64 | 193.02 | 212292.13 | 0.31 | 0.85 | 37.22 | 12.81 | 0.5 | 10
2 | 25 | CONCLUIDO | 0.6642 | 150.55 | 145.77 | 40.68 | 0.81 | 215 | 64.08 | 28.92 | 3 | 213 | 7.16 | 8137.65 | 895.83 | 2218.99 | 463.01 | 193.02 | 132120.82 | 0.42 | 0.88 | 37.03 | 7.98 | 0.5 | 10
3 | 25 | CONCLUIDO | 0.6782 | 147.45 | 143.5 | 55.55 | 1.07 | 155 | 65.25 | 28.92 | 4 | 153 | 7.33 | 8281.25 | 855.89 | 2218.93 | 387.71 | 193.02 | 94768.8 | 0.5 | 0.89 | 36.92 | 5.71 | 0.5 | 10
4 | 25 | CONCLUIDO | 0.6867 | 145.62 | 142.17 | 71.68 | 1.31 | 119 | 66.42 | 28.92 | 5 | 117 | 7.49 | 8425.16 | 818.55 | 2218.94 | 343.49 | 193.02 | 72840.84 | 0.56 | 0.9 | 36.86 | 4.38 | 0.5 | 10
5 | 25 | CONCLUIDO | 0.6921 | 144.48 | 141.35 | 88.35 | 1.55 | 96 | 67.59 | 28.92 | 6 | 75 | 7.66 | 8569.4 | 787.61 | 2218.99 | 315.34 | 193.02 | 58880.85 | 0.61 | 0.91 | 36.85 | 3.57 | 0.5 | 10
6 | 25 | CONCLUIDO | 0.6934 | 144.22 | 141.18 | 94.12 | 1.78 | 90 | 68.76 | 28.92 | 7 | 1 | 7.83 | 8713.95 | 785.55 | 2219.06 | 306.21 | 193.02 | 54346.32 | 0.63 | 0.91 | 36.93 | 3.39 | 0.5 | 10
7 | 25 | CONCLUIDO | 0.6934 | 144.22 | 141.18 | 94.12 | 2 | 90 | 69.93 | 28.92 | 8 | 0 | 8.01 | 8858.84 | 797.72 | 2219.08 | 306.18 | 193.02 | 54329.6 | 0.63 | 0.91 | 36.93 | 3.39 | 0.5 | 10
0 | 85 | CONCLUIDO | 0.3455 | 289.44 | 218.14 | 6.43 | 0.11 | 2034 | 167.88 | 51.39 | 1 | 2032 | 30.49 | 20939.59 | 2793.21 | 2221.64 | 2883.62 | 193.02 | 1333327.49 | 0.07 | 0.59 | 40.04 | 80.25 | 0.5 | 10
1 | 85 | CONCLUIDO | 0.5114 | 195.55 | 167.05 | 13 | 0.21 | 771 | 169.33 | 51.39 | 2 | 769 | 30.94 | 21118.46 | 2136.2 | 2219.87 | 1173.24 | 193.02 | 484452.2 | 0.16 | 0.77 | 37.94 | 29.23 | 0.5 | 10
2 | 85 | CONCLUIDO | 0.5739 | 174.23 | 155.7 | 19.58 | 0.31 | 477 | 170.79 | 51.39 | 3 | 475 | 31.4 | 21297.94 | 1985.87 | 2219.47 | 794.93 | 193.02 | 296768.99 | 0.24 | 0.82 | 37.43 | 17.89 | 0.5 | 10
3 | 85 | CONCLUIDO | 0.6071 | 164.71 | 150.65 | 26.2 | 0.41 | 345 | 172.25 | 51.39 | 4 | 343 | 31.86 | 21478.05 | 1915.83 | 2219.23 | 626.08 | 193.02 | 213004.92 | 0.31 | 0.85 | 37.22 | 12.85 | 0.5 | 10
4 | 85 | CONCLUIDO | 0.6275 | 159.37 | 147.85 | 32.86 | 0.51 | 270 | 173.71 | 51.39 | 5 | 268 | 32.32 | 21658.78 | 1874.7 | 2219.16 | 532.46 | 193.02 | 166566.87 | 0.36 | 0.87 | 37.11 | 10.06 | 0.5 | 10
5 | 85 | CONCLUIDO | 0.6412 | 155.96 | 146.06 | 39.48 | 0.61 | 222 | 175.18 | 51.39 | 6 | 220 | 32.79 | 21840.16 | 1846.37 | 2219.19 | 472.85 | 193.02 | 137002.83 | 0.41 | 0.88 | 37.03 | 8.27 | 0.5 | 10
6 | 85 | CONCLUIDO | 0.6516 | 153.48 | 144.74 | 46.19 | 0.7 | 188 | 176.66 | 51.39 | 7 | 186 | 33.27 | 22022.17 | 1824.19 | 2219.08 | 428.82 | 193.02 | 115157.37 | 0.45 | 0.89 | 36.97 | 6.95 | 0.5 | 10
7 | 85 | CONCLUIDO | 0.6591 | 151.72 | 143.82 | 52.94 | 0.8 | 163 | 178.14 | 51.39 | 8 | 161 | 33.75 | 22204.83 | 1806.28 | 2219.07 | 398.24 | 193.02 | 99996.24 | 0.48 | 0.89 | 36.93 | 6.03 | 0.5 | 10
8 | 85 | CONCLUIDO | 0.6652 | 150.34 | 143.09 | 59.62 | 0.89 | 144 | 179.63 | 51.39 | 9 | 142 | 34.24 | 22388.15 | 1791.67 | 2218.94 | 373.98 | 193.02 | 87961.06 | 0.52 | 0.9 | 36.9 | 5.3 | 0.5 | 10
9 | 85 | CONCLUIDO | 0.6699 | 149.29 | 142.54 | 66.3 | 0.98 | 129 | 181.12 | 51.39 | 10 | 127 | 34.73 | 22572.13 | 1780.03 | 2218.96 | 356.44 | 193.02 | 79261.74 | 0.54 | 0.9 | 36.86 | 4.75 | 0.5 | 10
10 | 85 | CONCLUIDO | 0.6737 | 148.44 | 142.1 | 72.87 | 1.07 | 117 | 182.62 | 51.39 | 11 | 115 | 35.22 | 22756.91 | 1767.88 | 2218.94 | 341.33 | 193.02 | 71771.64 | 0.57 | 0.9 | 36.85 | 4.31 | 0.5 | 10
11 | 85 | CONCLUIDO | 0.6774 | 147.63 | 141.66 | 80.19 | 1.16 | 106 | 184.12 | 51.39 | 12 | 104 | 35.73 | 22942.24 | 1756.92 | 2218.94 | 326.82 | 193.02 | 64569.36 | 0.59 | 0.91 | 36.83 | 3.88 | 0.5 | 10
12 | 85 | CONCLUIDO | 0.6799 | 147.09 | 141.39 | 86.57 | 1.24 | 98 | 185.63 | 51.39 | 13 | 96 | 36.24 | 23128.27 | 1748.58 | 2218.91 | 317.57 | 193.02 | 59985.71 | 0.61 | 0.91 | 36.82 | 3.61 | 0.5 | 10
13 | 85 | CONCLUIDO | 0.6825 | 146.52 | 141.1 | 94.07 | 1.33 | 90 | 187.14 | 51.39 | 14 | 88 | 36.75 | 23314.98 | 1738.83 | 2218.9 | 308.13 | 193.02 | 55302.56 | 0.63 | 0.91 | 36.8 | 3.31 | 0.5 | 10
14 | 85 | CONCLUIDO | 0.6845 | 146.08 | 140.86 | 100.62 | 1.41 | 84 | 188.66 | 51.39 | 15 | 82 | 37.27 | 23502.4 | 1730.63 | 2218.9 | 299.9 | 193.02 | 51219.69 | 0.64 | 0.91 | 36.8 | 3.08 | 0.5 | 10
15 | 85 | CONCLUIDO | 0.6862 | 145.74 | 140.69 | 106.85 | 1.49 | 79 | 190.19 | 51.39 | 16 | 77 | 37.79 | 23690.52 | 1722.75 | 2218.86 | 294.04 | 193.02 | 48312.97 | 0.66 | 0.91 | 36.8 | 2.91 | 0.5 | 10
16 | 85 | CONCLUIDO | 0.6879 | 145.37 | 140.49 | 113.91 | 1.57 | 74 | 191.72 | 51.39 | 17 | 72 | 38.33 | 23879.37 | 1715.43 | 2218.88 | 287.53 | 193.02 | 45082.56 | 0.67 | 0.91 | 36.79 | 2.71 | 0.5 | 10
17 | 85 | CONCLUIDO | 0.6897 | 144.99 | 140.28 | 121.98 | 1.65 | 69 | 193.26 | 51.39 | 18 | 67 | 38.86 | 24068.93 | 1708.4 | 2218.92 | 280.65 | 193.02 | 41667.9 | 0.69 | 0.92 | 36.77 | 2.49 | 0.5 | 10
18 | 85 | CONCLUIDO | 0.691 | 144.71 | 140.14 | 129.36 | 1.73 | 65 | 194.8 | 51.39 | 19 | 63 | 39.41 | 24259.23 | 1697.26 | 2218.94 | 275.24 | 193.02 | 38984.56 | 0.7 | 0.92 | 36.78 | 2.35 | 0.5 | 10
19 | 85 | CONCLUIDO | 0.6918 | 144.54 | 140.07 | 135.55 | 1.81 | 62 | 196.35 | 51.39 | 20 | 60 | 39.96 | 24450.27 | 1695.78 | 2218.91 | 273.64 | 193.02 | 38197.04 | 0.71 | 0.92 | 36.76 | 2.28 | 0.5 | 10
20 | 85 | CONCLUIDO | 0.6929 | 144.32 | 139.95 | 142.32 | 1.88 | 59 | 197.9 | 51.39 | 21 | 57 | 40.51 | 24642.07 | 1687.04 | 2218.87 | 269.55 | 193.02 | 36171.12 | 0.72 | 0.92 | 36.76 | 2.17 | 0.5 | 10
21 | 85 | CONCLUIDO | 0.6939 | 144.11 | 139.84 | 149.83 | 1.96 | 56 | 199.46 | 51.39 | 22 | 54 | 41.07 | 24834.62 | 1682.08 | 2218.85 | 266 | 193.02 | 34408.63 | 0.73 | 0.92 | 36.75 | 2.06 | 0.5 | 10
22 | 85 | CONCLUIDO | 0.6947 | 143.95 | 139.75 | 155.27 | 2.03 | 54 | 201.03 | 51.39 | 23 | 52 | 41.64 | 25027.94 | 1674.72 | 2218.83 | 263.19 | 193.02 | 33013.38 | 0.73 | 0.92 | 36.74 | 1.96 | 0.5 | 10
23 | 85 | CONCLUIDO | 0.6956 | 143.75 | 139.65 | 164.3 | 2.1 | 51 | 202.61 | 51.39 | 24 | 49 | 42.21 | 25222.04 | 1668.11 | 2218.93 | 259.64 | 193.02 | 31253.03 | 0.74 | 0.92 | 36.74 | 1.87 | 0.5 | 10
24 | 85 | CONCLUIDO | 0.6964 | 143.6 | 139.57 | 170.9 | 2.17 | 49 | 204.19 | 51.39 | 25 | 47 | 42.79 | 25417.05 | 1661.22 | 2218.88 | 257.18 | 193.02 | 30031.73 | 0.75 | 0.92 | 36.74 | 1.79 | 0.5 | 10
25 | 85 | CONCLUIDO | 0.6971 | 143.45 | 139.48 | 178.07 | 2.24 | 47 | 205.77 | 51.39 | 26 | 45 | 43.38 | 25612.75 | 1655.4 | 2218.86 | 254.23 | 193.02 | 28568 | 0.76 | 0.92 | 36.73 | 1.7 | 0.5 | 10
26 | 85 | CONCLUIDO | 0.6978 | 143.31 | 139.41 | 185.88 | 2.31 | 45 | 207.37 | 51.39 | 27 | 43 | 43.97 | 25809.25 | 1648.32 | 2218.85 | 251.83 | 193.02 | 27378.77 | 0.77 | 0.92 | 36.73 | 1.63 | 0.5 | 10
27 | 85 | CONCLUIDO | 0.6985 | 143.16 | 139.33 | 194.42 | 2.38 | 43 | 208.97 | 51.39 | 28 | 41 | 44.57 | 26006.56 | 1642.38 | 2218.86 | 249.13 | 193.02 | 26041.36 | 0.77 | 0.92 | 36.73 | 1.55 | 0.5 | 10
28 | 85 | CONCLUIDO | 0.6989 | 143.09 | 139.29 | 198.99 | 2.45 | 42 | 210.57 | 51.39 | 29 | 40 | 45.18 | 26204.71 | 1636.2 | 2218.87 | 247.79 | 193.02 | 25374.79 | 0.78 | 0.92 | 36.73 | 1.51 | 0.5 | 10
29 | 85 | CONCLUIDO | 0.6996 | 142.95 | 139.22 | 208.83 | 2.51 | 40 | 212.19 | 51.39 | 30 | 38 | 45.79 | 26403.69 | 1629.21 | 2218.88 | 245.35 | 193.02 | 24166.58 | 0.79 | 0.92 | 36.73 | 1.44 | 0.5 | 10
30 | 85 | CONCLUIDO | 0.6999 | 142.88 | 139.18 | 214.13 | 2.58 | 39 | 213.81 | 51.39 | 31 | 37 | 46.41 | 26603.52 | 1628.69 | 2218.89 | 244.26 | 193.02 | 23622.77 | 0.79 | 0.92 | 36.72 | 1.4 | 0.5 | 10
31 | 85 | CONCLUIDO | 0.7001 | 142.83 | 139.17 | 219.74 | 2.64 | 38 | 215.43 | 51.39 | 32 | 36 | 47.04 | 26804.21 | 1620.15 | 2218.88 | 243.86 | 193.02 | 23431.06 | 0.79 | 0.92 | 36.72 | 1.39 | 0.5 | 10
32 | 85 | CONCLUIDO | 0.7009 | 142.67 | 139.08 | 231.8 | 2.7 | 36 | 217.07 | 51.39 | 33 | 34 | 47.68 | 27005.77 | 1613.12 | 2218.84 | 240.7 | 193.02 | 21858.64 | 0.8 | 0.92 | 36.72 | 1.3 | 0.5 | 10
33 | 85 | CONCLUIDO | 0.7013 | 142.59 | 139.04 | 238.35 | 2.76 | 35 | 218.71 | 51.39 | 34 | 33 | 48.32 | 27208.22 | 1608.61 | 2218.83 | 239.09 | 193.02 | 21061.05 | 0.81 | 0.92 | 36.72 | 1.25 | 0.5 | 10
34 | 85 | CONCLUIDO | 0.7016 | 142.53 | 139.01 | 245.31 | 2.82 | 34 | 220.36 | 51.39 | 35 | 32 | 48.97 | 27411.55 | 1606.92 | 2218.84 | 237.96 | 193.02 | 20498.9 | 0.81 | 0.92 | 36.73 | 1.23 | 0.5 | 10
35 | 85 | CONCLUIDO | 0.7018 | 142.49 | 139 | 252.73 | 2.88 | 33 | 222.01 | 51.39 | 36 | 31 | 49.62 | 27615.8 | 1597.6 | 2218.88 | 237.89 | 193.02 | 20467.34 | 0.81 | 0.92 | 36.72 | 1.22 | 0.5 | 10
36 | 85 | CONCLUIDO | 0.7023 | 142.38 | 138.92 | 260.48 | 2.94 | 32 | 223.68 | 51.39 | 37 | 30 | 50.29 | 27821.09 | 1593.36 | 2218.84 | 235.61 | 193.02 | 19336.22 | 0.82 | 0.92 | 36.71 | 1.14 | 0.5 | 10
37 | 85 | CONCLUIDO | 0.7027 | 142.31 | 138.89 | 268.82 | 3 | 31 | 225.35 | 51.39 | 38 | 29 | 50.96 | 28027.19 | 1587.94 | 2218.86 | 234.07 | 193.02 | 18569.41 | 0.82 | 0.92 | 36.72 | 1.11 | 0.5 | 10
38 | 85 | CONCLUIDO | 0.7031 | 142.23 | 138.84 | 277.68 | 3.05 | 30 | 227.03 | 51.39 | 39 | 28 | 51.64 | 28234.24 | 1578.92 | 2218.88 | 232.8 | 193.02 | 17937.51 | 0.83 | 0.92 | 36.71 | 1.06 | 0.5 | 10
39 | 85 | CONCLUIDO | 0.703 | 142.26 | 138.87 | 277.74 | 3.11 | 30 | 228.71 | 51.39 | 40 | 27 | 52.32 | 28442.24 | 1577.04 | 2218.9 | 233.27 | 193.02 | 18175.86 | 0.83 | 0.92 | 36.72 | 1.08 | 0.5 | 10
0 | 20 | CONCLUIDO | 0.5792 | 172.64 | 162.81 | 14.76 | 0.34 | 662 | 51.33 | 24.83 | 1 | 660 | 5.51 | 6564.78 | 917.26 | 2219.75 | 1032.35 | 193.02 | 414551.88 | 0.19 | 0.79 | 37.73 | 24.99 | 0.5 | 10
1 | 20 | CONCLUIDO | 0.6496 | 153.95 | 148.64 | 30.65 | 0.66 | 291 | 52.47 | 24.83 | 2 | 289 | 5.64 | 6705.1 | 807.14 | 2219.14 | 559.48 | 193.02 | 179976.18 | 0.35 | 0.86 | 37.13 | 10.85 | 0.5 | 10
2 | 20 | CONCLUIDO | 0.6736 | 148.46 | 144.5 | 47.9 | 0.97 | 181 | 53.61 | 24.83 | 3 | 179 | 5.78 | 6845.59 | 751.35 | 2219.05 | 420.96 | 193.02 | 111263.13 | 0.46 | 0.89 | 36.97 | 6.71 | 0.5 | 10
3 | 20 | CONCLUIDO | 0.6856 | 145.85 | 142.54 | 66.82 | 1.27 | 128 | 54.75 | 24.83 | 4 | 117 | 5.92 | 6986.39 | 706.38 | 2218.95 | 355.01 | 193.02 | 78554.89 | 0.54 | 0.9 | 36.9 | 4.75 | 0.5 | 10
4 | 20 | CONCLUIDO | 0.6888 | 145.18 | 142.05 | 75.43 | 1.55 | 113 | 55.89 | 24.83 | 5 | 3 | 6.07 | 7127.49 | 693.81 | 2219.27 | 334.88 | 193.02 | 68562.02 | 0.58 | 0.9 | 36.98 | 4.26 | 0.5 | 10
5 | 20 | CONCLUIDO | 0.6889 | 145.15 | 142.04 | 76.09 | 1.82 | 112 | 57.04 | 24.83 | 6 | 0 | 6.21 | 7268.89 | 706.84 | 2219.32 | 333.86 | 193.02 | 68058.8 | 0.58 | 0.9 | 37 | 4.25 | 0.5 | 10
0 | 65 | CONCLUIDO | 0.4065 | 246.03 | 200.21 | 7.49 | 0.13 | 1603 | 133.21 | 46.47 | 1 | 1601 | 20.75 | 16663.42 | 2207.59 | 2221.08 | 2284.45 | 193.02 | 1035898.89 | 0.08 | 0.64 | 39.26 | 62.34 | 0.5 | 10
1 | 65 | CONCLUIDO | 0.5504 | 181.68 | 162.02 | 15.14 | 0.26 | 642 | 134.55 | 46.47 | 2 | 640 | 21.09 | 16828.84 | 1779.9 | 2219.82 | 1005.39 | 193.02 | 401171.96 | 0.19 | 0.79 | 37.71 | 24.21 | 0.5 | 10
2 | 65 | CONCLUIDO | 0.6028 | 165.9 | 152.8 | 22.86 | 0.39 | 401 | 135.9 | 46.47 | 3 | 399 | 21.43 | 16994.64 | 1670.12 | 2219.33 | 698.54 | 193.02 | 248952.94 | 0.28 | 0.84 | 37.31 | 15 | 0.5 | 10
3 | 65 | CONCLUIDO | 0.6299 | 158.76 | 148.66 | 30.65 | 0.52 | 291 | 137.25 | 46.47 | 4 | 289 | 21.78 | 17160.92 | 1616.13 | 2219.21 | 559.26 | 193.02 | 179864.46 | 0.35 | 0.86 | 37.15 | 10.86 | 0.5 | 10
4 | 65 | CONCLUIDO | 0.6466 | 154.65 | 146.26 | 38.49 | 0.64 | 228 | 138.6 | 46.47 | 5 | 226 | 22.13 | 17327.69 | 1581.1 | 2219.09 | 480.12 | 193.02 | 140607.07 | 0.4 | 0.88 | 37.03 | 8.47 | 0.5 | 10
5 | 65 | CONCLUIDO | 0.6579 | 151.99 | 144.72 | 46.44 | 0.76 | 187 | 139.95 | 46.47 | 6 | 185 | 22.49 | 17494.97 | 1556 | 2219.06 | 428.43 | 193.02 | 114967.39 | 0.45 | 0.89 | 36.97 | 6.93 | 0.5 | 10
6 | 65 | CONCLUIDO | 0.6658 | 150.2 | 143.69 | 54.22 | 0.88 | 159 | 141.31 | 46.47 | 7 | 157 | 22.85 | 17662.75 | 1535.03 | 2218.93 | 394.59 | 193.02 | 98189.03 | 0.49 | 0.89 | 36.91 | 5.9 | 0.5 | 10
7 | 65 | CONCLUIDO | 0.6723 | 148.74 | 142.83 | 62.55 | 0.99 | 137 | 142.68 | 46.47 | 8 | 135 | 23.21 | 17831.04 | 1517.49 | 2218.98 | 364.67 | 193.02 | 83338.29 | 0.53 | 0.9 | 36.91 | 5.04 | 0.5 | 10
8 | 65 | CONCLUIDO | 0.677 | 147.71 | 142.23 | 70.53 | 1.11 | 121 | 144.05 | 46.47 | 9 | 119 | 23.58 | 17999.83 | 1502.45 | 2218.9 | 346.04 | 193.02 | 74104.19 | 0.56 | 0.9 | 36.85 | 4.45 | 0.5 | 10
9 | 65 | CONCLUIDO | 0.6808 | 146.88 | 141.76 | 78.76 | 1.22 | 108 | 145.42 | 46.47 | 10 | 106 | 23.95 | 18169.15 | 1488.66 | 2218.95 | 329.77 | 193.02 | 66035.79 | 0.59 | 0.91 | 36.84 | 3.98 | 0.5 | 10
10 | 65 | CONCLUIDO | 0.6837 | 146.26 | 141.41 | 86.58 | 1.33 | 98 | 146.8 | 46.47 | 11 | 96 | 24.33 | 18338.99 | 1476.48 | 2218.88 | 318.17 | 193.02 | 60286.54 | 0.61 | 0.91 | 36.83 | 3.62 | 0.5 | 10
11 | 65 | CONCLUIDO | 0.6864 | 145.68 | 141.08 | 95.11 | 1.43 | 89 | 148.18 | 46.47 | 12 | 87 | 24.71 | 18509.36 | 1463.12 | 2218.95 | 306.99 | 193.02 | 54740.58 | 0.63 | 0.91 | 36.81 | 3.29 | 0.5 | 10
12 | 65 | CONCLUIDO | 0.6889 | 145.16 | 140.78 | 104.28 | 1.54 | 81 | 149.56 | 46.47 | 13 | 79 | 25.1 | 18680.25 | 1451.68 | 2218.91 | 297.23 | 193.02 | 49897.66 | 0.65 | 0.91 | 36.79 | 2.99 | 0.5 | 10
13 | 65 | CONCLUIDO | 0.6908 | 144.76 | 140.54 | 112.43 | 1.64 | 75 | 150.95 | 46.47 | 14 | 73 | 25.49 | 18851.69 | 1438.87 | 2218.86 | 289.02 | 193.02 | 45825.42 | 0.67 | 0.91 | 36.78 | 2.75 | 0.5 | 10
14 | 65 | CONCLUIDO | 0.6925 | 144.4 | 140.31 | 120.27 | 1.74 | 70 | 152.35 | 46.47 | 15 | 68 | 25.88 | 19023.66 | 1429.32 | 2218.88 | 281.72 | 193.02 | 42201.38 | 0.69 | 0.91 | 36.77 | 2.53 | 0.5 | 10
15 | 65 | CONCLUIDO | 0.6938 | 144.14 | 140.19 | 129.4 | 1.84 | 65 | 153.75 | 46.47 | 16 | 63 | 26.28 | 19196.18 | 1417.87 | 2218.87 | 277.66 | 193.02 | 40195.29 | 0.7 | 0.92 | 36.77 | 2.4 | 0.5 | 10
16 | 65 | CONCLUIDO | 0.6951 | 143.87 | 140.03 | 137.73 | 1.94 | 61 | 155.15 | 46.47 | 17 | 59 | 26.68 | 19369.26 | 1404.96 | 2218.91 | 272.07 | 193.02 | 37420.13 | 0.71 | 0.92 | 36.76 | 2.24 | 0.5 | 10
17 | 65 | CONCLUIDO | 0.6964 | 143.6 | 139.87 | 147.23 | 2.04 | 57 | 156.56 | 46.47 | 18 | 55 | 27.09 | 19542.89 | 1392.89 | 2218.9 | 267.23 | 193.02 | 35020.14 | 0.72 | 0.92 | 36.75 | 2.09 | 0.5 | 10
18 | 65 | CONCLUIDO | 0.6973 | 143.41 | 139.76 | 155.29 | 2.13 | 54 | 157.97 | 46.47 | 19 | 52 | 27.5 | 19717.08 | 1384.99 | 2218.94 | 263.45 | 193.02 | 33142.09 | 0.73 | 0.92 | 36.74 | 1.97 | 0.5 | 10
19 | 65 | CONCLUIDO | 0.6984 | 143.19 | 139.62 | 164.26 | 2.22 | 51 | 159.39 | 46.47 | 20 | 49 | 27.92 | 19891.97 | 1371.78 | 2218.91 | 258.66 | 193.02 | 30762.48 | 0.75 | 0.92 | 36.74 | 1.83 | 0.5 | 10
20 | 65 | CONCLUIDO | 0.6992 | 143.02 | 139.54 | 174.42 | 2.31 | 48 | 160.81 | 46.47 | 21 | 46 | 28.34 | 20067.32 | 1362.37 | 2218.88 | 255.83 | 193.02 | 29365.28 | 0.75 | 0.92 | 36.74 | 1.75 | 0.5 | 10
21 | 65 | CONCLUIDO | 0.7001 | 142.83 | 139.43 | 185.9 | 2.4 | 45 | 162.24 | 46.47 | 22 | 43 | 28.77 | 20243.25 | 1349.52 | 2218.86 | 252.33 | 193.02 | 27627.3 | 0.76 | 0.92 | 36.73 | 1.64 | 0.5 | 10
22 | 65 | CONCLUIDO | 0.7008 | 142.69 | 139.34 | 194.42 | 2.49 | 43 | 163.67 | 46.47 | 23 | 41 | 29.2 | 20419.76 | 1341.43 | 2218.86 | 249.22 | 193.02 | 26081.87 | 0.77 | 0.92 | 36.73 | 1.55 | 0.5 | 10
23 | 65 | CONCLUIDO | 0.7014 | 142.57 | 139.27 | 203.81 | 2.58 | 41 | 165.1 | 46.47 | 24 | 39 | 29.64 | 20596.86 | 1329.98 | 2218.83 | 247.15 | 193.02 | 25057.35 | 0.78 | 0.92 | 36.73 | 1.49 | 0.5 | 10
24 | 65 | CONCLUIDO | 0.7022 | 142.41 | 139.17 | 214.11 | 2.66 | 39 | 166.54 | 46.47 | 25 | 37 | 30.08 | 20774.56 | 1319.01 | 2218.87 | 243.7 | 193.02 | 23345.42 | 0.79 | 0.92 | 36.72 | 1.39 | 0.5 | 10
25 | 65 | CONCLUIDO | 0.7027 | 142.31 | 139.12 | 225.6 | 2.74 | 37 | 167.99 | 46.47 | 26 | 31 | 30.52 | 20952.87 | 1307.35 | 2218.85 | 241.71 | 193.02 | 22360.71 | 0.8 | 0.92 | 36.73 | 1.34 | 0.5 | 10
26 | 65 | CONCLUIDO | 0.7029 | 142.26 | 139.1 | 231.84 | 2.82 | 36 | 169.44 | 46.47 | 27 | 20 | 30.97 | 21131.78 | 1303.63 | 2218.85 | 240.57 | 193.02 | 21792.53 | 0.8 | 0.92 | 36.74 | 1.32 | 0.5 | 10
27 | 65 | CONCLUIDO | 0.7029 | 142.27 | 139.11 | 231.85 | 2.9 | 36 | 170.9 | 46.47 | 28 | 7 | 31.43 | 21311.32 | 1306.63 | 2218.88 | 240.54 | 193.02 | 21778.85 | 0.8 | 0.92 | 36.76 | 1.33 | 0.5 | 10
28 | 65 | CONCLUIDO | 0.7028 | 142.29 | 139.13 | 231.88 | 2.98 | 36 | 172.36 | 46.47 | 29 | 0 | 31.89 | 21491.47 | 1315.05 | 2218.94 | 240.72 | 193.02 | 21869.57 | 0.8 | 0.92 | 36.76 | 1.34 | 0.5 | 10
0 | 75 | CONCLUIDO | 0.3751 | 266.58 | 208.91 | 6.91 | 0.12 | 1813 | 150.44 | 49.1 | 1 | 1811 | 25.34 | 18787.76 | 2492.84 | 2221.3 | 2574.4 | 193.02 | 1179823.59 | 0.07 | 0.61 | 39.65 | 71.03 | 0.5 | 10
1 | 75 | CONCLUIDO | 0.5307 | 188.43 | 164.55 | 13.96 | 0.23 | 707 | 151.83 | 49.1 | 2 | 705 | 25.73 | 18959.54 | 1958.82 | 2219.98 | 1090.01 | 193.02 | 443160.92 | 0.18 | 0.78 | 37.81 | 26.73 | 0.5 | 10
2 | 75 | CONCLUIDO | 0.5882 | 170 | 154.28 | 21.04 | 0.35 | 440 | 153.23 | 49.1 | 3 | 438 | 26.13 | 19131.85 | 1829.81 | 2219.38 | 747.65 | 193.02 | 273312.99 | 0.26 | 0.83 | 37.38 | 16.48 | 0.5 | 10
3 | 75 | CONCLUIDO | 0.6184 | 161.72 | 149.69 | 28.16 | 0.46 | 319 | 154.63 | 49.1 | 4 | 317 | 26.53 | 19304.72 | 1768.62 | 2219.15 | 594.04 | 193.02 | 197116.36 | 0.32 | 0.86 | 37.18 | 11.9 | 0.5 | 10
4 | 75 | CONCLUIDO | 0.6369 | 157 | 147.08 | 35.3 | 0.57 | 250 | 156.03 | 49.1 | 5 | 248 | 26.94 | 19478.15 | 1730.5 | 2219.08 | 507.29 | 193.02 | 154082.74 | 0.38 | 0.87 | 37.07 | 9.29 | 0.5 | 10
5 | 75 | CONCLUIDO | 0.6496 | 153.93 | 145.39 | 42.55 | 0.67 | 205 | 157.44 | 49.1 | 6 | 203 | 27.35 | 19652.13 | 1703.59 | 2219.13 | 450.87 | 193.02 | 126101.63 | 0.43 | 0.88 | 36.99 | 7.6 | 0.5 | 10
6 | 75 | CONCLUIDO | 0.6587 | 151.82 | 144.23 | 49.74 | 0.78 | 174 | 158.86 | 49.1 | 7 | 172 | 27.77 | 19826.68 | 1682.85 | 2219.15 | 412.29 | 193.02 | 106962.25 | 0.47 | 0.89 | 36.94 | 6.44 | 0.5 | 10
7 | 75 | CONCLUIDO | 0.6656 | 150.24 | 143.35 | 56.96 | 0.88 | 151 | 160.28 | 49.1 | 8 | 149 | 28.19 | 20001.93 | 1665.3 | 2218.96 | 383.06 | 193.02 | 92461.87 | 0.5 | 0.9 | 36.91 | 5.57 | 0.5 | 10
8 | 75 | CONCLUIDO | 0.671 | 149.03 | 142.69 | 64.37 | 0.99 | 133 | 161.71 | 49.1 | 9 | 131 | 28.61 | 20177.64 | 1650.21 | 2218.99 | 360.55 | 193.02 | 81298.78 | 0.54 | 0.9 | 36.88 | 4.9 | 0.5 | 10
9 | 75 | CONCLUIDO | 0.6752 | 148.1 | 142.18 | 71.69 | 1.09 | 119 | 163.13 | 49.1 | 10 | 117 | 29.04 | 20353.94 | 1637.02 | 2218.97 | 343.92 | 193.02 | 73052.07 | 0.56 | 0.9 | 36.86 | 4.4 | 0.5 | 10
10 | 75 | CONCLUIDO | 0.679 | 147.28 | 141.74 | 79.48 | 1.18 | 107 | 164.57 | 49.1 | 11 | 105 | 29.47 | 20530.82 | 1625.37 | 2218.95 | 329.03 | 193.02 | 65668.12 | 0.59 | 0.91 | 36.84 | 3.95 | 0.5 | 10
11 | 75 | CONCLUIDO | 0.6819 | 146.65 | 141.38 | 86.56 | 1.28 | 98 | 166.01 | 49.1 | 12 | 96 | 29.91 | 20708.3 | 1614.4 | 2218.99 | 317.57 | 193.02 | 59982.81 | 0.61 | 0.91 | 36.81 | 3.59 | 0.5 | 10
12 | 75 | CONCLUIDO | 0.6845 | 146.1 | 141.07 | 94.05 | 1.38 | 90 | 167.45 | 49.1 | 13 | 88 | 30.36 | 20886.38 | 1603.1 | 2218.95 | 306.96 | 193.02 | 54719.34 | 0.63 | 0.91 | 36.81 | 3.29 | 0.5 | 10
13 | 75 | CONCLUIDO | 0.6865 | 145.66 | 140.84 | 101.81 | 1.47 | 83 | 168.9 | 49.1 | 14 | 81 | 30.81 | 21065.06 | 1594.1 | 2218.92 | 299.48 | 193.02 | 51015.25 | 0.64 | 0.91 | 36.8 | 3.06 | 0.5 | 10
14 | 75 | CONCLUIDO | 0.6886 | 145.23 | 140.6 | 109.56 | 1.56 | 77 | 170.35 | 49.1 | 15 | 75 | 31.26 | 21244.37 | 1583.37 | 2218.88 | 290.96 | 193.02 | 46783.58 | 0.66 | 0.91 | 36.79 | 2.81 | 0.5 | 10
15 | 75 | CONCLUIDO | 0.6901 | 144.9 | 140.42 | 117.02 | 1.65 | 72 | 171.81 | 49.1 | 16 | 70 | 31.72 | 21424.29 | 1574.73 | 2218.9 | 285.19 | 193.02 | 43926.52 | 0.68 | 0.91 | 36.78 | 2.64 | 0.5 | 10
16 | 75 | CONCLUIDO | 0.6918 | 144.54 | 140.22 | 125.57 | 1.74 | 67 | 173.28 | 49.1 | 17 | 65 | 32.18 | 21604.83 | 1564.94 | 2218.89 | 278.2 | 193.02 | 40454.04 | 0.69 | 0.92 | 36.78 | 2.43 | 0.5 | 10
17 | 75 | CONCLUIDO | 0.6931 | 144.28 | 140.07 | 133.4 | 1.83 | 63 | 174.75 | 49.1 | 18 | 61 | 32.65 | 21786.02 | 1557.1 | 2218.85 | 274.17 | 193.02 | 38461.55 | 0.7 | 0.92 | 36.75 | 2.29 | 0.5 | 10
18 | 75 | CONCLUIDO | 0.6941 | 144.07 | 139.96 | 139.96 | 1.91 | 60 | 176.22 | 49.1 | 19 | 58 | 33.13 | 21967.84 | 1547.49 | 2218.97 | 269.8 | 193.02 | 36288.98 | 0.72 | 0.92 | 36.77 | 2.18 | 0.5 | 10
19 | 75 | CONCLUIDO | 0.6949 | 143.9 | 139.89 | 147.25 | 2 | 57 | 177.7 | 49.1 | 20 | 55 | 33.61 | 22150.3 | 1538.75 | 2218.94 | 267.31 | 193.02 | 35057.48 | 0.72 | 0.92 | 36.76 | 2.1 | 0.5 | 10
20 | 75 | CONCLUIDO | 0.6959 | 143.69 | 139.77 | 155.3 | 2.08 | 54 | 179.18 | 49.1 | 21 | 52 | 34.09 | 22333.43 | 1532.57 | 2218.84 | 263.55 | 193.02 | 33192.19 | 0.73 | 0.92 | 36.75 | 1.98 | 0.5 | 10
21 | 75 | CONCLUIDO | 0.697 | 143.47 | 139.64 | 164.28 | 2.16 | 51 | 180.67 | 49.1 | 22 | 49 | 34.58 | 22517.21 | 1522.16 | 2218.84 | 259.2 | 193.02 | 31032.41 | 0.74 | 0.92 | 36.75 | 1.86 | 0.5 | 10
22 | 75 | CONCLUIDO | 0.6976 | 143.34 | 139.57 | 170.9 | 2.24 | 49 | 182.17 | 49.1 | 23 | 47 | 35.08 | 22701.78 | 1512.98 | 2218.87 | 256.77 | 193.02 | 29828.62 | 0.75 | 0.92 | 36.74 | 1.78 | 0.5 | 10
23 | 75 | CONCLUIDO | 0.6987 | 143.12 | 139.44 | 181.88 | 2.32 | 46 | 183.67 | 49.1 | 24 | 44 | 35.58 | 22886.92 | 1505.81 | 2218.85 | 252.68 | 193.02 | 27801.25 | 0.76 | 0.92 | 36.73 | 1.66 | 0.5 | 10
24 | 75 | CONCLUIDO | 0.6993 | 143.01 | 139.39 | 190.07 | 2.4 | 44 | 185.18 | 49.1 | 25 | 42 | 36.08 | 23072.73 | 1496.51 | 2218.87 | 250.52 | 193.02 | 26727.07 | 0.77 | 0.92 | 36.74 | 1.6 | 0.5 | 10
25 | 75 | CONCLUIDO | 0.6999 | 142.87 | 139.31 | 199.02 | 2.47 | 42 | 186.69 | 49.1 | 26 | 40 | 36.6 | 23259.24 | 1489.72 | 2218.86 | 248.19 | 193.02 | 25572.73 | 0.78 | 0.92 | 36.74 | 1.53 | 0.5 | 10
26 | 75 | CONCLUIDO | 0.7002 | 142.81 | 139.28 | 203.83 | 2.55 | 41 | 188.21 | 49.1 | 27 | 39 | 37.11 | 23446.45 | 1483.83 | 2218.95 | 247.34 | 193.02 | 25152.75 | 0.78 | 0.92 | 36.73 | 1.5 | 0.5 | 10
27 | 75 | CONCLUIDO | 0.7011 | 142.63 | 139.16 | 214.1 | 2.62 | 39 | 189.73 | 49.1 | 28 | 37 | 37.64 | 23634.36 | 1474.87 | 2218.86 | 243.44 | 193.02 | 23212.93 | 0.79 | 0.92 | 36.72 | 1.38 | 0.5 | 10
28 | 75 | CONCLUIDO | 0.7013 | 142.6 | 139.16 | 219.73 | 2.69 | 38 | 191.26 | 49.1 | 29 | 36 | 38.17 | 23822.99 | 1467.22 | 2218.86 | 243.62 | 193.02 | 23309.7 | 0.79 | 0.92 | 36.72 | 1.38 | 0.5 | 10
29 | 75 | CONCLUIDO | 0.702 | 142.44 | 139.07 | 231.78 | 2.76 | 36 | 192.8 | 49.1 | 30 | 34 | 38.7 | 24012.34 | 1457.94 | 2218.83 | 240.26 | 193.02 | 21640.2 | 0.8 | 0.92 | 36.72 | 1.28 | 0.5 | 10
30 | 75 | CONCLUIDO | 0.7024 | 142.36 | 139.01 | 238.31 | 2.83 | 35 | 194.34 | 49.1 | 31 | 33 | 39.24 | 24202.42 | 1449.6 | 2218.83 | 238.65 | 193.02 | 20841.14 | 0.81 | 0.92 | 36.71 | 1.23 | 0.5 | 10
31 | 75 | CONCLUIDO | 0.7026 | 142.33 | 139.02 | 245.33 | 2.9 | 34 | 195.89 | 49.1 | 32 | 31 | 39.79 | 24393.24 | 1437.81 | 2218.84 | 238.32 | 193.02 | 20676.89 | 0.81 | 0.92 | 36.73 | 1.24 | 0.5 | 10
32 | 75 | CONCLUIDO | 0.7029 | 142.26 | 138.97 | 252.68 | 2.97 | 33 | 197.44 | 49.1 | 33 | 29 | 40.34 | 24584.81 | 1434.05 | 2218.87 | 237.07 | 193.02 | 20057.09 | 0.81 | 0.92 | 36.72 | 1.19 | 0.5 | 10
33 | 75 | CONCLUIDO | 0.7032 | 142.21 | 138.96 | 260.54 | 3.03 | 32 | 199 | 49.1 | 34 | 18 | 40.9 | 24777.13 | 1432.75 | 2218.86 | 235.86 | 193.02 | 19457.61 | 0.82 | 0.92 | 36.73 | 1.17 | 0.5 | 10
34 | 75 | CONCLUIDO | 0.7035 | 142.14 | 138.92 | 268.87 | 3.1 | 31 | 200.56 | 49.1 | 35 | 8 | 41.47 | 24970.22 | 1434.16 | 2218.91 | 234.25 | 193.02 | 18661.73 | 0.82 | 0.92 | 36.74 | 1.14 | 0.5 | 10
35 | 75 | CONCLUIDO | 0.7035 | 142.14 | 138.92 | 268.87 | 3.16 | 31 | 202.14 | 49.1 | 36 | 1 | 42.04 | 25164.09 | 1442.63 | 2218.89 | 233.73 | 193.02 | 18401.49 | 0.83 | 0.92 | 36.75 | 1.13 | 0.5 | 10
36 | 75 | CONCLUIDO | 0.7035 | 142.14 | 138.92 | 268.87 | 3.23 | 31 | 203.71 | 49.1 | 37 | 0 | 42.62 | 25358.87 | 1452.54 | 2218.92 | 233.83 | 193.02 | 18448.69 | 0.83 | 0.92 | 36.75 | 1.13 | 0.5 | 10
0 | 95 | CONCLUIDO | 0.3173 | 315.11 | 228.11 | 6.03 | 0.1 | 2271 | 185.69 | 53.44 | 1 | 2269 | 36.26 | 23136.14 | 3114.69 | 2222.07 | 3219.44 | 193.02 | 1500052.64 | 0.06 | 0.56 | 40.4 | 90.21 | 0.5 | 10
1 | 95 | CONCLUIDO | 0.4921 | 203.19 | 169.61 | 12.17 | 0.19 | 836 | 187.21 | 53.44 | 2 | 834 | 36.77 | 23322.88 | 2314.66 | 2219.85 | 1257.61 | 193.02 | 526313.98 | 0.15 | 0.76 | 38.07 | 31.78 | 0.5 | 10
2 | 95 | CONCLUIDO | 0.5595 | 178.74 | 157.14 | 18.34 | 0.28 | 514 | 188.73 | 53.44 | 3 | 512 | 37.29 | 23510.33 | 2140.67 | 2219.45 | 841.84 | 193.02 | 320039.99 | 0.23 | 0.82 | 37.53 | 19.34 | 0.5 | 10
3 | 95 | CONCLUIDO | 0.5952 | 168.02 | 151.7 | 24.47 | 0.37 | 372 | 190.25 | 53.44 | 4 | 370 | 37.82 | 23698.48 | 2062.11 | 2219.14 | 661.71 | 193.02 | 230682.57 | 0.29 | 0.85 | 37.26 | 13.91 | 0.5 | 10
4 | 95 | CONCLUIDO | 0.6175 | 161.94 | 148.64 | 30.65 | 0.46 | 291 | 191.78 | 53.44 | 5 | 289 | 38.35 | 23887.36 | 2016.1 | 2219.26 | 558.92 | 193.02 | 179692.46 | 0.35 | 0.86 | 37.14 | 10.84 | 0.5 | 10
5 | 95 | CONCLUIDO | 0.6329 | 158 | 146.64 | 36.81 | 0.55 | 239 | 193.32 | 53.44 | 6 | 237 | 38.89 | 24076.95 | 1984.43 | 2219.07 | 492.33 | 193.02 | 146657.4 | 0.39 | 0.88 | 37.06 | 8.85 | 0.5 | 10
6 | 95 | CONCLUIDO | 0.6442 | 155.22 | 145.24 | 43.14 | 0.64 | 202 | 194.86 | 53.44 | 7 | 200 | 39.43 | 24267.28 | 1961.2 | 2219.11 | 445.71 | 193.02 | 123533.18 | 0.43 | 0.88 | 36.99 | 7.45 | 0.5 | 10
7 | 95 | CONCLUIDO | 0.6522 | 153.33 | 144.31 | 49.2 | 0.72 | 176 | 196.41 | 53.44 | 8 | 174 | 39.98 | 24458.36 | 1944.15 | 2219 | 414.4 | 193.02 | 108010.43 | 0.47 | 0.89 | 36.96 | 6.52 | 0.5 | 10
8 | 95 | CONCLUIDO | 0.6589 | 151.76 | 143.53 | 55.56 | 0.81 | 155 | 197.97 | 53.44 | 9 | 153 | 40.53 | 24650.18 | 1929.31 | 2219.01 | 389.03 | 193.02 | 95429.43 | 0.5 | 0.89 | 36.91 | 5.74 | 0.5 | 10
9 | 95 | CONCLUIDO | 0.6641 | 150.58 | 142.94 | 61.7 | 0.89 | 139 | 199.53 | 53.44 | 10 | 137 | 41.1 | 24842.77 | 1917.14 | 2219.05 | 369.12 | 193.02 | 85555.69 | 0.52 | 0.9 | 36.89 | 5.15 | 0.5 | 10
10 | 95 | CONCLUIDO | 0.6685 | 149.59 | 142.43 | 67.83 | 0.97 | 126 | 201.1 | 53.44 | 11 | 124 | 41.66 | 25036.12 | 1906.04 | 2218.94 | 352.2 | 193.02 | 77159.85 | 0.55 | 0.9 | 36.87 | 4.65 | 0.5 | 10
11 | 95 | CONCLUIDO | 0.6723 | 148.75 | 142 | 74.09 | 1.05 | 115 | 202.67 | 53.44 | 12 | 113 | 42.24 | 25230.25 | 1896.11 | 2218.94 | 338.13 | 193.02 | 70179.65 | 0.57 | 0.9 | 36.84 | 4.22 | 0.5 | 10
12 | 95 | CONCLUIDO | 0.6757 | 148 | 141.62 | 80.93 | 1.13 | 105 | 204.25 | 53.44 | 13 | 103 | 42.82 | 25425.3 | 1886.56 | 2218.91 | 325.71 | 193.02 | 64019.65 | 0.59 | 0.91 | 36.82 | 3.84 | 0.5 | 10
13 | 95 | CONCLUIDO | 0.6778 | 147.54 | 141.42 | 86.58 | 1.21 | 98 | 205.84 | 53.44 | 14 | 96 | 43.4 | 25621.03 | 1880.76 | 2218.98 | 318.52 | 193.02 | 60460.12 | 0.61 | 0.91 | 36.83 | 3.64 | 0.5 | 10
14 | 95 | CONCLUIDO | 0.6803 | 146.99 | 141.13 | 93.05 | 1.28 | 91 | 207.43 | 53.44 | 15 | 89 | 44 | 25817.56 | 1872.27 | 2218.92 | 308.81 | 193.02 | 55637.91 | 0.63 | 0.91 | 36.81 | 3.34 | 0.5 | 10
15 | 95 | CONCLUIDO | 0.6825 | 146.52 | 140.89 | 99.45 | 1.36 | 85 | 209.03 | 53.44 | 16 | 83 | 44.6 | 26014.91 | 1865.51 | 2218.98 | 300.93 | 193.02 | 51731.34 | 0.64 | 0.91 | 36.8 | 3.11 | 0.5 | 10
16 | 95 | CONCLUIDO | 0.6842 | 146.17 | 140.72 | 105.54 | 1.43 | 80 | 210.64 | 53.44 | 17 | 78 | 45.21 | 26213.09 | 1858.33 | 2218.9 | 295.12 | 193.02 | 48847.8 | 0.65 | 0.91 | 36.8 | 2.94 | 0.5 | 10
17 | 95 | CONCLUIDO | 0.686 | 145.78 | 140.52 | 112.41 | 1.51 | 75 | 212.25 | 53.44 | 18 | 73 | 45.82 | 26412.11 | 1851.94 | 2218.9 | 288.45 | 193.02 | 45538.13 | 0.67 | 0.91 | 36.78 | 2.73 | 0.5 | 10
18 | 95 | CONCLUIDO | 0.6873 | 145.5 | 140.39 | 118.64 | 1.58 | 71 | 213.87 | 53.44 | 19 | 69 | 46.44 | 26611.98 | 1847.37 | 2218.9 | 284.07 | 193.02 | 43367.87 | 0.68 | 0.91 | 36.78 | 2.61 | 0.5 | 10
19 | 95 | CONCLUIDO | 0.6888 | 145.18 | 140.22 | 125.57 | 1.65 | 67 | 215.5 | 53.44 | 20 | 65 | 47.07 | 26812.71 | 1840.29 | 2218.93 | 278.38 | 193.02 | 40543.56 | 0.69 | 0.92 | 36.78 | 2.44 | 0.5 | 10
20 | 95 | CONCLUIDO | 0.6896 | 145 | 140.15 | 131.39 | 1.72 | 64 | 217.14 | 53.44 | 21 | 62 | 47.7 | 27014.3 | 1835.48 | 2218.87 | 276.43 | 193.02 | 39583.04 | 0.7 | 0.92 | 36.77 | 2.37 | 0.5 | 10
21 | 95 | CONCLUIDO | 0.6909 | 144.74 | 140 | 137.7 | 1.79 | 61 | 218.78 | 53.44 | 22 | 59 | 48.34 | 27216.79 | 1829.72 | 2218.9 | 271.54 | 193.02 | 37154.09 | 0.71 | 0.92 | 36.75 | 2.22 | 0.5 | 10
22 | 95 | CONCLUIDO | 0.6919 | 144.53 | 139.9 | 144.72 | 1.85 | 58 | 220.43 | 53.44 | 23 | 56 | 48.99 | 27420.16 | 1825.09 | 2218.89 | 267.92 | 193.02 | 35356.86 | 0.72 | 0.92 | 36.76 | 2.12 | 0.5 | 10
23 | 95 | CONCLUIDO | 0.6926 | 144.39 | 139.83 | 149.82 | 1.92 | 56 | 222.08 | 53.44 | 24 | 54 | 49.65 | 27624.44 | 1819.25 | 2218.93 | 265.44 | 193.02 | 34128.49 | 0.73 | 0.92 | 36.76 | 2.05 | 0.5 | 10
24 | 95 | CONCLUIDO | 0.6938 | 144.14 | 139.7 | 158.15 | 1.99 | 53 | 223.75 | 53.44 | 25 | 51 | 50.31 | 27829.77 | 1813.24 | 2218.85 | 261.18 | 193.02 | 32015.43 | 0.74 | 0.92 | 36.74 | 1.91 | 0.5 | 10
25 | 95 | CONCLUIDO | 0.6944 | 144.02 | 139.65 | 164.29 | 2.05 | 51 | 225.42 | 53.44 | 26 | 49 | 50.98 | 28035.92 | 1810.67 | 2218.86 | 259.87 | 193.02 | 31368 | 0.74 | 0.92 | 36.74 | 1.87 | 0.5 | 10
26 | 95 | CONCLUIDO | 0.695 | 143.89 | 139.6 | 170.93 | 2.11 | 49 | 227.1 | 53.44 | 27 | 47 | 51.66 | 28243 | 1806.53 | 2218.92 | 257.47 | 193.02 | 30179.03 | 0.75 | 0.92 | 36.75 | 1.81 | 0.5 | 10
27 | 95 | CONCLUIDO | 0.696 | 143.68 | 139.46 | 178.03 | 2.18 | 47 | 228.79 | 53.44 | 28 | 45 | 52.35 | 28451.04 | 1798.94 | 2218.86 | 252.96 | 193.02 | 27933.35 | 0.76 | 0.92 | 36.74 | 1.67 | 0.5 | 10
28 | 95 | CONCLUIDO | 0.6962 | 143.65 | 139.47 | 181.91 | 2.24 | 46 | 230.48 | 53.44 | 29 | 44 | 53.05 | 28660.06 | 1798.79 | 2218.87 | 253.53 | 193.02 | 28225.5 | 0.76 | 0.92 | 36.74 | 1.68 | 0.5 | 10
29 | 95 | CONCLUIDO | 0.6969 | 143.5 | 139.39 | 190.08 | 2.3 | 44 | 232.18 | 53.44 | 30 | 42 | 53.75 | 28870.05 | 1792.59 | 2218.87 | 250.62 | 193.02 | 26776.94 | 0.77 | 0.92 | 36.74 | 1.61 | 0.5 | 10
30 | 95 | CONCLUIDO | 0.6973 | 143.4 | 139.33 | 194.42 | 2.36 | 43 | 233.89 | 53.44 | 31 | 41 | 54.46 | 29081.05 | 1789.14 | 2218.84 | 248.99 | 193.02 | 25969.62 | 0.78 | 0.92 | 36.73 | 1.55 | 0.5 | 10
31 | 95 | CONCLUIDO | 0.6979 | 143.29 | 139.29 | 203.85 | 2.41 | 41 | 235.61 | 53.44 | 32 | 39 | 55.18 | 29293.06 | 1785.18 | 2218.87 | 247.65 | 193.02 | 25310.99 | 0.78 | 0.92 | 36.73 | 1.51 | 0.5 | 10
32 | 95 | CONCLUIDO | 0.6984 | 143.18 | 139.23 | 208.84 | 2.47 | 40 | 237.34 | 53.44 | 33 | 38 | 55.91 | 29506.09 | 1780.35 | 2218.87 | 245.34 | 193.02 | 24161.62 | 0.79 | 0.92 | 36.73 | 1.44 | 0.5 | 10
33 | 95 | CONCLUIDO | 0.6988 | 143.11 | 139.19 | 214.14 | 2.53 | 39 | 239.08 | 53.44 | 34 | 37 | 56.64 | 29720.17 | 1780.78 | 2218.88 | 244.39 | 193.02 | 23687.21 | 0.79 | 0.92 | 36.72 | 1.41 | 0.5 | 10
34 | 95 | CONCLUIDO | 0.699 | 143.06 | 139.18 | 219.75 | 2.58 | 38 | 240.82 | 53.44 | 35 | 36 | 57.39 | 29935.43 | 1776.06 | 2218.84 | 244.05 | 193.02 | 23525.51 | 0.79 | 0.92 | 36.72 | 1.4 | 0.5 | 10
35 | 95 | CONCLUIDO | 0.6994 | 142.97 | 139.13 | 225.61 | 2.64 | 37 | 242.57 | 53.44 | 36 | 35 | 58.14 | 30151.65 | 1769.95 | 2218.88 | 242.12 | 193.02 | 22565.03 | 0.8 | 0.92 | 36.73 | 1.34 | 0.5 | 10
36 | 95 | CONCLUIDO | 0.6999 | 142.87 | 139.07 | 231.78 | 2.69 | 36 | 244.34 | 53.44 | 37 | 34 | 58.9 | 30368.96 | 1766.38 | 2218.9 | 240.14 | 193.02 | 21578.7 | 0.8 | 0.92 | 36.72 | 1.28 | 0.5 | 10
37 | 95 | CONCLUIDO | 0.7002 | 142.82 | 139.04 | 238.36 | 2.75 | 35 | 246.11 | 53.44 | 38 | 33 | 59.67 | 30587.38 | 1763.05 | 2218.82 | 239.47 | 193.02 | 21251.34 | 0.81 | 0.92 | 36.72 | 1.26 | 0.5 | 10
38 | 95 | CONCLUIDO | 0.7006 | 142.73 | 138.99 | 245.28 | 2.8 | 34 | 247.89 | 53.44 | 39 | 32 | 60.45 | 30806.92 | 1759.42 | 2218.88 | 238.02 | 193.02 | 20526.97 | 0.81 | 0.92 | 36.71 | 1.21 | 0.5 | 10
39 | 95 | CONCLUIDO | 0.7009 | 142.67 | 138.97 | 252.68 | 2.85 | 33 | 249.68 | 53.44 | 40 | 31 | 61.24 | 31027.6 | 1754.76 | 2218.84 | 237.17 | 193.02 | 20111.22 | 0.81 | 0.92 | 36.71 | 1.19 | 0.5 | 10
0 | 55 | CONCLUIDO | 0.4391 | 227.76 | 192.16 | 8.22 | 0.15 | 1403 | 116.05 | 43.4 | 1 | 1401 | 16.65 | 14546.17 | 1934.66 | 2220.75 | 2012.31 | 193.02 | 900829.58 | 0.1 | 0.67 | 38.99 | 54.3 | 0.5 | 10
1 | 55 | CONCLUIDO | 0.5703 | 175.36 | 159.51 | 16.62 | 0.3 | 576 | 117.34 | 43.4 | 2 | 574 | 16.94 | 14705.49 | 1596.85 | 2219.76 | 921.07 | 193.02 | 359343.36 | 0.21 | 0.81 | 37.62 | 21.7 | 0.5 | 10
2 | 55 | CONCLUIDO | 0.6174 | 161.98 | 151.27 | 25.14 | 0.45 | 361 | 118.63 | 43.4 | 3 | 359 | 17.23 | 14865.24 | 1503.77 | 2219.29 | 646.41 | 193.02 | 223086.99 | 0.3 | 0.85 | 37.26 | 13.47 | 0.5 | 10
3 | 55 | CONCLUIDO | 0.6415 | 155.89 | 147.55 | 33.79 | 0.59 | 262 | 119.93 | 43.4 | 4 | 260 | 17.53 | 15025.44 | 1455.93 | 2219.13 | 522.62 | 193.02 | 161687.14 | 0.37 | 0.87 | 37.09 | 9.75 | 0.5 | 10
4 | 55 | CONCLUIDO | 0.6559 | 152.45 | 145.45 | 42.36 | 0.73 | 206 | 121.23 | 43.4 | 5 | 204 | 17.83 | 15186.08 | 1424.72 | 2219.14 | 452.54 | 193.02 | 126928.23 | 0.43 | 0.88 | 37 | 7.66 | 0.5 | 10
5 | 55 | CONCLUIDO | 0.6659 | 150.18 | 144.06 | 51.15 | 0.86 | 169 | 122.54 | 43.4 | 6 | 167 | 18.14 | 15347.16 | 1399.39 | 2219.05 | 406.19 | 193.02 | 103941.2 | 0.48 | 0.89 | 36.95 | 6.27 | 0.5 | 10
6 | 55 | CONCLUIDO | 0.6734 | 148.5 | 143.02 | 60.43 | 1 | 142 | 123.85 | 43.4 | 7 | 140 | 18.45 | 15508.69 | 1378.1 | 2218.98 | 371.61 | 193.02 | 86783.85 | 0.52 | 0.9 | 36.9 | 5.23 | 0.5 | 10
7 | 55 | CONCLUIDO | 0.6787 | 147.35 | 142.33 | 69.43 | 1.13 | 123 | 125.16 | 43.4 | 8 | 121 | 18.76 | 15670.68 | 1360.92 | 2218.99 | 349.1 | 193.02 | 75622.34 | 0.55 | 0.9 | 36.85 | 4.54 | 0.5 | 10
8 | 55 | CONCLUIDO | 0.6829 | 146.44 | 141.77 | 78.76 | 1.26 | 108 | 126.48 | 43.4 | 9 | 106 | 19.08 | 15833.12 | 1344.22 | 2218.98 | 330.48 | 193.02 | 66387.64 | 0.58 | 0.91 | 36.84 | 3.98 | 0.5 | 10
9 | 55 | CONCLUIDO | 0.6861 | 145.75 | 141.35 | 87.43 | 1.38 | 97 | 127.8 | 43.4 | 10 | 95 | 19.4 | 15996.02 | 1328.02 | 2218.99 | 316.2 | 193.02 | 59306.46 | 0.61 | 0.91 | 36.82 | 3.56 | 0.5 | 10
10 | 55 | CONCLUIDO | 0.6891 | 145.12 | 140.96 | 97.21 | 1.5 | 87 | 129.13 | 43.4 | 11 | 85 | 19.73 | 16159.39 | 1312.96 | 2218.98 | 303.61 | 193.02 | 53057.35 | 0.64 | 0.91 | 36.79 | 3.17 | 0.5 | 10
11 | 55 | CONCLUIDO | 0.6913 | 144.66 | 140.69 | 106.86 | 1.63 | 79 | 130.45 | 43.4 | 12 | 77 | 20.05 | 16323.22 | 1297.49 | 2218.94 | 294.27 | 193.02 | 48429.75 | 0.66 | 0.91 | 36.79 | 2.91 | 0.5 | 10
12 | 55 | CONCLUIDO | 0.6933 | 144.23 | 140.43 | 117.02 | 1.74 | 72 | 131.79 | 43.4 | 13 | 70 | 20.39 | 16487.53 | 1283.64 | 2218.95 | 285.17 | 193.02 | 43914.74 | 0.68 | 0.91 | 36.79 | 2.64 | 0.5 | 10
13 | 55 | CONCLUIDO | 0.6952 | 143.85 | 140.19 | 127.44 | 1.86 | 66 | 133.12 | 43.4 | 14 | 64 | 20.72 | 16652.31 | 1268.86 | 2218.94 | 277.5 | 193.02 | 40110.89 | 0.7 | 0.92 | 36.77 | 2.4 | 0.5 | 10
14 | 55 | CONCLUIDO | 0.6965 | 143.57 | 140.03 | 137.73 | 1.97 | 61 | 134.46 | 43.4 | 15 | 59 | 21.06 | 16817.7 | 1256.08 | 2218.88 | 272.35 | 193.02 | 37558.12 | 0.71 | 0.92 | 36.76 | 2.24 | 0.5 | 10
15 | 55 | CONCLUIDO | 0.6978 | 143.32 | 139.87 | 147.23 | 2.08 | 57 | 135.81 | 43.4 | 16 | 55 | 21.41 | 16983.46 | 1240.91 | 2218.88 | 267.06 | 193.02 | 34933.85 | 0.72 | 0.92 | 36.75 | 2.09 | 0.5 | 10
16 | 55 | CONCLUIDO | 0.699 | 143.06 | 139.71 | 158.16 | 2.19 | 53 | 137.15 | 43.4 | 17 | 51 | 21.75 | 17149.71 | 1229.23 | 2218.87 | 261.67 | 193.02 | 32257.45 | 0.74 | 0.92 | 36.75 | 1.93 | 0.5 | 10
17 | 55 | CONCLUIDO | 0.6999 | 142.88 | 139.61 | 167.53 | 2.3 | 50 | 138.51 | 43.4 | 18 | 48 | 22.11 | 17316.45 | 1214.41 | 2218.92 | 257.93 | 193.02 | 30404.75 | 0.75 | 0.92 | 36.75 | 1.82 | 0.5 | 10
18 | 55 | CONCLUIDO | 0.7008 | 142.69 | 139.48 | 178.06 | 2.4 | 47 | 139.86 | 43.4 | 19 | 44 | 22.46 | 17483.7 | 1197.4 | 2218.89 | 253.72 | 193.02 | 28313.34 | 0.76 | 0.92 | 36.75 | 1.7 | 0.5 | 10
19 | 55 | CONCLUIDO | 0.7016 | 142.52 | 139.39 | 190.07 | 2.5 | 44 | 141.22 | 43.4 | 20 | 37 | 22.82 | 17651.44 | 1186.79 | 2218.87 | 250.27 | 193.02 | 26604.65 | 0.77 | 0.92 | 36.75 | 1.6 | 0.5 | 10
20 | 55 | CONCLUIDO | 0.7022 | 142.42 | 139.33 | 199.04 | 2.61 | 42 | 142.59 | 43.4 | 21 | 17 | 23.19 | 17819.69 | 1180.4 | 2218.88 | 247.88 | 193.02 | 25421.32 | 0.78 | 0.92 | 36.76 | 1.55 | 0.5 | 10
21 | 55 | CONCLUIDO | 0.7021 | 142.43 | 139.34 | 199.06 | 2.7 | 42 | 143.96 | 43.4 | 22 | 0 | 23.56 | 17988.46 | 1187.8 | 2218.98 | 247.59 | 193.02 | 25276.28 | 0.78 | 0.92 | 36.78 | 1.56 | 0.5 | 10

## gráficos
Selecione o eixo X:
Selecione o eixo Y:
Selecione o eixo Z:
Eixo X | Eixo Y | Eixo Z

## hidden (hidden)
Unnamed: 0
Volume de calda [L]
STATUS
Capacidade operacional [ha/h]
Tempo de missao [h]
Tempo util [h]
Tempo por voo [min]
Autonomia Projetada [h]
N° Voos
MTOW [kg]
Massa Estrutura [kg]
Combustível [kg]
Abastecimentos
Massa gerador
Potência gerador [W]
Combustível consumido [L]
Calda cons [L]
Distância percorrida [km]
Distância Pulverizando [km]
RTL ACUMULADO[m]
EOC [km/km]
EOC [h/h]
Tempo de manobra [h]
Tempo rtl_rtw [h]
V pulv [m/s]
V desloc [m/s]