## RESULTADOS_18
Unnamed: 0 | Volume de calda [L] | STATUS | Capacidade operacional [ha/h] | Tempo de missao [h] | Tempo util [h] | Tempo por voo [min] | Autonomia Projetada [h] | N° Voos | MTOW [kg] | Massa Estrutura [kg] | Combustível [kg] | Abastecimentos | Massa gerador | Potência gerador [W] | Combustível consumido [L] | Calda cons [L] | Distância percorrida [km] | Distância Pulverizando [km] | RTL ACUMULADO[m] | EOC [km/km] | EOC [h/h] | Tempo de manobra [h] | Tempo rtl_rtw [h] | V pulv [m/s] | V desloc [m/s] | Preço Total por ha Simples [R$/ha] | Preço Total por ha Presumido [R$/ha] | Preço Total por ha Real [R$/ha] | Preço Total Simples [R$] | Preço Total Presumido [R$] | Prod CAPEX [ha/h/R$] | Dias Trabalhados | Preço Total Real [R$]
0 | 100 | CONCLUIDO | 0.6899 | 144.95 | 102.18 | 5.92 | 0.09 | 1035 | 194.77 | 54.38 | 1 | 1033 | 39.4 | 24256.19 | 1402.79 | 8287.36 | 1972.63 | 156.71 | 897272.74 | 0.08 | 0.43 | 9.03 | 52.99 | 1 | 10 | 2580.5031 | 3530.7582 | 3193.7876 | 2580503.1338 | 3530758.2314 | 1.0065e-06 | 16 | 3193787.6212
1 | 100 | CONCLUIDO | 1.2917 | 77.42 | 63.27 | 12.7 | 0.18 | 299 | 196.32 | 54.38 | 2 | 297 | 39.95 | 24447.22 | 823.26 | 8284.19 | 646.72 | 156.71 | 237996.87 | 0.24 | 0.7 | 7.79 | 14.11 | 1 | 10 | 869.3689 | 1189.5089 | 1075.9838 | 869368.8964 | 1189508.8779 | 1.8844e-06 | 9 | 1075983.82
2 | 100 | CONCLUIDO | 1.5154 | 65.99 | 56.94 | 20.34 | 0.27 | 168 | 197.88 | 54.38 | 3 | 166 | 40.5 | 24639 | 695.41 | 8283.43 | 431.57 | 156.71 | 131077.52 | 0.36 | 0.78 | 7.58 | 7.78 | 1 | 10 | 642.2817 | 878.7982 | 794.9269 | 642281.7218 | 878798.1873 | 2.2107e-06 | 7 | 794926.9217
3 | 100 | CONCLUIDO | 1.6366 | 61.1 | 54.27 | 29.34 | 0.36 | 111 | 199.44 | 54.38 | 4 | 108 | 41.06 | 24831.54 | 612.41 | 8283.15 | 342.11 | 156.71 | 86632.58 | 0.46 | 0.82 | 7.46 | 5.11 | 1 | 10 | 550.2909 | 752.9323 | 681.0735 | 550290.8963 | 752932.2815 | 2.3875e-06 | 7 | 681073.4813
4 | 100 | CONCLUIDO | 1.6956 | 58.98 | 53.12 | 37.06 | 0.44 | 86 | 201.01 | 54.38 | 5 | 22 | 41.63 | 25024.84 | 560.43 | 8283.21 | 299.56 | 156.71 | 65481.24 | 0.52 | 0.84 | 7.52 | 3.96 | 1 | 10 | 504.6897 | 690.5387 | 624.6347 | 504689.7108 | 690538.7277 | 2.4736e-06 | 7 | 624634.6807
5 | 100 | CONCLUIDO | 1.7001 | 58.82 | 53.04 | 37.88 | 0.53 | 84 | 202.58 | 54.38 | 6 | 0 | 42.2 | 25218.93 | 560.51 | 8283.12 | 296.13 | 156.71 | 63778.11 | 0.53 | 0.84 | 7.53 | 3.88 | 1 | 10 | 503.4318 | 688.8175 | 623.0778 | 503431.7561 | 688817.5385 | 2.4802e-06 | 7 | 623077.7594

## RESULTADOS_6
Unnamed: 0 | Volume de calda [L] | STATUS | Capacidade operacional [ha/h] | Tempo de missao [h] | Tempo util [h] | Tempo por voo [min] | Autonomia Projetada [h] | N° Voos | MTOW [kg] | Massa Estrutura [kg] | Combustível [kg] | Abastecimentos | Massa gerador | Potência gerador [W] | Combustível consumido [L] | Calda cons [L] | Distância percorrida [km] | Distância Pulverizando [km] | RTL ACUMULADO[m] | EOC [km/km] | EOC [h/h] | Tempo de manobra [h] | Tempo rtl_rtw [h] | V pulv [m/s] | V desloc [m/s] | Preço Total por ha Simples [R$/ha] | Preço Total por ha Presumido [R$/ha] | Preço Total por ha Real [R$/ha] | Preço Total Simples [R$] | Preço Total Presumido [R$] | Prod CAPEX [ha/h/R$] | Dias Trabalhados | Preço Total Real [R$]
0 | 40 | CONCLUIDO | 1.3421 | 74.51 | 65.94 | 11.27 | 0.2 | 351 | 89.87 | 37.55 | 1 | 345 | 11.32 | 11317.98 | 482.98 | 8284.09 | 737.24 | 156.71 | 282997.98 | 0.21 | 0.67 | 7.88 | 16.77 | 1 | 10 | 540.9602 | 740.1657 | 669.5253 | 540960.2317 | 740165.6544 | 2.2241e-06 | 8 | 669525.2832
1 | 40 | CONCLUIDO | 1.5455 | 64.7 | 58.83 | 16.97 | 0.39 | 208 | 91.1 | 37.55 | 2 | 0 | 11.54 | 11468.97 | 389.64 | 8283.96 | 486.16 | 156.71 | 158173.65 | 0.32 | 0.75 | 7.92 | 9.67 | 1 | 10 | 404.8007 | 553.8662 | 501.006 | 404800.738 | 553866.2282 | 2.5611e-06 | 7 | 501006.0128

## RESULTADOS_4
Unnamed: 0 | Volume de calda [L] | STATUS | Capacidade operacional [ha/h] | Tempo de missao [h] | Tempo util [h] | Tempo por voo [min] | Autonomia Projetada [h] | N° Voos | MTOW [kg] | Massa Estrutura [kg] | Combustível [kg] | Abastecimentos | Massa gerador | Potência gerador [W] | Combustível consumido [L] | Calda cons [L] | Distância percorrida [km] | Distância Pulverizando [km] | RTL ACUMULADO[m] | EOC [km/km] | EOC [h/h] | Tempo de manobra [h] | Tempo rtl_rtw [h] | V pulv [m/s] | V desloc [m/s] | Preço Total por ha Simples [R$/ha] | Preço Total por ha Presumido [R$/ha] | Preço Total por ha Real [R$/ha] | Preço Total Simples [R$] | Preço Total Presumido [R$] | Prod CAPEX [ha/h/R$] | Dias Trabalhados | Preço Total Real [R$]
0 | 30 | CONCLUIDO | 1.4435 | 69.27 | 62.87 | 12.87 | 0.24 | 293 | 71.52 | 32.27 | 1 | 87 | 8.25 | 9054.6 | 365.36 | 8284.5 | 624.26 | 156.71 | 226795.07 | 0.25 | 0.71 | 8.02 | 13.71 | 1 | 10 | 415.4048 | 568.3752 | 514.1302 | 415404.7839 | 568375.1516 | 2.4745e-06 | 8 | 514130.2249
1 | 30 | CONCLUIDO | 1.4645 | 68.28 | 62.13 | 13.46 | 0.48 | 277 | 72.7 | 32.27 | 2 | 0 | 8.43 | 9200.25 | 361.58 | 8285.09 | 594.41 | 156.71 | 211953.48 | 0.26 | 0.71 | 8.13 | 12.96 | 1 | 10 | 407.1242 | 557.0452 | 503.8816 | 407124.1637 | 557045.2418 | 2.5105e-06 | 8 | 503881.6258

## RESULTADOS_1
Unnamed: 0 | Volume de calda [L] | STATUS | Capacidade operacional [ha/h] | Tempo de missao [h] | Tempo util [h] | Tempo por voo [min] | Autonomia Projetada [h] | N° Voos | MTOW [kg] | Massa Estrutura [kg] | Combustível [kg] | Abastecimentos | Massa gerador | Potência gerador [W] | Combustível consumido [L] | Calda cons [L] | Distância percorrida [km] | Distância Pulverizando [km] | RTL ACUMULADO[m] | EOC [km/km] | EOC [h/h] | Tempo de manobra [h] | Tempo rtl_rtw [h] | V pulv [m/s] | V desloc [m/s] | Preço Total por ha Simples [R$/ha] | Preço Total por ha Presumido [R$/ha] | Preço Total por ha Real [R$/ha] | Preço Total Simples [R$] | Preço Total Presumido [R$] | Prod CAPEX [ha/h/R$] | Dias Trabalhados | Preço Total Real [R$]
0 | 15 | CONCLUIDO | 1.2078 | 82.79 | 74.96 | 8.15 | 0.43 | 552 | 39.78 | 19.54 | 1 | 0 | 4.24 | 5140 | 295.26 | 8288.15 | 1016.05 | 156.71 | 421398.07 | 0.15 | 0.59 | 8.92 | 25.79 | 1 | 10 | 420.0238 | 574.6951 | 519.847 | 420023.8316 | 574695.1366 | 2.2222e-06 | 9 | 519847.0393

## RESULTADOS_12
Unnamed: 0 | Volume de calda [L] | STATUS | Capacidade operacional [ha/h] | Tempo de missao [h] | Tempo util [h] | Tempo por voo [min] | Autonomia Projetada [h] | N° Voos | MTOW [kg] | Massa Estrutura [kg] | Combustível [kg] | Abastecimentos | Massa gerador | Potência gerador [W] | Combustível consumido [L] | Calda cons [L] | Distância percorrida [km] | Distância Pulverizando [km] | RTL ACUMULADO[m] | EOC [km/km] | EOC [h/h] | Tempo de manobra [h] | Tempo rtl_rtw [h] | V pulv [m/s] | V desloc [m/s] | Preço Total por ha Simples [R$/ha] | Preço Total por ha Presumido [R$/ha] | Preço Total por ha Real [R$/ha] | Preço Total Simples [R$] | Preço Total Presumido [R$] | Prod CAPEX [ha/h/R$] | Dias Trabalhados | Preço Total Real [R$]
0 | 70 | CONCLUIDO | 0.9806 | 101.97 | 81.03 | 7.5 | 0.12 | 648 | 141.81 | 47.83 | 1 | 646 | 22.98 | 17723.39 | 884.29 | 8285.56 | 1251.67 | 156.71 | 538726.62 | 0.13 | 0.55 | 8.34 | 31.85 | 1 | 10 | 1210.0967 | 1655.7077 | 1497.6892 | 1210096.6714 | 1655707.6515 | 1.5088e-06 | 11 | 1497689.237
1 | 70 | CONCLUIDO | 1.4884 | 67.18 | 58.92 | 16.91 | 0.25 | 209 | 143.17 | 47.83 | 2 | 207 | 23.34 | 17891.86 | 577.03 | 8283.54 | 499 | 156.71 | 164585.8 | 0.31 | 0.75 | 7.64 | 9.75 | 1 | 10 | 561.9632 | 768.9029 | 695.5199 | 561963.2394 | 768902.8962 | 2.2902e-06 | 7 | 695519.8829
2 | 70 | CONCLUIDO | 1.6461 | 60.75 | 54.94 | 26.58 | 0.37 | 124 | 144.54 | 47.83 | 3 | 32 | 23.71 | 18060.85 | 478.82 | 8283.97 | 360.03 | 156.71 | 95527.81 | 0.44 | 0.81 | 7.62 | 5.78 | 1 | 10 | 455.4486 | 623.1649 | 563.6909 | 455448.5922 | 623164.8568 | 2.5328e-06 | 7 | 563690.8775
3 | 70 | CONCLUIDO | 1.6549 | 60.42 | 54.73 | 27.37 | 0.49 | 120 | 145.92 | 47.83 | 4 | 0 | 24.09 | 18230.35 | 475.76 | 8284.18 | 351.86 | 156.71 | 91463.17 | 0.45 | 0.81 | 7.64 | 5.57 | 1 | 10 | 451.4024 | 617.6287 | 558.6831 | 451402.4385 | 617628.7308 | 2.5464e-06 | 7 | 558683.1115

## RESULTADOS_16
Unnamed: 0 | Volume de calda [L] | STATUS | Capacidade operacional [ha/h] | Tempo de missao [h] | Tempo util [h] | Tempo por voo [min] | Autonomia Projetada [h] | N° Voos | MTOW [kg] | Massa Estrutura [kg] | Combustível [kg] | Abastecimentos | Massa gerador | Potência gerador [W] | Combustível consumido [L] | Calda cons [L] | Distância percorrida [km] | Distância Pulverizando [km] | RTL ACUMULADO[m] | EOC [km/km] | EOC [h/h] | Tempo de manobra [h] | Tempo rtl_rtw [h] | V pulv [m/s] | V desloc [m/s] | Preço Total por ha Simples [R$/ha] | Preço Total por ha Presumido [R$/ha] | Preço Total por ha Real [R$/ha] | Preço Total Simples [R$] | Preço Total Presumido [R$] | Prod CAPEX [ha/h/R$] | Dias Trabalhados | Preço Total Real [R$]
0 | 90 | CONCLUIDO | 0.7821 | 127.87 | 93.91 | 6.35 | 0.1 | 887 | 176.73 | 52.44 | 1 | 885 | 33.29 | 22031.19 | 1204.71 | 8287.36 | 1689.72 | 156.71 | 756554.62 | 0.09 | 0.47 | 8.78 | 44.72 | 1 | 10 | 1987.2737 | 2719.0755 | 2459.5708 | 1987273.6946 | 2719075.5413 | 1.1596e-06 | 14 | 2459570.7879
1 | 90 | CONCLUIDO | 1.3532 | 73.9 | 61.88 | 13.75 | 0.2 | 270 | 178.21 | 52.44 | 2 | 268 | 33.77 | 22213.89 | 743.18 | 8284.04 | 599.59 | 156.71 | 214577.84 | 0.26 | 0.72 | 7.74 | 12.71 | 1 | 10 | 757.3606 | 1036.2542 | 937.3556 | 757360.6417 | 1036254.2424 | 2.0064e-06 | 8 | 937355.5919
2 | 90 | CONCLUIDO | 1.5669 | 63.82 | 56.07 | 22.43 | 0.3 | 150 | 179.7 | 52.44 | 3 | 148 | 34.26 | 22397.24 | 620.1 | 8283.17 | 402.93 | 156.71 | 116848.97 | 0.39 | 0.79 | 7.53 | 6.91 | 1 | 10 | 572.2864 | 783.0275 | 708.2964 | 572286.3831 | 783027.4768 | 2.3233e-06 | 7 | 708296.4334
3 | 90 | CONCLUIDO | 1.6704 | 59.87 | 53.85 | 31.99 | 0.39 | 101 | 181.19 | 52.44 | 4 | 63 | 34.75 | 22581.25 | 544.09 | 8283.25 | 325.99 | 156.71 | 78621.28 | 0.48 | 0.82 | 7.5 | 4.69 | 1 | 10 | 497.2683 | 680.3844 | 615.4495 | 497268.3099 | 680384.4396 | 2.4768e-06 | 7 | 615449.5036
4 | 90 | CONCLUIDO | 1.6898 | 59.18 | 53.45 | 34.49 | 0.49 | 93 | 182.69 | 52.44 | 5 | 1 | 35.25 | 22766.06 | 528.74 | 8283.49 | 309.89 | 156.71 | 70610.59 | 0.51 | 0.83 | 7.56 | 4.29 | 1 | 10 | 483.6992 | 661.8186 | 598.6556 | 483699.2139 | 661818.6038 | 2.5055e-06 | 7 | 598655.5651
5 | 90 | CONCLUIDO | 1.6897 | 59.18 | 53.45 | 34.49 | 0.58 | 93 | 184.19 | 52.44 | 6 | 0 | 35.75 | 22951.43 | 532.91 | 8283.52 | 309.88 | 156.71 | 70607.78 | 0.51 | 0.83 | 7.56 | 4.29 | 1 | 10 | 485.8716 | 664.7909 | 601.3442 | 485871.5807 | 664790.9318 | 2.5054e-06 | 7 | 601344.2183

## RESULTADOS_0
Unnamed: 0 | Volume de calda [L] | STATUS | Capacidade operacional [ha/h] | Tempo de missao [h] | Tempo util [h] | Tempo por voo [min] | Autonomia Projetada [h] | N° Voos | MTOW [kg] | Massa Estrutura [kg] | Combustível [kg] | Abastecimentos | Massa gerador | Potência gerador [W] | Combustível consumido [L] | Calda cons [L] | Distância percorrida [km] | Distância Pulverizando [km] | RTL ACUMULADO[m] | EOC [km/km] | EOC [h/h] | Tempo de manobra [h] | Tempo rtl_rtw [h] | V pulv [m/s] | V desloc [m/s] | Preço Total por ha Simples [R$/ha] | Preço Total por ha Presumido [R$/ha] | Preço Total por ha Real [R$/ha] | Preço Total Simples [R$] | Preço Total Presumido [R$] | Prod CAPEX [ha/h/R$] | Dias Trabalhados | Preço Total Real [R$]
0 | 10 | CONCLUIDO | 1.0145 | 98.57 | 87.74 | 6.37 | 0.64 | 826 | 26.11 | 12.1 | 1 | 0 | 3.01 | 3454.41 | 253.83 | 8288.21 | 1435.64 | 156.71 | 629822.88 | 0.11 | 0.51 | 9.75 | 38.56 | 1 | 10 | 462.2122 | 632.4191 | 572.062 | 462212.2189 | 632419.1493 | 1.9329e-06 | 11 | 572061.9533

## RESULTADOS_7
Unnamed: 0 | Volume de calda [L] | STATUS | Capacidade operacional [ha/h] | Tempo de missao [h] | Tempo util [h] | Tempo por voo [min] | Autonomia Projetada [h] | N° Voos | MTOW [kg] | Massa Estrutura [kg] | Combustível [kg] | Abastecimentos | Massa gerador | Potência gerador [W] | Combustível consumido [L] | Calda cons [L] | Distância percorrida [km] | Distância Pulverizando [km] | RTL ACUMULADO[m] | EOC [km/km] | EOC [h/h] | Tempo de manobra [h] | Tempo rtl_rtw [h] | V pulv [m/s] | V desloc [m/s] | Preço Total por ha Simples [R$/ha] | Preço Total por ha Presumido [R$/ha] | Preço Total por ha Real [R$/ha] | Preço Total Simples [R$] | Preço Total Presumido [R$] | Prod CAPEX [ha/h/R$] | Dias Trabalhados | Preço Total Real [R$]
0 | 45 | CONCLUIDO | 1.2733 | 78.54 | 68.33 | 10.25 | 0.18 | 400 | 98.71 | 39.72 | 1 | 397 | 12.99 | 12407.75 | 550 | 8284.99 | 818.29 | 156.71 | 323274.35 | 0.19 | 0.65 | 7.96 | 19.16 | 1 | 10 | 636.3683 | 870.7072 | 787.6081 | 636368.299 | 870707.1813 | 2.0793e-06 | 9 | 787608.11
1 | 45 | CONCLUIDO | 1.5717 | 63.62 | 57.81 | 18.65 | 0.35 | 186 | 99.95 | 39.72 | 2 | 5 | 13.24 | 12561.45 | 405.67 | 8284.53 | 452.83 | 156.71 | 141617.17 | 0.35 | 0.77 | 7.84 | 8.65 | 1 | 10 | 412.6483 | 564.6036 | 510.7187 | 412648.3206 | 564603.637 | 2.5666e-06 | 7 | 510718.6583
2 | 45 | CONCLUIDO | 1.5739 | 63.54 | 57.75 | 18.73 | 0.52 | 185 | 101.2 | 39.72 | 3 | 0 | 13.49 | 12715.54 | 409.45 | 8284.25 | 450.64 | 156.71 | 140526.88 | 0.35 | 0.77 | 7.84 | 8.58 | 1 | 10 | 414.1572 | 566.6682 | 512.5862 | 414157.2137 | 566668.1711 | 2.5702e-06 | 7 | 512586.1562

## RESULTADOS_10
Unnamed: 0 | Volume de calda [L] | STATUS | Capacidade operacional [ha/h] | Tempo de missao [h] | Tempo util [h] | Tempo por voo [min] | Autonomia Projetada [h] | N° Voos | MTOW [kg] | Massa Estrutura [kg] | Combustível [kg] | Abastecimentos | Massa gerador | Potência gerador [W] | Combustível consumido [L] | Calda cons [L] | Distância percorrida [km] | Distância Pulverizando [km] | RTL ACUMULADO[m] | EOC [km/km] | EOC [h/h] | Tempo de manobra [h] | Tempo rtl_rtw [h] | V pulv [m/s] | V desloc [m/s] | Preço Total por ha Simples [R$/ha] | Preço Total por ha Presumido [R$/ha] | Preço Total por ha Real [R$/ha] | Preço Total Simples [R$] | Preço Total Presumido [R$] | Prod CAPEX [ha/h/R$] | Dias Trabalhados | Preço Total Real [R$]
0 | 60 | CONCLUIDO | 1.0885 | 91.87 | 75.78 | 8.33 | 0.14 | 546 | 124.63 | 45 | 1 | 544 | 18.64 | 15605.44 | 747.36 | 8285.26 | 1071.46 | 156.71 | 449129.91 | 0.15 | 0.59 | 8.22 | 26.61 | 1 | 10 | 946.9015 | 1295.5924 | 1171.9428 | 946901.4588 | 1295592.3502 | 1.7114e-06 | 10 | 1171942.8347
1 | 60 | CONCLUIDO | 1.5586 | 64.16 | 57.48 | 19.37 | 0.28 | 178 | 125.95 | 45 | 2 | 159 | 18.95 | 15767.7 | 488.96 | 8283.54 | 449.27 | 156.71 | 139877.17 | 0.35 | 0.77 | 7.62 | 8.32 | 1 | 10 | 478.08 | 654.1302 | 591.7009 | 478080.0326 | 654130.1921 | 2.4505e-06 | 7 | 591700.9246
2 | 60 | CONCLUIDO | 1.6287 | 61.4 | 55.69 | 23.87 | 0.42 | 140 | 127.27 | 45 | 3 | 2 | 19.27 | 15930.42 | 447.28 | 8284.06 | 383.19 | 156.71 | 107027.5 | 0.41 | 0.8 | 7.71 | 6.52 | 1 | 10 | 435.0059 | 595.1943 | 538.3898 | 435005.9444 | 595194.3242 | 2.5607e-06 | 7 | 538389.8132
3 | 60 | CONCLUIDO | 1.631 | 61.31 | 55.63 | 24.01 | 0.55 | 139 | 128.59 | 45 | 4 | 0 | 19.59 | 16093.6 | 450.49 | 8284.47 | 381.25 | 156.71 | 106059.34 | 0.41 | 0.8 | 7.7 | 6.46 | 1 | 10 | 436.0965 | 596.6865 | 539.7396 | 436096.5157 | 596686.492 | 2.5643e-06 | 7 | 539739.5706

## RESULTADOS_14
Unnamed: 0 | Volume de calda [L] | STATUS | Capacidade operacional [ha/h] | Tempo de missao [h] | Tempo util [h] | Tempo por voo [min] | Autonomia Projetada [h] | N° Voos | MTOW [kg] | Massa Estrutura [kg] | Combustível [kg] | Abastecimentos | Massa gerador | Potência gerador [W] | Combustível consumido [L] | Calda cons [L] | Distância percorrida [km] | Distância Pulverizando [km] | RTL ACUMULADO[m] | EOC [km/km] | EOC [h/h] | Tempo de manobra [h] | Tempo rtl_rtw [h] | V pulv [m/s] | V desloc [m/s] | Preço Total por ha Simples [R$/ha] | Preço Total por ha Presumido [R$/ha] | Preço Total por ha Real [R$/ha] | Preço Total Simples [R$] | Preço Total Presumido [R$] | Prod CAPEX [ha/h/R$] | Dias Trabalhados | Preço Total Real [R$]
0 | 80 | CONCLUIDO | 0.8786 | 113.81 | 87 | 6.87 | 0.11 | 760 | 159.12 | 50.28 | 1 | 758 | 27.84 | 19859.16 | 1034.88 | 8286.48 | 1454.03 | 156.71 | 639344.73 | 0.11 | 0.51 | 8.56 | 37.82 | 1 | 10 | 1543.2508 | 2111.5438 | 1910.021 | 1543250.7638 | 2111543.7784 | 1.3259e-06 | 12 | 1910021.0038
1 | 80 | CONCLUIDO | 1.4191 | 70.47 | 60.41 | 15.1 | 0.22 | 240 | 160.54 | 50.28 | 2 | 238 | 28.26 | 20034.4 | 660.91 | 8284.04 | 550.18 | 156.71 | 190023.37 | 0.28 | 0.73 | 7.68 | 11.24 | 1 | 10 | 662.5537 | 906.5351 | 820.0167 | 662553.6557 | 906535.1416 | 2.1416e-06 | 8 | 820016.7
2 | 80 | CONCLUIDO | 1.6166 | 61.86 | 55.28 | 25.13 | 0.33 | 132 | 161.97 | 50.28 | 3 | 123 | 28.69 | 20210.21 | 544.28 | 8283.54 | 375.23 | 156.71 | 103085.82 | 0.42 | 0.8 | 7.53 | 6.12 | 1 | 10 | 506.7161 | 693.3113 | 627.1427 | 506716.1071 | 693311.3325 | 2.4397e-06 | 7 | 627142.672
3 | 80 | CONCLUIDO | 1.6744 | 59.72 | 54.01 | 30.86 | 0.43 | 105 | 163.4 | 50.28 | 4 | 3 | 29.12 | 20386.62 | 502.65 | 8283.72 | 328.04 | 156.71 | 79625.42 | 0.48 | 0.82 | 7.6 | 4.85 | 1 | 10 | 467.6249 | 639.825 | 578.761 | 467624.8997 | 639825.0179 | 2.5269e-06 | 7 | 578761.0162
4 | 80 | CONCLUIDO | 1.6742 | 59.73 | 54.02 | 30.87 | 0.54 | 105 | 164.83 | 50.28 | 5 | 0 | 29.55 | 20563.61 | 506.47 | 8283.91 | 328.29 | 156.71 | 79749.78 | 0.48 | 0.82 | 7.61 | 4.86 | 1 | 10 | 469.6799 | 642.6368 | 581.3045 | 469679.935 | 642636.8079 | 2.5266e-06 | 7 | 581304.4529

## RESULTADOS_5
Unnamed: 0 | Volume de calda [L] | STATUS | Capacidade operacional [ha/h] | Tempo de missao [h] | Tempo util [h] | Tempo por voo [min] | Autonomia Projetada [h] | N° Voos | MTOW [kg] | Massa Estrutura [kg] | Combustível [kg] | Abastecimentos | Massa gerador | Potência gerador [W] | Combustível consumido [L] | Calda cons [L] | Distância percorrida [km] | Distância Pulverizando [km] | RTL ACUMULADO[m] | EOC [km/km] | EOC [h/h] | Tempo de manobra [h] | Tempo rtl_rtw [h] | V pulv [m/s] | V desloc [m/s] | Preço Total por ha Simples [R$/ha] | Preço Total por ha Presumido [R$/ha] | Preço Total por ha Real [R$/ha] | Preço Total Simples [R$] | Preço Total Presumido [R$] | Prod CAPEX [ha/h/R$] | Dias Trabalhados | Preço Total Real [R$]
0 | 35 | CONCLUIDO | 1.4121 | 70.82 | 63.66 | 12.48 | 0.22 | 306 | 80.84 | 35.1 | 1 | 249 | 9.74 | 10204.21 | 415.66 | 8284.54 | 657.09 | 156.71 | 243145.49 | 0.24 | 0.7 | 7.88 | 14.49 | 1 | 10 | 464.1452 | 635.0639 | 574.4543 | 464145.1582 | 635063.8821 | 2.378e-06 | 8 | 574454.2765
1 | 35 | CONCLUIDO | 1.5093 | 66.26 | 60.27 | 15.19 | 0.43 | 238 | 82.04 | 35.1 | 2 | 0 | 9.94 | 10352.53 | 376.7 | 8284.22 | 532.97 | 156.71 | 181424.49 | 0.29 | 0.74 | 8.01 | 11.1 | 1 | 10 | 400.6801 | 548.2282 | 495.9061 | 400680.132 | 548228.2333 | 2.5417e-06 | 7 | 495906.1002

## RESULTADOS_8
Unnamed: 0 | Volume de calda [L] | STATUS | Capacidade operacional [ha/h] | Tempo de missao [h] | Tempo util [h] | Tempo por voo [min] | Autonomia Projetada [h] | N° Voos | MTOW [kg] | Massa Estrutura [kg] | Combustível [kg] | Abastecimentos | Massa gerador | Potência gerador [W] | Combustível consumido [L] | Calda cons [L] | Distância percorrida [km] | Distância Pulverizando [km] | RTL ACUMULADO[m] | EOC [km/km] | EOC [h/h] | Tempo de manobra [h] | Tempo rtl_rtw [h] | V pulv [m/s] | V desloc [m/s] | Preço Total por ha Simples [R$/ha] | Preço Total por ha Presumido [R$/ha] | Preço Total por ha Real [R$/ha] | Preço Total Simples [R$] | Preço Total Presumido [R$] | Prod CAPEX [ha/h/R$] | Dias Trabalhados | Preço Total Real [R$]
0 | 50 | CONCLUIDO | 1.2071 | 82.84 | 70.83 | 9.46 | 0.16 | 449 | 107.41 | 41.65 | 1 | 447 | 14.77 | 13481.73 | 615.79 | 8284.86 | 902.71 | 156.71 | 365242.74 | 0.17 | 0.63 | 8.06 | 21.66 | 1 | 10 | 728.5167 | 996.7887 | 901.6566 | 728516.6943 | 996788.681 | 1.9447e-06 | 9 | 901656.5683
1 | 50 | CONCLUIDO | 1.588 | 62.97 | 57.14 | 20.05 | 0.32 | 171 | 108.68 | 41.65 | 2 | 32 | 15.03 | 13638.32 | 422.29 | 8283.93 | 432.54 | 156.71 | 131548.97 | 0.36 | 0.78 | 7.75 | 7.97 | 1 | 10 | 422.8435 | 578.5531 | 523.3368 | 422843.4809 | 578553.105 | 2.5583e-06 | 7 | 523336.8087
2 | 50 | CONCLUIDO | 1.596 | 62.66 | 56.91 | 20.45 | 0.48 | 167 | 109.96 | 41.65 | 3 | 0 | 15.31 | 13795.21 | 421.89 | 8283.98 | 423.06 | 156.71 | 126824.47 | 0.37 | 0.78 | 7.79 | 7.74 | 1 | 10 | 420.4507 | 575.2792 | 520.3754 | 420450.7186 | 575279.2222 | 2.5712e-06 | 7 | 520375.3807

## RESULTADOS_3
Unnamed: 0 | Volume de calda [L] | STATUS | Capacidade operacional [ha/h] | Tempo de missao [h] | Tempo util [h] | Tempo por voo [min] | Autonomia Projetada [h] | N° Voos | MTOW [kg] | Massa Estrutura [kg] | Combustível [kg] | Abastecimentos | Massa gerador | Potência gerador [W] | Combustível consumido [L] | Calda cons [L] | Distância percorrida [km] | Distância Pulverizando [km] | RTL ACUMULADO[m] | EOC [km/km] | EOC [h/h] | Tempo de manobra [h] | Tempo rtl_rtw [h] | V pulv [m/s] | V desloc [m/s] | Preço Total por ha Simples [R$/ha] | Preço Total por ha Presumido [R$/ha] | Preço Total por ha Real [R$/ha] | Preço Total Simples [R$] | Preço Total Presumido [R$] | Prod CAPEX [ha/h/R$] | Dias Trabalhados | Preço Total Real [R$]
0 | 25 | CONCLUIDO | 1.4061 | 71.12 | 64.7 | 11.66 | 0.28 | 333 | 61.76 | 28.92 | 1 | 7 | 6.84 | 7851.41 | 340.27 | 8284.93 | 679.03 | 156.71 | 253983.76 | 0.23 | 0.69 | 8.28 | 15.53 | 1 | 10 | 401.9378 | 549.949 | 497.4626 | 401937.7587 | 549948.9736 | 2.4592e-06 | 8 | 497462.6154
1 | 25 | CONCLUIDO | 1.4078 | 71.03 | 64.63 | 11.68 | 0.55 | 332 | 62.92 | 28.92 | 2 | 0 | 7 | 7994.37 | 345.76 | 8284.49 | 676.36 | 156.71 | 252650.69 | 0.23 | 0.69 | 8.29 | 15.46 | 1 | 10 | 404.8301 | 553.9064 | 501.0423 | 404830.0831 | 553906.3796 | 2.4622e-06 | 8 | 501042.3321

## RESULTADOS_15
Unnamed: 0 | Volume de calda [L] | STATUS | Capacidade operacional [ha/h] | Tempo de missao [h] | Tempo util [h] | Tempo por voo [min] | Autonomia Projetada [h] | N° Voos | MTOW [kg] | Massa Estrutura [kg] | Combustível [kg] | Abastecimentos | Massa gerador | Potência gerador [W] | Combustível consumido [L] | Calda cons [L] | Distância percorrida [km] | Distância Pulverizando [km] | RTL ACUMULADO[m] | EOC [km/km] | EOC [h/h] | Tempo de manobra [h] | Tempo rtl_rtw [h] | V pulv [m/s] | V desloc [m/s] | Preço Total por ha Simples [R$/ha] | Preço Total por ha Presumido [R$/ha] | Preço Total por ha Real [R$/ha] | Preço Total Simples [R$] | Preço Total Presumido [R$] | Prod CAPEX [ha/h/R$] | Dias Trabalhados | Preço Total Real [R$]
0 | 85 | CONCLUIDO | 0.8307 | 120.38 | 90.22 | 6.6 | 0.11 | 820 | 167.88 | 51.39 | 1 | 818 | 30.49 | 20939.59 | 1115.28 | 8286.9 | 1564.66 | 156.71 | 694363.04 | 0.1 | 0.49 | 8.64 | 41.03 | 1 | 10 | 1746.3483 | 2389.4308 | 2161.3869 | 1746348.3453 | 2389430.8494 | 1.2424e-06 | 13 | 2161386.9227
1 | 85 | CONCLUIDO | 1.3858 | 72.16 | 61.15 | 14.39 | 0.21 | 255 | 169.33 | 51.39 | 2 | 253 | 30.94 | 21118.46 | 702.23 | 8284.22 | 574.4 | 156.71 | 202056.93 | 0.27 | 0.73 | 7.72 | 11.98 | 1 | 10 | 709.1744 | 970.3237 | 877.7173 | 709174.3649 | 970323.6527 | 2.0726e-06 | 8 | 877717.3251
2 | 85 | CONCLUIDO | 1.5907 | 62.86 | 55.71 | 23.71 | 0.31 | 141 | 170.79 | 51.39 | 3 | 138 | 31.4 | 21297.94 | 582.85 | 8283.23 | 390 | 156.71 | 110425.07 | 0.4 | 0.8 | 7.54 | 6.55 | 1 | 10 | 539.795 | 738.5713 | 668.0831 | 539794.9632 | 738571.2827 | 2.379e-06 | 7 | 668083.076
3 | 85 | CONCLUIDO | 1.677 | 59.63 | 53.83 | 31.98 | 0.41 | 101 | 172.25 | 51.39 | 4 | 24 | 31.86 | 21478.05 | 520.53 | 8283.53 | 323.27 | 156.71 | 77262.3 | 0.48 | 0.82 | 7.56 | 4.67 | 1 | 10 | 479.7048 | 656.3533 | 593.7118 | 479704.8015 | 656353.2725 | 2.5081e-06 | 7 | 593711.8373
4 | 85 | CONCLUIDO | 1.6818 | 59.46 | 53.73 | 32.56 | 0.51 | 99 | 173.71 | 51.39 | 5 | 0 | 32.32 | 21658.78 | 517.32 | 8283.62 | 318.88 | 156.71 | 75076.84 | 0.49 | 0.83 | 7.58 | 4.57 | 1 | 10 | 476.6868 | 652.2239 | 589.9766 | 476686.7988 | 652223.908 | 2.5153e-06 | 7 | 589976.5736

## RESULTADOS_2
Unnamed: 0 | Volume de calda [L] | STATUS | Capacidade operacional [ha/h] | Tempo de missao [h] | Tempo util [h] | Tempo por voo [min] | Autonomia Projetada [h] | N° Voos | MTOW [kg] | Massa Estrutura [kg] | Combustível [kg] | Abastecimentos | Massa gerador | Potência gerador [W] | Combustível consumido [L] | Calda cons [L] | Distância percorrida [km] | Distância Pulverizando [km] | RTL ACUMULADO[m] | EOC [km/km] | EOC [h/h] | Tempo de manobra [h] | Tempo rtl_rtw [h] | V pulv [m/s] | V desloc [m/s] | Preço Total por ha Simples [R$/ha] | Preço Total por ha Presumido [R$/ha] | Preço Total por ha Real [R$/ha] | Preço Total Simples [R$] | Preço Total Presumido [R$] | Prod CAPEX [ha/h/R$] | Dias Trabalhados | Preço Total Real [R$]
0 | 20 | CONCLUIDO | 1.3275 | 75.33 | 68.51 | 9.9 | 0.34 | 415 | 51.33 | 24.83 | 1 | 0 | 5.51 | 6564.78 | 319.54 | 8286.73 | 804.17 | 156.71 | 316141.71 | 0.19 | 0.65 | 8.52 | 19.34 | 1 | 10 | 401.5638 | 549.4372 | 496.9997 | 401563.7534 | 549437.2432 | 2.376e-06 | 8 | 496999.7238

## RESULTADOS_11
Unnamed: 0 | Volume de calda [L] | STATUS | Capacidade operacional [ha/h] | Tempo de missao [h] | Tempo util [h] | Tempo por voo [min] | Autonomia Projetada [h] | N° Voos | MTOW [kg] | Massa Estrutura [kg] | Combustível [kg] | Abastecimentos | Massa gerador | Potência gerador [W] | Combustível consumido [L] | Calda cons [L] | Distância percorrida [km] | Distância Pulverizando [km] | RTL ACUMULADO[m] | EOC [km/km] | EOC [h/h] | Tempo de manobra [h] | Tempo rtl_rtw [h] | V pulv [m/s] | V desloc [m/s] | Preço Total por ha Simples [R$/ha] | Preço Total por ha Presumido [R$/ha] | Preço Total por ha Real [R$/ha] | Preço Total Simples [R$] | Preço Total Presumido [R$] | Prod CAPEX [ha/h/R$] | Dias Trabalhados | Preço Total Real [R$]
0 | 65 | CONCLUIDO | 1.0338 | 96.73 | 78.32 | 7.88 | 0.13 | 596 | 133.21 | 46.47 | 1 | 594 | 20.75 | 16663.42 | 814.59 | 8285.39 | 1159.3 | 156.71 | 492800.73 | 0.14 | 0.57 | 8.27 | 29.15 | 1 | 10 | 1076.9912 | 1473.5869 | 1332.9498 | 1076991.2227 | 1473586.9044 | 1.6075e-06 | 11 | 1332949.8384
1 | 65 | CONCLUIDO | 1.5245 | 65.59 | 58.16 | 18.08 | 0.26 | 193 | 134.55 | 46.47 | 2 | 191 | 21.09 | 16828.84 | 532.81 | 8283.25 | 473.98 | 156.71 | 152158.14 | 0.33 | 0.76 | 7.59 | 9 | 1 | 10 | 518.6576 | 709.6501 | 641.9221 | 518657.556 | 709650.1497 | 2.3704e-06 | 7 | 641922.1354
2 | 65 | CONCLUIDO | 1.6426 | 60.88 | 55.19 | 25.67 | 0.39 | 129 | 135.9 | 46.47 | 3 | 6 | 21.43 | 16994.64 | 460.43 | 8283.69 | 367.28 | 156.71 | 99126.9 | 0.43 | 0.8 | 7.66 | 6.03 | 1 | 10 | 442.6021 | 605.5877 | 547.7912 | 442602.0525 | 605587.6544 | 2.5541e-06 | 7 | 547791.2186
3 | 65 | CONCLUIDO | 1.6432 | 60.86 | 55.16 | 25.66 | 0.52 | 129 | 137.25 | 46.47 | 4 | 0 | 21.78 | 17160.92 | 464.49 | 8283.3 | 366 | 156.71 | 98485.93 | 0.43 | 0.8 | 7.67 | 6 | 1 | 10 | 444.5582 | 608.2642 | 550.2123 | 444558.2487 | 608264.2084 | 2.555e-06 | 7 | 550212.3261

## RESULTADOS_13
Unnamed: 0 | Volume de calda [L] | STATUS | Capacidade operacional [ha/h] | Tempo de missao [h] | Tempo util [h] | Tempo por voo [min] | Autonomia Projetada [h] | N° Voos | MTOW [kg] | Massa Estrutura [kg] | Combustível [kg] | Abastecimentos | Massa gerador | Potência gerador [W] | Combustível consumido [L] | Calda cons [L] | Distância percorrida [km] | Distância Pulverizando [km] | RTL ACUMULADO[m] | EOC [km/km] | EOC [h/h] | Tempo de manobra [h] | Tempo rtl_rtw [h] | V pulv [m/s] | V desloc [m/s] | Preço Total por ha Simples [R$/ha] | Preço Total por ha Presumido [R$/ha] | Preço Total por ha Real [R$/ha] | Preço Total Simples [R$] | Preço Total Presumido [R$] | Prod CAPEX [ha/h/R$] | Dias Trabalhados | Preço Total Real [R$]
0 | 75 | CONCLUIDO | 0.9293 | 107.61 | 83.88 | 7.17 | 0.12 | 702 | 150.44 | 49.1 | 1 | 700 | 25.34 | 18787.76 | 957.08 | 8285.33 | 1348.16 | 156.71 | 586703.4 | 0.12 | 0.53 | 8.46 | 34.71 | 1 | 10 | 1371.1414 | 1876.0562 | 1697.008 | 1371141.4268 | 1876056.1907 | 1.4158e-06 | 12 | 1697008.0209
1 | 75 | CONCLUIDO | 1.4526 | 68.84 | 59.69 | 15.92 | 0.23 | 225 | 151.83 | 49.1 | 2 | 223 | 25.73 | 18959.54 | 620.57 | 8283.64 | 525.9 | 156.71 | 177956.32 | 0.3 | 0.74 | 7.65 | 10.53 | 1 | 10 | 618.5099 | 846.2725 | 765.5055 | 618509.9111 | 846272.5471 | 2.213e-06 | 8 | 765505.483
2 | 75 | CONCLUIDO | 1.6375 | 61.07 | 54.97 | 26.39 | 0.35 | 125 | 153.23 | 49.1 | 3 | 86 | 26.13 | 19131.85 | 505.87 | 8283.81 | 363.41 | 156.71 | 97210.16 | 0.43 | 0.81 | 7.55 | 5.81 | 1 | 10 | 476.104 | 651.4265 | 589.2553 | 476103.9913 | 651426.4851 | 2.4947e-06 | 7 | 589255.2557
3 | 75 | CONCLUIDO | 1.6658 | 60.03 | 54.33 | 29.11 | 0.46 | 112 | 154.63 | 49.1 | 4 | 1 | 26.53 | 19304.72 | 488.05 | 8283.79 | 339.02 | 156.71 | 85082.81 | 0.46 | 0.82 | 7.61 | 5.17 | 1 | 10 | 458.7071 | 627.6233 | 567.7238 | 458707.0811 | 627623.2651 | 2.5378e-06 | 7 | 567723.7816
4 | 75 | CONCLUIDO | 1.666 | 60.02 | 54.33 | 29.1 | 0.57 | 112 | 156.03 | 49.1 | 5 | 0 | 26.94 | 19478.15 | 492.11 | 8283.61 | 339.02 | 156.71 | 85082.84 | 0.46 | 0.82 | 7.6 | 5.16 | 1 | 10 | 460.784 | 630.4649 | 570.2942 | 460783.9543 | 630464.9347 | 2.5381e-06 | 7 | 570294.2462

## RESULTADOS_17
Unnamed: 0 | Volume de calda [L] | STATUS | Capacidade operacional [ha/h] | Tempo de missao [h] | Tempo util [h] | Tempo por voo [min] | Autonomia Projetada [h] | N° Voos | MTOW [kg] | Massa Estrutura [kg] | Combustível [kg] | Abastecimentos | Massa gerador | Potência gerador [W] | Combustível consumido [L] | Calda cons [L] | Distância percorrida [km] | Distância Pulverizando [km] | RTL ACUMULADO[m] | EOC [km/km] | EOC [h/h] | Tempo de manobra [h] | Tempo rtl_rtw [h] | V pulv [m/s] | V desloc [m/s] | Preço Total por ha Simples [R$/ha] | Preço Total por ha Presumido [R$/ha] | Preço Total por ha Real [R$/ha] | Preço Total Simples [R$] | Preço Total Presumido [R$] | Prod CAPEX [ha/h/R$] | Dias Trabalhados | Preço Total Real [R$]
0 | 95 | CONCLUIDO | 0.7366 | 135.76 | 97.71 | 6.13 | 0.1 | 956 | 185.69 | 53.44 | 1 | 954 | 36.26 | 23136.14 | 1297.39 | 8286.8 | 1819.98 | 156.71 | 821343.03 | 0.09 | 0.45 | 8.88 | 48.52 | 1 | 10 | 2254.7328 | 3085.025 | 2790.5945 | 2254732.8478 | 3085024.9541 | 1.0832e-06 | 15 | 2790594.5024
1 | 95 | CONCLUIDO | 1.3228 | 75.59 | 62.55 | 13.22 | 0.19 | 284 | 187.21 | 53.44 | 2 | 282 | 36.77 | 23322.88 | 782.54 | 8283.98 | 622.37 | 156.71 | 225895.91 | 0.25 | 0.71 | 7.76 | 13.39 | 1 | 10 | 805.405 | 1101.9906 | 996.8182 | 805404.9668 | 1101990.6075 | 1.9452e-06 | 8 | 996818.1706
2 | 95 | CONCLUIDO | 1.5381 | 65.02 | 56.59 | 21.22 | 0.28 | 160 | 188.73 | 53.44 | 3 | 158 | 37.29 | 23510.33 | 660.36 | 8283.38 | 420.45 | 156.71 | 125556.14 | 0.37 | 0.78 | 7.55 | 7.43 | 1 | 10 | 609.4779 | 833.9145 | 754.3269 | 609477.8594 | 833914.4955 | 2.2618e-06 | 7 | 754326.8664
3 | 95 | CONCLUIDO | 1.659 | 60.28 | 53.94 | 31.12 | 0.37 | 104 | 190.25 | 53.44 | 4 | 92 | 37.82 | 23698.48 | 568.62 | 8283.57 | 330.08 | 156.71 | 80653.55 | 0.47 | 0.82 | 7.48 | 4.78 | 1 | 10 | 516.7655 | 707.0614 | 639.5804 | 516765.5002 | 707061.3555 | 2.4396e-06 | 7 | 639580.4121
4 | 95 | CONCLUIDO | 1.693 | 59.07 | 53.29 | 35.92 | 0.46 | 89 | 191.78 | 53.44 | 5 | 7 | 38.35 | 23887.36 | 543.7 | 8283.48 | 304.85 | 156.71 | 68111.3 | 0.51 | 0.83 | 7.54 | 4.13 | 1 | 10 | 493.7581 | 675.5817 | 611.1051 | 493758.1468 | 675581.6796 | 2.4896e-06 | 7 | 611105.1123
5 | 95 | CONCLUIDO | 1.6925 | 59.09 | 53.3 | 35.94 | 0.55 | 89 | 193.32 | 53.44 | 6 | 0 | 38.89 | 24076.95 | 547.5 | 8284.07 | 305.15 | 156.71 | 68261.36 | 0.51 | 0.83 | 7.55 | 4.14 | 1 | 10 | 495.8572 | 678.4538 | 613.7031 | 495857.2415 | 678453.7535 | 2.4888e-06 | 7 | 613703.0795

## RESULTADOS_9
Unnamed: 0 | Volume de calda [L] | STATUS | Capacidade operacional [ha/h] | Tempo de missao [h] | Tempo util [h] | Tempo por voo [min] | Autonomia Projetada [h] | N° Voos | MTOW [kg] | Massa Estrutura [kg] | Combustível [kg] | Abastecimentos | Massa gerador | Potência gerador [W] | Combustível consumido [L] | Calda cons [L] | Distância percorrida [km] | Distância Pulverizando [km] | RTL ACUMULADO[m] | EOC [km/km] | EOC [h/h] | Tempo de manobra [h] | Tempo rtl_rtw [h] | V pulv [m/s] | V desloc [m/s] | Preço Total por ha Simples [R$/ha] | Preço Total por ha Presumido [R$/ha] | Preço Total por ha Real [R$/ha] | Preço Total Simples [R$] | Preço Total Presumido [R$] | Prod CAPEX [ha/h/R$] | Dias Trabalhados | Preço Total Real [R$]
0 | 55 | CONCLUIDO | 1.147 | 87.19 | 73.23 | 8.84 | 0.15 | 497 | 116.05 | 43.4 | 1 | 495 | 16.65 | 14546.17 | 680.66 | 8284.91 | 985.88 | 156.71 | 406587.52 | 0.16 | 0.61 | 8.1 | 24.06 | 1 | 10 | 837.544 | 1145.9647 | 1036.5954 | 837544.0317 | 1145964.6941 | 1.8247e-06 | 10 | 1036595.432
1 | 55 | CONCLUIDO | 1.586 | 63.05 | 56.98 | 20.47 | 0.3 | 167 | 117.34 | 43.4 | 2 | 90 | 16.94 | 14705.49 | 448.09 | 8283.51 | 429.97 | 156.71 | 130281.31 | 0.36 | 0.78 | 7.66 | 7.81 | 1 | 10 | 442.5671 | 605.5398 | 547.7479 | 442567.0568 | 605539.7717 | 2.5231e-06 | 7 | 547747.9058
2 | 55 | CONCLUIDO | 1.6146 | 61.93 | 56.22 | 22.19 | 0.45 | 152 | 118.63 | 43.4 | 3 | 0 | 17.23 | 14865.24 | 434.39 | 8284.21 | 400.56 | 156.71 | 115653.48 | 0.39 | 0.79 | 7.74 | 7.05 | 1 | 10 | 427.2265 | 584.5501 | 528.7615 | 427226.4623 | 584550.0936 | 2.5686e-06 | 7 | 528761.4531

## resultados
Unnamed: 0 | Volume de calda [L] | STATUS | Capacidade operacional [ha/h] | Tempo de missao [h] | Tempo util [h] | Tempo por voo [min] | Autonomia Projetada [h] | N° Voos | MTOW [kg] | Massa Estrutura [kg] | Combustível [kg] | Abastecimentos | Massa gerador | Potência gerador [W] | Combustível consumido [L] | Calda cons [L] | Distância percorrida [km] | Distância Pulverizando [km] | RTL ACUMULADO[m] | EOC [km/km] | EOC [h/h] | Tempo de manobra [h] | Tempo rtl_rtw [h] | V pulv [m/s] | V desloc [m/s]
0 | 100 | CONCLUIDO | 0.6899 | 144.95 | 102.18 | 5.92 | 0.09 | 1035 | 194.77 | 54.38 | 1 | 1033 | 39.4 | 24256.19 | 1402.79 | 8287.36 | 1972.63 | 156.71 | 897272.74 | 0.08 | 0.43 | 9.03 | 52.99 | 1 | 10
1 | 100 | CONCLUIDO | 1.2917 | 77.42 | 63.27 | 12.7 | 0.18 | 299 | 196.32 | 54.38 | 2 | 297 | 39.95 | 24447.22 | 823.26 | 8284.19 | 646.72 | 156.71 | 237996.87 | 0.24 | 0.7 | 7.79 | 14.11 | 1 | 10
2 | 100 | CONCLUIDO | 1.5154 | 65.99 | 56.94 | 20.34 | 0.27 | 168 | 197.88 | 54.38 | 3 | 166 | 40.5 | 24639 | 695.41 | 8283.43 | 431.57 | 156.71 | 131077.52 | 0.36 | 0.78 | 7.58 | 7.78 | 1 | 10
3 | 100 | CONCLUIDO | 1.6366 | 61.1 | 54.27 | 29.34 | 0.36 | 111 | 199.44 | 54.38 | 4 | 108 | 41.06 | 24831.54 | 612.41 | 8283.15 | 342.11 | 156.71 | 86632.58 | 0.46 | 0.82 | 7.46 | 5.11 | 1 | 10
4 | 100 | CONCLUIDO | 1.6956 | 58.98 | 53.12 | 37.06 | 0.44 | 86 | 201.01 | 54.38 | 5 | 22 | 41.63 | 25024.84 | 560.43 | 8283.21 | 299.56 | 156.71 | 65481.24 | 0.52 | 0.84 | 7.52 | 3.96 | 1 | 10
5 | 100 | CONCLUIDO | 1.7001 | 58.82 | 53.04 | 37.88 | 0.53 | 84 | 202.58 | 54.38 | 6 | 0 | 42.2 | 25218.93 | 560.51 | 8283.12 | 296.13 | 156.71 | 63778.11 | 0.53 | 0.84 | 7.53 | 3.88 | 1 | 10
0 | 40 | CONCLUIDO | 1.3421 | 74.51 | 65.94 | 11.27 | 0.2 | 351 | 89.87 | 37.55 | 1 | 345 | 11.32 | 11317.98 | 482.98 | 8284.09 | 737.24 | 156.71 | 282997.98 | 0.21 | 0.67 | 7.88 | 16.77 | 1 | 10
1 | 40 | CONCLUIDO | 1.5455 | 64.7 | 58.83 | 16.97 | 0.39 | 208 | 91.1 | 37.55 | 2 | 0 | 11.54 | 11468.97 | 389.64 | 8283.96 | 486.16 | 156.71 | 158173.65 | 0.32 | 0.75 | 7.92 | 9.67 | 1 | 10
0 | 30 | CONCLUIDO | 1.4435 | 69.27 | 62.87 | 12.87 | 0.24 | 293 | 71.52 | 32.27 | 1 | 87 | 8.25 | 9054.6 | 365.36 | 8284.5 | 624.26 | 156.71 | 226795.07 | 0.25 | 0.71 | 8.02 | 13.71 | 1 | 10
1 | 30 | CONCLUIDO | 1.4645 | 68.28 | 62.13 | 13.46 | 0.48 | 277 | 72.7 | 32.27 | 2 | 0 | 8.43 | 9200.25 | 361.58 | 8285.09 | 594.41 | 156.71 | 211953.48 | 0.26 | 0.71 | 8.13 | 12.96 | 1 | 10
0 | 15 | CONCLUIDO | 1.2078 | 82.79 | 74.96 | 8.15 | 0.43 | 552 | 39.78 | 19.54 | 1 | 0 | 4.24 | 5140 | 295.26 | 8288.15 | 1016.05 | 156.71 | 421398.07 | 0.15 | 0.59 | 8.92 | 25.79 | 1 | 10
0 | 70 | CONCLUIDO | 0.9806 | 101.97 | 81.03 | 7.5 | 0.12 | 648 | 141.81 | 47.83 | 1 | 646 | 22.98 | 17723.39 | 884.29 | 8285.56 | 1251.67 | 156.71 | 538726.62 | 0.13 | 0.55 | 8.34 | 31.85 | 1 | 10
1 | 70 | CONCLUIDO | 1.4884 | 67.18 | 58.92 | 16.91 | 0.25 | 209 | 143.17 | 47.83 | 2 | 207 | 23.34 | 17891.86 | 577.03 | 8283.54 | 499 | 156.71 | 164585.8 | 0.31 | 0.75 | 7.64 | 9.75 | 1 | 10
2 | 70 | CONCLUIDO | 1.6461 | 60.75 | 54.94 | 26.58 | 0.37 | 124 | 144.54 | 47.83 | 3 | 32 | 23.71 | 18060.85 | 478.82 | 8283.97 | 360.03 | 156.71 | 95527.81 | 0.44 | 0.81 | 7.62 | 5.78 | 1 | 10
3 | 70 | CONCLUIDO | 1.6549 | 60.42 | 54.73 | 27.37 | 0.49 | 120 | 145.92 | 47.83 | 4 | 0 | 24.09 | 18230.35 | 475.76 | 8284.18 | 351.86 | 156.71 | 91463.17 | 0.45 | 0.81 | 7.64 | 5.57 | 1 | 10
0 | 90 | CONCLUIDO | 0.7821 | 127.87 | 93.91 | 6.35 | 0.1 | 887 | 176.73 | 52.44 | 1 | 885 | 33.29 | 22031.19 | 1204.71 | 8287.36 | 1689.72 | 156.71 | 756554.62 | 0.09 | 0.47 | 8.78 | 44.72 | 1 | 10
1 | 90 | CONCLUIDO | 1.3532 | 73.9 | 61.88 | 13.75 | 0.2 | 270 | 178.21 | 52.44 | 2 | 268 | 33.77 | 22213.89 | 743.18 | 8284.04 | 599.59 | 156.71 | 214577.84 | 0.26 | 0.72 | 7.74 | 12.71 | 1 | 10
2 | 90 | CONCLUIDO | 1.5669 | 63.82 | 56.07 | 22.43 | 0.3 | 150 | 179.7 | 52.44 | 3 | 148 | 34.26 | 22397.24 | 620.1 | 8283.17 | 402.93 | 156.71 | 116848.97 | 0.39 | 0.79 | 7.53 | 6.91 | 1 | 10
3 | 90 | CONCLUIDO | 1.6704 | 59.87 | 53.85 | 31.99 | 0.39 | 101 | 181.19 | 52.44 | 4 | 63 | 34.75 | 22581.25 | 544.09 | 8283.25 | 325.99 | 156.71 | 78621.28 | 0.48 | 0.82 | 7.5 | 4.69 | 1 | 10
4 | 90 | CONCLUIDO | 1.6898 | 59.18 | 53.45 | 34.49 | 0.49 | 93 | 182.69 | 52.44 | 5 | 1 | 35.25 | 22766.06 | 528.74 | 8283.49 | 309.89 | 156.71 | 70610.59 | 0.51 | 0.83 | 7.56 | 4.29 | 1 | 10
5 | 90 | CONCLUIDO | 1.6897 | 59.18 | 53.45 | 34.49 | 0.58 | 93 | 184.19 | 52.44 | 6 | 0 | 35.75 | 22951.43 | 532.91 | 8283.52 | 309.88 | 156.71 | 70607.78 | 0.51 | 0.83 | 7.56 | 4.29 | 1 | 10
0 | 10 | CONCLUIDO | 1.0145 | 98.57 | 87.74 | 6.37 | 0.64 | 826 | 26.11 | 12.1 | 1 | 0 | 3.01 | 3454.41 | 253.83 | 8288.21 | 1435.64 | 156.71 | 629822.88 | 0.11 | 0.51 | 9.75 | 38.56 | 1 | 10
0 | 45 | CONCLUIDO | 1.2733 | 78.54 | 68.33 | 10.25 | 0.18 | 400 | 98.71 | 39.72 | 1 | 397 | 12.99 | 12407.75 | 550 | 8284.99 | 818.29 | 156.71 | 323274.35 | 0.19 | 0.65 | 7.96 | 19.16 | 1 | 10
1 | 45 | CONCLUIDO | 1.5717 | 63.62 | 57.81 | 18.65 | 0.35 | 186 | 99.95 | 39.72 | 2 | 5 | 13.24 | 12561.45 | 405.67 | 8284.53 | 452.83 | 156.71 | 141617.17 | 0.35 | 0.77 | 7.84 | 8.65 | 1 | 10
2 | 45 | CONCLUIDO | 1.5739 | 63.54 | 57.75 | 18.73 | 0.52 | 185 | 101.2 | 39.72 | 3 | 0 | 13.49 | 12715.54 | 409.45 | 8284.25 | 450.64 | 156.71 | 140526.88 | 0.35 | 0.77 | 7.84 | 8.58 | 1 | 10
0 | 60 | CONCLUIDO | 1.0885 | 91.87 | 75.78 | 8.33 | 0.14 | 546 | 124.63 | 45 | 1 | 544 | 18.64 | 15605.44 | 747.36 | 8285.26 | 1071.46 | 156.71 | 449129.91 | 0.15 | 0.59 | 8.22 | 26.61 | 1 | 10
1 | 60 | CONCLUIDO | 1.5586 | 64.16 | 57.48 | 19.37 | 0.28 | 178 | 125.95 | 45 | 2 | 159 | 18.95 | 15767.7 | 488.96 | 8283.54 | 449.27 | 156.71 | 139877.17 | 0.35 | 0.77 | 7.62 | 8.32 | 1 | 10
2 | 60 | CONCLUIDO | 1.6287 | 61.4 | 55.69 | 23.87 | 0.42 | 140 | 127.27 | 45 | 3 | 2 | 19.27 | 15930.42 | 447.28 | 8284.06 | 383.19 | 156.71 | 107027.5 | 0.41 | 0.8 | 7.71 | 6.52 | 1 | 10
3 | 60 | CONCLUIDO | 1.631 | 61.31 | 55.63 | 24.01 | 0.55 | 139 | 128.59 | 45 | 4 | 0 | 19.59 | 16093.6 | 450.49 | 8284.47 | 381.25 | 156.71 | 106059.34 | 0.41 | 0.8 | 7.7 | 6.46 | 1 | 10
0 | 80 | CONCLUIDO | 0.8786 | 113.81 | 87 | 6.87 | 0.11 | 760 | 159.12 | 50.28 | 1 | 758 | 27.84 | 19859.16 | 1034.88 | 8286.48 | 1454.03 | 156.71 | 639344.73 | 0.11 | 0.51 | 8.56 | 37.82 | 1 | 10
1 | 80 | CONCLUIDO | 1.4191 | 70.47 | 60.41 | 15.1 | 0.22 | 240 | 160.54 | 50.28 | 2 | 238 | 28.26 | 20034.4 | 660.91 | 8284.04 | 550.18 | 156.71 | 190023.37 | 0.28 | 0.73 | 7.68 | 11.24 | 1 | 10
2 | 80 | CONCLUIDO | 1.6166 | 61.86 | 55.28 | 25.13 | 0.33 | 132 | 161.97 | 50.28 | 3 | 123 | 28.69 | 20210.21 | 544.28 | 8283.54 | 375.23 | 156.71 | 103085.82 | 0.42 | 0.8 | 7.53 | 6.12 | 1 | 10
3 | 80 | CONCLUIDO | 1.6744 | 59.72 | 54.01 | 30.86 | 0.43 | 105 | 163.4 | 50.28 | 4 | 3 | 29.12 | 20386.62 | 502.65 | 8283.72 | 328.04 | 156.71 | 79625.42 | 0.48 | 0.82 | 7.6 | 4.85 | 1 | 10
4 | 80 | CONCLUIDO | 1.6742 | 59.73 | 54.02 | 30.87 | 0.54 | 105 | 164.83 | 50.28 | 5 | 0 | 29.55 | 20563.61 | 506.47 | 8283.91 | 328.29 | 156.71 | 79749.78 | 0.48 | 0.82 | 7.61 | 4.86 | 1 | 10
0 | 35 | CONCLUIDO | 1.4121 | 70.82 | 63.66 | 12.48 | 0.22 | 306 | 80.84 | 35.1 | 1 | 249 | 9.74 | 10204.21 | 415.66 | 8284.54 | 657.09 | 156.71 | 243145.49 | 0.24 | 0.7 | 7.88 | 14.49 | 1 | 10
1 | 35 | CONCLUIDO | 1.5093 | 66.26 | 60.27 | 15.19 | 0.43 | 238 | 82.04 | 35.1 | 2 | 0 | 9.94 | 10352.53 | 376.7 | 8284.22 | 532.97 | 156.71 | 181424.49 | 0.29 | 0.74 | 8.01 | 11.1 | 1 | 10
0 | 50 | CONCLUIDO | 1.2071 | 82.84 | 70.83 | 9.46 | 0.16 | 449 | 107.41 | 41.65 | 1 | 447 | 14.77 | 13481.73 | 615.79 | 8284.86 | 902.71 | 156.71 | 365242.74 | 0.17 | 0.63 | 8.06 | 21.66 | 1 | 10
1 | 50 | CONCLUIDO | 1.588 | 62.97 | 57.14 | 20.05 | 0.32 | 171 | 108.68 | 41.65 | 2 | 32 | 15.03 | 13638.32 | 422.29 | 8283.93 | 432.54 | 156.71 | 131548.97 | 0.36 | 0.78 | 7.75 | 7.97 | 1 | 10
2 | 50 | CONCLUIDO | 1.596 | 62.66 | 56.91 | 20.45 | 0.48 | 167 | 109.96 | 41.65 | 3 | 0 | 15.31 | 13795.21 | 421.89 | 8283.98 | 423.06 | 156.71 | 126824.47 | 0.37 | 0.78 | 7.79 | 7.74 | 1 | 10
0 | 25 | CONCLUIDO | 1.4061 | 71.12 | 64.7 | 11.66 | 0.28 | 333 | 61.76 | 28.92 | 1 | 7 | 6.84 | 7851.41 | 340.27 | 8284.93 | 679.03 | 156.71 | 253983.76 | 0.23 | 0.69 | 8.28 | 15.53 | 1 | 10
1 | 25 | CONCLUIDO | 1.4078 | 71.03 | 64.63 | 11.68 | 0.55 | 332 | 62.92 | 28.92 | 2 | 0 | 7 | 7994.37 | 345.76 | 8284.49 | 676.36 | 156.71 | 252650.69 | 0.23 | 0.69 | 8.29 | 15.46 | 1 | 10
0 | 85 | CONCLUIDO | 0.8307 | 120.38 | 90.22 | 6.6 | 0.11 | 820 | 167.88 | 51.39 | 1 | 818 | 30.49 | 20939.59 | 1115.28 | 8286.9 | 1564.66 | 156.71 | 694363.04 | 0.1 | 0.49 | 8.64 | 41.03 | 1 | 10
1 | 85 | CONCLUIDO | 1.3858 | 72.16 | 61.15 | 14.39 | 0.21 | 255 | 169.33 | 51.39 | 2 | 253 | 30.94 | 21118.46 | 702.23 | 8284.22 | 574.4 | 156.71 | 202056.93 | 0.27 | 0.73 | 7.72 | 11.98 | 1 | 10
2 | 85 | CONCLUIDO | 1.5907 | 62.86 | 55.71 | 23.71 | 0.31 | 141 | 170.79 | 51.39 | 3 | 138 | 31.4 | 21297.94 | 582.85 | 8283.23 | 390 | 156.71 | 110425.07 | 0.4 | 0.8 | 7.54 | 6.55 | 1 | 10
3 | 85 | CONCLUIDO | 1.677 | 59.63 | 53.83 | 31.98 | 0.41 | 101 | 172.25 | 51.39 | 4 | 24 | 31.86 | 21478.05 | 520.53 | 8283.53 | 323.27 | 156.71 | 77262.3 | 0.48 | 0.82 | 7.56 | 4.67 | 1 | 10
4 | 85 | CONCLUIDO | 1.6818 | 59.46 | 53.73 | 32.56 | 0.51 | 99 | 173.71 | 51.39 | 5 | 0 | 32.32 | 21658.78 | 517.32 | 8283.62 | 318.88 | 156.71 | 75076.84 | 0.49 | 0.83 | 7.58 | 4.57 | 1 | 10
0 | 20 | CONCLUIDO | 1.3275 | 75.33 | 68.51 | 9.9 | 0.34 | 415 | 51.33 | 24.83 | 1 | 0 | 5.51 | 6564.78 | 319.54 | 8286.73 | 804.17 | 156.71 | 316141.71 | 0.19 | 0.65 | 8.52 | 19.34 | 1 | 10
0 | 65 | CONCLUIDO | 1.0338 | 96.73 | 78.32 | 7.88 | 0.13 | 596 | 133.21 | 46.47 | 1 | 594 | 20.75 | 16663.42 | 814.59 | 8285.39 | 1159.3 | 156.71 | 492800.73 | 0.14 | 0.57 | 8.27 | 29.15 | 1 | 10
1 | 65 | CONCLUIDO | 1.5245 | 65.59 | 58.16 | 18.08 | 0.26 | 193 | 134.55 | 46.47 | 2 | 191 | 21.09 | 16828.84 | 532.81 | 8283.25 | 473.98 | 156.71 | 152158.14 | 0.33 | 0.76 | 7.59 | 9 | 1 | 10
2 | 65 | CONCLUIDO | 1.6426 | 60.88 | 55.19 | 25.67 | 0.39 | 129 | 135.9 | 46.47 | 3 | 6 | 21.43 | 16994.64 | 460.43 | 8283.69 | 367.28 | 156.71 | 99126.9 | 0.43 | 0.8 | 7.66 | 6.03 | 1 | 10
3 | 65 | CONCLUIDO | 1.6432 | 60.86 | 55.16 | 25.66 | 0.52 | 129 | 137.25 | 46.47 | 4 | 0 | 21.78 | 17160.92 | 464.49 | 8283.3 | 366 | 156.71 | 98485.93 | 0.43 | 0.8 | 7.67 | 6 | 1 | 10
0 | 75 | CONCLUIDO | 0.9293 | 107.61 | 83.88 | 7.17 | 0.12 | 702 | 150.44 | 49.1 | 1 | 700 | 25.34 | 18787.76 | 957.08 | 8285.33 | 1348.16 | 156.71 | 586703.4 | 0.12 | 0.53 | 8.46 | 34.71 | 1 | 10
1 | 75 | CONCLUIDO | 1.4526 | 68.84 | 59.69 | 15.92 | 0.23 | 225 | 151.83 | 49.1 | 2 | 223 | 25.73 | 18959.54 | 620.57 | 8283.64 | 525.9 | 156.71 | 177956.32 | 0.3 | 0.74 | 7.65 | 10.53 | 1 | 10
2 | 75 | CONCLUIDO | 1.6375 | 61.07 | 54.97 | 26.39 | 0.35 | 125 | 153.23 | 49.1 | 3 | 86 | 26.13 | 19131.85 | 505.87 | 8283.81 | 363.41 | 156.71 | 97210.16 | 0.43 | 0.81 | 7.55 | 5.81 | 1 | 10
3 | 75 | CONCLUIDO | 1.6658 | 60.03 | 54.33 | 29.11 | 0.46 | 112 | 154.63 | 49.1 | 4 | 1 | 26.53 | 19304.72 | 488.05 | 8283.79 | 339.02 | 156.71 | 85082.81 | 0.46 | 0.82 | 7.61 | 5.17 | 1 | 10
4 | 75 | CONCLUIDO | 1.666 | 60.02 | 54.33 | 29.1 | 0.57 | 112 | 156.03 | 49.1 | 5 | 0 | 26.94 | 19478.15 | 492.11 | 8283.61 | 339.02 | 156.71 | 85082.84 | 0.46 | 0.82 | 7.6 | 5.16 | 1 | 10
0 | 95 | CONCLUIDO | 0.7366 | 135.76 | 97.71 | 6.13 | 0.1 | 956 | 185.69 | 53.44 | 1 | 954 | 36.26 | 23136.14 | 1297.39 | 8286.8 | 1819.98 | 156.71 | 821343.03 | 0.09 | 0.45 | 8.88 | 48.52 | 1 | 10
1 | 95 | CONCLUIDO | 1.3228 | 75.59 | 62.55 | 13.22 | 0.19 | 284 | 187.21 | 53.44 | 2 | 282 | 36.77 | 23322.88 | 782.54 | 8283.98 | 622.37 | 156.71 | 225895.91 | 0.25 | 0.71 | 7.76 | 13.39 | 1 | 10
2 | 95 | CONCLUIDO | 1.5381 | 65.02 | 56.59 | 21.22 | 0.28 | 160 | 188.73 | 53.44 | 3 | 158 | 37.29 | 23510.33 | 660.36 | 8283.38 | 420.45 | 156.71 | 125556.14 | 0.37 | 0.78 | 7.55 | 7.43 | 1 | 10
3 | 95 | CONCLUIDO | 1.659 | 60.28 | 53.94 | 31.12 | 0.37 | 104 | 190.25 | 53.44 | 4 | 92 | 37.82 | 23698.48 | 568.62 | 8283.57 | 330.08 | 156.71 | 80653.55 | 0.47 | 0.82 | 7.48 | 4.78 | 1 | 10
4 | 95 | CONCLUIDO | 1.693 | 59.07 | 53.29 | 35.92 | 0.46 | 89 | 191.78 | 53.44 | 5 | 7 | 38.35 | 23887.36 | 543.7 | 8283.48 | 304.85 | 156.71 | 68111.3 | 0.51 | 0.83 | 7.54 | 4.13 | 1 | 10
5 | 95 | CONCLUIDO | 1.6925 | 59.09 | 53.3 | 35.94 | 0.55 | 89 | 193.32 | 53.44 | 6 | 0 | 38.89 | 24076.95 | 547.5 | 8284.07 | 305.15 | 156.71 | 68261.36 | 0.51 | 0.83 | 7.55 | 4.14 | 1 | 10
0 | 55 | CONCLUIDO | 1.147 | 87.19 | 73.23 | 8.84 | 0.15 | 497 | 116.05 | 43.4 | 1 | 495 | 16.65 | 14546.17 | 680.66 | 8284.91 | 985.88 | 156.71 | 406587.52 | 0.16 | 0.61 | 8.1 | 24.06 | 1 | 10
1 | 55 | CONCLUIDO | 1.586 | 63.05 | 56.98 | 20.47 | 0.3 | 167 | 117.34 | 43.4 | 2 | 90 | 16.94 | 14705.49 | 448.09 | 8283.51 | 429.97 | 156.71 | 130281.31 | 0.36 | 0.78 | 7.66 | 7.81 | 1 | 10
2 | 55 | CONCLUIDO | 1.6146 | 61.93 | 56.22 | 22.19 | 0.45 | 152 | 118.63 | 43.4 | 3 | 0 | 17.23 | 14865.24 | 434.39 | 8284.21 | 400.56 | 156.71 | 115653.48 | 0.39 | 0.79 | 7.74 | 7.05 | 1 | 10

## gráficos
Selecione o eixo X:
Selecione o eixo Y:
Selecione o eixo Z:
Eixo X | Eixo Y | Eixo Z

## hidden (hidden)
Unnamed: 0
Volume de calda [L]
STATUS
Capacidade operacional [ha/h]
Tempo de missao [h]
Tempo util [h]
Tempo por voo [min]
Autonomia Projetada [h]
N° Voos
MTOW [kg]
Massa Estrutura [kg]
Combustível [kg]
Abastecimentos
Massa gerador
Potência gerador [W]
Combustível consumido [L]
Calda cons [L]
Distância percorrida [km]
Distância Pulverizando [km]
RTL ACUMULADO[m]
EOC [km/km]
EOC [h/h]
Tempo de manobra [h]
Tempo rtl_rtw [h]
V pulv [m/s]
V desloc [m/s]