## RESULTADOS_18
Unnamed: 0 | Volume de calda [L] | STATUS | Capacidade operacional [ha/h] | Tempo de missao [h] | Tempo util [h] | Tempo por voo [min] | Autonomia Projetada [h] | N° Voos | MTOW [kg] | Massa Estrutura [kg] | Combustível [kg] | Abastecimentos | Massa gerador | Potência gerador [W] | Combustível consumido [L] | Calda cons [L] | Distância percorrida [km] | Distância Pulverizando [km] | RTL ACUMULADO[m] | EOC [km/km] | EOC [h/h] | Tempo de manobra [h] | Tempo rtl_rtw [h] | V pulv [m/s] | V desloc [m/s] | Preço Total por ha Simples [R$/ha] | Preço Total por ha Presumido [R$/ha] | Preço Total por ha Real [R$/ha] | Preço Total Simples [R$] | Preço Total Presumido [R$] | Prod CAPEX [ha/h/R$] | Dias Trabalhados | Preço Total Real [R$]
0 | 100 | CONCLUIDO | 1.4561 | 68.67 | 48.04 | 6.18 | 0.09 | 466 | 194.77 | 54.38 | 1 | 464 | 39.4 | 24256.19 | 630.75 | 10035.72 | 904.96 | 84.51 | 408155.61 | 0.09 | 0.49 | 0.88 | 24.04 | 1 | 10 | 613.2332 | 839.0527 | 758.9746 | 613233.1509 | 839052.651 | 2.1242e-06 | 8 | 758974.6436
1 | 100 | CONCLUIDO | 2.7546 | 36.3 | 29.35 | 15.45 | 0.18 | 114 | 196.32 | 54.38 | 2 | 78 | 39.95 | 24447.22 | 310.94 | 10032.52 | 265.14 | 84.51 | 90003.49 | 0.32 | 0.81 | 0.38 | 5.37 | 1 | 10 | 192.9065 | 263.9432 | 238.7528 | 192906.5178 | 263943.2081 | 4.0185e-06 | 4 | 238752.8388
2 | 100 | CONCLUIDO | 2.841 | 35.2 | 28.72 | 16.89 | 0.27 | 102 | 197.88 | 54.38 | 3 | 0 | 40.5 | 24639 | 295.78 | 10032.22 | 240.67 | 84.51 | 77831.45 | 0.35 | 0.83 | 0.43 | 4.73 | 1 | 10 | 183.0155 | 250.4099 | 226.5112 | 183015.5455 | 250409.9435 | 4.1446e-06 | 4 | 226511.1699

## RESULTADOS_6
Unnamed: 0 | Volume de calda [L] | STATUS | Capacidade operacional [ha/h] | Tempo de missao [h] | Tempo util [h] | Tempo por voo [min] | Autonomia Projetada [h] | N° Voos | MTOW [kg] | Massa Estrutura [kg] | Combustível [kg] | Abastecimentos | Massa gerador | Potência gerador [W] | Combustível consumido [L] | Calda cons [L] | Distância percorrida [km] | Distância Pulverizando [km] | RTL ACUMULADO[m] | EOC [km/km] | EOC [h/h] | Tempo de manobra [h] | Tempo rtl_rtw [h] | V pulv [m/s] | V desloc [m/s] | Preço Total por ha Simples [R$/ha] | Preço Total por ha Presumido [R$/ha] | Preço Total por ha Real [R$/ha] | Preço Total Simples [R$] | Preço Total Presumido [R$] | Prod CAPEX [ha/h/R$] | Dias Trabalhados | Preço Total Real [R$]
0 | 40 | CONCLUIDO | 2.3527 | 42.5 | 35.78 | 8.49 | 0.2 | 253 | 89.87 | 37.55 | 1 | 2 | 11.32 | 11317.98 | 233.47 | 10032.8 | 473.14 | 84.51 | 193308.84 | 0.18 | 0.66 | 0.87 | 11.8 | 1 | 10 | 184.9509 | 253.058 | 228.9065 | 184950.9462 | 253058.0441 | 3.8988e-06 | 5 | 228906.5395
1 | 40 | CONCLUIDO | 2.3576 | 42.42 | 35.72 | 8.5 | 0.39 | 252 | 91.1 | 37.55 | 2 | 0 | 11.54 | 11468.97 | 235.64 | 10032.8 | 470.71 | 84.51 | 192101.89 | 0.18 | 0.66 | 0.87 | 11.73 | 1 | 10 | 185.4098 | 253.6859 | 229.4745 | 185409.8447 | 253685.9292 | 3.9069e-06 | 5 | 229474.5002

## RESULTADOS_4
Unnamed: 0 | Volume de calda [L] | STATUS | Capacidade operacional [ha/h] | Tempo de missao [h] | Tempo util [h] | Tempo por voo [min] | Autonomia Projetada [h] | N° Voos | MTOW [kg] | Massa Estrutura [kg] | Combustível [kg] | Abastecimentos | Massa gerador | Potência gerador [W] | Combustível consumido [L] | Calda cons [L] | Distância percorrida [km] | Distância Pulverizando [km] | RTL ACUMULADO[m] | EOC [km/km] | EOC [h/h] | Tempo de manobra [h] | Tempo rtl_rtw [h] | V pulv [m/s] | V desloc [m/s] | Preço Total por ha Simples [R$/ha] | Preço Total por ha Presumido [R$/ha] | Preço Total por ha Real [R$/ha] | Preço Total Simples [R$] | Preço Total Presumido [R$] | Prod CAPEX [ha/h/R$] | Dias Trabalhados | Preço Total Real [R$]
0 | 30 | CONCLUIDO | 2.1393 | 46.74 | 39.67 | 7.08 | 0.24 | 336 | 71.52 | 32.27 | 1 | 1 | 8.25 | 9054.6 | 226.56 | 10036.07 | 600.63 | 84.51 | 256642.46 | 0.14 | 0.6 | 1.12 | 15.68 | 1 | 10 | 192.5815 | 263.4986 | 238.3506 | 192581.5393 | 263498.5582 | 3.6673e-06 | 5 | 238350.6256
1 | 30 | CONCLUIDO | 2.1428 | 46.67 | 39.61 | 7.09 | 0.48 | 335 | 72.7 | 32.27 | 2 | 0 | 8.43 | 9200.25 | 229.52 | 10036.07 | 598.6 | 84.51 | 255630.23 | 0.14 | 0.6 | 1.12 | 15.62 | 1 | 10 | 193.4855 | 264.7354 | 239.4694 | 193485.4746 | 264735.3624 | 3.6733e-06 | 5 | 239469.391

## RESULTADOS_1
Unnamed: 0 | Volume de calda [L] | STATUS | Capacidade operacional [ha/h] | Tempo de missao [h] | Tempo util [h] | Tempo por voo [min] | Autonomia Projetada [h] | N° Voos | MTOW [kg] | Massa Estrutura [kg] | Combustível [kg] | Abastecimentos | Massa gerador | Potência gerador [W] | Combustível consumido [L] | Calda cons [L] | Distância percorrida [km] | Distância Pulverizando [km] | RTL ACUMULADO[m] | EOC [km/km] | EOC [h/h] | Tempo de manobra [h] | Tempo rtl_rtw [h] | V pulv [m/s] | V desloc [m/s] | Preço Total por ha Simples [R$/ha] | Preço Total por ha Presumido [R$/ha] | Preço Total por ha Real [R$/ha] | Preço Total Simples [R$] | Preço Total Presumido [R$] | Prod CAPEX [ha/h/R$] | Dias Trabalhados | Preço Total Real [R$]
0 | 15 | CONCLUIDO | 1.5551 | 64.3 | 55.18 | 4.96 | 0.43 | 668 | 39.78 | 19.54 | 1 | 0 | 4.24 | 5140 | 216.24 | 10037.83 | 1110.77 | 84.51 | 510051.94 | 0.08 | 0.43 | 2.09 | 31.18 | 1 | 10 | 257.9428 | 352.9287 | 319.2457 | 257942.7876 | 352928.7016 | 2.8612e-06 | 7 | 319245.6817

## RESULTADOS_12
Unnamed: 0 | Volume de calda [L] | STATUS | Capacidade operacional [ha/h] | Tempo de missao [h] | Tempo util [h] | Tempo por voo [min] | Autonomia Projetada [h] | N° Voos | MTOW [kg] | Massa Estrutura [kg] | Combustível [kg] | Abastecimentos | Massa gerador | Potência gerador [W] | Combustível consumido [L] | Calda cons [L] | Distância percorrida [km] | Distância Pulverizando [km] | RTL ACUMULADO[m] | EOC [km/km] | EOC [h/h] | Tempo de manobra [h] | Tempo rtl_rtw [h] | V pulv [m/s] | V desloc [m/s] | Preço Total por ha Simples [R$/ha] | Preço Total por ha Presumido [R$/ha] | Preço Total por ha Real [R$/ha] | Preço Total Simples [R$] | Preço Total Presumido [R$] | Prod CAPEX [ha/h/R$] | Dias Trabalhados | Preço Total Real [R$]
0 | 70 | CONCLUIDO | 2.1322 | 46.9 | 37.05 | 8.42 | 0.12 | 264 | 141.81 | 47.83 | 1 | 262 | 22.98 | 17723.39 | 360.66 | 10034.75 | 529.34 | 84.51 | 221356.1 | 0.16 | 0.64 | 0.56 | 13.05 | 1 | 10 | 268.9755 | 368.0241 | 332.9004 | 268975.4602 | 368024.091 | 3.2808e-06 | 5 | 332900.3883
1 | 70 | CONCLUIDO | 2.6931 | 37.13 | 30.71 | 12.71 | 0.25 | 145 | 143.17 | 47.83 | 2 | 1 | 23.34 | 17891.86 | 261.53 | 10032.62 | 306.22 | 84.51 | 110390.64 | 0.28 | 0.77 | 0.56 | 6.73 | 1 | 10 | 173.2643 | 237.0678 | 214.4424 | 173264.2579 | 237067.8016 | 4.1439e-06 | 4 | 214442.3833
2 | 70 | CONCLUIDO | 2.6931 | 37.13 | 30.72 | 12.71 | 0.37 | 145 | 144.54 | 47.83 | 3 | 0 | 23.71 | 18060.85 | 263.94 | 10032.61 | 306.21 | 84.51 | 110385.97 | 0.28 | 0.77 | 0.56 | 6.73 | 1 | 10 | 174.0567 | 238.1521 | 215.4232 | 174056.7311 | 238152.0983 | 4.1439e-06 | 4 | 215423.1963

## RESULTADOS_16
Unnamed: 0 | Volume de calda [L] | STATUS | Capacidade operacional [ha/h] | Tempo de missao [h] | Tempo util [h] | Tempo por voo [min] | Autonomia Projetada [h] | N° Voos | MTOW [kg] | Massa Estrutura [kg] | Combustível [kg] | Abastecimentos | Massa gerador | Potência gerador [W] | Combustível consumido [L] | Calda cons [L] | Distância percorrida [km] | Distância Pulverizando [km] | RTL ACUMULADO[m] | EOC [km/km] | EOC [h/h] | Tempo de manobra [h] | Tempo rtl_rtw [h] | V pulv [m/s] | V desloc [m/s] | Preço Total por ha Simples [R$/ha] | Preço Total por ha Presumido [R$/ha] | Preço Total por ha Real [R$/ha] | Preço Total Simples [R$] | Preço Total Presumido [R$] | Prod CAPEX [ha/h/R$] | Dias Trabalhados | Preço Total Real [R$]
0 | 90 | CONCLUIDO | 1.6644 | 60.08 | 43.8 | 6.74 | 0.1 | 390 | 176.73 | 52.44 | 1 | 388 | 33.29 | 22031.19 | 529.55 | 10035.31 | 759.59 | 84.51 | 335850.83 | 0.11 | 0.54 | 0.77 | 19.8 | 1 | 10 | 467.228 | 639.282 | 578.2698 | 467228.0143 | 639281.9818 | 2.4679e-06 | 7 | 578269.8067
1 | 90 | CONCLUIDO | 2.79 | 35.84 | 29.33 | 15.3 | 0.2 | 115 | 178.21 | 52.44 | 2 | 7 | 33.77 | 22213.89 | 284.25 | 10032.02 | 261.39 | 84.51 | 88123.73 | 0.32 | 0.81 | 0.46 | 5.35 | 1 | 10 | 180.0988 | 246.4191 | 222.9012 | 180098.752 | 246419.0579 | 4.1368e-06 | 4 | 222901.1689
2 | 90 | CONCLUIDO | 2.7975 | 35.75 | 29.27 | 15.41 | 0.3 | 114 | 179.7 | 52.44 | 3 | 1 | 34.26 | 22397.24 | 285.57 | 10032.13 | 259.12 | 84.51 | 86992.68 | 0.33 | 0.81 | 0.46 | 5.29 | 1 | 10 | 180.0752 | 246.3868 | 222.872 | 180075.1865 | 246386.8145 | 4.148e-06 | 4 | 222872.0027
3 | 90 | CONCLUIDO | 2.8049 | 35.65 | 29.21 | 15.51 | 0.39 | 113 | 181.19 | 52.44 | 4 | 0 | 34.75 | 22581.25 | 287.04 | 10032.13 | 257.1 | 84.51 | 85989.65 | 0.33 | 0.81 | 0.46 | 5.23 | 1 | 10 | 180.103 | 246.4248 | 222.9064 | 180102.9564 | 246424.8105 | 4.1589e-06 | 4 | 222906.3724

## RESULTADOS_0
Unnamed: 0 | Volume de calda [L] | STATUS | Capacidade operacional [ha/h] | Tempo de missao [h] | Tempo util [h] | Tempo por voo [min] | Autonomia Projetada [h] | N° Voos | MTOW [kg] | Massa Estrutura [kg] | Combustível [kg] | Abastecimentos | Massa gerador | Potência gerador [W] | Combustível consumido [L] | Calda cons [L] | Distância percorrida [km] | Distância Pulverizando [km] | RTL ACUMULADO[m] | EOC [km/km] | EOC [h/h] | Tempo de manobra [h] | Tempo rtl_rtw [h] | V pulv [m/s] | V desloc [m/s] | Preço Total por ha Simples [R$/ha] | Preço Total por ha Presumido [R$/ha] | Preço Total por ha Real [R$/ha] | Preço Total Simples [R$] | Preço Total Presumido [R$] | Prod CAPEX [ha/h/R$] | Dias Trabalhados | Preço Total Real [R$]
0 | 10 | CONCLUIDO | 1.199 | 83.4 | 70.66 | 4.24 | 0.64 | 999 | 26.11 | 12.1 | 1 | 0 | 3.01 | 3454.41 | 203.5 | 10042.27 | 1619.06 | 84.51 | 762539.01 | 0.05 | 0.34 | 3.06 | 46.65 | 1 | 10 | 328.665 | 449.694 | 406.7758 | 328665.0388 | 449694.0058 | 2.2844e-06 | 9 | 406775.8411

## RESULTADOS_7
Unnamed: 0 | Volume de calda [L] | STATUS | Capacidade operacional [ha/h] | Tempo de missao [h] | Tempo util [h] | Tempo por voo [min] | Autonomia Projetada [h] | N° Voos | MTOW [kg] | Massa Estrutura [kg] | Combustível [kg] | Abastecimentos | Massa gerador | Potência gerador [W] | Combustível consumido [L] | Calda cons [L] | Distância percorrida [km] | Distância Pulverizando [km] | RTL ACUMULADO[m] | EOC [km/km] | EOC [h/h] | Tempo de manobra [h] | Tempo rtl_rtw [h] | V pulv [m/s] | V desloc [m/s] | Preço Total por ha Simples [R$/ha] | Preço Total por ha Presumido [R$/ha] | Preço Total por ha Real [R$/ha] | Preço Total Simples [R$] | Preço Total Presumido [R$] | Prod CAPEX [ha/h/R$] | Dias Trabalhados | Preço Total Real [R$]
0 | 45 | CONCLUIDO | 2.4284 | 41.18 | 34.55 | 9.17 | 0.18 | 226 | 98.71 | 39.72 | 1 | 2 | 12.99 | 12407.75 | 237.99 | 10033.52 | 432.43 | 84.51 | 173091.82 | 0.2 | 0.69 | 0.79 | 10.56 | 1 | 10 | 183.8982 | 251.6176 | 227.6036 | 183898.211 | 251617.6454 | 3.9656e-06 | 5 | 227603.6104
1 | 45 | CONCLUIDO | 2.4386 | 41.01 | 34.41 | 9.22 | 0.35 | 224 | 99.95 | 39.72 | 2 | 0 | 13.24 | 12561.45 | 239.38 | 10033.52 | 427.97 | 84.51 | 170868.23 | 0.2 | 0.69 | 0.79 | 10.42 | 1 | 10 | 183.6874 | 251.3293 | 227.3428 | 183687.4468 | 251329.2685 | 3.9822e-06 | 5 | 227342.7558

## RESULTADOS_10
Unnamed: 0 | Volume de calda [L] | STATUS | Capacidade operacional [ha/h] | Tempo de missao [h] | Tempo util [h] | Tempo por voo [min] | Autonomia Projetada [h] | N° Voos | MTOW [kg] | Massa Estrutura [kg] | Combustível [kg] | Abastecimentos | Massa gerador | Potência gerador [W] | Combustível consumido [L] | Calda cons [L] | Distância percorrida [km] | Distância Pulverizando [km] | RTL ACUMULADO[m] | EOC [km/km] | EOC [h/h] | Tempo de manobra [h] | Tempo rtl_rtw [h] | V pulv [m/s] | V desloc [m/s] | Preço Total por ha Simples [R$/ha] | Preço Total por ha Presumido [R$/ha] | Preço Total por ha Real [R$/ha] | Preço Total Simples [R$] | Preço Total Presumido [R$] | Prod CAPEX [ha/h/R$] | Dias Trabalhados | Preço Total Real [R$]
0 | 60 | CONCLUIDO | 2.397 | 41.72 | 34.22 | 9.78 | 0.14 | 210 | 124.63 | 45 | 1 | 159 | 18.64 | 15605.44 | 284.78 | 10033.49 | 430.21 | 84.51 | 172061.49 | 0.2 | 0.69 | 0.54 | 10.23 | 1 | 10 | 209.6558 | 286.8603 | 259.4828 | 209655.7911 | 286860.3028 | 3.7686e-06 | 5 | 259482.7581
1 | 60 | CONCLUIDO | 2.6125 | 38.28 | 31.83 | 11.3 | 0.28 | 169 | 125.95 | 45 | 2 | 1 | 18.95 | 15767.7 | 252.31 | 10032.91 | 342.84 | 84.51 | 128580.88 | 0.25 | 0.75 | 0.63 | 7.84 | 1 | 10 | 171.9169 | 235.2243 | 212.7748 | 171916.9192 | 235224.3133 | 4.1074e-06 | 4 | 212774.835
2 | 60 | CONCLUIDO | 2.6125 | 38.28 | 31.83 | 11.3 | 0.42 | 169 | 127.27 | 45 | 3 | 0 | 19.27 | 15930.42 | 254.68 | 10032.91 | 342.81 | 84.51 | 128566.67 | 0.25 | 0.75 | 0.63 | 7.84 | 1 | 10 | 172.7068 | 236.3051 | 213.7525 | 172706.8104 | 236305.0772 | 4.1074e-06 | 4 | 213752.4523

## RESULTADOS_14
Unnamed: 0 | Volume de calda [L] | STATUS | Capacidade operacional [ha/h] | Tempo de missao [h] | Tempo util [h] | Tempo por voo [min] | Autonomia Projetada [h] | N° Voos | MTOW [kg] | Massa Estrutura [kg] | Combustível [kg] | Abastecimentos | Massa gerador | Potência gerador [W] | Combustível consumido [L] | Calda cons [L] | Distância percorrida [km] | Distância Pulverizando [km] | RTL ACUMULADO[m] | EOC [km/km] | EOC [h/h] | Tempo de manobra [h] | Tempo rtl_rtw [h] | V pulv [m/s] | V desloc [m/s] | Preço Total por ha Simples [R$/ha] | Preço Total por ha Presumido [R$/ha] | Preço Total por ha Real [R$/ha] | Preço Total Simples [R$] | Preço Total Presumido [R$] | Prod CAPEX [ha/h/R$] | Dias Trabalhados | Preço Total Real [R$]
0 | 80 | CONCLUIDO | 1.8878 | 52.97 | 40.21 | 7.45 | 0.11 | 324 | 159.12 | 50.28 | 1 | 322 | 27.84 | 19859.16 | 441.14 | 10036.23 | 636.99 | 84.51 | 274880.14 | 0.13 | 0.59 | 0.66 | 16.21 | 1 | 10 | 356.4749 | 487.7447 | 441.195 | 356474.9136 | 487744.7033 | 2.849e-06 | 6 | 441195.0334
1 | 80 | CONCLUIDO | 2.745 | 36.43 | 29.98 | 14.05 | 0.22 | 128 | 160.54 | 50.28 | 2 | 1 | 28.26 | 20034.4 | 272.63 | 10032.84 | 282.2 | 84.51 | 98464.23 | 0.3 | 0.79 | 0.51 | 5.99 | 1 | 10 | 176.588 | 241.6155 | 218.556 | 176588.001 | 241615.4935 | 4.1426e-06 | 4 | 218556.0499
2 | 80 | CONCLUIDO | 2.7519 | 36.34 | 29.92 | 14.14 | 0.33 | 127 | 161.97 | 50.28 | 3 | 0 | 28.69 | 20210.21 | 274.18 | 10032.84 | 280.17 | 84.51 | 97455.11 | 0.3 | 0.79 | 0.51 | 5.93 | 1 | 10 | 176.6758 | 241.7356 | 218.6647 | 176675.81 | 241735.6376 | 4.153e-06 | 4 | 218664.7276

## RESULTADOS_5
Unnamed: 0 | Volume de calda [L] | STATUS | Capacidade operacional [ha/h] | Tempo de missao [h] | Tempo util [h] | Tempo por voo [min] | Autonomia Projetada [h] | N° Voos | MTOW [kg] | Massa Estrutura [kg] | Combustível [kg] | Abastecimentos | Massa gerador | Potência gerador [W] | Combustível consumido [L] | Calda cons [L] | Distância percorrida [km] | Distância Pulverizando [km] | RTL ACUMULADO[m] | EOC [km/km] | EOC [h/h] | Tempo de manobra [h] | Tempo rtl_rtw [h] | V pulv [m/s] | V desloc [m/s] | Preço Total por ha Simples [R$/ha] | Preço Total por ha Presumido [R$/ha] | Preço Total por ha Real [R$/ha] | Preço Total Simples [R$] | Preço Total Presumido [R$] | Prod CAPEX [ha/h/R$] | Dias Trabalhados | Preço Total Real [R$]
0 | 35 | CONCLUIDO | 2.2549 | 44.35 | 37.48 | 7.78 | 0.22 | 289 | 80.84 | 35.1 | 1 | 2 | 9.74 | 10204.21 | 230.27 | 10035.25 | 528.86 | 84.51 | 220992.19 | 0.16 | 0.63 | 0.98 | 13.49 | 1 | 10 | 188.1015 | 257.3688 | 232.8058 | 188101.4902 | 257368.7574 | 3.7972e-06 | 5 | 232805.8444
1 | 35 | CONCLUIDO | 2.2592 | 44.26 | 37.41 | 7.79 | 0.43 | 288 | 82.04 | 35.1 | 2 | 0 | 9.94 | 10352.53 | 232.68 | 10035.28 | 526.48 | 84.51 | 219805.61 | 0.16 | 0.63 | 0.98 | 13.42 | 1 | 10 | 188.6916 | 258.1762 | 233.5362 | 188691.6285 | 258176.2106 | 3.8045e-06 | 5 | 233536.2354

## RESULTADOS_8
Unnamed: 0 | Volume de calda [L] | STATUS | Capacidade operacional [ha/h] | Tempo de missao [h] | Tempo util [h] | Tempo por voo [min] | Autonomia Projetada [h] | N° Voos | MTOW [kg] | Massa Estrutura [kg] | Combustível [kg] | Abastecimentos | Massa gerador | Potência gerador [W] | Combustível consumido [L] | Calda cons [L] | Distância percorrida [km] | Distância Pulverizando [km] | RTL ACUMULADO[m] | EOC [km/km] | EOC [h/h] | Tempo de manobra [h] | Tempo rtl_rtw [h] | V pulv [m/s] | V desloc [m/s] | Preço Total por ha Simples [R$/ha] | Preço Total por ha Presumido [R$/ha] | Preço Total por ha Real [R$/ha] | Preço Total Simples [R$] | Preço Total Presumido [R$] | Prod CAPEX [ha/h/R$] | Dias Trabalhados | Preço Total Real [R$]
0 | 50 | CONCLUIDO | 2.4842 | 40.25 | 33.64 | 9.8 | 0.16 | 206 | 107.41 | 41.65 | 1 | 17 | 14.77 | 13481.73 | 243.95 | 10032.96 | 403.43 | 84.51 | 158691.88 | 0.21 | 0.71 | 0.72 | 9.65 | 1 | 10 | 184.5663 | 252.5317 | 228.4304 | 184566.2699 | 252531.713 | 4.0021e-06 | 5 | 228430.4407
1 | 50 | CONCLUIDO | 2.5063 | 39.9 | 33.37 | 9.91 | 0.32 | 202 | 108.68 | 41.65 | 2 | 0 | 15.03 | 13638.32 | 243.43 | 10033.2 | 393.74 | 84.51 | 153862.93 | 0.21 | 0.71 | 0.72 | 9.38 | 1 | 10 | 182.9219 | 250.2818 | 226.3953 | 182921.9053 | 250281.8207 | 4.0377e-06 | 5 | 226395.275

## RESULTADOS_3
Unnamed: 0 | Volume de calda [L] | STATUS | Capacidade operacional [ha/h] | Tempo de missao [h] | Tempo util [h] | Tempo por voo [min] | Autonomia Projetada [h] | N° Voos | MTOW [kg] | Massa Estrutura [kg] | Combustível [kg] | Abastecimentos | Massa gerador | Potência gerador [W] | Combustível consumido [L] | Calda cons [L] | Distância percorrida [km] | Distância Pulverizando [km] | RTL ACUMULADO[m] | EOC [km/km] | EOC [h/h] | Tempo de manobra [h] | Tempo rtl_rtw [h] | V pulv [m/s] | V desloc [m/s] | Preço Total por ha Simples [R$/ha] | Preço Total por ha Presumido [R$/ha] | Preço Total por ha Real [R$/ha] | Preço Total Simples [R$] | Preço Total Presumido [R$] | Prod CAPEX [ha/h/R$] | Dias Trabalhados | Preço Total Real [R$]
0 | 25 | CONCLUIDO | 1.9959 | 50.1 | 42.72 | 6.38 | 0.28 | 402 | 61.76 | 28.92 | 1 | 1 | 6.84 | 7851.41 | 223.26 | 10036.61 | 701.12 | 84.51 | 306554.19 | 0.12 | 0.56 | 1.31 | 18.73 | 1 | 10 | 210.2189 | 287.6308 | 260.1798 | 210218.9458 | 287630.8358 | 3.4908e-06 | 6 | 260179.7526
1 | 25 | CONCLUIDO | 1.9959 | 50.1 | 42.72 | 6.38 | 0.55 | 402 | 62.92 | 28.92 | 2 | 0 | 7 | 7994.37 | 227.11 | 10036.61 | 701.07 | 84.51 | 306532.5 | 0.12 | 0.56 | 1.31 | 18.73 | 1 | 10 | 211.8985 | 289.9289 | 262.2585 | 211898.5121 | 289928.8926 | 3.4908e-06 | 6 | 262258.486

## RESULTADOS_15
Unnamed: 0 | Volume de calda [L] | STATUS | Capacidade operacional [ha/h] | Tempo de missao [h] | Tempo util [h] | Tempo por voo [min] | Autonomia Projetada [h] | N° Voos | MTOW [kg] | Massa Estrutura [kg] | Combustível [kg] | Abastecimentos | Massa gerador | Potência gerador [W] | Combustível consumido [L] | Calda cons [L] | Distância percorrida [km] | Distância Pulverizando [km] | RTL ACUMULADO[m] | EOC [km/km] | EOC [h/h] | Tempo de manobra [h] | Tempo rtl_rtw [h] | V pulv [m/s] | V desloc [m/s] | Preço Total por ha Simples [R$/ha] | Preço Total por ha Presumido [R$/ha] | Preço Total por ha Real [R$/ha] | Preço Total Simples [R$] | Preço Total Presumido [R$] | Prod CAPEX [ha/h/R$] | Dias Trabalhados | Preço Total Real [R$]
0 | 85 | CONCLUIDO | 1.7739 | 56.37 | 41.94 | 7.07 | 0.11 | 356 | 167.88 | 51.39 | 1 | 354 | 30.49 | 20939.59 | 484.07 | 10035.15 | 695.97 | 84.51 | 304209.93 | 0.12 | 0.57 | 0.72 | 17.94 | 1 | 10 | 402.3525 | 550.5165 | 497.9759 | 402352.5113 | 550516.4566 | 2.653e-06 | 6 | 497975.9386
1 | 85 | CONCLUIDO | 2.7702 | 36.1 | 29.63 | 14.69 | 0.21 | 121 | 169.33 | 51.39 | 2 | 2 | 30.94 | 21118.46 | 278.7 | 10033.35 | 270.54 | 84.51 | 92670.41 | 0.31 | 0.8 | 0.49 | 5.64 | 1 | 10 | 178.3109 | 243.9729 | 220.6884 | 178310.9203 | 243972.8676 | 4.1431e-06 | 4 | 220688.4395
2 | 85 | CONCLUIDO | 2.7855 | 35.9 | 29.49 | 14.87 | 0.31 | 119 | 170.79 | 51.39 | 3 | 0 | 31.4 | 21297.94 | 278.46 | 10033.31 | 266.1 | 84.51 | 90459.21 | 0.32 | 0.81 | 0.48 | 5.51 | 1 | 10 | 177.3328 | 242.6346 | 219.4779 | 177332.8048 | 242634.5669 | 4.166e-06 | 4 | 219477.8644

## RESULTADOS_2
Unnamed: 0 | Volume de calda [L] | STATUS | Capacidade operacional [ha/h] | Tempo de missao [h] | Tempo util [h] | Tempo por voo [min] | Autonomia Projetada [h] | N° Voos | MTOW [kg] | Massa Estrutura [kg] | Combustível [kg] | Abastecimentos | Massa gerador | Potência gerador [W] | Combustível consumido [L] | Calda cons [L] | Distância percorrida [km] | Distância Pulverizando [km] | RTL ACUMULADO[m] | EOC [km/km] | EOC [h/h] | Tempo de manobra [h] | Tempo rtl_rtw [h] | V pulv [m/s] | V desloc [m/s] | Preço Total por ha Simples [R$/ha] | Preço Total por ha Presumido [R$/ha] | Preço Total por ha Real [R$/ha] | Preço Total Simples [R$] | Preço Total Presumido [R$] | Prod CAPEX [ha/h/R$] | Dias Trabalhados | Preço Total Real [R$]
0 | 20 | CONCLUIDO | 1.8082 | 55.3 | 47.42 | 5.67 | 0.34 | 502 | 51.33 | 24.83 | 1 | 0 | 5.51 | 6564.78 | 220.32 | 10038.19 | 855.35 | 84.51 | 383172.35 | 0.1 | 0.5 | 1.6 | 23.42 | 1 | 10 | 223.4893 | 305.7879 | 276.604 | 223489.3028 | 305787.9238 | 3.2364e-06 | 6 | 276603.9535

## RESULTADOS_11
Unnamed: 0 | Volume de calda [L] | STATUS | Capacidade operacional [ha/h] | Tempo de missao [h] | Tempo util [h] | Tempo por voo [min] | Autonomia Projetada [h] | N° Voos | MTOW [kg] | Massa Estrutura [kg] | Combustível [kg] | Abastecimentos | Massa gerador | Potência gerador [W] | Combustível consumido [L] | Calda cons [L] | Distância percorrida [km] | Distância Pulverizando [km] | RTL ACUMULADO[m] | EOC [km/km] | EOC [h/h] | Tempo de manobra [h] | Tempo rtl_rtw [h] | V pulv [m/s] | V desloc [m/s] | Preço Total por ha Simples [R$/ha] | Preço Total por ha Presumido [R$/ha] | Preço Total por ha Real [R$/ha] | Preço Total Simples [R$] | Preço Total Presumido [R$] | Prod CAPEX [ha/h/R$] | Dias Trabalhados | Preço Total Real [R$]
0 | 65 | CONCLUIDO | 2.2657 | 44.14 | 35.56 | 9.08 | 0.13 | 235 | 133.21 | 46.47 | 1 | 227 | 20.75 | 16663.42 | 321.18 | 10034.45 | 478.25 | 84.51 | 195953.85 | 0.18 | 0.67 | 0.53 | 11.57 | 1 | 10 | 236.8129 | 324.0178 | 293.094 | 236812.8931 | 324017.8477 | 3.5229e-06 | 5 | 293094.0391
1 | 65 | CONCLUIDO | 2.6555 | 37.66 | 31.23 | 12.01 | 0.26 | 156 | 134.55 | 46.47 | 2 | 0 | 21.09 | 16828.84 | 256.72 | 10033.41 | 323.21 | 84.51 | 118829.1 | 0.26 | 0.76 | 0.59 | 7.24 | 1 | 10 | 172.4116 | 235.9012 | 213.3871 | 172411.6129 | 235901.1751 | 4.129e-06 | 4 | 213387.098

## RESULTADOS_13
Unnamed: 0 | Volume de calda [L] | STATUS | Capacidade operacional [ha/h] | Tempo de missao [h] | Tempo util [h] | Tempo por voo [min] | Autonomia Projetada [h] | N° Voos | MTOW [kg] | Massa Estrutura [kg] | Combustível [kg] | Abastecimentos | Massa gerador | Potência gerador [W] | Combustível consumido [L] | Calda cons [L] | Distância percorrida [km] | Distância Pulverizando [km] | RTL ACUMULADO[m] | EOC [km/km] | EOC [h/h] | Tempo de manobra [h] | Tempo rtl_rtw [h] | V pulv [m/s] | V desloc [m/s] | Preço Total por ha Simples [R$/ha] | Preço Total por ha Presumido [R$/ha] | Preço Total por ha Real [R$/ha] | Preço Total Simples [R$] | Preço Total Presumido [R$] | Prod CAPEX [ha/h/R$] | Dias Trabalhados | Preço Total Real [R$]
0 | 75 | CONCLUIDO | 2.0089 | 49.78 | 38.55 | 7.89 | 0.12 | 293 | 150.44 | 49.1 | 1 | 291 | 25.34 | 18787.76 | 400.02 | 10034.63 | 580.47 | 84.51 | 246773.99 | 0.15 | 0.62 | 0.61 | 14.56 | 1 | 10 | 315.8466 | 432.1552 | 390.9109 | 315846.567 | 432155.2071 | 3.0605e-06 | 6 | 390910.9206
1 | 75 | CONCLUIDO | 2.7208 | 36.75 | 30.32 | 13.38 | 0.23 | 136 | 151.83 | 49.1 | 2 | 1 | 25.73 | 18959.54 | 267.49 | 10032.73 | 293.33 | 84.51 | 103992.37 | 0.29 | 0.78 | 0.53 | 6.33 | 1 | 10 | 174.9982 | 239.4403 | 216.5885 | 174998.2334 | 239440.3033 | 4.1451e-06 | 4 | 216588.4568
2 | 75 | CONCLUIDO | 2.7279 | 36.66 | 30.26 | 13.45 | 0.35 | 135 | 153.23 | 49.1 | 3 | 0 | 26.13 | 19131.85 | 268.74 | 10032.73 | 291.13 | 84.51 | 102893.37 | 0.29 | 0.78 | 0.53 | 6.27 | 1 | 10 | 174.9867 | 239.4246 | 216.5742 | 174986.7395 | 239424.5769 | 4.1559e-06 | 4 | 216574.2313

## RESULTADOS_17
Unnamed: 0 | Volume de calda [L] | STATUS | Capacidade operacional [ha/h] | Tempo de missao [h] | Tempo util [h] | Tempo por voo [min] | Autonomia Projetada [h] | N° Voos | MTOW [kg] | Massa Estrutura [kg] | Combustível [kg] | Abastecimentos | Massa gerador | Potência gerador [W] | Combustível consumido [L] | Calda cons [L] | Distância percorrida [km] | Distância Pulverizando [km] | RTL ACUMULADO[m] | EOC [km/km] | EOC [h/h] | Tempo de manobra [h] | Tempo rtl_rtw [h] | V pulv [m/s] | V desloc [m/s] | Preço Total por ha Simples [R$/ha] | Preço Total por ha Presumido [R$/ha] | Preço Total por ha Real [R$/ha] | Preço Total Simples [R$] | Preço Total Presumido [R$] | Prod CAPEX [ha/h/R$] | Dias Trabalhados | Preço Total Real [R$]
0 | 95 | CONCLUIDO | 1.5598 | 64.11 | 45.78 | 6.45 | 0.1 | 426 | 185.69 | 53.44 | 1 | 424 | 36.26 | 23136.14 | 577.68 | 10036.66 | 827.66 | 84.51 | 369706.62 | 0.1 | 0.52 | 0.82 | 21.79 | 1 | 10 | 527.9958 | 722.4272 | 653.4797 | 527995.8111 | 722427.1623 | 2.2937e-06 | 7 | 653479.7279
1 | 95 | CONCLUIDO | 2.7877 | 35.87 | 29.23 | 15.66 | 0.19 | 112 | 187.21 | 53.44 | 2 | 35 | 36.77 | 23322.88 | 294.26 | 10032.22 | 259.3 | 84.51 | 87096.75 | 0.33 | 0.81 | 0.42 | 5.25 | 1 | 10 | 184.5305 | 252.4828 | 228.3862 | 184530.5457 | 252482.8336 | 4.0993e-06 | 4 | 228386.2263
2 | 95 | CONCLUIDO | 2.8179 | 35.49 | 29 | 16.11 | 0.28 | 108 | 188.73 | 53.44 | 3 | 1 | 37.29 | 23510.33 | 290.75 | 10032.48 | 249.96 | 84.51 | 82445.77 | 0.34 | 0.82 | 0.45 | 5.01 | 1 | 10 | 181.6756 | 248.5766 | 224.8528 | 181675.6366 | 248576.621 | 4.1437e-06 | 4 | 224852.8171
3 | 95 | CONCLUIDO | 2.8256 | 35.39 | 28.94 | 16.23 | 0.37 | 107 | 190.25 | 53.44 | 4 | 0 | 37.82 | 23698.48 | 292.06 | 10032.48 | 247.93 | 84.51 | 81434.37 | 0.34 | 0.82 | 0.45 | 4.95 | 1 | 10 | 181.635 | 248.521 | 224.8025 | 181635.0018 | 248521.0226 | 4.1551e-06 | 4 | 224802.525

## RESULTADOS_9
Unnamed: 0 | Volume de calda [L] | STATUS | Capacidade operacional [ha/h] | Tempo de missao [h] | Tempo util [h] | Tempo por voo [min] | Autonomia Projetada [h] | N° Voos | MTOW [kg] | Massa Estrutura [kg] | Combustível [kg] | Abastecimentos | Massa gerador | Potência gerador [W] | Combustível consumido [L] | Calda cons [L] | Distância percorrida [km] | Distância Pulverizando [km] | RTL ACUMULADO[m] | EOC [km/km] | EOC [h/h] | Tempo de manobra [h] | Tempo rtl_rtw [h] | V pulv [m/s] | V desloc [m/s] | Preço Total por ha Simples [R$/ha] | Preço Total por ha Presumido [R$/ha] | Preço Total por ha Real [R$/ha] | Preço Total Simples [R$] | Preço Total Presumido [R$] | Prod CAPEX [ha/h/R$] | Dias Trabalhados | Preço Total Real [R$]
0 | 55 | CONCLUIDO | 2.4853 | 40.24 | 33.42 | 10.13 | 0.15 | 198 | 116.05 | 43.4 | 1 | 69 | 16.65 | 14546.17 | 257.04 | 10032.94 | 399.21 | 84.51 | 156620.31 | 0.21 | 0.71 | 0.63 | 9.43 | 1 | 10 | 191.2094 | 261.6212 | 236.6524 | 191209.4374 | 261621.1879 | 3.9538e-06 | 5 | 236652.4289
1 | 55 | CONCLUIDO | 2.5627 | 39.02 | 32.54 | 10.61 | 0.3 | 184 | 117.34 | 43.4 | 2 | 0 | 16.94 | 14705.49 | 247.78 | 10033.27 | 366.36 | 84.51 | 140266 | 0.23 | 0.73 | 0.67 | 8.55 | 1 | 10 | 182.9095 | 250.2648 | 226.3799 | 182909.4998 | 250264.847 | 4.0769e-06 | 5 | 226379.9212

## resultados
Unnamed: 0 | Volume de calda [L] | STATUS | Capacidade operacional [ha/h] | Tempo de missao [h] | Tempo util [h] | Tempo por voo [min] | Autonomia Projetada [h] | N° Voos | MTOW [kg] | Massa Estrutura [kg] | Combustível [kg] | Abastecimentos | Massa gerador | Potência gerador [W] | Combustível consumido [L] | Calda cons [L] | Distância percorrida [km] | Distância Pulverizando [km] | RTL ACUMULADO[m] | EOC [km/km] | EOC [h/h] | Tempo de manobra [h] | Tempo rtl_rtw [h] | V pulv [m/s] | V desloc [m/s]
0 | 100 | CONCLUIDO | 1.4561 | 68.67 | 48.04 | 6.18 | 0.09 | 466 | 194.77 | 54.38 | 1 | 464 | 39.4 | 24256.19 | 630.75 | 10035.72 | 904.96 | 84.51 | 408155.61 | 0.09 | 0.49 | 0.88 | 24.04 | 1 | 10
1 | 100 | CONCLUIDO | 2.7546 | 36.3 | 29.35 | 15.45 | 0.18 | 114 | 196.32 | 54.38 | 2 | 78 | 39.95 | 24447.22 | 310.94 | 10032.52 | 265.14 | 84.51 | 90003.49 | 0.32 | 0.81 | 0.38 | 5.37 | 1 | 10
2 | 100 | CONCLUIDO | 2.841 | 35.2 | 28.72 | 16.89 | 0.27 | 102 | 197.88 | 54.38 | 3 | 0 | 40.5 | 24639 | 295.78 | 10032.22 | 240.67 | 84.51 | 77831.45 | 0.35 | 0.83 | 0.43 | 4.73 | 1 | 10
0 | 40 | CONCLUIDO | 2.3527 | 42.5 | 35.78 | 8.49 | 0.2 | 253 | 89.87 | 37.55 | 1 | 2 | 11.32 | 11317.98 | 233.47 | 10032.8 | 473.14 | 84.51 | 193308.84 | 0.18 | 0.66 | 0.87 | 11.8 | 1 | 10
1 | 40 | CONCLUIDO | 2.3576 | 42.42 | 35.72 | 8.5 | 0.39 | 252 | 91.1 | 37.55 | 2 | 0 | 11.54 | 11468.97 | 235.64 | 10032.8 | 470.71 | 84.51 | 192101.89 | 0.18 | 0.66 | 0.87 | 11.73 | 1 | 10
0 | 30 | CONCLUIDO | 2.1393 | 46.74 | 39.67 | 7.08 | 0.24 | 336 | 71.52 | 32.27 | 1 | 1 | 8.25 | 9054.6 | 226.56 | 10036.07 | 600.63 | 84.51 | 256642.46 | 0.14 | 0.6 | 1.12 | 15.68 | 1 | 10
1 | 30 | CONCLUIDO | 2.1428 | 46.67 | 39.61 | 7.09 | 0.48 | 335 | 72.7 | 32.27 | 2 | 0 | 8.43 | 9200.25 | 229.52 | 10036.07 | 598.6 | 84.51 | 255630.23 | 0.14 | 0.6 | 1.12 | 15.62 | 1 | 10
0 | 15 | CONCLUIDO | 1.5551 | 64.3 | 55.18 | 4.96 | 0.43 | 668 | 39.78 | 19.54 | 1 | 0 | 4.24 | 5140 | 216.24 | 10037.83 | 1110.77 | 84.51 | 510051.94 | 0.08 | 0.43 | 2.09 | 31.18 | 1 | 10
0 | 70 | CONCLUIDO | 2.1322 | 46.9 | 37.05 | 8.42 | 0.12 | 264 | 141.81 | 47.83 | 1 | 262 | 22.98 | 17723.39 | 360.66 | 10034.75 | 529.34 | 84.51 | 221356.1 | 0.16 | 0.64 | 0.56 | 13.05 | 1 | 10
1 | 70 | CONCLUIDO | 2.6931 | 37.13 | 30.71 | 12.71 | 0.25 | 145 | 143.17 | 47.83 | 2 | 1 | 23.34 | 17891.86 | 261.53 | 10032.62 | 306.22 | 84.51 | 110390.64 | 0.28 | 0.77 | 0.56 | 6.73 | 1 | 10
2 | 70 | CONCLUIDO | 2.6931 | 37.13 | 30.72 | 12.71 | 0.37 | 145 | 144.54 | 47.83 | 3 | 0 | 23.71 | 18060.85 | 263.94 | 10032.61 | 306.21 | 84.51 | 110385.97 | 0.28 | 0.77 | 0.56 | 6.73 | 1 | 10
0 | 90 | CONCLUIDO | 1.6644 | 60.08 | 43.8 | 6.74 | 0.1 | 390 | 176.73 | 52.44 | 1 | 388 | 33.29 | 22031.19 | 529.55 | 10035.31 | 759.59 | 84.51 | 335850.83 | 0.11 | 0.54 | 0.77 | 19.8 | 1 | 10
1 | 90 | CONCLUIDO | 2.79 | 35.84 | 29.33 | 15.3 | 0.2 | 115 | 178.21 | 52.44 | 2 | 7 | 33.77 | 22213.89 | 284.25 | 10032.02 | 261.39 | 84.51 | 88123.73 | 0.32 | 0.81 | 0.46 | 5.35 | 1 | 10
2 | 90 | CONCLUIDO | 2.7975 | 35.75 | 29.27 | 15.41 | 0.3 | 114 | 179.7 | 52.44 | 3 | 1 | 34.26 | 22397.24 | 285.57 | 10032.13 | 259.12 | 84.51 | 86992.68 | 0.33 | 0.81 | 0.46 | 5.29 | 1 | 10
3 | 90 | CONCLUIDO | 2.8049 | 35.65 | 29.21 | 15.51 | 0.39 | 113 | 181.19 | 52.44 | 4 | 0 | 34.75 | 22581.25 | 287.04 | 10032.13 | 257.1 | 84.51 | 85989.65 | 0.33 | 0.81 | 0.46 | 5.23 | 1 | 10
0 | 10 | CONCLUIDO | 1.199 | 83.4 | 70.66 | 4.24 | 0.64 | 999 | 26.11 | 12.1 | 1 | 0 | 3.01 | 3454.41 | 203.5 | 10042.27 | 1619.06 | 84.51 | 762539.01 | 0.05 | 0.34 | 3.06 | 46.65 | 1 | 10
0 | 45 | CONCLUIDO | 2.4284 | 41.18 | 34.55 | 9.17 | 0.18 | 226 | 98.71 | 39.72 | 1 | 2 | 12.99 | 12407.75 | 237.99 | 10033.52 | 432.43 | 84.51 | 173091.82 | 0.2 | 0.69 | 0.79 | 10.56 | 1 | 10
1 | 45 | CONCLUIDO | 2.4386 | 41.01 | 34.41 | 9.22 | 0.35 | 224 | 99.95 | 39.72 | 2 | 0 | 13.24 | 12561.45 | 239.38 | 10033.52 | 427.97 | 84.51 | 170868.23 | 0.2 | 0.69 | 0.79 | 10.42 | 1 | 10
0 | 60 | CONCLUIDO | 2.397 | 41.72 | 34.22 | 9.78 | 0.14 | 210 | 124.63 | 45 | 1 | 159 | 18.64 | 15605.44 | 284.78 | 10033.49 | 430.21 | 84.51 | 172061.49 | 0.2 | 0.69 | 0.54 | 10.23 | 1 | 10
1 | 60 | CONCLUIDO | 2.6125 | 38.28 | 31.83 | 11.3 | 0.28 | 169 | 125.95 | 45 | 2 | 1 | 18.95 | 15767.7 | 252.31 | 10032.91 | 342.84 | 84.51 | 128580.88 | 0.25 | 0.75 | 0.63 | 7.84 | 1 | 10
2 | 60 | CONCLUIDO | 2.6125 | 38.28 | 31.83 | 11.3 | 0.42 | 169 | 127.27 | 45 | 3 | 0 | 19.27 | 15930.42 | 254.68 | 10032.91 | 342.81 | 84.51 | 128566.67 | 0.25 | 0.75 | 0.63 | 7.84 | 1 | 10
0 | 80 | CONCLUIDO | 1.8878 | 52.97 | 40.21 | 7.45 | 0.11 | 324 | 159.12 | 50.28 | 1 | 322 | 27.84 | 19859.16 | 441.14 | 10036.23 | 636.99 | 84.51 | 274880.14 | 0.13 | 0.59 | 0.66 | 16.21 | 1 | 10
1 | 80 | CONCLUIDO | 2.745 | 36.43 | 29.98 | 14.05 | 0.22 | 128 | 160.54 | 50.28 | 2 | 1 | 28.26 | 20034.4 | 272.63 | 10032.84 | 282.2 | 84.51 | 98464.23 | 0.3 | 0.79 | 0.51 | 5.99 | 1 | 10
2 | 80 | CONCLUIDO | 2.7519 | 36.34 | 29.92 | 14.14 | 0.33 | 127 | 161.97 | 50.28 | 3 | 0 | 28.69 | 20210.21 | 274.18 | 10032.84 | 280.17 | 84.51 | 97455.11 | 0.3 | 0.79 | 0.51 | 5.93 | 1 | 10
0 | 35 | CONCLUIDO | 2.2549 | 44.35 | 37.48 | 7.78 | 0.22 | 289 | 80.84 | 35.1 | 1 | 2 | 9.74 | 10204.21 | 230.27 | 10035.25 | 528.86 | 84.51 | 220992.19 | 0.16 | 0.63 | 0.98 | 13.49 | 1 | 10
1 | 35 | CONCLUIDO | 2.2592 | 44.26 | 37.41 | 7.79 | 0.43 | 288 | 82.04 | 35.1 | 2 | 0 | 9.94 | 10352.53 | 232.68 | 10035.28 | 526.48 | 84.51 | 219805.61 | 0.16 | 0.63 | 0.98 | 13.42 | 1 | 10
0 | 50 | CONCLUIDO | 2.4842 | 40.25 | 33.64 | 9.8 | 0.16 | 206 | 107.41 | 41.65 | 1 | 17 | 14.77 | 13481.73 | 243.95 | 10032.96 | 403.43 | 84.51 | 158691.88 | 0.21 | 0.71 | 0.72 | 9.65 | 1 | 10
1 | 50 | CONCLUIDO | 2.5063 | 39.9 | 33.37 | 9.91 | 0.32 | 202 | 108.68 | 41.65 | 2 | 0 | 15.03 | 13638.32 | 243.43 | 10033.2 | 393.74 | 84.51 | 153862.93 | 0.21 | 0.71 | 0.72 | 9.38 | 1 | 10
0 | 25 | CONCLUIDO | 1.9959 | 50.1 | 42.72 | 6.38 | 0.28 | 402 | 61.76 | 28.92 | 1 | 1 | 6.84 | 7851.41 | 223.26 | 10036.61 | 701.12 | 84.51 | 306554.19 | 0.12 | 0.56 | 1.31 | 18.73 | 1 | 10
1 | 25 | CONCLUIDO | 1.9959 | 50.1 | 42.72 | 6.38 | 0.55 | 402 | 62.92 | 28.92 | 2 | 0 | 7 | 7994.37 | 227.11 | 10036.61 | 701.07 | 84.51 | 306532.5 | 0.12 | 0.56 | 1.31 | 18.73 | 1 | 10
0 | 85 | CONCLUIDO | 1.7739 | 56.37 | 41.94 | 7.07 | 0.11 | 356 | 167.88 | 51.39 | 1 | 354 | 30.49 | 20939.59 | 484.07 | 10035.15 | 695.97 | 84.51 | 304209.93 | 0.12 | 0.57 | 0.72 | 17.94 | 1 | 10
1 | 85 | CONCLUIDO | 2.7702 | 36.1 | 29.63 | 14.69 | 0.21 | 121 | 169.33 | 51.39 | 2 | 2 | 30.94 | 21118.46 | 278.7 | 10033.35 | 270.54 | 84.51 | 92670.41 | 0.31 | 0.8 | 0.49 | 5.64 | 1 | 10
2 | 85 | CONCLUIDO | 2.7855 | 35.9 | 29.49 | 14.87 | 0.31 | 119 | 170.79 | 51.39 | 3 | 0 | 31.4 | 21297.94 | 278.46 | 10033.31 | 266.1 | 84.51 | 90459.21 | 0.32 | 0.81 | 0.48 | 5.51 | 1 | 10
0 | 20 | CONCLUIDO | 1.8082 | 55.3 | 47.42 | 5.67 | 0.34 | 502 | 51.33 | 24.83 | 1 | 0 | 5.51 | 6564.78 | 220.32 | 10038.19 | 855.35 | 84.51 | 383172.35 | 0.1 | 0.5 | 1.6 | 23.42 | 1 | 10
0 | 65 | CONCLUIDO | 2.2657 | 44.14 | 35.56 | 9.08 | 0.13 | 235 | 133.21 | 46.47 | 1 | 227 | 20.75 | 16663.42 | 321.18 | 10034.45 | 478.25 | 84.51 | 195953.85 | 0.18 | 0.67 | 0.53 | 11.57 | 1 | 10
1 | 65 | CONCLUIDO | 2.6555 | 37.66 | 31.23 | 12.01 | 0.26 | 156 | 134.55 | 46.47 | 2 | 0 | 21.09 | 16828.84 | 256.72 | 10033.41 | 323.21 | 84.51 | 118829.1 | 0.26 | 0.76 | 0.59 | 7.24 | 1 | 10
0 | 75 | CONCLUIDO | 2.0089 | 49.78 | 38.55 | 7.89 | 0.12 | 293 | 150.44 | 49.1 | 1 | 291 | 25.34 | 18787.76 | 400.02 | 10034.63 | 580.47 | 84.51 | 246773.99 | 0.15 | 0.62 | 0.61 | 14.56 | 1 | 10
1 | 75 | CONCLUIDO | 2.7208 | 36.75 | 30.32 | 13.38 | 0.23 | 136 | 151.83 | 49.1 | 2 | 1 | 25.73 | 18959.54 | 267.49 | 10032.73 | 293.33 | 84.51 | 103992.37 | 0.29 | 0.78 | 0.53 | 6.33 | 1 | 10
2 | 75 | CONCLUIDO | 2.7279 | 36.66 | 30.26 | 13.45 | 0.35 | 135 | 153.23 | 49.1 | 3 | 0 | 26.13 | 19131.85 | 268.74 | 10032.73 | 291.13 | 84.51 | 102893.37 | 0.29 | 0.78 | 0.53 | 6.27 | 1 | 10
0 | 95 | CONCLUIDO | 1.5598 | 64.11 | 45.78 | 6.45 | 0.1 | 426 | 185.69 | 53.44 | 1 | 424 | 36.26 | 23136.14 | 577.68 | 10036.66 | 827.66 | 84.51 | 369706.62 | 0.1 | 0.52 | 0.82 | 21.79 | 1 | 10
1 | 95 | CONCLUIDO | 2.7877 | 35.87 | 29.23 | 15.66 | 0.19 | 112 | 187.21 | 53.44 | 2 | 35 | 36.77 | 23322.88 | 294.26 | 10032.22 | 259.3 | 84.51 | 87096.75 | 0.33 | 0.81 | 0.42 | 5.25 | 1 | 10
2 | 95 | CONCLUIDO | 2.8179 | 35.49 | 29 | 16.11 | 0.28 | 108 | 188.73 | 53.44 | 3 | 1 | 37.29 | 23510.33 | 290.75 | 10032.48 | 249.96 | 84.51 | 82445.77 | 0.34 | 0.82 | 0.45 | 5.01 | 1 | 10
3 | 95 | CONCLUIDO | 2.8256 | 35.39 | 28.94 | 16.23 | 0.37 | 107 | 190.25 | 53.44 | 4 | 0 | 37.82 | 23698.48 | 292.06 | 10032.48 | 247.93 | 84.51 | 81434.37 | 0.34 | 0.82 | 0.45 | 4.95 | 1 | 10
0 | 55 | CONCLUIDO | 2.4853 | 40.24 | 33.42 | 10.13 | 0.15 | 198 | 116.05 | 43.4 | 1 | 69 | 16.65 | 14546.17 | 257.04 | 10032.94 | 399.21 | 84.51 | 156620.31 | 0.21 | 0.71 | 0.63 | 9.43 | 1 | 10
1 | 55 | CONCLUIDO | 2.5627 | 39.02 | 32.54 | 10.61 | 0.3 | 184 | 117.34 | 43.4 | 2 | 0 | 16.94 | 14705.49 | 247.78 | 10033.27 | 366.36 | 84.51 | 140266 | 0.23 | 0.73 | 0.67 | 8.55 | 1 | 10

## gráficos
Selecione o eixo X:
Selecione o eixo Y:
Selecione o eixo Z:
Eixo X | Eixo Y | Eixo Z

## hidden (hidden)
Unnamed: 0
Volume de calda [L]
STATUS
Capacidade operacional [ha/h]
Tempo de missao [h]
Tempo util [h]
Tempo por voo [min]
Autonomia Projetada [h]
N° Voos
MTOW [kg]
Massa Estrutura [kg]
Combustível [kg]
Abastecimentos
Massa gerador
Potência gerador [W]
Combustível consumido [L]
Calda cons [L]
Distância percorrida [km]
Distância Pulverizando [km]
RTL ACUMULADO[m]
EOC [km/km]
EOC [h/h]
Tempo de manobra [h]
Tempo rtl_rtw [h]
V pulv [m/s]
V desloc [m/s]