## RESULTADOS_18
Unnamed: 0 | Volume de calda [L] | STATUS | Capacidade operacional [ha/h] | Tempo de missao [h] | Tempo util [h] | Tempo por voo [min] | Autonomia Projetada [h] | N° Voos | MTOW [kg] | Massa Estrutura [kg] | Combustível [kg] | Abastecimentos | Massa gerador | Potência gerador [W] | Combustível consumido [L] | Calda cons [L] | Distância percorrida [km] | Distância Pulverizando [km] | RTL ACUMULADO[m] | EOC [km/km] | EOC [h/h] | Tempo de manobra [h] | Tempo rtl_rtw [h] | V pulv [m/s] | V desloc [m/s] | Preço Total por ha Simples [R$/ha] | Preço Total por ha Presumido [R$/ha] | Preço Total por ha Real [R$/ha] | Preço Total Simples [R$] | Preço Total Presumido [R$] | Prod CAPEX [ha/h/R$] | Dias Trabalhados | Preço Total Real [R$]
0 | 100 | CONCLUIDO | 0.7223 | 138.44 | 97.78 | 5.98 | 0.09 | 981 | 194.77 | 54.38 | 1 | 979 | 39.4 | 24256.19 | 1327.89 | 10034.25 | 1884.85 | 167.94 | 854230.04 | 0.09 | 0.48 | 1.84 | 50.35 | 1 | 10 | 2345.8834 | 3209.7411 | 2903.4079 | 2345883.3814 | 3209741.1355 | 1.0537e-06 | 15 | 2903407.9465
1 | 100 | CONCLUIDO | 1.358 | 73.64 | 60.39 | 13.13 | 0.18 | 276 | 196.32 | 54.38 | 2 | 274 | 39.95 | 24447.22 | 759.39 | 10030.76 | 608.88 | 167.94 | 219772.98 | 0.28 | 0.78 | 0.7 | 12.97 | 1 | 10 | 770.395 | 1054.0884 | 953.4877 | 770394.9903 | 1054088.4132 | 1.9811e-06 | 8 | 953487.6945
2 | 100 | CONCLUIDO | 1.5963 | 62.65 | 54.3 | 21.72 | 0.27 | 150 | 197.88 | 54.38 | 3 | 148 | 40.5 | 24639 | 620.49 | 10030.03 | 401.2 | 167.94 | 116561.78 | 0.42 | 0.87 | 0.52 | 6.88 | 1 | 10 | 566.4613 | 775.0573 | 701.0869 | 566461.2537 | 775057.2778 | 2.3288e-06 | 7 | 701086.899
3 | 100 | CONCLUIDO | 1.7046 | 58.66 | 52.14 | 30.37 | 0.36 | 103 | 199.44 | 54.38 | 4 | 13 | 41.06 | 24831.54 | 536.89 | 10030 | 324.29 | 167.94 | 78343.21 | 0.52 | 0.9 | 0.56 | 4.73 | 1 | 10 | 488.0863 | 667.8212 | 604.0853 | 488086.3297 | 667821.2492 | 2.4867e-06 | 7 | 604085.3265
4 | 100 | CONCLUIDO | 1.707 | 58.58 | 52.1 | 30.65 | 0.44 | 102 | 201.01 | 54.38 | 5 | 0 | 41.63 | 25024.84 | 539.5 | 10029.99 | 322.34 | 167.94 | 77373.43 | 0.52 | 0.91 | 0.57 | 4.69 | 1 | 10 | 488.7575 | 668.7396 | 604.916 | 488757.4883 | 668739.558 | 2.4902e-06 | 7 | 604915.9932

## RESULTADOS_6
Unnamed: 0 | Volume de calda [L] | STATUS | Capacidade operacional [ha/h] | Tempo de missao [h] | Tempo util [h] | Tempo por voo [min] | Autonomia Projetada [h] | N° Voos | MTOW [kg] | Massa Estrutura [kg] | Combustível [kg] | Abastecimentos | Massa gerador | Potência gerador [W] | Combustível consumido [L] | Calda cons [L] | Distância percorrida [km] | Distância Pulverizando [km] | RTL ACUMULADO[m] | EOC [km/km] | EOC [h/h] | Tempo de manobra [h] | Tempo rtl_rtw [h] | V pulv [m/s] | V desloc [m/s] | Preço Total por ha Simples [R$/ha] | Preço Total por ha Presumido [R$/ha] | Preço Total por ha Real [R$/ha] | Preço Total Simples [R$] | Preço Total Presumido [R$] | Prod CAPEX [ha/h/R$] | Dias Trabalhados | Preço Total Real [R$]
0 | 40 | CONCLUIDO | 1.4323 | 69.82 | 62.06 | 12.09 | 0.2 | 308 | 89.87 | 37.55 | 1 | 270 | 11.32 | 11317.98 | 422.91 | 10030.99 | 663.47 | 167.94 | 246906.07 | 0.25 | 0.76 | 0.82 | 14.65 | 1 | 10 | 468.1375 | 640.5264 | 579.3954 | 468137.5021 | 640526.3831 | 2.3735e-06 | 8 | 579395.4441
1 | 40 | CONCLUIDO | 1.5183 | 65.86 | 59.16 | 14.09 | 0.39 | 252 | 91.1 | 37.55 | 2 | 0 | 11.54 | 11468.97 | 388.32 | 10031.24 | 554.57 | 167.94 | 192739.74 | 0.3 | 0.8 | 1.01 | 11.75 | 1 | 10 | 410.5445 | 561.7252 | 508.1149 | 410544.5415 | 561725.1536 | 2.5161e-06 | 7 | 508114.8934

## RESULTADOS_4
Unnamed: 0 | Volume de calda [L] | STATUS | Capacidade operacional [ha/h] | Tempo de missao [h] | Tempo util [h] | Tempo por voo [min] | Autonomia Projetada [h] | N° Voos | MTOW [kg] | Massa Estrutura [kg] | Combustível [kg] | Abastecimentos | Massa gerador | Potência gerador [W] | Combustível consumido [L] | Calda cons [L] | Distância percorrida [km] | Distância Pulverizando [km] | RTL ACUMULADO[m] | EOC [km/km] | EOC [h/h] | Tempo de manobra [h] | Tempo rtl_rtw [h] | V pulv [m/s] | V desloc [m/s] | Preço Total por ha Simples [R$/ha] | Preço Total por ha Presumido [R$/ha] | Preço Total por ha Real [R$/ha] | Preço Total Simples [R$] | Preço Total Presumido [R$] | Prod CAPEX [ha/h/R$] | Dias Trabalhados | Preço Total Real [R$]
0 | 30 | CONCLUIDO | 1.425 | 70.18 | 63.1 | 11.27 | 0.24 | 336 | 71.52 | 32.27 | 1 | 1 | 8.25 | 9054.6 | 358.71 | 10032.61 | 684.1 | 167.94 | 257081.18 | 0.25 | 0.75 | 1.26 | 15.69 | 1 | 10 | 416.0509 | 569.2592 | 514.9299 | 416050.88 | 569259.1688 | 2.4428e-06 | 8 | 514929.8727
1 | 30 | CONCLUIDO | 1.4247 | 70.19 | 63.12 | 11.27 | 0.48 | 336 | 72.7 | 32.27 | 2 | 0 | 8.43 | 9200.25 | 364.12 | 10032.61 | 684.54 | 167.94 | 257300.44 | 0.25 | 0.75 | 1.26 | 15.7 | 1 | 10 | 419.4628 | 573.9275 | 519.1527 | 419462.7935 | 573927.4995 | 2.4423e-06 | 8 | 519152.6645

## RESULTADOS_1
Unnamed: 0 | Volume de calda [L] | STATUS | Capacidade operacional [ha/h] | Tempo de missao [h] | Tempo util [h] | Tempo por voo [min] | Autonomia Projetada [h] | N° Voos | MTOW [kg] | Massa Estrutura [kg] | Combustível [kg] | Abastecimentos | Massa gerador | Potência gerador [W] | Combustível consumido [L] | Calda cons [L] | Distância percorrida [km] | Distância Pulverizando [km] | RTL ACUMULADO[m] | EOC [km/km] | EOC [h/h] | Tempo de manobra [h] | Tempo rtl_rtw [h] | V pulv [m/s] | V desloc [m/s] | Preço Total por ha Simples [R$/ha] | Preço Total por ha Presumido [R$/ha] | Preço Total por ha Real [R$/ha] | Preço Total Simples [R$] | Preço Total Presumido [R$] | Prod CAPEX [ha/h/R$] | Dias Trabalhados | Preço Total Real [R$]
0 | 15 | CONCLUIDO | 1.1392 | 87.78 | 78.65 | 7.05 | 0.43 | 669 | 39.78 | 19.54 | 1 | 0 | 4.24 | 5140 | 308.01 | 10033.41 | 1195.2 | 167.94 | 510969.53 | 0.14 | 0.6 | 2.23 | 31.23 | 1 | 10 | 465.5976 | 637.0512 | 576.2519 | 465597.6009 | 637051.1782 | 2.096e-06 | 10 | 576251.9079

## RESULTADOS_12
Unnamed: 0 | Volume de calda [L] | STATUS | Capacidade operacional [ha/h] | Tempo de missao [h] | Tempo util [h] | Tempo por voo [min] | Autonomia Projetada [h] | N° Voos | MTOW [kg] | Massa Estrutura [kg] | Combustível [kg] | Abastecimentos | Massa gerador | Potência gerador [W] | Combustível consumido [L] | Calda cons [L] | Distância percorrida [km] | Distância Pulverizando [km] | RTL ACUMULADO[m] | EOC [km/km] | EOC [h/h] | Tempo de manobra [h] | Tempo rtl_rtw [h] | V pulv [m/s] | V desloc [m/s] | Preço Total por ha Simples [R$/ha] | Preço Total por ha Presumido [R$/ha] | Preço Total por ha Real [R$/ha] | Preço Total Simples [R$] | Preço Total Presumido [R$] | Prod CAPEX [ha/h/R$] | Dias Trabalhados | Preço Total Real [R$]
0 | 70 | CONCLUIDO | 1.0349 | 96.62 | 77 | 7.67 | 0.12 | 602 | 141.81 | 47.83 | 1 | 600 | 22.98 | 17723.39 | 821.93 | 10031.97 | 1174.41 | 167.94 | 500906.9 | 0.14 | 0.61 | 1.24 | 29.58 | 1 | 10 | 1086.9772 | 1487.2502 | 1345.3091 | 1086977.2375 | 1487250.2105 | 1.5924e-06 | 11 | 1345309.1377
1 | 70 | CONCLUIDO | 1.5782 | 63.36 | 55.85 | 18.31 | 0.25 | 183 | 143.17 | 47.83 | 2 | 178 | 23.34 | 17891.86 | 504.88 | 10030.19 | 453.92 | 167.94 | 142755.11 | 0.37 | 0.84 | 0.57 | 8.44 | 1 | 10 | 487.926 | 667.6019 | 603.8869 | 487926.0333 | 667601.9245 | 2.4284e-06 | 7 | 603886.9338
2 | 70 | CONCLUIDO | 1.6507 | 60.58 | 54.16 | 22.41 | 0.37 | 145 | 144.54 | 47.83 | 3 | 0 | 23.71 | 18060.85 | 461.34 | 10030.47 | 390.21 | 167.94 | 111094.41 | 0.43 | 0.87 | 0.7 | 6.75 | 1 | 10 | 443.4984 | 606.814 | 548.9005 | 443498.3553 | 606814.0155 | 2.5399e-06 | 7 | 548900.5375

## RESULTADOS_16
Unnamed: 0 | Volume de calda [L] | STATUS | Capacidade operacional [ha/h] | Tempo de missao [h] | Tempo util [h] | Tempo por voo [min] | Autonomia Projetada [h] | N° Voos | MTOW [kg] | Massa Estrutura [kg] | Combustível [kg] | Abastecimentos | Massa gerador | Potência gerador [W] | Combustível consumido [L] | Calda cons [L] | Distância percorrida [km] | Distância Pulverizando [km] | RTL ACUMULADO[m] | EOC [km/km] | EOC [h/h] | Tempo de manobra [h] | Tempo rtl_rtw [h] | V pulv [m/s] | V desloc [m/s] | Preço Total por ha Simples [R$/ha] | Preço Total por ha Presumido [R$/ha] | Preço Total por ha Real [R$/ha] | Preço Total Simples [R$] | Preço Total Presumido [R$] | Prod CAPEX [ha/h/R$] | Dias Trabalhados | Preço Total Real [R$]
0 | 90 | CONCLUIDO | 0.8217 | 121.69 | 89.58 | 6.44 | 0.1 | 835 | 176.73 | 52.44 | 1 | 833 | 33.29 | 22031.19 | 1133.66 | 10033.95 | 1604.02 | 167.94 | 714545.3 | 0.1 | 0.53 | 1.62 | 42.15 | 1 | 10 | 1791.4848 | 2451.1886 | 2217.2506 | 1791484.8239 | 2451188.5708 | 1.2184e-06 | 13 | 2217250.5738
1 | 90 | CONCLUIDO | 1.4241 | 70.22 | 59.01 | 14.34 | 0.2 | 247 | 178.21 | 52.44 | 2 | 245 | 33.77 | 22213.89 | 679.66 | 10030.6 | 561.74 | 167.94 | 196346.22 | 0.3 | 0.8 | 0.67 | 11.6 | 1 | 10 | 677.7164 | 927.2815 | 838.783 | 677716.4002 | 927281.4776 | 2.1116e-06 | 8 | 838783.0348
2 | 90 | CONCLUIDO | 1.6563 | 60.37 | 53.33 | 24.61 | 0.3 | 130 | 179.7 | 52.44 | 3 | 118 | 34.26 | 22397.24 | 538.26 | 10030.07 | 368.16 | 167.94 | 100142.41 | 0.46 | 0.88 | 0.49 | 5.92 | 1 | 10 | 496.4614 | 679.2803 | 614.4508 | 496461.3611 | 679280.3366 | 2.4559e-06 | 7 | 614450.7747
3 | 90 | CONCLUIDO | 1.6927 | 59.08 | 52.64 | 27.95 | 0.39 | 113 | 181.19 | 52.44 | 4 | 0 | 34.75 | 22581.25 | 512.66 | 10030.21 | 339.84 | 167.94 | 86065.06 | 0.49 | 0.9 | 0.61 | 5.23 | 1 | 10 | 472.851 | 646.9756 | 585.2291 | 472850.9841 | 646975.5771 | 2.5098e-06 | 7 | 585229.1361

## RESULTADOS_0
Unnamed: 0 | Volume de calda [L] | STATUS | Capacidade operacional [ha/h] | Tempo de missao [h] | Tempo util [h] | Tempo por voo [min] | Autonomia Projetada [h] | N° Voos | MTOW [kg] | Massa Estrutura [kg] | Combustível [kg] | Abastecimentos | Massa gerador | Potência gerador [W] | Combustível consumido [L] | Calda cons [L] | Distância percorrida [km] | Distância Pulverizando [km] | RTL ACUMULADO[m] | EOC [km/km] | EOC [h/h] | Tempo de manobra [h] | Tempo rtl_rtw [h] | V pulv [m/s] | V desloc [m/s] | Preço Total por ha Simples [R$/ha] | Preço Total por ha Presumido [R$/ha] | Preço Total por ha Real [R$/ha] | Preço Total Simples [R$] | Preço Total Presumido [R$] | Prod CAPEX [ha/h/R$] | Dias Trabalhados | Preço Total Real [R$]
0 | 10 | CONCLUIDO | 0.9343 | 107.03 | 94.25 | 5.64 | 0.64 | 1002 | 26.11 | 12.1 | 1 | 0 | 3.01 | 3454.41 | 272.45 | 10036.51 | 1707.7 | 167.94 | 765550.23 | 0.1 | 0.5 | 3.21 | 46.81 | 1 | 10 | 531.0067 | 726.5469 | 657.2062 | 531006.7496 | 726546.8612 | 1.7801e-06 | 12 | 657206.2485

## RESULTADOS_7
Unnamed: 0 | Volume de calda [L] | STATUS | Capacidade operacional [ha/h] | Tempo de missao [h] | Tempo util [h] | Tempo por voo [min] | Autonomia Projetada [h] | N° Voos | MTOW [kg] | Massa Estrutura [kg] | Combustível [kg] | Abastecimentos | Massa gerador | Potência gerador [W] | Combustível consumido [L] | Calda cons [L] | Distância percorrida [km] | Distância Pulverizando [km] | RTL ACUMULADO[m] | EOC [km/km] | EOC [h/h] | Tempo de manobra [h] | Tempo rtl_rtw [h] | V pulv [m/s] | V desloc [m/s] | Preço Total por ha Simples [R$/ha] | Preço Total por ha Presumido [R$/ha] | Preço Total por ha Real [R$/ha] | Preço Total Simples [R$] | Preço Total Presumido [R$] | Prod CAPEX [ha/h/R$] | Dias Trabalhados | Preço Total Real [R$]
0 | 45 | CONCLUIDO | 1.3525 | 73.93 | 64.59 | 10.82 | 0.18 | 358 | 98.71 | 39.72 | 1 | 356 | 12.99 | 12407.75 | 492.06 | 10031.43 | 751.19 | 167.94 | 290518.29 | 0.22 | 0.73 | 0.85 | 17.17 | 1 | 10 | 548.4524 | 750.4167 | 678.798 | 548452.3536 | 750416.7062 | 2.2086e-06 | 8 | 678797.989
1 | 45 | CONCLUIDO | 1.5521 | 64.43 | 57.84 | 15.49 | 0.35 | 224 | 99.95 | 39.72 | 2 | 0 | 13.24 | 12561.45 | 399.69 | 10030.66 | 510.72 | 167.94 | 170952.5 | 0.33 | 0.82 | 0.93 | 10.42 | 1 | 10 | 413.5805 | 565.8791 | 511.8724 | 413580.5203 | 565879.1138 | 2.5346e-06 | 7 | 511872.4054

## RESULTADOS_10
Unnamed: 0 | Volume de calda [L] | STATUS | Capacidade operacional [ha/h] | Tempo de missao [h] | Tempo util [h] | Tempo por voo [min] | Autonomia Projetada [h] | N° Voos | MTOW [kg] | Massa Estrutura [kg] | Combustível [kg] | Abastecimentos | Massa gerador | Potência gerador [W] | Combustível consumido [L] | Calda cons [L] | Distância percorrida [km] | Distância Pulverizando [km] | RTL ACUMULADO[m] | EOC [km/km] | EOC [h/h] | Tempo de manobra [h] | Tempo rtl_rtw [h] | V pulv [m/s] | V desloc [m/s] | Preço Total por ha Simples [R$/ha] | Preço Total por ha Presumido [R$/ha] | Preço Total por ha Real [R$/ha] | Preço Total Simples [R$] | Preço Total Presumido [R$] | Prod CAPEX [ha/h/R$] | Dias Trabalhados | Preço Total Real [R$]
0 | 60 | CONCLUIDO | 1.1511 | 86.87 | 71.88 | 8.57 | 0.14 | 503 | 124.63 | 45 | 1 | 501 | 18.64 | 15605.44 | 688.51 | 10032.15 | 999.53 | 167.94 | 413960.12 | 0.17 | 0.66 | 1.08 | 24.46 | 1 | 10 | 845.7462 | 1157.1873 | 1046.7469 | 845746.2089 | 1157187.2747 | 1.8098e-06 | 10 | 1046746.9453
1 | 60 | CONCLUIDO | 1.6215 | 61.67 | 55.19 | 19.48 | 0.28 | 170 | 125.95 | 45 | 2 | 17 | 18.95 | 15767.7 | 435.42 | 10030.25 | 424.39 | 167.94 | 128055.06 | 0.4 | 0.85 | 0.75 | 7.78 | 1 | 10 | 429.1727 | 587.213 | 531.1702 | 429172.6798 | 587212.9942 | 2.5494e-06 | 7 | 531170.2102
2 | 60 | CONCLUIDO | 1.6205 | 61.71 | 55.26 | 19.62 | 0.42 | 169 | 127.27 | 45 | 3 | 0 | 19.27 | 15930.42 | 438.64 | 10030.44 | 426.02 | 167.94 | 128879.65 | 0.39 | 0.85 | 0.77 | 7.84 | 1 | 10 | 431.263 | 590.0731 | 533.7574 | 431263.0288 | 590073.1019 | 2.5478e-06 | 7 | 533757.3533

## RESULTADOS_14
Unnamed: 0 | Volume de calda [L] | STATUS | Capacidade operacional [ha/h] | Tempo de missao [h] | Tempo util [h] | Tempo por voo [min] | Autonomia Projetada [h] | N° Voos | MTOW [kg] | Massa Estrutura [kg] | Combustível [kg] | Abastecimentos | Massa gerador | Potência gerador [W] | Combustível consumido [L] | Calda cons [L] | Distância percorrida [km] | Distância Pulverizando [km] | RTL ACUMULADO[m] | EOC [km/km] | EOC [h/h] | Tempo de manobra [h] | Tempo rtl_rtw [h] | V pulv [m/s] | V desloc [m/s] | Preço Total por ha Simples [R$/ha] | Preço Total por ha Presumido [R$/ha] | Preço Total por ha Real [R$/ha] | Preço Total Simples [R$] | Preço Total Presumido [R$] | Prod CAPEX [ha/h/R$] | Dias Trabalhados | Preço Total Real [R$]
0 | 80 | CONCLUIDO | 0.9257 | 108.03 | 82.79 | 6.99 | 0.11 | 711 | 159.12 | 50.28 | 1 | 709 | 27.84 | 19859.16 | 968.12 | 10034.41 | 1371.94 | 167.94 | 599126.86 | 0.12 | 0.57 | 1.41 | 35.36 | 1 | 10 | 1392.0661 | 1904.6863 | 1722.9057 | 1392066.1304 | 1904686.2932 | 1.397e-06 | 12 | 1722905.7066
1 | 80 | CONCLUIDO | 1.4984 | 66.74 | 57.45 | 15.96 | 0.22 | 216 | 160.54 | 50.28 | 2 | 214 | 28.26 | 20034.4 | 595.09 | 10030.9 | 508.68 | 167.94 | 169970.22 | 0.33 | 0.82 | 0.61 | 10.04 | 1 | 10 | 575.0253 | 786.775 | 711.6863 | 575025.2869 | 786774.9659 | 2.2613e-06 | 7 | 711686.2674
2 | 80 | CONCLUIDO | 1.6706 | 59.86 | 53.41 | 25.04 | 0.33 | 128 | 161.97 | 50.28 | 3 | 10 | 28.69 | 20210.21 | 485.86 | 10029.78 | 366.1 | 167.94 | 99122.31 | 0.46 | 0.88 | 0.64 | 6 | 1 | 10 | 458.3891 | 627.1882 | 567.3303 | 458389.1214 | 627188.2187 | 2.5212e-06 | 7 | 567330.2553
3 | 80 | CONCLUIDO | 1.6741 | 59.74 | 53.32 | 25.19 | 0.43 | 127 | 163.4 | 50.28 | 4 | 0 | 29.12 | 20386.62 | 488.85 | 10029.96 | 362.55 | 167.94 | 97354.65 | 0.46 | 0.88 | 0.64 | 5.91 | 1 | 10 | 458.9593 | 627.9684 | 568.036 | 458959.3075 | 627968.3724 | 2.5265e-06 | 7 | 568035.9523

## RESULTADOS_5
Unnamed: 0 | Volume de calda [L] | STATUS | Capacidade operacional [ha/h] | Tempo de missao [h] | Tempo util [h] | Tempo por voo [min] | Autonomia Projetada [h] | N° Voos | MTOW [kg] | Massa Estrutura [kg] | Combustível [kg] | Abastecimentos | Massa gerador | Potência gerador [W] | Combustível consumido [L] | Calda cons [L] | Distância percorrida [km] | Distância Pulverizando [km] | RTL ACUMULADO[m] | EOC [km/km] | EOC [h/h] | Tempo de manobra [h] | Tempo rtl_rtw [h] | V pulv [m/s] | V desloc [m/s] | Preço Total por ha Simples [R$/ha] | Preço Total por ha Presumido [R$/ha] | Preço Total por ha Real [R$/ha] | Preço Total Simples [R$] | Preço Total Presumido [R$] | Prod CAPEX [ha/h/R$] | Dias Trabalhados | Preço Total Real [R$]
0 | 35 | CONCLUIDO | 1.4673 | 68.15 | 61.2 | 12.49 | 0.22 | 294 | 80.84 | 35.1 | 1 | 59 | 9.74 | 10204.21 | 375.22 | 10031.98 | 624.1 | 167.94 | 227292.23 | 0.27 | 0.77 | 1.06 | 13.78 | 1 | 10 | 421.3793 | 576.5497 | 521.5246 | 421379.2519 | 576549.6824 | 2.4709e-06 | 8 | 521524.5899
1 | 35 | CONCLUIDO | 1.4771 | 67.7 | 60.85 | 12.68 | 0.43 | 288 | 82.04 | 35.1 | 2 | 0 | 9.94 | 10352.53 | 376.14 | 10031.92 | 609.84 | 167.94 | 220190.51 | 0.28 | 0.78 | 1.12 | 13.43 | 1 | 10 | 419.0543 | 573.3685 | 518.647 | 419054.2608 | 573368.527 | 2.4874e-06 | 8 | 518647.0395

## RESULTADOS_8
Unnamed: 0 | Volume de calda [L] | STATUS | Capacidade operacional [ha/h] | Tempo de missao [h] | Tempo util [h] | Tempo por voo [min] | Autonomia Projetada [h] | N° Voos | MTOW [kg] | Massa Estrutura [kg] | Combustível [kg] | Abastecimentos | Massa gerador | Potência gerador [W] | Combustível consumido [L] | Calda cons [L] | Distância percorrida [km] | Distância Pulverizando [km] | RTL ACUMULADO[m] | EOC [km/km] | EOC [h/h] | Tempo de manobra [h] | Tempo rtl_rtw [h] | V pulv [m/s] | V desloc [m/s] | Preço Total por ha Simples [R$/ha] | Preço Total por ha Presumido [R$/ha] | Preço Total por ha Real [R$/ha] | Preço Total Simples [R$] | Preço Total Presumido [R$] | Prod CAPEX [ha/h/R$] | Dias Trabalhados | Preço Total Real [R$]
0 | 50 | CONCLUIDO | 1.2804 | 78.1 | 67.02 | 9.88 | 0.16 | 407 | 107.41 | 41.65 | 1 | 405 | 14.77 | 13481.73 | 558.47 | 10031.66 | 833.89 | 167.94 | 331623.29 | 0.2 | 0.7 | 0.93 | 19.6 | 1 | 10 | 644.3137 | 881.5784 | 797.4418 | 644313.6523 | 881578.3642 | 2.0628e-06 | 9 | 797441.7624
1 | 50 | CONCLUIDO | 1.5788 | 63.34 | 56.82 | 16.88 | 0.32 | 202 | 108.68 | 41.65 | 2 | 0 | 15.03 | 13638.32 | 411.06 | 10031.22 | 477.28 | 167.94 | 154343.23 | 0.35 | 0.83 | 0.86 | 9.4 | 1 | 10 | 418.0212 | 571.9551 | 517.3685 | 418021.2071 | 571955.0573 | 2.5435e-06 | 7 | 517368.4694

## RESULTADOS_3
Unnamed: 0 | Volume de calda [L] | STATUS | Capacidade operacional [ha/h] | Tempo de missao [h] | Tempo util [h] | Tempo por voo [min] | Autonomia Projetada [h] | N° Voos | MTOW [kg] | Massa Estrutura [kg] | Combustível [kg] | Abastecimentos | Massa gerador | Potência gerador [W] | Combustível consumido [L] | Calda cons [L] | Distância percorrida [km] | Distância Pulverizando [km] | RTL ACUMULADO[m] | EOC [km/km] | EOC [h/h] | Tempo de manobra [h] | Tempo rtl_rtw [h] | V pulv [m/s] | V desloc [m/s] | Preço Total por ha Simples [R$/ha] | Preço Total por ha Presumido [R$/ha] | Preço Total por ha Real [R$/ha] | Preço Total Simples [R$] | Preço Total Presumido [R$] | Prod CAPEX [ha/h/R$] | Dias Trabalhados | Preço Total Real [R$]
0 | 25 | CONCLUIDO | 1.3596 | 73.55 | 66.17 | 9.88 | 0.28 | 402 | 61.76 | 28.92 | 1 | 0 | 6.84 | 7851.41 | 343.8 | 10032.4 | 785.14 | 167.94 | 307273.2 | 0.21 | 0.71 | 1.44 | 18.75 | 1 | 10 | 417.6776 | 571.4849 | 516.9431 | 417677.5512 | 571484.8522 | 2.3779e-06 | 8 | 516943.14

## RESULTADOS_15
Unnamed: 0 | Volume de calda [L] | STATUS | Capacidade operacional [ha/h] | Tempo de missao [h] | Tempo util [h] | Tempo por voo [min] | Autonomia Projetada [h] | N° Voos | MTOW [kg] | Massa Estrutura [kg] | Combustível [kg] | Abastecimentos | Massa gerador | Potência gerador [W] | Combustível consumido [L] | Calda cons [L] | Distância percorrida [km] | Distância Pulverizando [km] | RTL ACUMULADO[m] | EOC [km/km] | EOC [h/h] | Tempo de manobra [h] | Tempo rtl_rtw [h] | V pulv [m/s] | V desloc [m/s] | Preço Total por ha Simples [R$/ha] | Preço Total por ha Presumido [R$/ha] | Preço Total por ha Real [R$/ha] | Preço Total Simples [R$] | Preço Total Presumido [R$] | Prod CAPEX [ha/h/R$] | Dias Trabalhados | Preço Total Real [R$]
0 | 85 | CONCLUIDO | 0.8729 | 114.56 | 86.06 | 6.7 | 0.11 | 771 | 167.88 | 51.39 | 1 | 769 | 30.49 | 20939.59 | 1048.08 | 10034.38 | 1483.74 | 167.94 | 654724.99 | 0.11 | 0.55 | 1.51 | 38.63 | 1 | 10 | 1572.0704 | 2150.9761 | 1945.69 | 1572070.4312 | 2150976.1189 | 1.3055e-06 | 12 | 1945689.977
1 | 85 | CONCLUIDO | 1.463 | 68.35 | 58.15 | 15.1 | 0.21 | 231 | 169.33 | 51.39 | 2 | 229 | 30.94 | 21118.46 | 636.92 | 10030.29 | 532.49 | 167.94 | 181804.72 | 0.32 | 0.81 | 0.64 | 10.74 | 1 | 10 | 630.0729 | 862.0935 | 779.8165 | 630072.8855 | 862093.5187 | 2.1881e-06 | 8 | 779816.5233
2 | 85 | CONCLUIDO | 1.6729 | 59.78 | 53.17 | 25.52 | 0.31 | 125 | 170.79 | 51.39 | 3 | 63 | 31.4 | 21297.94 | 505.3 | 10029.97 | 360.18 | 167.94 | 96178.47 | 0.47 | 0.89 | 0.56 | 5.76 | 1 | 10 | 471.2177 | 644.7408 | 583.2077 | 471217.6952 | 644740.8392 | 2.502e-06 | 7 | 583207.6784
3 | 85 | CONCLUIDO | 1.6862 | 59.3 | 52.9 | 26.67 | 0.41 | 119 | 172.25 | 51.39 | 4 | 0 | 31.86 | 21478.05 | 499.49 | 10030.33 | 348.36 | 167.94 | 90295.89 | 0.48 | 0.89 | 0.63 | 5.49 | 1 | 10 | 464.553 | 635.622 | 574.9591 | 464553.0332 | 635621.9546 | 2.5219e-06 | 7 | 574959.0874

## RESULTADOS_2
Unnamed: 0 | Volume de calda [L] | STATUS | Capacidade operacional [ha/h] | Tempo de missao [h] | Tempo util [h] | Tempo por voo [min] | Autonomia Projetada [h] | N° Voos | MTOW [kg] | Massa Estrutura [kg] | Combustível [kg] | Abastecimentos | Massa gerador | Potência gerador [W] | Combustível consumido [L] | Calda cons [L] | Distância percorrida [km] | Distância Pulverizando [km] | RTL ACUMULADO[m] | EOC [km/km] | EOC [h/h] | Tempo de manobra [h] | Tempo rtl_rtw [h] | V pulv [m/s] | V desloc [m/s] | Preço Total por ha Simples [R$/ha] | Preço Total por ha Presumido [R$/ha] | Preço Total por ha Real [R$/ha] | Preço Total Simples [R$] | Preço Total Presumido [R$] | Prod CAPEX [ha/h/R$] | Dias Trabalhados | Preço Total Real [R$]
0 | 20 | CONCLUIDO | 1.27 | 78.74 | 70.86 | 8.47 | 0.34 | 502 | 51.33 | 24.83 | 1 | 0 | 5.51 | 6564.78 | 328.24 | 10033.1 | 938.87 | 167.94 | 383635.55 | 0.18 | 0.67 | 1.74 | 23.44 | 1 | 10 | 435.9432 | 596.4768 | 539.5499 | 435943.2467 | 596476.7826 | 2.2731e-06 | 9 | 539549.8756

## RESULTADOS_11
Unnamed: 0 | Volume de calda [L] | STATUS | Capacidade operacional [ha/h] | Tempo de missao [h] | Tempo util [h] | Tempo por voo [min] | Autonomia Projetada [h] | N° Voos | MTOW [kg] | Massa Estrutura [kg] | Combustível [kg] | Abastecimentos | Massa gerador | Potência gerador [W] | Combustível consumido [L] | Calda cons [L] | Distância percorrida [km] | Distância Pulverizando [km] | RTL ACUMULADO[m] | EOC [km/km] | EOC [h/h] | Tempo de manobra [h] | Tempo rtl_rtw [h] | V pulv [m/s] | V desloc [m/s] | Preço Total por ha Simples [R$/ha] | Preço Total por ha Presumido [R$/ha] | Preço Total por ha Real [R$/ha] | Preço Total Simples [R$] | Preço Total Presumido [R$] | Prod CAPEX [ha/h/R$] | Dias Trabalhados | Preço Total Real [R$]
0 | 65 | CONCLUIDO | 1.0915 | 91.61 | 74.41 | 8.09 | 0.13 | 552 | 133.21 | 46.47 | 1 | 550 | 20.75 | 16663.42 | 754.5 | 10032.66 | 1085.96 | 167.94 | 456930.62 | 0.15 | 0.63 | 1.15 | 26.98 | 1 | 10 | 954.9524 | 1306.6081 | 1181.9072 | 954952.4482 | 1306608.0691 | 1.6972e-06 | 10 | 1181907.2288
1 | 65 | CONCLUIDO | 1.6125 | 62.02 | 55.23 | 19.61 | 0.26 | 169 | 134.55 | 46.47 | 2 | 109 | 21.09 | 16828.84 | 461.94 | 10030.99 | 430.27 | 167.94 | 130999.99 | 0.39 | 0.85 | 0.63 | 7.82 | 1 | 10 | 450.2381 | 616.0356 | 557.242 | 450238.0833 | 616035.6087 | 2.5073e-06 | 7 | 557242.0348
2 | 65 | CONCLUIDO | 1.6362 | 61.12 | 54.69 | 21.04 | 0.39 | 156 | 135.9 | 46.47 | 3 | 0 | 21.43 | 16994.64 | 450.55 | 10030.61 | 407.6 | 167.94 | 119732.45 | 0.41 | 0.86 | 0.73 | 7.28 | 1 | 10 | 437.694 | 598.8723 | 541.7168 | 437694.041 | 598872.2966 | 2.5441e-06 | 7 | 541716.7651

## RESULTADOS_13
Unnamed: 0 | Volume de calda [L] | STATUS | Capacidade operacional [ha/h] | Tempo de missao [h] | Tempo util [h] | Tempo por voo [min] | Autonomia Projetada [h] | N° Voos | MTOW [kg] | Massa Estrutura [kg] | Combustível [kg] | Abastecimentos | Massa gerador | Potência gerador [W] | Combustível consumido [L] | Calda cons [L] | Distância percorrida [km] | Distância Pulverizando [km] | RTL ACUMULADO[m] | EOC [km/km] | EOC [h/h] | Tempo de manobra [h] | Tempo rtl_rtw [h] | V pulv [m/s] | V desloc [m/s] | Preço Total por ha Simples [R$/ha] | Preço Total por ha Presumido [R$/ha] | Preço Total por ha Real [R$/ha] | Preço Total Simples [R$] | Preço Total Presumido [R$] | Prod CAPEX [ha/h/R$] | Dias Trabalhados | Preço Total Real [R$]
0 | 75 | CONCLUIDO | 0.9784 | 102.2 | 79.88 | 7.31 | 0.12 | 656 | 150.44 | 49.1 | 1 | 654 | 25.34 | 18787.76 | 894.22 | 10032.88 | 1272.62 | 167.94 | 549740.23 | 0.13 | 0.59 | 1.32 | 32.46 | 1 | 10 | 1226.7525 | 1678.4969 | 1518.3035 | 1226752.5054 | 1678496.8984 | 1.4906e-06 | 11 | 1518303.5102
1 | 75 | CONCLUIDO | 1.5366 | 65.08 | 56.69 | 17.01 | 0.23 | 200 | 151.83 | 49.1 | 2 | 198 | 25.73 | 18959.54 | 551.95 | 10030.96 | 482.4 | 167.94 | 156913.5 | 0.35 | 0.83 | 0.6 | 9.28 | 1 | 10 | 532.1094 | 728.0555 | 658.5709 | 532109.3543 | 728055.4936 | 2.341e-06 | 7 | 658570.8991
2 | 75 | CONCLUIDO | 1.6614 | 60.19 | 53.76 | 23.72 | 0.35 | 136 | 153.23 | 49.1 | 3 | 1 | 26.13 | 19131.85 | 474.04 | 10030.54 | 377 | 167.94 | 104532.54 | 0.45 | 0.88 | 0.67 | 6.35 | 1 | 10 | 451.0956 | 617.2089 | 558.3033 | 451095.5797 | 617208.8731 | 2.5311e-06 | 7 | 558303.3245
3 | 75 | CONCLUIDO | 1.6645 | 60.08 | 53.68 | 23.86 | 0.46 | 135 | 154.63 | 49.1 | 4 | 0 | 26.53 | 19304.72 | 477.26 | 10030.54 | 374.18 | 167.94 | 103128.06 | 0.45 | 0.88 | 0.67 | 6.27 | 1 | 10 | 451.9186 | 618.335 | 559.322 | 451918.6467 | 618335.0297 | 2.5358e-06 | 7 | 559322.0023

## RESULTADOS_17
Unnamed: 0 | Volume de calda [L] | STATUS | Capacidade operacional [ha/h] | Tempo de missao [h] | Tempo util [h] | Tempo por voo [min] | Autonomia Projetada [h] | N° Voos | MTOW [kg] | Massa Estrutura [kg] | Combustível [kg] | Abastecimentos | Massa gerador | Potência gerador [W] | Combustível consumido [L] | Calda cons [L] | Distância percorrida [km] | Distância Pulverizando [km] | RTL ACUMULADO[m] | EOC [km/km] | EOC [h/h] | Tempo de manobra [h] | Tempo rtl_rtw [h] | V pulv [m/s] | V desloc [m/s] | Preço Total por ha Simples [R$/ha] | Preço Total por ha Presumido [R$/ha] | Preço Total por ha Real [R$/ha] | Preço Total Simples [R$] | Preço Total Presumido [R$] | Prod CAPEX [ha/h/R$] | Dias Trabalhados | Preço Total Real [R$]
0 | 95 | CONCLUIDO | 0.772 | 129.53 | 93.42 | 6.2 | 0.1 | 904 | 185.69 | 53.44 | 1 | 902 | 36.26 | 23136.14 | 1225.69 | 10035.28 | 1734.94 | 167.94 | 779663.23 | 0.1 | 0.51 | 1.72 | 45.98 | 1 | 10 | 2044.2437 | 2797.0245 | 2530.0804 | 2044243.7287 | 2797024.4553 | 1.1352e-06 | 14 | 2530080.367
1 | 95 | CONCLUIDO | 1.3921 | 71.83 | 59.65 | 13.71 | 0.19 | 261 | 187.21 | 53.44 | 2 | 259 | 36.77 | 23322.88 | 719.09 | 10031.02 | 583.23 | 167.94 | 207021.09 | 0.29 | 0.79 | 0.69 | 12.23 | 1 | 10 | 722.1148 | 988.0293 | 893.7332 | 722114.7744 | 988029.2918 | 2.0471e-06 | 8 | 893733.1629
2 | 95 | CONCLUIDO | 1.6266 | 61.48 | 53.8 | 23.06 | 0.28 | 140 | 188.73 | 53.44 | 3 | 138 | 37.29 | 23510.33 | 579.93 | 10029.94 | 384.36 | 167.94 | 108194.21 | 0.44 | 0.88 | 0.5 | 6.39 | 1 | 10 | 531.0375 | 726.589 | 657.2443 | 531037.5232 | 726588.9669 | 2.3919e-06 | 7 | 657244.3357
3 | 95 | CONCLUIDO | 1.7006 | 58.8 | 52.35 | 29.36 | 0.37 | 107 | 190.25 | 53.44 | 4 | 1 | 37.82 | 23698.48 | 523.53 | 10029.95 | 330.61 | 167.94 | 81481.36 | 0.51 | 0.9 | 0.59 | 4.94 | 1 | 10 | 479.3743 | 655.9011 | 593.3028 | 479374.2981 | 655901.0631 | 2.5007e-06 | 7 | 593302.7862
4 | 95 | CONCLUIDO | 1.7005 | 58.81 | 52.35 | 29.36 | 0.46 | 107 | 191.78 | 53.44 | 5 | 0 | 38.35 | 23887.36 | 527.7 | 10029.95 | 330.66 | 167.94 | 81508.48 | 0.51 | 0.9 | 0.59 | 4.94 | 1 | 10 | 481.5326 | 658.8541 | 595.974 | 481532.57 | 658854.1059 | 2.5006e-06 | 7 | 595973.9948

## RESULTADOS_9
Unnamed: 0 | Volume de calda [L] | STATUS | Capacidade operacional [ha/h] | Tempo de missao [h] | Tempo util [h] | Tempo por voo [min] | Autonomia Projetada [h] | N° Voos | MTOW [kg] | Massa Estrutura [kg] | Combustível [kg] | Abastecimentos | Massa gerador | Potência gerador [W] | Combustível consumido [L] | Calda cons [L] | Distância percorrida [km] | Distância Pulverizando [km] | RTL ACUMULADO[m] | EOC [km/km] | EOC [h/h] | Tempo de manobra [h] | Tempo rtl_rtw [h] | V pulv [m/s] | V desloc [m/s] | Preço Total por ha Simples [R$/ha] | Preço Total por ha Presumido [R$/ha] | Preço Total por ha Real [R$/ha] | Preço Total Simples [R$] | Preço Total Presumido [R$] | Prod CAPEX [ha/h/R$] | Dias Trabalhados | Preço Total Real [R$]
0 | 55 | CONCLUIDO | 1.2139 | 82.38 | 69.43 | 9.16 | 0.15 | 455 | 116.05 | 43.4 | 1 | 453 | 16.65 | 14546.17 | 623.48 | 10032.17 | 915.94 | 167.94 | 372408.49 | 0.18 | 0.68 | 1.01 | 22.01 | 1 | 10 | 735.2565 | 1006.0104 | 909.9982 | 735256.5018 | 1006010.383 | 1.9311e-06 | 9 | 909998.164
1 | 55 | CONCLUIDO | 1.6012 | 62.45 | 55.97 | 18.25 | 0.3 | 184 | 117.34 | 43.4 | 2 | 1 | 16.94 | 14705.49 | 423.13 | 10030.77 | 449.51 | 167.94 | 140548.56 | 0.37 | 0.84 | 0.81 | 8.56 | 1 | 10 | 423.5031 | 579.4556 | 524.1532 | 423503.0687 | 579455.5822 | 2.5473e-06 | 7 | 524153.1547
2 | 55 | CONCLUIDO | 1.6012 | 62.45 | 55.97 | 18.25 | 0.45 | 184 | 118.63 | 43.4 | 3 | 0 | 17.23 | 14865.24 | 427.62 | 10030.76 | 449.52 | 167.94 | 140552.9 | 0.37 | 0.84 | 0.81 | 8.56 | 1 | 10 | 425.9447 | 582.7963 | 527.175 | 425944.6769 | 582796.2982 | 2.5473e-06 | 7 | 527175.0375

## resultados
Unnamed: 0 | Volume de calda [L] | STATUS | Capacidade operacional [ha/h] | Tempo de missao [h] | Tempo util [h] | Tempo por voo [min] | Autonomia Projetada [h] | N° Voos | MTOW [kg] | Massa Estrutura [kg] | Combustível [kg] | Abastecimentos | Massa gerador | Potência gerador [W] | Combustível consumido [L] | Calda cons [L] | Distância percorrida [km] | Distância Pulverizando [km] | RTL ACUMULADO[m] | EOC [km/km] | EOC [h/h] | Tempo de manobra [h] | Tempo rtl_rtw [h] | V pulv [m/s] | V desloc [m/s]
0 | 100 | CONCLUIDO | 0.7223 | 138.44 | 97.78 | 5.98 | 0.09 | 981 | 194.77 | 54.38 | 1 | 979 | 39.4 | 24256.19 | 1327.89 | 10034.25 | 1884.85 | 167.94 | 854230.04 | 0.09 | 0.48 | 1.84 | 50.35 | 1 | 10
1 | 100 | CONCLUIDO | 1.358 | 73.64 | 60.39 | 13.13 | 0.18 | 276 | 196.32 | 54.38 | 2 | 274 | 39.95 | 24447.22 | 759.39 | 10030.76 | 608.88 | 167.94 | 219772.98 | 0.28 | 0.78 | 0.7 | 12.97 | 1 | 10
2 | 100 | CONCLUIDO | 1.5963 | 62.65 | 54.3 | 21.72 | 0.27 | 150 | 197.88 | 54.38 | 3 | 148 | 40.5 | 24639 | 620.49 | 10030.03 | 401.2 | 167.94 | 116561.78 | 0.42 | 0.87 | 0.52 | 6.88 | 1 | 10
3 | 100 | CONCLUIDO | 1.7046 | 58.66 | 52.14 | 30.37 | 0.36 | 103 | 199.44 | 54.38 | 4 | 13 | 41.06 | 24831.54 | 536.89 | 10030 | 324.29 | 167.94 | 78343.21 | 0.52 | 0.9 | 0.56 | 4.73 | 1 | 10
4 | 100 | CONCLUIDO | 1.707 | 58.58 | 52.1 | 30.65 | 0.44 | 102 | 201.01 | 54.38 | 5 | 0 | 41.63 | 25024.84 | 539.5 | 10029.99 | 322.34 | 167.94 | 77373.43 | 0.52 | 0.91 | 0.57 | 4.69 | 1 | 10
0 | 40 | CONCLUIDO | 1.4323 | 69.82 | 62.06 | 12.09 | 0.2 | 308 | 89.87 | 37.55 | 1 | 270 | 11.32 | 11317.98 | 422.91 | 10030.99 | 663.47 | 167.94 | 246906.07 | 0.25 | 0.76 | 0.82 | 14.65 | 1 | 10
1 | 40 | CONCLUIDO | 1.5183 | 65.86 | 59.16 | 14.09 | 0.39 | 252 | 91.1 | 37.55 | 2 | 0 | 11.54 | 11468.97 | 388.32 | 10031.24 | 554.57 | 167.94 | 192739.74 | 0.3 | 0.8 | 1.01 | 11.75 | 1 | 10
0 | 30 | CONCLUIDO | 1.425 | 70.18 | 63.1 | 11.27 | 0.24 | 336 | 71.52 | 32.27 | 1 | 1 | 8.25 | 9054.6 | 358.71 | 10032.61 | 684.1 | 167.94 | 257081.18 | 0.25 | 0.75 | 1.26 | 15.69 | 1 | 10
1 | 30 | CONCLUIDO | 1.4247 | 70.19 | 63.12 | 11.27 | 0.48 | 336 | 72.7 | 32.27 | 2 | 0 | 8.43 | 9200.25 | 364.12 | 10032.61 | 684.54 | 167.94 | 257300.44 | 0.25 | 0.75 | 1.26 | 15.7 | 1 | 10
0 | 15 | CONCLUIDO | 1.1392 | 87.78 | 78.65 | 7.05 | 0.43 | 669 | 39.78 | 19.54 | 1 | 0 | 4.24 | 5140 | 308.01 | 10033.41 | 1195.2 | 167.94 | 510969.53 | 0.14 | 0.6 | 2.23 | 31.23 | 1 | 10
0 | 70 | CONCLUIDO | 1.0349 | 96.62 | 77 | 7.67 | 0.12 | 602 | 141.81 | 47.83 | 1 | 600 | 22.98 | 17723.39 | 821.93 | 10031.97 | 1174.41 | 167.94 | 500906.9 | 0.14 | 0.61 | 1.24 | 29.58 | 1 | 10
1 | 70 | CONCLUIDO | 1.5782 | 63.36 | 55.85 | 18.31 | 0.25 | 183 | 143.17 | 47.83 | 2 | 178 | 23.34 | 17891.86 | 504.88 | 10030.19 | 453.92 | 167.94 | 142755.11 | 0.37 | 0.84 | 0.57 | 8.44 | 1 | 10
2 | 70 | CONCLUIDO | 1.6507 | 60.58 | 54.16 | 22.41 | 0.37 | 145 | 144.54 | 47.83 | 3 | 0 | 23.71 | 18060.85 | 461.34 | 10030.47 | 390.21 | 167.94 | 111094.41 | 0.43 | 0.87 | 0.7 | 6.75 | 1 | 10
0 | 90 | CONCLUIDO | 0.8217 | 121.69 | 89.58 | 6.44 | 0.1 | 835 | 176.73 | 52.44 | 1 | 833 | 33.29 | 22031.19 | 1133.66 | 10033.95 | 1604.02 | 167.94 | 714545.3 | 0.1 | 0.53 | 1.62 | 42.15 | 1 | 10
1 | 90 | CONCLUIDO | 1.4241 | 70.22 | 59.01 | 14.34 | 0.2 | 247 | 178.21 | 52.44 | 2 | 245 | 33.77 | 22213.89 | 679.66 | 10030.6 | 561.74 | 167.94 | 196346.22 | 0.3 | 0.8 | 0.67 | 11.6 | 1 | 10
2 | 90 | CONCLUIDO | 1.6563 | 60.37 | 53.33 | 24.61 | 0.3 | 130 | 179.7 | 52.44 | 3 | 118 | 34.26 | 22397.24 | 538.26 | 10030.07 | 368.16 | 167.94 | 100142.41 | 0.46 | 0.88 | 0.49 | 5.92 | 1 | 10
3 | 90 | CONCLUIDO | 1.6927 | 59.08 | 52.64 | 27.95 | 0.39 | 113 | 181.19 | 52.44 | 4 | 0 | 34.75 | 22581.25 | 512.66 | 10030.21 | 339.84 | 167.94 | 86065.06 | 0.49 | 0.9 | 0.61 | 5.23 | 1 | 10
0 | 10 | CONCLUIDO | 0.9343 | 107.03 | 94.25 | 5.64 | 0.64 | 1002 | 26.11 | 12.1 | 1 | 0 | 3.01 | 3454.41 | 272.45 | 10036.51 | 1707.7 | 167.94 | 765550.23 | 0.1 | 0.5 | 3.21 | 46.81 | 1 | 10
0 | 45 | CONCLUIDO | 1.3525 | 73.93 | 64.59 | 10.82 | 0.18 | 358 | 98.71 | 39.72 | 1 | 356 | 12.99 | 12407.75 | 492.06 | 10031.43 | 751.19 | 167.94 | 290518.29 | 0.22 | 0.73 | 0.85 | 17.17 | 1 | 10
1 | 45 | CONCLUIDO | 1.5521 | 64.43 | 57.84 | 15.49 | 0.35 | 224 | 99.95 | 39.72 | 2 | 0 | 13.24 | 12561.45 | 399.69 | 10030.66 | 510.72 | 167.94 | 170952.5 | 0.33 | 0.82 | 0.93 | 10.42 | 1 | 10
0 | 60 | CONCLUIDO | 1.1511 | 86.87 | 71.88 | 8.57 | 0.14 | 503 | 124.63 | 45 | 1 | 501 | 18.64 | 15605.44 | 688.51 | 10032.15 | 999.53 | 167.94 | 413960.12 | 0.17 | 0.66 | 1.08 | 24.46 | 1 | 10
1 | 60 | CONCLUIDO | 1.6215 | 61.67 | 55.19 | 19.48 | 0.28 | 170 | 125.95 | 45 | 2 | 17 | 18.95 | 15767.7 | 435.42 | 10030.25 | 424.39 | 167.94 | 128055.06 | 0.4 | 0.85 | 0.75 | 7.78 | 1 | 10
2 | 60 | CONCLUIDO | 1.6205 | 61.71 | 55.26 | 19.62 | 0.42 | 169 | 127.27 | 45 | 3 | 0 | 19.27 | 15930.42 | 438.64 | 10030.44 | 426.02 | 167.94 | 128879.65 | 0.39 | 0.85 | 0.77 | 7.84 | 1 | 10
0 | 80 | CONCLUIDO | 0.9257 | 108.03 | 82.79 | 6.99 | 0.11 | 711 | 159.12 | 50.28 | 1 | 709 | 27.84 | 19859.16 | 968.12 | 10034.41 | 1371.94 | 167.94 | 599126.86 | 0.12 | 0.57 | 1.41 | 35.36 | 1 | 10
1 | 80 | CONCLUIDO | 1.4984 | 66.74 | 57.45 | 15.96 | 0.22 | 216 | 160.54 | 50.28 | 2 | 214 | 28.26 | 20034.4 | 595.09 | 10030.9 | 508.68 | 167.94 | 169970.22 | 0.33 | 0.82 | 0.61 | 10.04 | 1 | 10
2 | 80 | CONCLUIDO | 1.6706 | 59.86 | 53.41 | 25.04 | 0.33 | 128 | 161.97 | 50.28 | 3 | 10 | 28.69 | 20210.21 | 485.86 | 10029.78 | 366.1 | 167.94 | 99122.31 | 0.46 | 0.88 | 0.64 | 6 | 1 | 10
3 | 80 | CONCLUIDO | 1.6741 | 59.74 | 53.32 | 25.19 | 0.43 | 127 | 163.4 | 50.28 | 4 | 0 | 29.12 | 20386.62 | 488.85 | 10029.96 | 362.55 | 167.94 | 97354.65 | 0.46 | 0.88 | 0.64 | 5.91 | 1 | 10
0 | 35 | CONCLUIDO | 1.4673 | 68.15 | 61.2 | 12.49 | 0.22 | 294 | 80.84 | 35.1 | 1 | 59 | 9.74 | 10204.21 | 375.22 | 10031.98 | 624.1 | 167.94 | 227292.23 | 0.27 | 0.77 | 1.06 | 13.78 | 1 | 10
1 | 35 | CONCLUIDO | 1.4771 | 67.7 | 60.85 | 12.68 | 0.43 | 288 | 82.04 | 35.1 | 2 | 0 | 9.94 | 10352.53 | 376.14 | 10031.92 | 609.84 | 167.94 | 220190.51 | 0.28 | 0.78 | 1.12 | 13.43 | 1 | 10
0 | 50 | CONCLUIDO | 1.2804 | 78.1 | 67.02 | 9.88 | 0.16 | 407 | 107.41 | 41.65 | 1 | 405 | 14.77 | 13481.73 | 558.47 | 10031.66 | 833.89 | 167.94 | 331623.29 | 0.2 | 0.7 | 0.93 | 19.6 | 1 | 10
1 | 50 | CONCLUIDO | 1.5788 | 63.34 | 56.82 | 16.88 | 0.32 | 202 | 108.68 | 41.65 | 2 | 0 | 15.03 | 13638.32 | 411.06 | 10031.22 | 477.28 | 167.94 | 154343.23 | 0.35 | 0.83 | 0.86 | 9.4 | 1 | 10
0 | 25 | CONCLUIDO | 1.3596 | 73.55 | 66.17 | 9.88 | 0.28 | 402 | 61.76 | 28.92 | 1 | 0 | 6.84 | 7851.41 | 343.8 | 10032.4 | 785.14 | 167.94 | 307273.2 | 0.21 | 0.71 | 1.44 | 18.75 | 1 | 10
0 | 85 | CONCLUIDO | 0.8729 | 114.56 | 86.06 | 6.7 | 0.11 | 771 | 167.88 | 51.39 | 1 | 769 | 30.49 | 20939.59 | 1048.08 | 10034.38 | 1483.74 | 167.94 | 654724.99 | 0.11 | 0.55 | 1.51 | 38.63 | 1 | 10
1 | 85 | CONCLUIDO | 1.463 | 68.35 | 58.15 | 15.1 | 0.21 | 231 | 169.33 | 51.39 | 2 | 229 | 30.94 | 21118.46 | 636.92 | 10030.29 | 532.49 | 167.94 | 181804.72 | 0.32 | 0.81 | 0.64 | 10.74 | 1 | 10
2 | 85 | CONCLUIDO | 1.6729 | 59.78 | 53.17 | 25.52 | 0.31 | 125 | 170.79 | 51.39 | 3 | 63 | 31.4 | 21297.94 | 505.3 | 10029.97 | 360.18 | 167.94 | 96178.47 | 0.47 | 0.89 | 0.56 | 5.76 | 1 | 10
3 | 85 | CONCLUIDO | 1.6862 | 59.3 | 52.9 | 26.67 | 0.41 | 119 | 172.25 | 51.39 | 4 | 0 | 31.86 | 21478.05 | 499.49 | 10030.33 | 348.36 | 167.94 | 90295.89 | 0.48 | 0.89 | 0.63 | 5.49 | 1 | 10
0 | 20 | CONCLUIDO | 1.27 | 78.74 | 70.86 | 8.47 | 0.34 | 502 | 51.33 | 24.83 | 1 | 0 | 5.51 | 6564.78 | 328.24 | 10033.1 | 938.87 | 167.94 | 383635.55 | 0.18 | 0.67 | 1.74 | 23.44 | 1 | 10
0 | 65 | CONCLUIDO | 1.0915 | 91.61 | 74.41 | 8.09 | 0.13 | 552 | 133.21 | 46.47 | 1 | 550 | 20.75 | 16663.42 | 754.5 | 10032.66 | 1085.96 | 167.94 | 456930.62 | 0.15 | 0.63 | 1.15 | 26.98 | 1 | 10
1 | 65 | CONCLUIDO | 1.6125 | 62.02 | 55.23 | 19.61 | 0.26 | 169 | 134.55 | 46.47 | 2 | 109 | 21.09 | 16828.84 | 461.94 | 10030.99 | 430.27 | 167.94 | 130999.99 | 0.39 | 0.85 | 0.63 | 7.82 | 1 | 10
2 | 65 | CONCLUIDO | 1.6362 | 61.12 | 54.69 | 21.04 | 0.39 | 156 | 135.9 | 46.47 | 3 | 0 | 21.43 | 16994.64 | 450.55 | 10030.61 | 407.6 | 167.94 | 119732.45 | 0.41 | 0.86 | 0.73 | 7.28 | 1 | 10
0 | 75 | CONCLUIDO | 0.9784 | 102.2 | 79.88 | 7.31 | 0.12 | 656 | 150.44 | 49.1 | 1 | 654 | 25.34 | 18787.76 | 894.22 | 10032.88 | 1272.62 | 167.94 | 549740.23 | 0.13 | 0.59 | 1.32 | 32.46 | 1 | 10
1 | 75 | CONCLUIDO | 1.5366 | 65.08 | 56.69 | 17.01 | 0.23 | 200 | 151.83 | 49.1 | 2 | 198 | 25.73 | 18959.54 | 551.95 | 10030.96 | 482.4 | 167.94 | 156913.5 | 0.35 | 0.83 | 0.6 | 9.28 | 1 | 10
2 | 75 | CONCLUIDO | 1.6614 | 60.19 | 53.76 | 23.72 | 0.35 | 136 | 153.23 | 49.1 | 3 | 1 | 26.13 | 19131.85 | 474.04 | 10030.54 | 377 | 167.94 | 104532.54 | 0.45 | 0.88 | 0.67 | 6.35 | 1 | 10
3 | 75 | CONCLUIDO | 1.6645 | 60.08 | 53.68 | 23.86 | 0.46 | 135 | 154.63 | 49.1 | 4 | 0 | 26.53 | 19304.72 | 477.26 | 10030.54 | 374.18 | 167.94 | 103128.06 | 0.45 | 0.88 | 0.67 | 6.27 | 1 | 10
0 | 95 | CONCLUIDO | 0.772 | 129.53 | 93.42 | 6.2 | 0.1 | 904 | 185.69 | 53.44 | 1 | 902 | 36.26 | 23136.14 | 1225.69 | 10035.28 | 1734.94 | 167.94 | 779663.23 | 0.1 | 0.51 | 1.72 | 45.98 | 1 | 10
1 | 95 | CONCLUIDO | 1.3921 | 71.83 | 59.65 | 13.71 | 0.19 | 261 | 187.21 | 53.44 | 2 | 259 | 36.77 | 23322.88 | 719.09 | 10031.02 | 583.23 | 167.94 | 207021.09 | 0.29 | 0.79 | 0.69 | 12.23 | 1 | 10
2 | 95 | CONCLUIDO | 1.6266 | 61.48 | 53.8 | 23.06 | 0.28 | 140 | 188.73 | 53.44 | 3 | 138 | 37.29 | 23510.33 | 579.93 | 10029.94 | 384.36 | 167.94 | 108194.21 | 0.44 | 0.88 | 0.5 | 6.39 | 1 | 10
3 | 95 | CONCLUIDO | 1.7006 | 58.8 | 52.35 | 29.36 | 0.37 | 107 | 190.25 | 53.44 | 4 | 1 | 37.82 | 23698.48 | 523.53 | 10029.95 | 330.61 | 167.94 | 81481.36 | 0.51 | 0.9 | 0.59 | 4.94 | 1 | 10
4 | 95 | CONCLUIDO | 1.7005 | 58.81 | 52.35 | 29.36 | 0.46 | 107 | 191.78 | 53.44 | 5 | 0 | 38.35 | 23887.36 | 527.7 | 10029.95 | 330.66 | 167.94 | 81508.48 | 0.51 | 0.9 | 0.59 | 4.94 | 1 | 10
0 | 55 | CONCLUIDO | 1.2139 | 82.38 | 69.43 | 9.16 | 0.15 | 455 | 116.05 | 43.4 | 1 | 453 | 16.65 | 14546.17 | 623.48 | 10032.17 | 915.94 | 167.94 | 372408.49 | 0.18 | 0.68 | 1.01 | 22.01 | 1 | 10
1 | 55 | CONCLUIDO | 1.6012 | 62.45 | 55.97 | 18.25 | 0.3 | 184 | 117.34 | 43.4 | 2 | 1 | 16.94 | 14705.49 | 423.13 | 10030.77 | 449.51 | 167.94 | 140548.56 | 0.37 | 0.84 | 0.81 | 8.56 | 1 | 10
2 | 55 | CONCLUIDO | 1.6012 | 62.45 | 55.97 | 18.25 | 0.45 | 184 | 118.63 | 43.4 | 3 | 0 | 17.23 | 14865.24 | 427.62 | 10030.76 | 449.52 | 167.94 | 140552.9 | 0.37 | 0.84 | 0.81 | 8.56 | 1 | 10

## gráficos
Selecione o eixo X:
Selecione o eixo Y:
Selecione o eixo Z:
Eixo X | Eixo Y | Eixo Z

## hidden (hidden)
Unnamed: 0
Volume de calda [L]
STATUS
Capacidade operacional [ha/h]
Tempo de missao [h]
Tempo util [h]
Tempo por voo [min]
Autonomia Projetada [h]
N° Voos
MTOW [kg]
Massa Estrutura [kg]
Combustível [kg]
Abastecimentos
Massa gerador
Potência gerador [W]
Combustível consumido [L]
Calda cons [L]
Distância percorrida [km]
Distância Pulverizando [km]
RTL ACUMULADO[m]
EOC [km/km]
EOC [h/h]
Tempo de manobra [h]
Tempo rtl_rtw [h]
V pulv [m/s]
V desloc [m/s]