## RESULTADOS_18
Unnamed: 0 | Volume de calda [L] | STATUS | Capacidade operacional [ha/h] | Tempo de missao [h] | Tempo util [h] | Tempo por voo [min] | Autonomia Projetada [h] | N° Voos | MTOW [kg] | Massa Estrutura [kg] | Combustível [kg] | Abastecimentos | Massa gerador | Potência gerador [W] | Combustível consumido [L] | Calda cons [L] | Distância percorrida [km] | Distância Pulverizando [km] | RTL ACUMULADO[m] | EOC [km/km] | EOC [h/h] | Tempo de manobra [h] | Tempo rtl_rtw [h] | V pulv [m/s] | V desloc [m/s] | Preço Total por ha Simples [R$/ha] | Preço Total por ha Presumido [R$/ha] | Preço Total por ha Real [R$/ha] | Preço Total Simples [R$] | Preço Total Presumido [R$] | Prod CAPEX [ha/h/R$] | Dias Trabalhados | Preço Total Real [R$]
0 | 100 | CONCLUIDO | 0.6969 | 143.5 | 100.65 | 5.82 | 0.09 | 1037 | 194.77 | 54.38 | 1 | 1035 | 39.4 | 24256.19 | 1402.42 | 1207.43 | 1982.3 | 133.29 | 902678.51 | 0.07 | 0.37 | 1.93 | 53.21 | 1 | 10 | 2534.7553 | 3468.164 | 3137.1673 | 2534755.2576 | 3468163.9689 | 1.0167e-06 | 15 | 3137167.2673
1 | 100 | CONCLUIDO | 1.3014 | 76.84 | 62.15 | 11.91 | 0.18 | 313 | 196.32 | 54.38 | 2 | 311 | 39.95 | 24447.22 | 859.65 | 1206.81 | 667.69 | 133.29 | 248991.98 | 0.2 | 0.6 | 0.78 | 14.73 | 1 | 10 | 884.5141 | 1210.2312 | 1094.7284 | 884514.054 | 1210231.1507 | 1.8985e-06 | 9 | 1094728.3882
2 | 100 | CONCLUIDO | 1.5194 | 65.82 | 56.03 | 17.98 | 0.27 | 187 | 197.88 | 54.38 | 3 | 185 | 40.5 | 24639 | 770.65 | 1206.69 | 459.85 | 133.29 | 145702.87 | 0.29 | 0.67 | 0.58 | 8.61 | 1 | 10 | 681.4631 | 932.4079 | 843.4202 | 681463.0987 | 932407.8757 | 2.2166e-06 | 7 | 843420.1767
3 | 100 | CONCLUIDO | 1.637 | 61.09 | 53.4 | 24.09 | 0.36 | 133 | 199.44 | 54.38 | 4 | 131 | 41.06 | 24831.54 | 730.36 | 1206.66 | 370.82 | 133.29 | 101455.25 | 0.36 | 0.7 | 0.48 | 5.99 | 1 | 10 | 610.7185 | 835.612 | 755.8623 | 610718.469 | 835611.9523 | 2.3881e-06 | 7 | 755862.3204
4 | 100 | CONCLUIDO | 1.7096 | 58.49 | 51.97 | 30.27 | 0.44 | 103 | 201.01 | 54.38 | 5 | 101 | 41.63 | 25024.84 | 707.2 | 1206.68 | 322.19 | 133.29 | 77293 | 0.41 | 0.72 | 0.44 | 4.56 | 1 | 10 | 573.2439 | 784.3375 | 709.4815 | 573243.8634 | 784337.5436 | 2.494e-06 | 7 | 709481.4693
5 | 100 | CONCLUIDO | 1.7438 | 57.35 | 51.52 | 36.37 | 0.53 | 85 | 202.58 | 54.38 | 6 | 83 | 42.2 | 25218.93 | 697.87 | 1206.67 | 309.73 | 133.29 | 71153.03 | 0.43 | 0.73 | 0.36 | 4.11 | 1 | 10 | 545.7099 | 746.6644 | 675.4038 | 545709.9492 | 746664.4275 | 2.5439e-06 | 6 | 675403.8225
6 | 100 | CONCLUIDO | 1.7869 | 55.96 | 50.68 | 42.83 | 0.61 | 71 | 204.16 | 54.38 | 7 | 69 | 42.78 | 25413.94 | 682.61 | 1206.64 | 279.11 | 133.29 | 55914.27 | 0.48 | 0.74 | 0.39 | 3.27 | 1 | 10 | 524.9814 | 718.3026 | 649.7488 | 524981.3503 | 718302.644 | 2.6068e-06 | 6 | 649748.8478
7 | 100 | CONCLUIDO | 1.8129 | 55.16 | 50.23 | 48.61 | 0.69 | 62 | 205.75 | 54.38 | 8 | 60 | 43.37 | 25609.61 | 672.78 | 1206.63 | 263.9 | 133.29 | 48351.82 | 0.51 | 0.74 | 0.37 | 2.82 | 1 | 10 | 512.7829 | 701.6122 | 634.6513 | 512782.8929 | 701612.1764 | 2.6447e-06 | 6 | 634651.295
8 | 100 | CONCLUIDO | 1.8365 | 54.45 | 49.83 | 55.37 | 0.77 | 54 | 207.34 | 54.38 | 9 | 52 | 43.96 | 25806.1 | 663.36 | 1206.66 | 250.22 | 133.29 | 41553.47 | 0.53 | 0.75 | 0.36 | 2.42 | 1 | 10 | 501.7927 | 686.5749 | 621.0492 | 501792.7142 | 686574.9292 | 2.6792e-06 | 6 | 621049.1815
9 | 100 | CONCLUIDO | 1.8557 | 53.89 | 49.51 | 61.88 | 0.85 | 48 | 208.94 | 54.38 | 10 | 46 | 44.56 | 26003.41 | 655.58 | 1206.63 | 238.89 | 133.29 | 35916.57 | 0.56 | 0.76 | 0.35 | 2.1 | 1 | 10 | 493.0153 | 674.5653 | 610.1857 | 493015.2952 | 674565.2771 | 2.7072e-06 | 6 | 610185.7138
10 | 100 | CONCLUIDO | 1.8751 | 53.33 | 49.1 | 66.96 | 0.93 | 44 | 210.55 | 54.38 | 11 | 42 | 45.17 | 26201.54 | 646.48 | 1206.6 | 225.32 | 133.29 | 29151.89 | 0.59 | 0.76 | 0.33 | 1.69 | 1 | 10 | 483.5627 | 661.6318 | 598.4866 | 483562.6793 | 661631.7911 | 2.7355e-06 | 6 | 598486.5815
11 | 100 | CONCLUIDO | 1.8754 | 53.32 | 49.25 | 73.88 | 1 | 40 | 212.16 | 54.38 | 12 | 38 | 45.78 | 26400.51 | 645.4 | 1206.66 | 230.53 | 133.29 | 31777.73 | 0.58 | 0.76 | 0.34 | 1.84 | 1 | 10 | 483.3265 | 661.3086 | 598.1942 | 483326.4785 | 661308.6107 | 2.7359e-06 | 6 | 598194.245
12 | 100 | CONCLUIDO | 1.8857 | 53.03 | 49.08 | 79.58 | 1.08 | 37 | 213.78 | 54.38 | 13 | 35 | 46.4 | 26600.32 | 639.02 | 1206.61 | 224.74 | 133.29 | 28896.88 | 0.59 | 0.76 | 0.33 | 1.67 | 1 | 10 | 477.7784 | 653.7175 | 591.3276 | 477778.4152 | 653717.5058 | 2.7509e-06 | 6 | 591327.6246
13 | 100 | CONCLUIDO | 1.8949 | 52.77 | 48.93 | 86.36 | 1.15 | 34 | 215.41 | 54.38 | 14 | 32 | 47.03 | 26801 | 634.32 | 1206.64 | 219.76 | 133.29 | 26424.32 | 0.61 | 0.76 | 0.33 | 1.53 | 1 | 10 | 473.3368 | 647.6402 | 585.8304 | 473336.7624 | 647640.2405 | 2.7644e-06 | 6 | 585830.3649
14 | 100 | CONCLUIDO | 1.9062 | 52.46 | 48.74 | 94.33 | 1.23 | 31 | 217.04 | 54.38 | 15 | 29 | 47.66 | 27002.55 | 627.73 | 1206.59 | 213.03 | 133.29 | 23072.97 | 0.63 | 0.77 | 0.32 | 1.33 | 1 | 10 | 467.5542 | 639.7282 | 578.6735 | 467554.1661 | 639728.2371 | 2.7808e-06 | 6 | 578673.472
15 | 100 | CONCLUIDO | 1.9112 | 52.32 | 48.68 | 100.71 | 1.3 | 29 | 218.68 | 54.38 | 16 | 27 | 48.31 | 27204.98 | 622.08 | 1206.61 | 211.69 | 133.29 | 22412.62 | 0.63 | 0.77 | 0.3 | 1.27 | 1 | 10 | 463.8238 | 634.6241 | 574.0565 | 463823.7679 | 634624.1417 | 2.7881e-06 | 6 | 574056.5043
16 | 100 | CONCLUIDO | 1.9118 | 52.31 | 48.7 | 104.36 | 1.37 | 28 | 220.33 | 54.38 | 17 | 26 | 48.95 | 27408.3 | 619.96 | 1206.62 | 212.03 | 133.29 | 22585.49 | 0.63 | 0.77 | 0.32 | 1.29 | 1 | 10 | 462.7795 | 633.1953 | 572.764 | 462779.484 | 633195.3064 | 2.789e-06 | 6 | 572764.0351
17 | 100 | CONCLUIDO | 1.92 | 52.08 | 48.56 | 112.05 | 1.44 | 26 | 221.99 | 54.38 | 18 | 24 | 49.61 | 27612.53 | 614.8 | 1206.59 | 206.98 | 133.29 | 20071.64 | 0.64 | 0.77 | 0.32 | 1.15 | 1 | 10 | 458.4826 | 627.3161 | 567.4459 | 458482.5752 | 627316.0862 | 2.801e-06 | 6 | 567445.9194
18 | 100 | CONCLUIDO | 1.9271 | 51.89 | 48.44 | 121.1 | 1.51 | 24 | 223.65 | 54.38 | 19 | 22 | 50.27 | 27817.81 | 607.77 | 1206.62 | 203.01 | 133.29 | 18098.07 | 0.66 | 0.77 | 0.31 | 1.03 | 1 | 10 | 453.6366 | 620.6856 | 561.4482 | 453636.5691 | 620685.5668 | 2.8113e-06 | 6 | 561448.2075
19 | 100 | CONCLUIDO | 1.9297 | 51.82 | 48.41 | 126.29 | 1.58 | 23 | 225.32 | 54.38 | 20 | 21 | 50.95 | 28023.89 | 606.13 | 1206.62 | 201.97 | 133.29 | 17580.03 | 0.66 | 0.77 | 0.31 | 1 | 1 | 10 | 452.3224 | 618.8874 | 559.8217 | 452322.3605 | 618887.4087 | 2.8151e-06 | 6 | 559821.6631
20 | 100 | CONCLUIDO | 1.9276 | 51.88 | 48.51 | 132.29 | 1.64 | 22 | 227 | 54.38 | 21 | 20 | 51.62 | 28230.92 | 603.59 | 1206.59 | 205.57 | 133.29 | 19385.62 | 0.65 | 0.77 | 0.31 | 1.1 | 1 | 10 | 451.8003 | 618.1731 | 559.1756 | 451800.3329 | 618173.1475 | 2.8121e-06 | 6 | 559175.5699
21 | 100 | CONCLUIDO | 1.9355 | 51.67 | 48.33 | 138.09 | 1.71 | 21 | 228.69 | 54.38 | 22 | 19 | 52.31 | 28438.91 | 596.78 | 1206.61 | 199.35 | 133.29 | 16283.55 | 0.67 | 0.77 | 0.31 | 0.92 | 1 | 10 | 446.815 | 611.3521 | 553.0055 | 446815.0423 | 611352.0529 | 2.8236e-06 | 6 | 553005.471
22 | 100 | CONCLUIDO | 1.9391 | 51.57 | 48.28 | 144.83 | 1.77 | 20 | 230.38 | 54.38 | 23 | 18 | 53 | 28647.87 | 592.59 | 1206.6 | 197.49 | 133.29 | 15358.3 | 0.67 | 0.77 | 0.31 | 0.87 | 1 | 10 | 444.137 | 607.6879 | 549.691 | 444137.0287 | 607687.8766 | 2.8288e-06 | 6 | 549690.9985
23 | 100 | CONCLUIDO | 1.9422 | 51.49 | 48.23 | 152.31 | 1.84 | 19 | 232.08 | 54.38 | 24 | 17 | 53.71 | 28857.81 | 589.81 | 1206.59 | 195.95 | 133.29 | 14590.26 | 0.68 | 0.78 | 0.31 | 0.82 | 1 | 10 | 442.1954 | 605.0312 | 547.2879 | 442195.3675 | 605031.2101 | 2.8334e-06 | 6 | 547287.8806
24 | 100 | CONCLUIDO | 1.9429 | 51.47 | 48.25 | 160.84 | 1.9 | 18 | 233.79 | 54.38 | 25 | 16 | 54.42 | 29068.74 | 584.29 | 1206.6 | 197.01 | 133.29 | 15126.1 | 0.68 | 0.78 | 0.3 | 0.84 | 1 | 10 | 439.6319 | 601.5237 | 544.1151 | 439631.8721 | 601523.7226 | 2.8344e-06 | 6 | 544115.1428
25 | 100 | CONCLUIDO | 1.9472 | 51.36 | 48.18 | 170.04 | 1.96 | 17 | 235.51 | 54.38 | 26 | 15 | 55.14 | 29280.69 | 579.65 | 1206.62 | 194.09 | 133.29 | 13674.25 | 0.69 | 0.78 | 0.3 | 0.77 | 1 | 10 | 436.6036 | 597.3803 | 540.3671 | 436603.5782 | 597380.2773 | 2.8407e-06 | 6 | 540367.1421
26 | 100 | CONCLUIDO | 1.9473 | 51.35 | 48.18 | 170.03 | 2.02 | 17 | 237.24 | 54.38 | 27 | 15 | 55.86 | 29493.67 | 575.03 | 1206.6 | 194.14 | 133.29 | 13696.28 | 0.69 | 0.78 | 0.3 | 0.77 | 1 | 10 | 434.5192 | 594.5284 | 537.7874 | 434519.2351 | 594528.3871 | 2.8408e-06 | 6 | 537787.4322
27 | 100 | CONCLUIDO | 1.9516 | 51.24 | 48.1 | 180.38 | 2.08 | 16 | 238.97 | 54.38 | 28 | 14 | 56.6 | 29707.68 | 572.33 | 1206.6 | 191.56 | 133.29 | 12409.79 | 0.7 | 0.78 | 0.3 | 0.69 | 1 | 10 | 432.3534 | 591.565 | 535.1069 | 432353.3948 | 591564.9889 | 2.8471e-06 | 6 | 535106.8566
28 | 100 | CONCLUIDO | 1.9553 | 51.14 | 48.04 | 192.18 | 2.14 | 15 | 240.72 | 54.38 | 29 | 13 | 57.34 | 29922.88 | 564.44 | 1206.61 | 189.8 | 133.29 | 11535.69 | 0.7 | 0.78 | 0.29 | 0.63 | 1 | 10 | 428.0371 | 585.6593 | 529.7648 | 428037.1454 | 585659.3059 | 2.8525e-06 | 6 | 529764.8038
29 | 100 | CONCLUIDO | 1.9541 | 51.17 | 48.07 | 192.29 | 2.2 | 15 | 242.47 | 54.38 | 30 | 11 | 58.1 | 30139.04 | 564.19 | 1206.6 | 190.6 | 133.29 | 11935.07 | 0.7 | 0.78 | 0.3 | 0.66 | 1 | 10 | 428.2059 | 585.8902 | 529.9737 | 428205.9059 | 585890.2115 | 2.8507e-06 | 6 | 529973.672
30 | 100 | CONCLUIDO | 1.9587 | 51.06 | 47.99 | 205.69 | 2.26 | 14 | 244.23 | 54.38 | 31 | 9 | 58.86 | 30356.28 | 557.27 | 1206.59 | 187.62 | 133.29 | 10453.93 | 0.71 | 0.78 | 0.3 | 0.59 | 1 | 10 | 424.1318 | 580.3158 | 524.9313 | 424131.7574 | 580315.7818 | 2.8574e-06 | 6 | 524931.2581
31 | 100 | CONCLUIDO | 1.958 | 51.07 | 48.01 | 205.76 | 2.31 | 14 | 246 | 54.38 | 32 | 6 | 59.63 | 30574.64 | 556 | 1206.63 | 188.11 | 133.29 | 10698.34 | 0.71 | 0.78 | 0.31 | 0.6 | 1 | 10 | 423.734 | 579.7715 | 524.4389 | 423733.9739 | 579771.517 | 2.8564e-06 | 6 | 524438.9371
32 | 100 | CONCLUIDO | 1.9583 | 51.06 | 48 | 205.73 | 2.37 | 14 | 247.78 | 54.38 | 33 | 3 | 60.41 | 30794.11 | 554.97 | 1206.61 | 187.95 | 133.29 | 10617.82 | 0.71 | 0.78 | 0.3 | 0.59 | 1 | 10 | 423.2015 | 579.043 | 523.7799 | 423201.5023 | 579042.9658 | 2.8569e-06 | 6 | 523779.9178
33 | 100 | CONCLUIDO | 1.9589 | 51.05 | 47.99 | 205.66 | 2.42 | 14 | 249.57 | 54.38 | 34 | 1 | 61.2 | 31014.73 | 557.11 | 1206.62 | 186.92 | 133.29 | 10102.24 | 0.71 | 0.78 | 0.32 | 0.58 | 1 | 10 | 424.025 | 580.1697 | 524.7991 | 424025.0081 | 580169.7227 | 2.8577e-06 | 6 | 524799.1387
34 | 100 | CONCLUIDO | 1.9603 | 51.01 | 47.95 | 205.5 | 2.48 | 14 | 251.37 | 54.38 | 35 | 0 | 61.99 | 31236.5 | 559.77 | 1206.59 | 185.67 | 133.29 | 9475.8 | 0.72 | 0.78 | 0.32 | 0.54 | 1 | 10 | 424.873 | 581.33 | 525.8487 | 424873.0186 | 581330.0081 | 2.8598e-06 | 6 | 525848.688

## RESULTADOS_6
Unnamed: 0 | Volume de calda [L] | STATUS | Capacidade operacional [ha/h] | Tempo de missao [h] | Tempo util [h] | Tempo por voo [min] | Autonomia Projetada [h] | N° Voos | MTOW [kg] | Massa Estrutura [kg] | Combustível [kg] | Abastecimentos | Massa gerador | Potência gerador [W] | Combustível consumido [L] | Calda cons [L] | Distância percorrida [km] | Distância Pulverizando [km] | RTL ACUMULADO[m] | EOC [km/km] | EOC [h/h] | Tempo de manobra [h] | Tempo rtl_rtw [h] | V pulv [m/s] | V desloc [m/s] | Preço Total por ha Simples [R$/ha] | Preço Total por ha Presumido [R$/ha] | Preço Total por ha Real [R$/ha] | Preço Total Simples [R$] | Preço Total Presumido [R$] | Prod CAPEX [ha/h/R$] | Dias Trabalhados | Preço Total Real [R$]
0 | 40 | CONCLUIDO | 1.3126 | 76.19 | 66.63 | 9.92 | 0.2 | 403 | 89.87 | 37.55 | 1 | 401 | 11.32 | 11317.98 | 551.95 | 1206.86 | 820.66 | 133.29 | 325027.47 | 0.16 | 0.56 | 0.91 | 19.21 | 1 | 10 | 598.4084 | 818.7687 | 740.6266 | 598408.3746 | 818768.738 | 2.1752e-06 | 8 | 740626.5988
1 | 40 | CONCLUIDO | 1.6726 | 59.79 | 54.81 | 20.42 | 0.39 | 161 | 91.1 | 37.55 | 2 | 159 | 11.54 | 11468.97 | 442.72 | 1206.66 | 418.58 | 133.29 | 125195.52 | 0.32 | 0.68 | 0.53 | 7.39 | 1 | 10 | 400.6273 | 548.156 | 495.8408 | 400627.3459 | 548156.009 | 2.7718e-06 | 7 | 495840.7689
2 | 40 | CONCLUIDO | 1.7997 | 55.56 | 51.75 | 31.37 | 0.57 | 99 | 92.32 | 37.55 | 3 | 97 | 11.77 | 11620.34 | 406.51 | 1206.65 | 314.82 | 133.29 | 73625.26 | 0.42 | 0.72 | 0.43 | 4.34 | 1 | 10 | 344.637 | 471.5475 | 426.5437 | 344636.9551 | 471547.4863 | 2.9824e-06 | 6 | 426543.6561
3 | 40 | CONCLUIDO | 1.8527 | 53.98 | 50.69 | 42.84 | 0.75 | 71 | 93.55 | 37.55 | 4 | 69 | 12 | 11772.07 | 387.07 | 1206.65 | 279.48 | 133.29 | 56096.56 | 0.48 | 0.74 | 0.39 | 3.28 | 1 | 10 | 325.8914 | 445.899 | 403.3431 | 325891.4329 | 445899.0359 | 3.0702e-06 | 6 | 403343.0577
4 | 40 | CONCLUIDO | 1.8937 | 52.81 | 49.85 | 55.38 | 0.93 | 54 | 94.79 | 37.55 | 5 | 52 | 12.23 | 11924.18 | 368.32 | 1206.63 | 250.74 | 133.29 | 41812.29 | 0.53 | 0.75 | 0.36 | 2.44 | 1 | 10 | 310.3733 | 424.6664 | 384.1369 | 310373.3031 | 424666.446 | 3.1381e-06 | 6 | 384136.8765
5 | 40 | CONCLUIDO | 1.9249 | 51.95 | 49.2 | 68.65 | 1.1 | 43 | 96.02 | 37.55 | 6 | 41 | 12.47 | 12076.67 | 351.01 | 1206.61 | 229.06 | 133.29 | 31026.54 | 0.58 | 0.76 | 0.32 | 1.79 | 1 | 10 | 297.6154 | 407.2106 | 368.347 | 297615.4324 | 407210.5645 | 3.1899e-06 | 6 | 368346.9598
6 | 40 | CONCLUIDO | 1.936 | 51.65 | 49.03 | 81.72 | 1.27 | 36 | 97.26 | 37.55 | 7 | 32 | 12.71 | 12229.54 | 336.25 | 1206.69 | 222.92 | 133.29 | 27992.85 | 0.6 | 0.76 | 0.34 | 1.62 | 1 | 10 | 289.3975 | 395.9665 | 358.176 | 289397.5222 | 395966.4571 | 3.2082e-06 | 6 | 358175.9742
7 | 40 | CONCLUIDO | 1.9475 | 51.35 | 48.8 | 91.51 | 1.43 | 32 | 98.5 | 37.55 | 8 | 7 | 12.95 | 12382.79 | 327.51 | 1206.65 | 214.24 | 133.29 | 23671.07 | 0.62 | 0.77 | 0.35 | 1.39 | 1 | 10 | 283.8326 | 388.3523 | 351.2885 | 283832.5766 | 388352.2532 | 3.2273e-06 | 6 | 351288.4592
8 | 40 | CONCLUIDO | 1.9433 | 51.46 | 48.91 | 91.71 | 1.59 | 32 | 99.75 | 37.55 | 9 | 0 | 13.2 | 12536.43 | 331.01 | 1206.64 | 217.97 | 133.29 | 25535.7 | 0.61 | 0.76 | 0.36 | 1.5 | 1 | 10 | 286.0336 | 391.3637 | 354.0125 | 286033.5679 | 391363.7465 | 3.2203e-06 | 6 | 354012.5398

## RESULTADOS_4
Unnamed: 0 | Volume de calda [L] | STATUS | Capacidade operacional [ha/h] | Tempo de missao [h] | Tempo util [h] | Tempo por voo [min] | Autonomia Projetada [h] | N° Voos | MTOW [kg] | Massa Estrutura [kg] | Combustível [kg] | Abastecimentos | Massa gerador | Potência gerador [W] | Combustível consumido [L] | Calda cons [L] | Distância percorrida [km] | Distância Pulverizando [km] | RTL ACUMULADO[m] | EOC [km/km] | EOC [h/h] | Tempo de manobra [h] | Tempo rtl_rtw [h] | V pulv [m/s] | V desloc [m/s] | Preço Total por ha Simples [R$/ha] | Preço Total por ha Presumido [R$/ha] | Preço Total por ha Real [R$/ha] | Preço Total Simples [R$] | Preço Total Presumido [R$] | Prod CAPEX [ha/h/R$] | Dias Trabalhados | Preço Total Real [R$]
0 | 30 | CONCLUIDO | 1.4443 | 69.24 | 62.43 | 11.74 | 0.24 | 319 | 71.52 | 32.27 | 1 | 317 | 8.25 | 9054.6 | 438.31 | 1206.88 | 677.53 | 133.29 | 253883.02 | 0.2 | 0.6 | 0.78 | 15.01 | 1 | 10 | 458.4254 | 627.2379 | 567.3752 | 458425.4442 | 627237.9171 | 2.4759e-06 | 8 | 567375.2106
1 | 30 | CONCLUIDO | 1.7461 | 57.27 | 53.39 | 24.45 | 0.48 | 131 | 72.7 | 32.27 | 2 | 129 | 8.43 | 9200.25 | 360.36 | 1206.68 | 370.6 | 133.29 | 101356.31 | 0.36 | 0.7 | 0.48 | 5.98 | 1 | 10 | 321.0178 | 439.2307 | 397.3111 | 321017.7734 | 439230.6798 | 2.9932e-06 | 6 | 397311.1202
2 | 30 | CONCLUIDO | 1.8264 | 54.75 | 51.65 | 38.26 | 0.71 | 81 | 73.88 | 32.27 | 3 | 79 | 8.61 | 9346.23 | 333.6 | 1206.64 | 312.32 | 133.29 | 72466.91 | 0.43 | 0.72 | 0.42 | 4.24 | 1 | 10 | 294.5184 | 402.9731 | 364.5139 | 294518.4255 | 402973.103 | 3.1309e-06 | 6 | 364513.9156
3 | 30 | CONCLUIDO | 1.899 | 52.66 | 49.94 | 53.51 | 0.93 | 56 | 75.07 | 32.27 | 4 | 54 | 8.8 | 9492.55 | 305.74 | 1206.61 | 253.83 | 133.29 | 43345.8 | 0.53 | 0.75 | 0.36 | 2.53 | 1 | 10 | 270.625 | 370.281 | 334.9419 | 270624.9707 | 370281.024 | 3.2554e-06 | 6 | 334941.9228
4 | 30 | CONCLUIDO | 1.9267 | 51.9 | 49.37 | 67.33 | 1.15 | 44 | 76.26 | 32.27 | 5 | 22 | 8.99 | 9639.2 | 287.47 | 1206.63 | 234.11 | 133.29 | 33546.38 | 0.57 | 0.76 | 0.36 | 1.96 | 1 | 10 | 258.6392 | 353.8816 | 320.1076 | 258639.2169 | 353881.5869 | 3.3028e-06 | 6 | 320107.6249
5 | 30 | CONCLUIDO | 1.9258 | 51.93 | 49.43 | 70.61 | 1.36 | 42 | 77.45 | 32.27 | 6 | 0 | 9.18 | 9786.19 | 289.58 | 1206.68 | 234.71 | 133.29 | 33858.48 | 0.57 | 0.76 | 0.4 | 2.02 | 1 | 10 | 259.7636 | 355.42 | 321.4992 | 259763.6054 | 355420.0249 | 3.3013e-06 | 6 | 321499.2366

## RESULTADOS_1
Unnamed: 0 | Volume de calda [L] | STATUS | Capacidade operacional [ha/h] | Tempo de missao [h] | Tempo util [h] | Tempo por voo [min] | Autonomia Projetada [h] | N° Voos | MTOW [kg] | Massa Estrutura [kg] | Combustível [kg] | Abastecimentos | Massa gerador | Potência gerador [W] | Combustível consumido [L] | Calda cons [L] | Distância percorrida [km] | Distância Pulverizando [km] | RTL ACUMULADO[m] | EOC [km/km] | EOC [h/h] | Tempo de manobra [h] | Tempo rtl_rtw [h] | V pulv [m/s] | V desloc [m/s] | Preço Total por ha Simples [R$/ha] | Preço Total por ha Presumido [R$/ha] | Preço Total por ha Real [R$/ha] | Preço Total Simples [R$] | Preço Total Presumido [R$] | Prod CAPEX [ha/h/R$] | Dias Trabalhados | Preço Total Real [R$]
0 | 15 | CONCLUIDO | 1.6932 | 59.06 | 55.42 | 19 | 0.43 | 175 | 39.78 | 19.54 | 1 | 173 | 4.24 | 5140 | 240.91 | 1206.66 | 439.05 | 133.29 | 135361.56 | 0.3 | 0.68 | 0.56 | 8 | 1 | 10 | 255.4622 | 349.5347 | 316.1756 | 255462.2293 | 349534.6923 | 3.1153e-06 | 7 | 316175.5918
1 | 15 | CONCLUIDO | 1.8411 | 54.32 | 51.69 | 37.37 | 0.84 | 83 | 40.89 | 19.54 | 2 | 10 | 4.35 | 5277.26 | 202.36 | 1206.77 | 310.93 | 133.29 | 71763.41 | 0.43 | 0.72 | 0.5 | 4.28 | 1 | 10 | 208.7304 | 285.5942 | 258.3375 | 208730.4241 | 285594.1748 | 3.3875e-06 | 6 | 258337.4676
2 | 15 | CONCLUIDO | 1.8538 | 53.94 | 51.33 | 37.56 | 1.22 | 82 | 42.01 | 19.54 | 3 | 0 | 4.46 | 5414.79 | 205.9 | 1206.74 | 297.1 | 133.29 | 64850.96 | 0.45 | 0.73 | 0.53 | 3.92 | 1 | 10 | 208.9943 | 285.9552 | 258.6641 | 208994.3058 | 285955.2294 | 3.4108e-06 | 6 | 258664.0636

## RESULTADOS_12
Unnamed: 0 | Volume de calda [L] | STATUS | Capacidade operacional [ha/h] | Tempo de missao [h] | Tempo util [h] | Tempo por voo [min] | Autonomia Projetada [h] | N° Voos | MTOW [kg] | Massa Estrutura [kg] | Combustível [kg] | Abastecimentos | Massa gerador | Potência gerador [W] | Combustível consumido [L] | Calda cons [L] | Distância percorrida [km] | Distância Pulverizando [km] | RTL ACUMULADO[m] | EOC [km/km] | EOC [h/h] | Tempo de manobra [h] | Tempo rtl_rtw [h] | V pulv [m/s] | V desloc [m/s] | Preço Total por ha Simples [R$/ha] | Preço Total por ha Presumido [R$/ha] | Preço Total por ha Real [R$/ha] | Preço Total Simples [R$] | Preço Total Presumido [R$] | Prod CAPEX [ha/h/R$] | Dias Trabalhados | Preço Total Real [R$]
0 | 70 | CONCLUIDO | 0.9829 | 101.74 | 80.24 | 7.22 | 0.12 | 667 | 141.81 | 47.83 | 1 | 665 | 22.98 | 17723.39 | 908.33 | 1207.09 | 1284.1 | 133.29 | 555426.91 | 0.1 | 0.47 | 1.35 | 32.82 | 1 | 10 | 1225.9867 | 1677.4492 | 1517.3558 | 1225986.7445 | 1677449.1505 | 1.5124e-06 | 11 | 1517355.7579
1 | 70 | CONCLUIDO | 1.4798 | 67.58 | 58.47 | 14.74 | 0.25 | 238 | 143.17 | 47.83 | 2 | 236 | 23.34 | 17891.86 | 654.03 | 1206.73 | 542.88 | 133.29 | 186961.76 | 0.25 | 0.64 | 0.66 | 11.06 | 1 | 10 | 620.5752 | 849.0984 | 768.0616 | 620575.2053 | 849098.3737 | 2.277e-06 | 8 | 768061.6166
2 | 70 | CONCLUIDO | 1.6544 | 60.45 | 54.03 | 22.36 | 0.37 | 145 | 144.54 | 47.83 | 3 | 143 | 23.71 | 18060.85 | 597.75 | 1206.7 | 391.88 | 133.29 | 111926.67 | 0.34 | 0.69 | 0.51 | 6.62 | 1 | 10 | 514.2031 | 703.5553 | 636.409 | 514203.0591 | 703555.3104 | 2.5456e-06 | 7 | 636408.9791
3 | 70 | CONCLUIDO | 1.746 | 57.27 | 52.04 | 30.02 | 0.49 | 104 | 145.92 | 47.83 | 4 | 102 | 24.09 | 18230.35 | 569.48 | 1206.62 | 324.46 | 133.29 | 78422.81 | 0.41 | 0.72 | 0.45 | 4.63 | 1 | 10 | 461.7807 | 631.8288 | 571.5279 | 461780.7398 | 631828.7805 | 2.6866e-06 | 6 | 571527.9284
4 | 70 | CONCLUIDO | 1.7815 | 56.13 | 51.54 | 37.71 | 0.6 | 82 | 147.3 | 47.83 | 5 | 80 | 24.47 | 18400.38 | 558.52 | 1206.63 | 309.14 | 133.29 | 70873.83 | 0.43 | 0.73 | 0.39 | 4.13 | 1 | 10 | 447.6347 | 612.4735 | 554.0199 | 447634.6573 | 612473.4864 | 2.7412e-06 | 6 | 554019.8765
5 | 70 | CONCLUIDO | 1.8325 | 54.57 | 50.43 | 45.85 | 0.71 | 66 | 148.68 | 47.83 | 6 | 64 | 24.85 | 18570.94 | 540.69 | 1206.78 | 270.54 | 133.29 | 51653.81 | 0.49 | 0.74 | 0.38 | 3.02 | 1 | 10 | 426.5159 | 583.5778 | 527.882 | 426515.8817 | 583577.8459 | 2.8197e-06 | 6 | 527881.9953
6 | 70 | CONCLUIDO | 1.8583 | 53.81 | 49.97 | 53.53 | 0.83 | 56 | 150.07 | 47.83 | 7 | 54 | 25.24 | 18742.03 | 528.5 | 1206.63 | 254.76 | 133.29 | 43810.76 | 0.52 | 0.75 | 0.36 | 2.56 | 1 | 10 | 414.984 | 567.7994 | 513.6094 | 414983.9712 | 567799.3773 | 2.8594e-06 | 6 | 513609.4016
7 | 70 | CONCLUIDO | 1.882 | 53.13 | 49.52 | 61.9 | 0.94 | 48 | 151.46 | 47.83 | 8 | 46 | 25.63 | 18913.66 | 518.37 | 1206.62 | 239.37 | 133.29 | 36154.99 | 0.56 | 0.76 | 0.35 | 2.11 | 1 | 10 | 405.1112 | 554.291 | 501.3902 | 405111.157 | 554290.9572 | 2.8958e-06 | 6 | 501390.2062
8 | 70 | CONCLUIDO | 1.8934 | 52.82 | 49.37 | 70.53 | 1.04 | 42 | 152.85 | 47.83 | 9 | 40 | 26.03 | 19085.83 | 510.73 | 1206.6 | 234.9 | 133.29 | 33952.27 | 0.57 | 0.76 | 0.34 | 1.96 | 1 | 10 | 399.3033 | 546.3443 | 494.202 | 399303.2526 | 546344.3262 | 2.9134e-06 | 6 | 494201.9905
9 | 70 | CONCLUIDO | 1.9096 | 52.37 | 49.07 | 79.57 | 1.15 | 37 | 154.25 | 47.83 | 10 | 35 | 26.43 | 19258.55 | 500.35 | 1206.6 | 224.33 | 133.29 | 28691.58 | 0.59 | 0.76 | 0.33 | 1.66 | 1 | 10 | 391.2239 | 535.2898 | 484.2024 | 391223.8648 | 535289.7513 | 2.9383e-06 | 6 | 484202.4488
10 | 70 | CONCLUIDO | 1.9216 | 52.04 | 48.86 | 88.83 | 1.25 | 33 | 155.66 | 47.83 | 11 | 31 | 26.83 | 19431.82 | 491.47 | 1206.63 | 217.12 | 133.29 | 25109.13 | 0.61 | 0.77 | 0.33 | 1.45 | 1 | 10 | 384.81 | 526.514 | 476.2643 | 384810.0098 | 526514.032 | 2.9568e-06 | 6 | 476264.2717
11 | 70 | CONCLUIDO | 1.9341 | 51.7 | 48.61 | 97.22 | 1.35 | 30 | 157.07 | 47.83 | 12 | 28 | 27.24 | 19605.66 | 482.22 | 1206.62 | 208.17 | 133.29 | 20646.45 | 0.64 | 0.77 | 0.33 | 1.2 | 1 | 10 | 378.1557 | 517.4093 | 468.0285 | 378155.7152 | 517409.3326 | 2.976e-06 | 6 | 468028.5121
12 | 70 | CONCLUIDO | 1.9331 | 51.73 | 48.69 | 104.34 | 1.45 | 28 | 158.48 | 47.83 | 13 | 26 | 27.65 | 19780.06 | 475.93 | 1206.64 | 211.74 | 133.29 | 22443.25 | 0.63 | 0.77 | 0.32 | 1.28 | 1 | 10 | 375.6295 | 513.9529 | 464.9019 | 375629.5023 | 513952.8567 | 2.9745e-06 | 6 | 464901.9174
13 | 70 | CONCLUIDO | 1.9438 | 51.45 | 48.5 | 116.39 | 1.55 | 25 | 159.9 | 47.83 | 14 | 23 | 28.07 | 19955.16 | 466.31 | 1206.66 | 204.81 | 133.29 | 18991.19 | 0.65 | 0.77 | 0.32 | 1.09 | 1 | 10 | 369.2942 | 505.2846 | 457.0609 | 369294.1762 | 505284.5839 | 2.9909e-06 | 6 | 457060.9324
14 | 70 | CONCLUIDO | 1.9496 | 51.29 | 48.4 | 126.26 | 1.65 | 23 | 161.32 | 47.83 | 15 | 21 | 28.5 | 20130.71 | 459.64 | 1206.59 | 201.64 | 133.29 | 17417.53 | 0.66 | 0.77 | 0.31 | 0.99 | 1 | 10 | 365.2446 | 499.7438 | 452.049 | 365244.6208 | 499743.8036 | 2.9998e-06 | 6 | 452048.9564
15 | 70 | CONCLUIDO | 1.9512 | 51.25 | 48.39 | 131.97 | 1.74 | 22 | 162.75 | 47.83 | 16 | 20 | 28.92 | 20306.85 | 449.57 | 1206.6 | 201.39 | 133.29 | 17296.06 | 0.66 | 0.77 | 0.31 | 0.98 | 1 | 10 | 360.4914 | 493.2402 | 446.1661 | 360491.3997 | 493240.2369 | 3.0023e-06 | 6 | 446166.0809
16 | 70 | CONCLUIDO | 1.9562 | 51.12 | 48.31 | 144.94 | 1.83 | 20 | 164.19 | 47.83 | 17 | 15 | 29.36 | 20483.57 | 443.98 | 1206.63 | 198.65 | 133.29 | 15937.19 | 0.67 | 0.77 | 0.31 | 0.91 | 1 | 10 | 357.1173 | 488.6236 | 441.99 | 357117.2544 | 488623.5823 | 3.01e-06 | 6 | 441990.0334
17 | 70 | CONCLUIDO | 1.9608 | 51 | 48.22 | 152.28 | 1.93 | 19 | 165.62 | 47.83 | 18 | 9 | 29.8 | 20660.89 | 437.04 | 1206.59 | 195.15 | 133.29 | 14190.07 | 0.68 | 0.78 | 0.32 | 0.81 | 1 | 10 | 353.2002 | 483.2641 | 437.1421 | 353200.2389 | 483264.149 | 3.0171e-06 | 6 | 437142.0969
18 | 70 | CONCLUIDO | 1.9601 | 51.02 | 48.24 | 152.34 | 2.02 | 19 | 167.07 | 47.83 | 19 | 3 | 30.24 | 20838.81 | 440.12 | 1206.67 | 195.75 | 133.29 | 14492.43 | 0.68 | 0.78 | 0.32 | 0.83 | 1 | 10 | 354.7057 | 485.324 | 439.0053 | 354705.6922 | 485323.9765 | 3.016e-06 | 6 | 439005.3374
19 | 70 | CONCLUIDO | 1.9589 | 51.05 | 48.27 | 152.44 | 2.1 | 19 | 168.51 | 47.83 | 20 | 0 | 30.69 | 21017.33 | 443.32 | 1206.59 | 196.72 | 133.29 | 14978.81 | 0.68 | 0.78 | 0.32 | 0.86 | 1 | 10 | 356.3566 | 487.5828 | 441.0486 | 356356.6009 | 487582.8227 | 3.0142e-06 | 6 | 441048.6024

## RESULTADOS_16
Unnamed: 0 | Volume de calda [L] | STATUS | Capacidade operacional [ha/h] | Tempo de missao [h] | Tempo util [h] | Tempo por voo [min] | Autonomia Projetada [h] | N° Voos | MTOW [kg] | Massa Estrutura [kg] | Combustível [kg] | Abastecimentos | Massa gerador | Potência gerador [W] | Combustível consumido [L] | Calda cons [L] | Distância percorrida [km] | Distância Pulverizando [km] | RTL ACUMULADO[m] | EOC [km/km] | EOC [h/h] | Tempo de manobra [h] | Tempo rtl_rtw [h] | V pulv [m/s] | V desloc [m/s] | Preço Total por ha Simples [R$/ha] | Preço Total por ha Presumido [R$/ha] | Preço Total por ha Real [R$/ha] | Preço Total Simples [R$] | Preço Total Presumido [R$] | Prod CAPEX [ha/h/R$] | Dias Trabalhados | Preço Total Real [R$]
0 | 90 | CONCLUIDO | 0.79 | 126.59 | 92.45 | 6.22 | 0.1 | 892 | 176.73 | 52.44 | 1 | 890 | 33.29 | 22031.19 | 1209.58 | 1207.25 | 1701.2 | 133.29 | 762854.59 | 0.08 | 0.4 | 1.71 | 45.02 | 1 | 10 | 1967.1531 | 2691.5457 | 2434.6684 | 1967153.1385 | 2691545.7088 | 1.1714e-06 | 14 | 2434668.364
1 | 90 | CONCLUIDO | 1.3614 | 73.45 | 60.83 | 12.72 | 0.2 | 287 | 178.21 | 52.44 | 2 | 285 | 33.77 | 22213.89 | 789.18 | 1206.75 | 623.21 | 133.29 | 226880.74 | 0.21 | 0.62 | 0.73 | 13.41 | 1 | 10 | 779.7548 | 1066.895 | 965.072 | 779754.8395 | 1066894.9717 | 2.0186e-06 | 8 | 965072.013
2 | 90 | CONCLUIDO | 1.5645 | 63.92 | 55.35 | 19.2 | 0.3 | 173 | 179.7 | 52.44 | 3 | 171 | 34.26 | 22397.24 | 713.07 | 1206.7 | 436.68 | 133.29 | 134188.84 | 0.31 | 0.68 | 0.56 | 7.94 | 1 | 10 | 622.9515 | 852.3497 | 771.0027 | 622951.4944 | 852349.7174 | 2.3197e-06 | 7 | 771002.6566
3 | 90 | CONCLUIDO | 1.6743 | 59.73 | 52.93 | 25.82 | 0.39 | 123 | 181.19 | 52.44 | 4 | 121 | 34.75 | 22581.25 | 677.21 | 1206.64 | 355.2 | 133.29 | 93695.1 | 0.38 | 0.71 | 0.47 | 5.52 | 1 | 10 | 563.3624 | 770.8173 | 697.2515 | 563362.3722 | 770817.2514 | 2.4825e-06 | 7 | 697251.5347
4 | 90 | CONCLUIDO | 1.7456 | 57.29 | 51.49 | 32.52 | 0.49 | 95 | 182.69 | 52.44 | 5 | 93 | 35.25 | 22766.06 | 654.44 | 1206.74 | 305.56 | 133.29 | 69015.19 | 0.44 | 0.73 | 0.43 | 4.08 | 1 | 10 | 517.1656 | 707.6088 | 640.0757 | 517165.6427 | 707608.8481 | 2.5883e-06 | 6 | 640075.6528
5 | 90 | CONCLUIDO | 1.7719 | 56.44 | 51.21 | 38.89 | 0.58 | 79 | 184.19 | 52.44 | 6 | 77 | 35.75 | 22951.43 | 646.63 | 1206.68 | 297.17 | 133.29 | 64903.96 | 0.45 | 0.73 | 0.4 | 3.8 | 1 | 10 | 506.1225 | 692.4991 | 626.408 | 506122.4949 | 692499.126 | 2.6273e-06 | 6 | 626407.9814
6 | 90 | CONCLUIDO | 1.8114 | 55.21 | 50.44 | 45.85 | 0.67 | 66 | 185.7 | 52.44 | 7 | 64 | 36.26 | 23137.49 | 632.74 | 1206.63 | 270.87 | 133.29 | 51816.94 | 0.49 | 0.74 | 0.38 | 3.03 | 1 | 10 | 488.3368 | 668.1639 | 604.3953 | 488336.752 | 668163.888 | 2.6858e-06 | 6 | 604395.2643
7 | 90 | CONCLUIDO | 1.8363 | 54.46 | 50.01 | 52.64 | 0.76 | 57 | 187.22 | 52.44 | 8 | 55 | 36.78 | 23324.24 | 622.49 | 1206.63 | 256.31 | 133.29 | 44583.37 | 0.52 | 0.75 | 0.36 | 2.6 | 1 | 10 | 476.9292 | 652.5556 | 590.2766 | 476929.2452 | 652555.6339 | 2.7228e-06 | 6 | 590276.64
8 | 90 | CONCLUIDO | 1.8578 | 53.83 | 49.63 | 59.55 | 0.85 | 50 | 188.74 | 52.44 | 9 | 48 | 37.3 | 23511.69 | 613.51 | 1206.62 | 243.12 | 133.29 | 38021.86 | 0.55 | 0.75 | 0.35 | 2.22 | 1 | 10 | 467.2461 | 639.3067 | 578.2922 | 467246.0772 | 639306.6963 | 2.7546e-06 | 6 | 578292.1625
9 | 90 | CONCLUIDO | 1.8808 | 53.17 | 49.15 | 65.53 | 0.93 | 45 | 190.26 | 52.44 | 10 | 43 | 37.82 | 23699.85 | 602.63 | 1206.62 | 226.44 | 133.29 | 29707.06 | 0.59 | 0.76 | 0.35 | 1.74 | 1 | 10 | 456.3881 | 624.4503 | 564.8537 | 456388.1066 | 624450.3419 | 2.7887e-06 | 6 | 564853.6777
10 | 90 | CONCLUIDO | 1.8794 | 53.21 | 49.33 | 72.19 | 1.02 | 41 | 191.79 | 52.44 | 11 | 39 | 38.35 | 23888.73 | 600.4 | 1206.61 | 233.42 | 133.29 | 33219.16 | 0.57 | 0.76 | 0.34 | 1.92 | 1 | 10 | 456.0192 | 623.9456 | 564.3971 | 456019.2424 | 623945.6456 | 2.7867e-06 | 6 | 564397.1489
11 | 90 | CONCLUIDO | 1.8934 | 52.81 | 49.08 | 79.59 | 1.1 | 37 | 193.33 | 52.44 | 12 | 35 | 38.89 | 24078.33 | 594.06 | 1206.62 | 224.63 | 133.29 | 28839.93 | 0.59 | 0.76 | 0.33 | 1.67 | 1 | 10 | 449.7552 | 615.3749 | 556.6444 | 449755.2251 | 615374.9408 | 2.8074e-06 | 6 | 556644.4201
12 | 90 | CONCLUIDO | 1.9027 | 52.56 | 48.93 | 86.34 | 1.18 | 34 | 194.88 | 52.44 | 13 | 32 | 39.43 | 24268.67 | 588.28 | 1206.61 | 219.45 | 133.29 | 26266.77 | 0.61 | 0.76 | 0.33 | 1.52 | 1 | 10 | 444.9608 | 608.815 | 550.7105 | 444960.7956 | 608814.9908 | 2.8212e-06 | 6 | 550710.5426
13 | 90 | CONCLUIDO | 1.9132 | 52.27 | 48.75 | 94.35 | 1.27 | 31 | 196.42 | 52.44 | 14 | 29 | 39.98 | 24459.75 | 582.04 | 1206.61 | 213.17 | 133.29 | 23140.32 | 0.63 | 0.77 | 0.33 | 1.34 | 1 | 10 | 439.7118 | 601.6331 | 544.214 | 439711.7851 | 601633.0631 | 2.8368e-06 | 6 | 544214.0479
14 | 90 | CONCLUIDO | 1.9147 | 52.23 | 48.78 | 100.92 | 1.35 | 29 | 197.98 | 52.44 | 15 | 27 | 40.54 | 24651.58 | 576.63 | 1206.59 | 214.7 | 133.29 | 23916.52 | 0.62 | 0.77 | 0.32 | 1.37 | 1 | 10 | 437.0271 | 597.9597 | 540.8913 | 437027.0513 | 597959.6919 | 2.839e-06 | 6 | 540891.2581
15 | 90 | CONCLUIDO | 1.9225 | 52.02 | 48.64 | 108.08 | 1.42 | 27 | 199.54 | 52.44 | 16 | 25 | 41.1 | 24844.17 | 571.39 | 1206.62 | 209.61 | 133.29 | 21381.24 | 0.64 | 0.77 | 0.32 | 1.23 | 1 | 10 | 432.8921 | 592.302 | 535.7736 | 432892.073 | 592302.0321 | 2.8506e-06 | 6 | 535773.5575
16 | 90 | CONCLUIDO | 1.9295 | 51.83 | 48.52 | 116.44 | 1.5 | 25 | 201.11 | 52.44 | 17 | 23 | 41.67 | 25037.53 | 564.8 | 1206.59 | 205.62 | 133.29 | 19397.49 | 0.65 | 0.77 | 0.32 | 1.11 | 1 | 10 | 428.3695 | 586.1141 | 530.1762 | 428369.5074 | 586114.0583 | 2.8609e-06 | 6 | 530176.1552
17 | 90 | CONCLUIDO | 1.9338 | 51.71 | 48.44 | 121.09 | 1.58 | 24 | 202.68 | 52.44 | 18 | 22 | 42.24 | 25231.66 | 558.17 | 1206.59 | 202.84 | 133.29 | 18014.25 | 0.66 | 0.77 | 0.31 | 1.03 | 1 | 10 | 424.4322 | 580.7269 | 525.3031 | 424432.2114 | 580726.8763 | 2.8673e-06 | 6 | 525303.1183
18 | 90 | CONCLUIDO | 1.9408 | 51.53 | 48.32 | 131.79 | 1.65 | 22 | 204.26 | 52.44 | 19 | 20 | 42.82 | 25426.72 | 554.33 | 1206.61 | 199.35 | 133.29 | 16278.85 | 0.67 | 0.77 | 0.3 | 0.91 | 1 | 10 | 421.2002 | 576.3048 | 521.303 | 421200.2403 | 576304.7508 | 2.8777e-06 | 6 | 521303.0342
19 | 90 | CONCLUIDO | 1.941 | 51.52 | 48.35 | 138.15 | 1.73 | 21 | 205.85 | 52.44 | 20 | 19 | 43.41 | 25622.45 | 548.96 | 1206.61 | 200.22 | 133.29 | 16717.88 | 0.67 | 0.77 | 0.31 | 0.94 | 1 | 10 | 418.8167 | 573.0435 | 518.3531 | 418816.7441 | 573043.5462 | 2.878e-06 | 6 | 518353.0744
20 | 90 | CONCLUIDO | 1.9449 | 51.42 | 48.29 | 144.86 | 1.8 | 20 | 207.45 | 52.44 | 21 | 18 | 44 | 25818.99 | 543.9 | 1206.61 | 197.65 | 133.29 | 15438.88 | 0.67 | 0.77 | 0.31 | 0.88 | 1 | 10 | 415.7376 | 568.8305 | 514.5421 | 415737.5834 | 568830.5027 | 2.8838e-06 | 6 | 514542.1179
21 | 90 | CONCLUIDO | 1.9479 | 51.34 | 48.24 | 152.34 | 1.87 | 19 | 209.05 | 52.44 | 22 | 17 | 44.6 | 26016.35 | 539.04 | 1206.59 | 196.28 | 133.29 | 14758.99 | 0.68 | 0.78 | 0.31 | 0.83 | 1 | 10 | 412.937 | 564.9986 | 511.076 | 412937.0082 | 564998.6321 | 2.8882e-06 | 6 | 511075.9556
22 | 90 | CONCLUIDO | 1.9501 | 51.28 | 48.22 | 160.73 | 1.94 | 18 | 210.65 | 52.44 | 23 | 16 | 45.21 | 26214.54 | 532.1 | 1206.61 | 195.64 | 133.29 | 14440.61 | 0.68 | 0.78 | 0.3 | 0.81 | 1 | 10 | 409.4152 | 560.1799 | 506.7172 | 409415.2081 | 560179.9498 | 2.8915e-06 | 6 | 506717.1616
23 | 90 | CONCLUIDO | 1.9538 | 51.18 | 48.16 | 169.97 | 2.01 | 17 | 212.27 | 52.44 | 24 | 15 | 45.82 | 26413.56 | 526.19 | 1206.67 | 193.44 | 133.29 | 13349.51 | 0.69 | 0.78 | 0.3 | 0.75 | 1 | 10 | 406.0244 | 555.5405 | 502.5205 | 406024.3821 | 555540.4721 | 2.897e-06 | 6 | 502520.4691
24 | 90 | CONCLUIDO | 1.9581 | 51.07 | 48.08 | 180.3 | 2.08 | 16 | 213.89 | 52.44 | 25 | 13 | 46.44 | 26613.43 | 520.25 | 1206.62 | 190.65 | 133.29 | 11954.8 | 0.7 | 0.78 | 0.3 | 0.67 | 1 | 10 | 402.4918 | 550.7071 | 498.1484 | 402491.842 | 550707.095 | 2.9033e-06 | 6 | 498148.3827
25 | 90 | CONCLUIDO | 1.9628 | 50.95 | 47.96 | 179.85 | 2.14 | 16 | 215.51 | 52.44 | 26 | 11 | 47.07 | 26814.17 | 512.16 | 1206.59 | 186.39 | 133.29 | 9826.93 | 0.72 | 0.78 | 0.3 | 0.55 | 1 | 10 | 397.8741 | 544.3888 | 492.4331 | 397874.0592 | 544388.8407 | 2.9103e-06 | 6 | 492433.1338
26 | 90 | CONCLUIDO | 1.9604 | 51.01 | 48.06 | 192.22 | 2.21 | 15 | 217.15 | 52.44 | 27 | 7 | 47.71 | 27015.77 | 512.47 | 1206.59 | 189.85 | 133.29 | 11562.29 | 0.7 | 0.78 | 0.3 | 0.65 | 1 | 10 | 398.6104 | 545.3964 | 493.3445 | 398610.4189 | 545396.3605 | 2.9068e-06 | 6 | 493344.4974
27 | 90 | CONCLUIDO | 1.9588 | 51.05 | 48.1 | 192.39 | 2.27 | 15 | 218.79 | 52.44 | 28 | 2 | 48.35 | 27218.26 | 514.71 | 1206.61 | 190.98 | 133.29 | 12125.35 | 0.7 | 0.78 | 0.31 | 0.69 | 1 | 10 | 399.9522 | 547.2323 | 495.0052 | 399952.2499 | 547232.3129 | 2.9044e-06 | 6 | 495005.229
28 | 90 | CONCLUIDO | 1.9586 | 51.06 | 48.1 | 192.42 | 2.34 | 15 | 220.44 | 52.44 | 29 | 0 | 49 | 27421.64 | 518.7 | 1206.64 | 191.08 | 133.29 | 12174.97 | 0.7 | 0.78 | 0.32 | 0.69 | 1 | 10 | 401.7593 | 549.7048 | 497.2418 | 401759.3355 | 549704.8473 | 2.9041e-06 | 6 | 497241.7881

## RESULTADOS_0
Unnamed: 0 | Volume de calda [L] | STATUS | Capacidade operacional [ha/h] | Tempo de missao [h] | Tempo util [h] | Tempo por voo [min] | Autonomia Projetada [h] | N° Voos | MTOW [kg] | Massa Estrutura [kg] | Combustível [kg] | Abastecimentos | Massa gerador | Potência gerador [W] | Combustível consumido [L] | Calda cons [L] | Distância percorrida [km] | Distância Pulverizando [km] | RTL ACUMULADO[m] | EOC [km/km] | EOC [h/h] | Tempo de manobra [h] | Tempo rtl_rtw [h] | V pulv [m/s] | V desloc [m/s] | Preço Total por ha Simples [R$/ha] | Preço Total por ha Presumido [R$/ha] | Preço Total por ha Real [R$/ha] | Preço Total Simples [R$] | Preço Total Presumido [R$] | Prod CAPEX [ha/h/R$] | Dias Trabalhados | Preço Total Real [R$]
0 | 10 | CONCLUIDO | 1.7798 | 56.19 | 53.16 | 25.72 | 0.64 | 124 | 26.11 | 12.1 | 1 | 21 | 3.01 | 3454.41 | 152.43 | 1206.81 | 358.14 | 133.29 | 95164.15 | 0.37 | 0.7 | 0.61 | 5.75 | 1 | 10 | 180.2694 | 246.6526 | 223.1124 | 180269.4177 | 246652.5703 | 3.3909e-06 | 6 | 223112.3951
1 | 10 | CONCLUIDO | 1.7827 | 56.09 | 53.09 | 26.11 | 1.23 | 122 | 27.2 | 12.1 | 2 | 0 | 3.1 | 3588.35 | 157.14 | 1206.86 | 355.23 | 133.29 | 93718.86 | 0.38 | 0.7 | 0.62 | 5.68 | 1 | 10 | 182.3052 | 249.438 | 225.6319 | 182305.1536 | 249437.954 | 3.3965e-06 | 6 | 225631.9457

## RESULTADOS_7
Unnamed: 0 | Volume de calda [L] | STATUS | Capacidade operacional [ha/h] | Tempo de missao [h] | Tempo util [h] | Tempo por voo [min] | Autonomia Projetada [h] | N° Voos | MTOW [kg] | Massa Estrutura [kg] | Combustível [kg] | Abastecimentos | Massa gerador | Potência gerador [W] | Combustível consumido [L] | Calda cons [L] | Distância percorrida [km] | Distância Pulverizando [km] | RTL ACUMULADO[m] | EOC [km/km] | EOC [h/h] | Tempo de manobra [h] | Tempo rtl_rtw [h] | V pulv [m/s] | V desloc [m/s] | Preço Total por ha Simples [R$/ha] | Preço Total por ha Presumido [R$/ha] | Preço Total por ha Real [R$/ha] | Preço Total Simples [R$] | Preço Total Presumido [R$] | Prod CAPEX [ha/h/R$] | Dias Trabalhados | Preço Total Real [R$]
0 | 45 | CONCLUIDO | 1.2531 | 79.8 | 68.69 | 9.28 | 0.18 | 444 | 98.71 | 39.72 | 1 | 442 | 12.99 | 12407.75 | 607.83 | 1206.84 | 890.45 | 133.29 | 359718.83 | 0.15 | 0.54 | 0.99 | 21.27 | 1 | 10 | 686.0651 | 938.7046 | 849.1159 | 686065.1456 | 938704.5992 | 2.0463e-06 | 9 | 849115.9498
1 | 45 | CONCLUIDO | 1.6407 | 60.95 | 55.38 | 19.1 | 0.35 | 174 | 99.95 | 39.72 | 2 | 172 | 13.24 | 12561.45 | 479.49 | 1206.7 | 438.19 | 133.29 | 134938.98 | 0.3 | 0.68 | 0.55 | 7.97 | 1 | 10 | 433.3049 | 592.8668 | 536.2844 | 433304.8599 | 592866.8253 | 2.6793e-06 | 7 | 536284.4476
2 | 45 | CONCLUIDO | 1.7745 | 56.35 | 52.17 | 29.25 | 0.52 | 107 | 101.2 | 39.72 | 3 | 105 | 13.49 | 12715.54 | 441.76 | 1206.68 | 328.82 | 133.29 | 80585.49 | 0.41 | 0.72 | 0.45 | 4.76 | 1 | 10 | 371.666 | 508.5298 | 459.9964 | 371666.0011 | 508529.8194 | 2.8978e-06 | 6 | 459996.4472
3 | 45 | CONCLUIDO | 1.8293 | 54.66 | 51.09 | 39.81 | 0.69 | 77 | 102.45 | 39.72 | 4 | 75 | 13.74 | 12870.03 | 423.02 | 1206.67 | 293.23 | 133.29 | 62943.53 | 0.45 | 0.73 | 0.4 | 3.68 | 1 | 10 | 351.8469 | 481.4125 | 435.4671 | 351846.908 | 481412.462 | 2.9872e-06 | 6 | 435467.1323
4 | 45 | CONCLUIDO | 1.8769 | 53.28 | 50.08 | 50.93 | 0.85 | 59 | 103.71 | 39.72 | 5 | 57 | 14 | 13024.91 | 403.41 | 1206.61 | 258.56 | 133.29 | 45696.22 | 0.52 | 0.75 | 0.37 | 2.67 | 1 | 10 | 333.9104 | 456.871 | 413.2679 | 333910.4497 | 456871.0084 | 3.065e-06 | 6 | 413267.8806
5 | 45 | CONCLUIDO | 1.9053 | 52.49 | 49.51 | 61.89 | 1.01 | 48 | 104.97 | 39.72 | 6 | 46 | 14.25 | 13180.19 | 389.49 | 1206.61 | 239.09 | 133.29 | 36019.51 | 0.56 | 0.76 | 0.35 | 2.1 | 1 | 10 | 322.6725 | 441.4947 | 399.3591 | 322672.4956 | 441494.7437 | 3.1114e-06 | 6 | 399359.105
6 | 45 | CONCLUIDO | 1.9197 | 52.09 | 49.28 | 73.92 | 1.16 | 40 | 106.23 | 39.72 | 7 | 38 | 14.52 | 13335.87 | 375.98 | 1206.59 | 231.7 | 133.29 | 32363.11 | 0.58 | 0.76 | 0.34 | 1.87 | 1 | 10 | 314.2671 | 429.9941 | 388.956 | 314267.0775 | 429994.0799 | 3.1349e-06 | 6 | 388956.0484
7 | 45 | CONCLUIDO | 1.9375 | 51.61 | 48.93 | 86.34 | 1.31 | 34 | 107.5 | 39.72 | 8 | 32 | 14.78 | 13491.96 | 360.6 | 1206.6 | 219.35 | 133.29 | 26215.76 | 0.61 | 0.76 | 0.33 | 1.52 | 1 | 10 | 304.5413 | 416.6869 | 376.9189 | 304541.3253 | 416686.8767 | 3.1639e-06 | 6 | 376918.866
8 | 45 | CONCLUIDO | 1.9471 | 51.36 | 48.77 | 100.91 | 1.46 | 29 | 108.77 | 39.72 | 9 | 17 | 15.05 | 13648.58 | 346.22 | 1206.6 | 214.74 | 133.29 | 23937.39 | 0.62 | 0.77 | 0.32 | 1.37 | 1 | 10 | 296.6928 | 405.9482 | 367.2051 | 296692.8362 | 405948.2276 | 3.1796e-06 | 6 | 367205.0985
9 | 45 | CONCLUIDO | 1.9502 | 51.28 | 48.71 | 104.38 | 1.6 | 28 | 110.04 | 39.72 | 10 | 1 | 15.32 | 13805.5 | 347.95 | 1206.65 | 211.04 | 133.29 | 22090.45 | 0.63 | 0.77 | 0.36 | 1.3 | 1 | 10 | 297.0078 | 406.3791 | 367.5949 | 297007.7557 | 406379.1144 | 3.1847e-06 | 6 | 367594.8621
10 | 45 | CONCLUIDO | 1.9501 | 51.28 | 48.72 | 104.39 | 1.74 | 28 | 111.32 | 39.72 | 11 | 0 | 15.6 | 13962.83 | 351.76 | 1206.64 | 211.15 | 133.29 | 22147.34 | 0.63 | 0.77 | 0.36 | 1.31 | 1 | 10 | 298.7361 | 408.7439 | 369.7339 | 298736.0675 | 408743.8668 | 3.1845e-06 | 6 | 369733.9259

## RESULTADOS_10
Unnamed: 0 | Volume de calda [L] | STATUS | Capacidade operacional [ha/h] | Tempo de missao [h] | Tempo util [h] | Tempo por voo [min] | Autonomia Projetada [h] | N° Voos | MTOW [kg] | Massa Estrutura [kg] | Combustível [kg] | Abastecimentos | Massa gerador | Potência gerador [W] | Combustível consumido [L] | Calda cons [L] | Distância percorrida [km] | Distância Pulverizando [km] | RTL ACUMULADO[m] | EOC [km/km] | EOC [h/h] | Tempo de manobra [h] | Tempo rtl_rtw [h] | V pulv [m/s] | V desloc [m/s] | Preço Total por ha Simples [R$/ha] | Preço Total por ha Presumido [R$/ha] | Preço Total por ha Real [R$/ha] | Preço Total Simples [R$] | Preço Total Presumido [R$] | Prod CAPEX [ha/h/R$] | Dias Trabalhados | Preço Total Real [R$]
0 | 60 | CONCLUIDO | 1.0859 | 92.09 | 75.32 | 7.89 | 0.14 | 573 | 124.63 | 45 | 1 | 571 | 18.64 | 15605.44 | 782 | 1207.06 | 1116.09 | 133.29 | 471893.26 | 0.12 | 0.5 | 1.19 | 27.89 | 1 | 10 | 975.2443 | 1334.3723 | 1207.0217 | 975244.3492 | 1334372.3433 | 1.7073e-06 | 10 | 1207021.7197
1 | 60 | CONCLUIDO | 1.5421 | 64.85 | 57.27 | 16.13 | 0.28 | 213 | 125.95 | 45 | 2 | 211 | 18.95 | 15767.7 | 586.13 | 1206.72 | 502.45 | 133.29 | 166872.39 | 0.27 | 0.65 | 0.61 | 9.86 | 1 | 10 | 536.7368 | 734.387 | 664.2981 | 536736.8059 | 734386.977 | 2.4245e-06 | 7 | 664298.1146
2 | 60 | CONCLUIDO | 1.6982 | 58.89 | 53.41 | 24.46 | 0.42 | 131 | 127.27 | 45 | 3 | 129 | 19.27 | 15930.42 | 538.91 | 1206.65 | 371.04 | 133.29 | 101575.93 | 0.36 | 0.7 | 0.49 | 5.99 | 1 | 10 | 462.9791 | 633.4684 | 573.0111 | 462979.0915 | 633468.4181 | 2.67e-06 | 7 | 573011.0814
3 | 60 | CONCLUIDO | 1.7913 | 55.82 | 51.32 | 33.11 | 0.55 | 93 | 128.59 | 45 | 4 | 91 | 19.59 | 16093.6 | 510.48 | 1206.64 | 299.58 | 133.29 | 66038.32 | 0.44 | 0.73 | 0.42 | 3.9 | 1 | 10 | 414.0307 | 566.4951 | 512.4296 | 414030.6995 | 566495.0687 | 2.8163e-06 | 6 | 512429.5745
4 | 60 | CONCLUIDO | 1.8244 | 54.81 | 50.81 | 41.77 | 0.68 | 73 | 129.92 | 45 | 5 | 71 | 19.92 | 16257.24 | 498.23 | 1206.71 | 283.34 | 133.29 | 58017.45 | 0.47 | 0.74 | 0.4 | 3.4 | 1 | 10 | 400.994 | 548.6577 | 496.2946 | 400994.0244 | 548657.7147 | 2.8684e-06 | 6 | 496294.5925
5 | 60 | CONCLUIDO | 1.8613 | 53.72 | 50.09 | 50.93 | 0.81 | 59 | 131.25 | 45 | 6 | 57 | 20.25 | 16421.36 | 483.44 | 1206.6 | 258.76 | 133.29 | 45796.53 | 0.52 | 0.75 | 0.37 | 2.68 | 1 | 10 | 386.2033 | 528.4204 | 477.9887 | 386203.279 | 528420.3644 | 2.9264e-06 | 6 | 477988.6665
6 | 60 | CONCLUIDO | 1.8854 | 53.04 | 49.63 | 59.55 | 0.93 | 50 | 132.58 | 45 | 7 | 48 | 20.59 | 16585.95 | 471.79 | 1206.62 | 243.1 | 133.29 | 38014.44 | 0.55 | 0.75 | 0.36 | 2.22 | 1 | 10 | 375.9548 | 514.398 | 465.3045 | 375954.8059 | 514397.9514 | 2.9643e-06 | 6 | 465304.5329
7 | 60 | CONCLUIDO | 1.8894 | 52.93 | 49.7 | 69.34 | 1.06 | 43 | 133.92 | 45 | 8 | 41 | 20.93 | 16751.02 | 465.61 | 1206.77 | 247.1 | 133.29 | 40047.64 | 0.54 | 0.75 | 0.32 | 2.28 | 1 | 10 | 372.5827 | 509.7841 | 461.131 | 372582.7114 | 509784.1029 | 2.9706e-06 | 6 | 461131.0236
8 | 60 | CONCLUIDO | 1.9172 | 52.16 | 49.08 | 79.59 | 1.18 | 37 | 135.27 | 45 | 9 | 35 | 21.27 | 16916.71 | 450.7 | 1206.64 | 224.6 | 133.29 | 28827.6 | 0.59 | 0.76 | 0.34 | 1.67 | 1 | 10 | 360.3294 | 493.0185 | 445.9655 | 360329.3643 | 493018.5328 | 3.0143e-06 | 6 | 445965.536
9 | 60 | CONCLUIDO | 1.9294 | 51.83 | 48.85 | 88.82 | 1.29 | 33 | 136.61 | 45 | 10 | 31 | 21.61 | 17082.76 | 440.89 | 1206.6 | 216.89 | 133.29 | 24991.27 | 0.61 | 0.77 | 0.33 | 1.44 | 1 | 10 | 353.6626 | 483.8968 | 437.7143 | 353662.5943 | 483896.7641 | 3.0335e-06 | 6 | 437714.3361
10 | 60 | CONCLUIDO | 1.9398 | 51.55 | 48.68 | 100.71 | 1.41 | 29 | 137.96 | 45 | 11 | 27 | 21.96 | 17249.3 | 428.15 | 1206.64 | 211.64 | 133.29 | 22387.47 | 0.63 | 0.77 | 0.3 | 1.27 | 1 | 10 | 346.126 | 473.5848 | 428.3866 | 346125.989 | 473584.8482 | 3.0498e-06 | 6 | 428386.5749
11 | 60 | CONCLUIDO | 1.9466 | 51.37 | 48.57 | 112.09 | 1.52 | 26 | 139.32 | 45 | 12 | 24 | 22.32 | 17416.34 | 418.7 | 1206.61 | 207.62 | 133.29 | 20390.46 | 0.64 | 0.77 | 0.32 | 1.17 | 1 | 10 | 340.7428 | 466.2193 | 421.724 | 340742.7681 | 466219.2878 | 3.0605e-06 | 6 | 421723.9733
12 | 60 | CONCLUIDO | 1.953 | 51.2 | 48.46 | 121.14 | 1.63 | 24 | 140.67 | 45 | 13 | 21 | 22.68 | 17583.88 | 408.75 | 1206.6 | 203.61 | 133.29 | 18396.08 | 0.65 | 0.77 | 0.31 | 1.05 | 1 | 10 | 335.2286 | 458.6745 | 414.8993 | 335228.5603 | 458674.5054 | 3.0706e-06 | 6 | 414899.2544
13 | 60 | CONCLUIDO | 1.959 | 51.05 | 48.35 | 131.87 | 1.74 | 22 | 142.04 | 45 | 14 | 11 | 23.04 | 17751.93 | 402.54 | 1206.61 | 199.94 | 133.29 | 16573.3 | 0.67 | 0.77 | 0.31 | 0.94 | 1 | 10 | 331.4658 | 453.5262 | 410.2423 | 331465.8171 | 453526.1542 | 3.08e-06 | 6 | 410242.2545
14 | 60 | CONCLUIDO | 1.955 | 51.15 | 48.46 | 132.15 | 1.85 | 22 | 143.4 | 45 | 15 | 2 | 23.41 | 17920.49 | 402.62 | 1206.6 | 202.8 | 133.29 | 18000.69 | 0.66 | 0.77 | 0.34 | 1.05 | 1 | 10 | 332.2266 | 454.5671 | 411.1838 | 332226.592 | 454567.08 | 3.0737e-06 | 6 | 411183.8358
15 | 60 | CONCLUIDO | 1.9551 | 51.15 | 48.45 | 132.15 | 1.96 | 22 | 144.77 | 45 | 16 | 0 | 23.78 | 18089.56 | 405.69 | 1206.6 | 202.57 | 133.29 | 17887.64 | 0.66 | 0.77 | 0.34 | 1.05 | 1 | 10 | 333.5632 | 456.3959 | 412.8381 | 333563.1931 | 456395.8766 | 3.0739e-06 | 6 | 412838.0947

## RESULTADOS_14
Unnamed: 0 | Volume de calda [L] | STATUS | Capacidade operacional [ha/h] | Tempo de missao [h] | Tempo util [h] | Tempo por voo [min] | Autonomia Projetada [h] | N° Voos | MTOW [kg] | Massa Estrutura [kg] | Combustível [kg] | Abastecimentos | Massa gerador | Potência gerador [W] | Combustível consumido [L] | Calda cons [L] | Distância percorrida [km] | Distância Pulverizando [km] | RTL ACUMULADO[m] | EOC [km/km] | EOC [h/h] | Tempo de manobra [h] | Tempo rtl_rtw [h] | V pulv [m/s] | V desloc [m/s] | Preço Total por ha Simples [R$/ha] | Preço Total por ha Presumido [R$/ha] | Preço Total por ha Real [R$/ha] | Preço Total Simples [R$] | Preço Total Presumido [R$] | Prod CAPEX [ha/h/R$] | Dias Trabalhados | Preço Total Real [R$]
0 | 80 | CONCLUIDO | 0.8853 | 112.96 | 85.79 | 6.68 | 0.11 | 771 | 159.12 | 50.28 | 1 | 769 | 27.84 | 19859.16 | 1047.94 | 1207.17 | 1473.85 | 133.29 | 649783.01 | 0.09 | 0.44 | 1.51 | 38.37 | 1 | 10 | 1540.3409 | 2107.5624 | 1906.4196 | 1540340.9121 | 2107562.391 | 1.3361e-06 | 12 | 1906419.5944
1 | 80 | CONCLUIDO | 1.4174 | 70.55 | 59.75 | 13.63 | 0.22 | 263 | 160.54 | 50.28 | 2 | 261 | 28.26 | 20034.4 | 722.8 | 1206.75 | 586.73 | 133.29 | 208759.76 | 0.23 | 0.63 | 0.69 | 12.34 | 1 | 10 | 699.4933 | 957.0776 | 865.7355 | 699493.3229 | 957077.6239 | 2.1391e-06 | 8 | 865735.4787
2 | 80 | CONCLUIDO | 1.6089 | 62.16 | 54.71 | 20.64 | 0.33 | 159 | 161.97 | 50.28 | 3 | 157 | 28.69 | 20210.21 | 655.92 | 1206.7 | 415.15 | 133.29 | 123494.52 | 0.32 | 0.68 | 0.53 | 7.29 | 1 | 10 | 567.817 | 776.9123 | 702.7649 | 567817.0469 | 776912.3339 | 2.4281e-06 | 7 | 702764.9112
3 | 80 | CONCLUIDO | 1.7085 | 58.53 | 52.53 | 27.65 | 0.43 | 114 | 163.4 | 50.28 | 4 | 112 | 29.12 | 20386.62 | 624.62 | 1206.65 | 341.37 | 133.29 | 86828.2 | 0.39 | 0.71 | 0.46 | 5.12 | 1 | 10 | 518.8646 | 709.9334 | 642.1784 | 518864.5841 | 709933.4147 | 2.5784e-06 | 7 | 642178.366
4 | 80 | CONCLUIDO | 1.7906 | 55.85 | 50.72 | 34.98 | 0.54 | 87 | 164.83 | 50.28 | 5 | 85 | 29.55 | 20563.61 | 597.49 | 1206.64 | 279.63 | 133.29 | 56092.07 | 0.48 | 0.74 | 0.39 | 3.31 | 1 | 10 | 470.085 | 643.191 | 581.8058 | 470084.9794 | 643191.0076 | 2.7023e-06 | 6 | 581805.7605
5 | 80 | CONCLUIDO | 1.8053 | 55.39 | 50.75 | 42.29 | 0.64 | 72 | 166.27 | 50.28 | 6 | 70 | 29.99 | 20741.2 | 593.07 | 1206.66 | 281.58 | 133.29 | 57142.6 | 0.47 | 0.74 | 0.39 | 3.34 | 1 | 10 | 464.779 | 635.9311 | 575.2387 | 464778.978 | 635931.1023 | 2.7245e-06 | 6 | 575238.7304
6 | 80 | CONCLUIDO | 1.8358 | 54.47 | 50.18 | 49.36 | 0.74 | 61 | 167.72 | 50.28 | 7 | 59 | 30.44 | 20919.39 | 581.36 | 1206.62 | 261.91 | 133.29 | 47364.74 | 0.51 | 0.75 | 0.37 | 2.77 | 1 | 10 | 451.5358 | 617.8112 | 558.8482 | 451535.8088 | 617811.2139 | 2.7705e-06 | 6 | 558848.1788
7 | 80 | CONCLUIDO | 1.8584 | 53.81 | 49.78 | 56.35 | 0.84 | 53 | 169.17 | 50.28 | 8 | 51 | 30.89 | 21098.19 | 571.65 | 1206.6 | 248.23 | 133.29 | 40562.39 | 0.54 | 0.75 | 0.36 | 2.37 | 1 | 10 | 441.5646 | 604.1682 | 546.5073 | 441564.6416 | 604168.223 | 2.8046e-06 | 6 | 546507.2558
8 | 80 | CONCLUIDO | 1.8801 | 53.19 | 49.38 | 64.41 | 0.94 | 46 | 170.62 | 50.28 | 9 | 44 | 31.34 | 21277.6 | 562.1 | 1206.63 | 234.73 | 133.29 | 33846.33 | 0.57 | 0.76 | 0.35 | 1.97 | 1 | 10 | 432.0792 | 591.1898 | 534.7675 | 432079.164 | 591189.7741 | 2.8374e-06 | 6 | 534767.4518
9 | 80 | CONCLUIDO | 1.8853 | 53.04 | 49.4 | 72.29 | 1.03 | 41 | 172.08 | 50.28 | 10 | 39 | 31.8 | 21457.64 | 557.06 | 1206.64 | 235.69 | 133.29 | 34354.67 | 0.57 | 0.76 | 0.34 | 1.99 | 1 | 10 | 428.7999 | 586.703 | 530.7088 | 428799.9103 | 586702.9546 | 2.8452e-06 | 6 | 530708.8481
10 | 80 | CONCLUIDO | 1.9012 | 52.6 | 49.08 | 79.59 | 1.12 | 37 | 173.55 | 50.28 | 11 | 35 | 32.27 | 21638.31 | 548.08 | 1206.61 | 224.8 | 133.29 | 28927.32 | 0.59 | 0.76 | 0.33 | 1.67 | 1 | 10 | 421.0722 | 576.1295 | 521.1445 | 421072.1802 | 576129.5334 | 2.8692e-06 | 6 | 521144.5393
11 | 80 | CONCLUIDO | 1.9105 | 52.34 | 48.92 | 86.33 | 1.22 | 34 | 175.02 | 50.28 | 12 | 32 | 32.74 | 21819.6 | 541.62 | 1206.67 | 219.23 | 133.29 | 26155.01 | 0.61 | 0.76 | 0.33 | 1.51 | 1 | 10 | 416.1152 | 569.3471 | 515.0095 | 416115.1807 | 569347.1479 | 2.8832e-06 | 6 | 515009.4552
12 | 80 | CONCLUIDO | 1.9204 | 52.07 | 48.75 | 94.35 | 1.31 | 31 | 176.49 | 50.28 | 13 | 29 | 33.21 | 22001.54 | 533.63 | 1206.64 | 213.38 | 133.29 | 23248.16 | 0.62 | 0.77 | 0.32 | 1.34 | 1 | 10 | 410.387 | 561.5096 | 507.9199 | 410387.0273 | 561509.6358 | 2.8982e-06 | 6 | 507919.9442
13 | 80 | CONCLUIDO | 1.9253 | 51.94 | 48.71 | 104.38 | 1.4 | 28 | 177.97 | 50.28 | 14 | 26 | 33.69 | 22184.13 | 527.84 | 1206.63 | 212.48 | 133.29 | 22813.13 | 0.63 | 0.77 | 0.32 | 1.3 | 1 | 10 | 406.8302 | 556.6431 | 503.5178 | 406830.2369 | 556643.0782 | 2.9056e-06 | 6 | 503517.8441
14 | 80 | CONCLUIDO | 1.9336 | 51.72 | 48.56 | 112.05 | 1.48 | 26 | 179.46 | 50.28 | 15 | 24 | 34.18 | 22367.38 | 519.39 | 1206.59 | 206.92 | 133.29 | 20043.39 | 0.64 | 0.77 | 0.32 | 1.15 | 1 | 10 | 401.2973 | 549.0726 | 496.6699 | 401297.2562 | 549072.6099 | 2.9181e-06 | 6 | 496669.8906
15 | 80 | CONCLUIDO | 1.9398 | 51.55 | 48.45 | 121.13 | 1.57 | 24 | 180.95 | 50.28 | 16 | 22 | 34.67 | 22551.28 | 511.59 | 1206.6 | 203.53 | 133.29 | 18359.72 | 0.65 | 0.77 | 0.31 | 1.04 | 1 | 10 | 396.5312 | 542.5514 | 490.7711 | 396531.1757 | 542551.4483 | 2.9275e-06 | 6 | 490771.0996
16 | 80 | CONCLUIDO | 1.9454 | 51.4 | 48.34 | 126.1 | 1.65 | 23 | 182.45 | 50.28 | 17 | 21 | 35.17 | 22735.98 | 507.53 | 1206.6 | 199.25 | 133.29 | 16219.97 | 0.67 | 0.77 | 0.31 | 0.93 | 1 | 10 | 393.5679 | 538.4969 | 487.1035 | 393567.8572 | 538496.9052 | 2.9359e-06 | 6 | 487103.5164
17 | 80 | CONCLUIDO | 1.9467 | 51.37 | 48.37 | 138.2 | 1.74 | 21 | 183.95 | 50.28 | 18 | 19 | 35.67 | 22921.24 | 500.06 | 1206.6 | 200.55 | 133.29 | 16881.6 | 0.66 | 0.77 | 0.31 | 0.96 | 1 | 10 | 390.0705 | 533.7117 | 482.775 | 390070.5374 | 533711.718 | 2.9379e-06 | 6 | 482775.0207
18 | 80 | CONCLUIDO | 1.9516 | 51.24 | 48.27 | 144.81 | 1.82 | 20 | 185.46 | 50.28 | 19 | 18 | 36.18 | 23107.19 | 494.52 | 1206.59 | 197.21 | 133.29 | 15215.36 | 0.68 | 0.78 | 0.31 | 0.86 | 1 | 10 | 386.6081 | 528.9743 | 478.4897 | 386608.1043 | 528974.2642 | 2.9453e-06 | 6 | 478489.7028
19 | 80 | CONCLUIDO | 1.9539 | 51.18 | 48.24 | 152.34 | 1.9 | 19 | 186.97 | 50.28 | 20 | 17 | 36.69 | 23293.82 | 487.86 | 1206.61 | 196.26 | 133.29 | 14746.34 | 0.68 | 0.78 | 0.31 | 0.83 | 1 | 10 | 383.2125 | 524.3283 | 474.2872 | 383212.5442 | 524328.3092 | 2.9487e-06 | 6 | 474287.1513
20 | 80 | CONCLUIDO | 1.9579 | 51.08 | 48.17 | 160.57 | 1.98 | 18 | 188.49 | 50.28 | 21 | 15 | 37.21 | 23481.16 | 479.54 | 1206.6 | 193.68 | 133.29 | 13464.21 | 0.69 | 0.78 | 0.31 | 0.76 | 1 | 10 | 378.7428 | 518.2126 | 468.7551 | 378742.7758 | 518212.5748 | 2.9548e-06 | 6 | 468755.094
21 | 80 | CONCLUIDO | 1.9604 | 51.01 | 48.14 | 169.9 | 2.05 | 17 | 190.01 | 50.28 | 22 | 9 | 37.74 | 23669.2 | 475.95 | 1206.62 | 192.43 | 133.29 | 12841.44 | 0.69 | 0.78 | 0.31 | 0.73 | 1 | 10 | 376.7 | 515.4176 | 466.2268 | 376700.0081 | 515417.5699 | 2.9585e-06 | 6 | 466226.8404
22 | 80 | CONCLUIDO | 1.9593 | 51.04 | 48.17 | 170 | 2.13 | 17 | 191.55 | 50.28 | 23 | 3 | 38.27 | 23857.96 | 474 | 1206.64 | 193.18 | 133.29 | 13216.12 | 0.69 | 0.78 | 0.32 | 0.76 | 1 | 10 | 376.062 | 514.5446 | 465.4372 | 376062.0152 | 514544.6399 | 2.9569e-06 | 6 | 465437.2216
23 | 80 | CONCLUIDO | 1.9594 | 51.04 | 48.16 | 169.99 | 2.21 | 17 | 193.08 | 50.28 | 24 | 0 | 38.8 | 24047.45 | 476.93 | 1206.6 | 193.01 | 133.29 | 13131.7 | 0.69 | 0.78 | 0.32 | 0.75 | 1 | 10 | 377.3293 | 516.2786 | 467.0057 | 377329.2749 | 516278.5605 | 2.957e-06 | 6 | 467005.6593

## RESULTADOS_5
Unnamed: 0 | Volume de calda [L] | STATUS | Capacidade operacional [ha/h] | Tempo de missao [h] | Tempo util [h] | Tempo por voo [min] | Autonomia Projetada [h] | N° Voos | MTOW [kg] | Massa Estrutura [kg] | Combustível [kg] | Abastecimentos | Massa gerador | Potência gerador [W] | Combustível consumido [L] | Calda cons [L] | Distância percorrida [km] | Distância Pulverizando [km] | RTL ACUMULADO[m] | EOC [km/km] | EOC [h/h] | Tempo de manobra [h] | Tempo rtl_rtw [h] | V pulv [m/s] | V desloc [m/s] | Preço Total por ha Simples [R$/ha] | Preço Total por ha Presumido [R$/ha] | Preço Total por ha Real [R$/ha] | Preço Total Simples [R$] | Preço Total Presumido [R$] | Prod CAPEX [ha/h/R$] | Dias Trabalhados | Preço Total Real [R$]
0 | 35 | CONCLUIDO | 1.377 | 72.62 | 64.51 | 10.72 | 0.22 | 361 | 80.84 | 35.1 | 1 | 359 | 9.74 | 10204.21 | 495.44 | 1206.73 | 748.67 | 133.29 | 289241.44 | 0.18 | 0.58 | 0.84 | 17.09 | 1 | 10 | 525.9054 | 719.5669 | 650.8925 | 525905.3578 | 719566.9119 | 2.3189e-06 | 8 | 650892.4557
1 | 35 | CONCLUIDO | 1.71 | 58.48 | 54.07 | 22.22 | 0.43 | 146 | 82.04 | 35.1 | 2 | 144 | 9.94 | 10352.53 | 402.46 | 1206.68 | 393.6 | 133.29 | 112782.83 | 0.34 | 0.69 | 0.51 | 6.66 | 1 | 10 | 365.7963 | 500.4986 | 452.7317 | 365796.2983 | 500498.6332 | 2.8796e-06 | 7 | 452731.7461
2 | 35 | CONCLUIDO | 1.8442 | 54.22 | 50.8 | 34.25 | 0.63 | 89 | 83.25 | 35.1 | 3 | 87 | 10.15 | 10501.19 | 364.83 | 1206.6 | 281.87 | 133.29 | 57200.5 | 0.47 | 0.74 | 0.41 | 3.39 | 1 | 10 | 311.5442 | 426.2685 | 385.586 | 311544.1553 | 426268.4577 | 3.1056e-06 | 6 | 385585.9944
3 | 35 | CONCLUIDO | 1.8742 | 53.36 | 50.36 | 47.21 | 0.83 | 64 | 84.46 | 35.1 | 4 | 62 | 10.36 | 10650.22 | 349.68 | 1206.6 | 268.06 | 133.29 | 50420.11 | 0.5 | 0.74 | 0.38 | 2.95 | 1 | 10 | 299.9202 | 410.364 | 371.1994 | 299920.1624 | 410363.9978 | 3.1561e-06 | 6 | 371199.4338
4 | 35 | CONCLUIDO | 1.9115 | 52.32 | 49.58 | 60.71 | 1.02 | 49 | 85.67 | 35.1 | 5 | 47 | 10.57 | 10799.59 | 329.16 | 1206.63 | 241.5 | 133.29 | 37218.65 | 0.55 | 0.75 | 0.35 | 2.17 | 1 | 10 | 284.8799 | 389.7852 | 352.5847 | 284879.8924 | 389785.2368 | 3.219e-06 | 6 | 352584.6808
5 | 35 | CONCLUIDO | 1.9334 | 51.72 | 49.16 | 75.63 | 1.21 | 39 | 86.88 | 35.1 | 6 | 30 | 10.78 | 10949.33 | 311.49 | 1206.62 | 226.96 | 133.29 | 29998.78 | 0.59 | 0.76 | 0.35 | 1.75 | 1 | 10 | 273.8409 | 374.6812 | 338.9221 | 273840.886 | 374681.1812 | 3.2558e-06 | 6 | 338922.1352
6 | 35 | CONCLUIDO | 1.9394 | 51.56 | 49.05 | 81.75 | 1.39 | 36 | 88.1 | 35.1 | 7 | 1 | 11 | 11099.43 | 307.98 | 1206.69 | 222.32 | 133.29 | 27691.99 | 0.6 | 0.76 | 0.37 | 1.64 | 1 | 10 | 271.4647 | 371.43 | 335.9812 | 271464.6904 | 371429.9655 | 3.2659e-06 | 6 | 335981.2109
7 | 35 | CONCLUIDO | 1.9394 | 51.56 | 49.05 | 81.75 | 1.57 | 36 | 89.32 | 35.1 | 8 | 0 | 11.22 | 11249.89 | 311.89 | 1206.66 | 222.29 | 133.29 | 27679.18 | 0.6 | 0.76 | 0.37 | 1.64 | 1 | 10 | 273.2201 | 373.8318 | 338.1538 | 273220.1247 | 373831.8282 | 3.2659e-06 | 6 | 338153.8432

## RESULTADOS_8
Unnamed: 0 | Volume de calda [L] | STATUS | Capacidade operacional [ha/h] | Tempo de missao [h] | Tempo util [h] | Tempo por voo [min] | Autonomia Projetada [h] | N° Voos | MTOW [kg] | Massa Estrutura [kg] | Combustível [kg] | Abastecimentos | Massa gerador | Potência gerador [W] | Combustível consumido [L] | Calda cons [L] | Distância percorrida [km] | Distância Pulverizando [km] | RTL ACUMULADO[m] | EOC [km/km] | EOC [h/h] | Tempo de manobra [h] | Tempo rtl_rtw [h] | V pulv [m/s] | V desloc [m/s] | Preço Total por ha Simples [R$/ha] | Preço Total por ha Presumido [R$/ha] | Preço Total por ha Real [R$/ha] | Preço Total Simples [R$] | Preço Total Presumido [R$] | Prod CAPEX [ha/h/R$] | Dias Trabalhados | Preço Total Real [R$]
0 | 50 | CONCLUIDO | 1.1969 | 83.55 | 70.73 | 8.75 | 0.16 | 485 | 107.41 | 41.65 | 1 | 483 | 14.77 | 13481.73 | 663.6 | 1206.7 | 960.53 | 133.29 | 394554.26 | 0.14 | 0.53 | 1.04 | 23.31 | 1 | 10 | 768.3841 | 1051.337 | 950.9988 | 768384.0631 | 1051336.9738 | 1.9282e-06 | 9 | 950998.8486
1 | 50 | CONCLUIDO | 1.608 | 62.19 | 56 | 17.97 | 0.32 | 187 | 108.68 | 41.65 | 2 | 185 | 15.03 | 13638.32 | 515.58 | 1206.65 | 458.85 | 133.29 | 145202.78 | 0.29 | 0.67 | 0.58 | 8.59 | 1 | 10 | 466.8652 | 638.7856 | 577.8208 | 466865.2057 | 638785.5711 | 2.5905e-06 | 7 | 577820.7728
2 | 50 | CONCLUIDO | 1.75 | 57.14 | 52.55 | 27.42 | 0.48 | 115 | 109.96 | 41.65 | 3 | 113 | 15.31 | 13795.21 | 474.72 | 1206.66 | 341.97 | 133.29 | 87120.09 | 0.39 | 0.71 | 0.46 | 5.14 | 1 | 10 | 397.8342 | 544.3344 | 492.3839 | 397834.2496 | 544334.3715 | 2.8193e-06 | 6 | 492383.8631
3 | 50 | CONCLUIDO | 1.7813 | 56.14 | 52.22 | 36.86 | 0.63 | 85 | 111.23 | 41.65 | 4 | 83 | 15.58 | 13952.52 | 463.84 | 1206.65 | 334.69 | 133.29 | 83630.05 | 0.4 | 0.72 | 0.36 | 4.8 | 1 | 10 | 386.138 | 528.3311 | 477.9079 | 386138.0213 | 528331.076 | 2.8697e-06 | 6 | 477907.8996
4 | 50 | CONCLUIDO | 1.8577 | 53.83 | 50.37 | 47.22 | 0.78 | 64 | 112.51 | 41.65 | 5 | 62 | 15.86 | 14110.24 | 437.72 | 1206.64 | 268.55 | 133.29 | 50666.2 | 0.5 | 0.74 | 0.38 | 2.96 | 1 | 10 | 357.6918 | 489.4096 | 442.7011 | 357691.7573 | 489409.6426 | 2.9928e-06 | 6 | 442701.0732
5 | 50 | CONCLUIDO | 1.8902 | 52.9 | 49.71 | 57.36 | 0.93 | 52 | 113.79 | 41.65 | 6 | 50 | 16.14 | 14268.39 | 421.93 | 1206.6 | 246.01 | 133.29 | 39455.26 | 0.54 | 0.75 | 0.36 | 2.3 | 1 | 10 | 344.3428 | 471.145 | 426.1795 | 344342.7563 | 471144.9505 | 3.0452e-06 | 6 | 426179.5377
6 | 50 | CONCLUIDO | 1.9143 | 52.24 | 49.25 | 68.72 | 1.07 | 43 | 115.08 | 41.65 | 7 | 41 | 16.43 | 14426.96 | 408.91 | 1206.61 | 231.05 | 133.29 | 32022.95 | 0.58 | 0.76 | 0.32 | 1.84 | 1 | 10 | 334.1883 | 457.2512 | 413.6118 | 334188.2986 | 457251.1735 | 3.084e-06 | 6 | 413611.7633
7 | 50 | CONCLUIDO | 1.925 | 51.95 | 49.09 | 79.6 | 1.21 | 37 | 116.37 | 41.65 | 8 | 35 | 16.72 | 14585.96 | 397.29 | 1206.59 | 224.96 | 133.29 | 29008.2 | 0.59 | 0.76 | 0.34 | 1.68 | 1 | 10 | 327.192 | 447.6785 | 404.9527 | 327191.9512 | 447678.4623 | 3.1012e-06 | 6 | 404952.6582
8 | 50 | CONCLUIDO | 1.9394 | 51.56 | 48.82 | 91.53 | 1.35 | 32 | 117.66 | 41.65 | 9 | 30 | 17.01 | 14745.39 | 384.56 | 1206.61 | 215.64 | 133.29 | 24370.96 | 0.62 | 0.77 | 0.33 | 1.41 | 1 | 10 | 319.1157 | 436.6282 | 394.957 | 319115.7097 | 436628.1925 | 3.1244e-06 | 6 | 394957.0106
9 | 50 | CONCLUIDO | 1.948 | 51.33 | 48.68 | 104.31 | 1.48 | 28 | 118.96 | 41.65 | 10 | 24 | 17.31 | 14905.25 | 373.2 | 1206.59 | 211.02 | 133.29 | 22083.44 | 0.63 | 0.77 | 0.32 | 1.27 | 1 | 10 | 312.704 | 427.8554 | 387.0215 | 312703.9766 | 427855.3764 | 3.1383e-06 | 6 | 387021.4597
10 | 50 | CONCLUIDO | 1.9531 | 51.2 | 48.59 | 112.12 | 1.61 | 26 | 120.26 | 41.65 | 11 | 9 | 17.61 | 15065.56 | 365.76 | 1206.62 | 207.35 | 133.29 | 20258.59 | 0.64 | 0.77 | 0.33 | 1.18 | 1 | 10 | 308.6037 | 422.2451 | 381.9467 | 308603.6597 | 422245.1418 | 3.1465e-06 | 6 | 381946.6581
11 | 50 | CONCLUIDO | 1.9521 | 51.23 | 48.61 | 112.19 | 1.74 | 26 | 121.56 | 41.65 | 12 | 0 | 17.91 | 15226.31 | 368.69 | 1206.63 | 207.88 | 133.29 | 20523.07 | 0.64 | 0.77 | 0.35 | 1.2 | 1 | 10 | 310.0659 | 424.2459 | 383.7564 | 310065.9238 | 424245.8761 | 3.1449e-06 | 6 | 383756.4451

## RESULTADOS_3
Unnamed: 0 | Volume de calda [L] | STATUS | Capacidade operacional [ha/h] | Tempo de missao [h] | Tempo util [h] | Tempo por voo [min] | Autonomia Projetada [h] | N° Voos | MTOW [kg] | Massa Estrutura [kg] | Combustível [kg] | Abastecimentos | Massa gerador | Potência gerador [W] | Combustível consumido [L] | Calda cons [L] | Distância percorrida [km] | Distância Pulverizando [km] | RTL ACUMULADO[m] | EOC [km/km] | EOC [h/h] | Tempo de manobra [h] | Tempo rtl_rtw [h] | V pulv [m/s] | V desloc [m/s] | Preço Total por ha Simples [R$/ha] | Preço Total por ha Presumido [R$/ha] | Preço Total por ha Real [R$/ha] | Preço Total Simples [R$] | Preço Total Presumido [R$] | Prod CAPEX [ha/h/R$] | Dias Trabalhados | Preço Total Real [R$]
0 | 25 | CONCLUIDO | 1.519 | 65.83 | 60.22 | 13.14 | 0.28 | 275 | 61.76 | 28.92 | 1 | 273 | 6.84 | 7851.41 | 378.26 | 1206.79 | 602.49 | 133.29 | 216580 | 0.22 | 0.62 | 0.7 | 12.8 | 1 | 10 | 382.8733 | 523.8641 | 473.8673 | 382873.2842 | 523864.1187 | 2.6567e-06 | 7 | 473867.2624
1 | 25 | CONCLUIDO | 1.7887 | 55.91 | 52.53 | 27.65 | 0.55 | 114 | 62.92 | 28.92 | 2 | 112 | 7 | 7994.37 | 312.73 | 1206.7 | 341.24 | 133.29 | 86762.25 | 0.39 | 0.71 | 0.46 | 5.11 | 1 | 10 | 283.8696 | 388.4028 | 351.3342 | 283869.5549 | 388402.8484 | 3.1284e-06 | 6 | 351334.2257
2 | 25 | CONCLUIDO | 1.8739 | 53.37 | 50.61 | 44.01 | 0.81 | 69 | 64.08 | 28.92 | 3 | 67 | 7.16 | 8137.65 | 283.07 | 1206.61 | 276.77 | 133.29 | 54749.97 | 0.48 | 0.74 | 0.38 | 3.2 | 1 | 10 | 257.591 | 352.4473 | 318.8103 | 257590.985 | 352447.3497 | 3.2774e-06 | 6 | 318810.2693
3 | 25 | CONCLUIDO | 1.9132 | 52.27 | 49.76 | 58.55 | 1.07 | 51 | 65.25 | 28.92 | 4 | 13 | 7.33 | 8281.25 | 262.62 | 1206.73 | 246.21 | 133.29 | 39560.4 | 0.54 | 0.75 | 0.4 | 2.35 | 1 | 10 | 243.2218 | 332.7868 | 301.0261 | 243221.7916 | 332786.7855 | 3.3461e-06 | 6 | 301026.0818
4 | 25 | CONCLUIDO | 1.9159 | 52.2 | 49.71 | 59.65 | 1.31 | 50 | 66.42 | 28.92 | 5 | 0 | 7.49 | 8425.16 | 265.63 | 1206.73 | 243.71 | 133.29 | 38314.78 | 0.55 | 0.75 | 0.42 | 2.3 | 1 | 10 | 244.273 | 334.2252 | 302.3272 | 244273.0457 | 334225.1577 | 3.3509e-06 | 6 | 302327.1777

## RESULTADOS_15
Unnamed: 0 | Volume de calda [L] | STATUS | Capacidade operacional [ha/h] | Tempo de missao [h] | Tempo util [h] | Tempo por voo [min] | Autonomia Projetada [h] | N° Voos | MTOW [kg] | Massa Estrutura [kg] | Combustível [kg] | Abastecimentos | Massa gerador | Potência gerador [W] | Combustível consumido [L] | Calda cons [L] | Distância percorrida [km] | Distância Pulverizando [km] | RTL ACUMULADO[m] | EOC [km/km] | EOC [h/h] | Tempo de manobra [h] | Tempo rtl_rtw [h] | V pulv [m/s] | V desloc [m/s] | Preço Total por ha Simples [R$/ha] | Preço Total por ha Presumido [R$/ha] | Preço Total por ha Real [R$/ha] | Preço Total Simples [R$] | Preço Total Presumido [R$] | Prod CAPEX [ha/h/R$] | Dias Trabalhados | Preço Total Real [R$]
0 | 85 | CONCLUIDO | 0.8374 | 119.42 | 88.96 | 6.44 | 0.11 | 829 | 167.88 | 51.39 | 1 | 827 | 30.49 | 20939.59 | 1125.41 | 1206.95 | 1582.14 | 133.29 | 703637.83 | 0.08 | 0.42 | 1.61 | 41.53 | 1 | 10 | 1738.3409 | 2378.4747 | 2151.4764 | 1738340.906 | 2378474.7178 | 1.2524e-06 | 13 | 2151476.4289
1 | 85 | CONCLUIDO | 1.3927 | 71.8 | 60.14 | 13.17 | 0.21 | 274 | 169.33 | 51.39 | 2 | 272 | 30.94 | 21118.46 | 754.03 | 1206.71 | 600.23 | 133.29 | 215455.98 | 0.22 | 0.62 | 0.7 | 12.73 | 1 | 10 | 735.7205 | 1006.6452 | 910.5724 | 735720.4746 | 1006645.2111 | 2.0829e-06 | 8 | 910572.405
2 | 85 | CONCLUIDO | 1.5874 | 63 | 55 | 19.88 | 0.31 | 166 | 170.79 | 51.39 | 3 | 164 | 31.4 | 21297.94 | 684.09 | 1206.67 | 425.23 | 133.29 | 128498.61 | 0.31 | 0.68 | 0.54 | 7.59 | 1 | 10 | 594.5405 | 813.4765 | 735.8395 | 594540.5028 | 813476.5452 | 2.3741e-06 | 7 | 735839.4854
3 | 85 | CONCLUIDO | 1.6894 | 59.19 | 52.79 | 26.62 | 0.41 | 119 | 172.25 | 51.39 | 4 | 117 | 31.86 | 21478.05 | 651.9 | 1206.73 | 350.14 | 133.29 | 91186.29 | 0.38 | 0.71 | 0.46 | 5.38 | 1 | 10 | 542.1343 | 741.772 | 670.9783 | 542134.2614 | 741772.0137 | 2.5267e-06 | 7 | 670978.3338
4 | 85 | CONCLUIDO | 1.7706 | 56.48 | 51.02 | 33.64 | 0.51 | 91 | 173.71 | 51.39 | 5 | 89 | 32.32 | 21658.78 | 624.82 | 1206.61 | 289.41 | 133.29 | 60961 | 0.46 | 0.73 | 0.42 | 3.61 | 1 | 10 | 492.0306 | 673.2179 | 608.9669 | 492030.5564 | 673217.9141 | 2.6481e-06 | 6 | 608966.9412
5 | 85 | CONCLUIDO | 1.7876 | 55.94 | 50.99 | 40.26 | 0.61 | 76 | 175.18 | 51.39 | 6 | 74 | 32.79 | 21840.16 | 620.33 | 1206.65 | 289.67 | 133.29 | 61168.59 | 0.46 | 0.73 | 0.39 | 3.58 | 1 | 10 | 485.7959 | 664.6873 | 601.2505 | 485795.8739 | 664687.3464 | 2.6735e-06 | 6 | 601250.519
6 | 85 | CONCLUIDO | 1.822 | 54.89 | 50.34 | 47.2 | 0.7 | 64 | 176.66 | 51.39 | 7 | 62 | 33.27 | 22022.17 | 607.61 | 1206.65 | 267.37 | 133.29 | 50077.51 | 0.5 | 0.74 | 0.38 | 2.93 | 1 | 10 | 470.547 | 643.8232 | 582.3776 | 470547.0278 | 643823.2025 | 2.725e-06 | 6 | 582377.6196
7 | 85 | CONCLUIDO | 1.848 | 54.11 | 49.88 | 54.41 | 0.8 | 55 | 178.14 | 51.39 | 8 | 53 | 33.75 | 22204.83 | 597.13 | 1206.62 | 251.53 | 133.29 | 42203.54 | 0.53 | 0.75 | 0.36 | 2.47 | 1 | 10 | 459.0559 | 628.1005 | 568.1555 | 459055.8918 | 628100.5232 | 2.7639e-06 | 6 | 568155.4908
8 | 85 | CONCLUIDO | 1.8684 | 53.52 | 49.52 | 61.9 | 0.89 | 48 | 179.63 | 51.39 | 9 | 46 | 34.24 | 22388.15 | 588.3 | 1206.63 | 239.45 | 133.29 | 36199.57 | 0.56 | 0.76 | 0.35 | 2.11 | 1 | 10 | 449.9826 | 615.6861 | 556.9258 | 449982.6068 | 615686.0545 | 2.7944e-06 | 6 | 556925.8416
9 | 85 | CONCLUIDO | 1.8784 | 53.24 | 49.41 | 68.94 | 0.98 | 43 | 181.12 | 51.39 | 10 | 41 | 34.73 | 22572.13 | 582.8 | 1206.61 | 236.81 | 133.29 | 34901.57 | 0.56 | 0.76 | 0.32 | 2 | 1 | 10 | 445.2008 | 609.1434 | 551.0076 | 445200.7985 | 609143.3734 | 2.8093e-06 | 6 | 551007.5847
10 | 85 | CONCLUIDO | 1.8899 | 52.91 | 49.22 | 75.72 | 1.07 | 39 | 182.62 | 51.39 | 11 | 37 | 35.22 | 22756.91 | 575.14 | 1206.6 | 229.59 | 133.29 | 31313.38 | 0.58 | 0.76 | 0.33 | 1.81 | 1 | 10 | 439.0192 | 600.6854 | 543.3568 | 439019.1671 | 600685.3926 | 2.8265e-06 | 6 | 543356.8218
11 | 85 | CONCLUIDO | 1.9036 | 52.53 | 48.97 | 83.95 | 1.16 | 35 | 184.12 | 51.39 | 12 | 33 | 35.73 | 22942.24 | 566.86 | 1206.64 | 220.95 | 133.29 | 27009.83 | 0.6 | 0.76 | 0.33 | 1.56 | 1 | 10 | 432.091 | 591.206 | 534.7822 | 432091.0437 | 591206.0285 | 2.847e-06 | 6 | 534782.1549
12 | 85 | CONCLUIDO | 1.9131 | 52.27 | 48.81 | 91.53 | 1.24 | 32 | 185.63 | 51.39 | 13 | 30 | 36.24 | 23128.27 | 561.32 | 1206.62 | 215.68 | 133.29 | 24390.63 | 0.62 | 0.77 | 0.32 | 1.4 | 1 | 10 | 427.4639 | 584.875 | 529.0553 | 427463.9129 | 584874.984 | 2.8612e-06 | 6 | 529055.3364
13 | 85 | CONCLUIDO | 1.9288 | 51.85 | 48.46 | 96.92 | 1.33 | 30 | 187.14 | 51.39 | 14 | 28 | 36.75 | 23314.98 | 549.41 | 1206.6 | 203.34 | 133.29 | 18231.45 | 0.66 | 0.77 | 0.31 | 1.05 | 1 | 10 | 418.5017 | 572.6125 | 517.9632 | 418501.7229 | 572612.5203 | 2.8847e-06 | 6 | 517963.185
14 | 85 | CONCLUIDO | 1.9226 | 52.01 | 48.69 | 104.34 | 1.41 | 28 | 188.66 | 51.39 | 15 | 26 | 37.27 | 23502.4 | 549.15 | 1206.62 | 211.63 | 133.29 | 22384.77 | 0.63 | 0.77 | 0.32 | 1.28 | 1 | 10 | 419.9604 | 574.6084 | 519.7686 | 419960.4216 | 574608.3762 | 2.8754e-06 | 6 | 519768.5593
15 | 85 | CONCLUIDO | 1.9294 | 51.83 | 48.58 | 112.1 | 1.49 | 26 | 190.19 | 51.39 | 16 | 24 | 37.79 | 23690.52 | 543.39 | 1206.6 | 207.74 | 133.29 | 20449.85 | 0.64 | 0.77 | 0.32 | 1.17 | 1 | 10 | 415.9183 | 569.0778 | 514.7658 | 415918.338 | 569077.8191 | 2.8856e-06 | 6 | 514765.8308
16 | 85 | CONCLUIDO | 1.9367 | 51.63 | 48.45 | 121.12 | 1.57 | 24 | 191.72 | 51.39 | 17 | 22 | 38.33 | 23879.37 | 535.53 | 1206.68 | 203.24 | 133.29 | 18212.26 | 0.66 | 0.77 | 0.31 | 1.04 | 1 | 10 | 410.8331 | 562.12 | 508.472 | 410833.1102 | 562119.9861 | 2.8965e-06 | 6 | 508472.0436
17 | 85 | CONCLUIDO | 1.952 | 51.23 | 48.11 | 131.21 | 1.65 | 22 | 193.26 | 51.39 | 18 | 20 | 38.86 | 24068.93 | 526.92 | 1206.59 | 191.63 | 133.29 | 12416.02 | 0.7 | 0.78 | 0.3 | 0.7 | 1 | 10 | 403.6722 | 552.3221 | 499.6093 | 403672.2138 | 552322.1317 | 2.9194e-06 | 6 | 499609.2827
18 | 85 | CONCLUIDO | 1.9435 | 51.45 | 48.37 | 138.2 | 1.73 | 21 | 194.8 | 51.39 | 19 | 19 | 39.41 | 24259.23 | 524.79 | 1206.6 | 200.74 | 133.29 | 16977.07 | 0.66 | 0.77 | 0.31 | 0.96 | 1 | 10 | 404.6809 | 553.7023 | 500.8577 | 404680.9285 | 553702.2996 | 2.9067e-06 | 6 | 500857.7292
19 | 85 | CONCLUIDO | 1.9479 | 51.34 | 48.29 | 144.86 | 1.81 | 20 | 196.35 | 51.39 | 20 | 18 | 39.96 | 24450.27 | 519.37 | 1206.61 | 197.82 | 133.29 | 15523.99 | 0.67 | 0.77 | 0.31 | 0.88 | 1 | 10 | 401.3505 | 549.1455 | 496.7358 | 401350.5374 | 549145.5116 | 2.9133e-06 | 6 | 496735.8347
20 | 85 | CONCLUIDO | 1.9504 | 51.27 | 48.26 | 152.38 | 1.88 | 19 | 197.9 | 51.39 | 21 | 17 | 40.51 | 24642.07 | 513.54 | 1206.6 | 196.8 | 133.29 | 15014.83 | 0.68 | 0.78 | 0.3 | 0.85 | 1 | 10 | 398.2678 | 544.9275 | 492.9204 | 398267.7535 | 544927.5107 | 2.917e-06 | 6 | 492920.3939
21 | 85 | CONCLUIDO | 1.9505 | 51.27 | 48.29 | 160.96 | 1.96 | 18 | 199.46 | 51.39 | 22 | 16 | 41.07 | 24834.62 | 507.68 | 1206.59 | 198.14 | 133.29 | 15692.4 | 0.67 | 0.77 | 0.3 | 0.88 | 1 | 10 | 395.6947 | 541.4069 | 489.7358 | 395694.6873 | 541406.9279 | 2.9172e-06 | 6 | 489735.8106
22 | 85 | CONCLUIDO | 1.9558 | 51.13 | 48.18 | 170.05 | 2.03 | 17 | 201.03 | 51.39 | 23 | 12 | 41.64 | 25027.94 | 500.86 | 1206.6 | 194.21 | 133.29 | 13732.73 | 0.69 | 0.78 | 0.31 | 0.77 | 1 | 10 | 391.5669 | 535.7592 | 484.6271 | 391566.9349 | 535759.155 | 2.9251e-06 | 6 | 484627.0532
23 | 85 | CONCLUIDO | 1.9613 | 50.99 | 48.07 | 180.27 | 2.1 | 16 | 202.61 | 51.39 | 24 | 11 | 42.21 | 25222.04 | 494.85 | 1206.62 | 190.33 | 133.29 | 11794.85 | 0.7 | 0.78 | 0.3 | 0.66 | 1 | 10 | 387.789 | 530.5901 | 479.9513 | 387789.0482 | 530590.0837 | 2.9333e-06 | 6 | 479951.3108
24 | 85 | CONCLUIDO | 1.9602 | 51.02 | 48.1 | 180.38 | 2.17 | 16 | 204.19 | 51.39 | 25 | 2 | 42.79 | 25417.05 | 493.94 | 1206.61 | 191.01 | 133.29 | 12138.95 | 0.7 | 0.78 | 0.31 | 0.69 | 1 | 10 | 387.6206 | 530.3596 | 479.7428 | 387620.5838 | 530359.5834 | 2.9317e-06 | 6 | 479742.8091
25 | 85 | CONCLUIDO | 1.962 | 50.97 | 48.05 | 180.2 | 2.24 | 16 | 205.77 | 51.39 | 26 | 2 | 43.38 | 25612.75 | 495.86 | 1206.59 | 189.36 | 133.29 | 11311.64 | 0.7 | 0.78 | 0.31 | 0.65 | 1 | 10 | 388.0856 | 530.9958 | 480.3183 | 388085.5935 | 530995.8302 | 2.9344e-06 | 6 | 480318.3334
26 | 85 | CONCLUIDO | 1.9608 | 51 | 48.09 | 180.32 | 2.31 | 16 | 207.37 | 51.39 | 27 | 0 | 43.97 | 25809.25 | 498.82 | 1206.59 | 190.37 | 133.29 | 11817.15 | 0.7 | 0.78 | 0.32 | 0.68 | 1 | 10 | 389.6717 | 533.166 | 482.2813 | 389671.6574 | 533165.9527 | 2.9326e-06 | 6 | 482281.3425

## RESULTADOS_2
Unnamed: 0 | Volume de calda [L] | STATUS | Capacidade operacional [ha/h] | Tempo de missao [h] | Tempo util [h] | Tempo por voo [min] | Autonomia Projetada [h] | N° Voos | MTOW [kg] | Massa Estrutura [kg] | Combustível [kg] | Abastecimentos | Massa gerador | Potência gerador [W] | Combustível consumido [L] | Calda cons [L] | Distância percorrida [km] | Distância Pulverizando [km] | RTL ACUMULADO[m] | EOC [km/km] | EOC [h/h] | Tempo de manobra [h] | Tempo rtl_rtw [h] | V pulv [m/s] | V desloc [m/s] | Preço Total por ha Simples [R$/ha] | Preço Total por ha Presumido [R$/ha] | Preço Total por ha Real [R$/ha] | Preço Total Simples [R$] | Preço Total Presumido [R$] | Prod CAPEX [ha/h/R$] | Dias Trabalhados | Preço Total Real [R$]
0 | 20 | CONCLUIDO | 1.598 | 62.58 | 58.03 | 15.21 | 0.34 | 229 | 51.33 | 24.83 | 1 | 227 | 5.51 | 6564.78 | 314.86 | 1206.72 | 528.4 | 133.29 | 179768.16 | 0.25 | 0.64 | 0.63 | 10.62 | 1 | 10 | 320.6272 | 438.6962 | 396.8277 | 320627.1503 | 438696.2121 | 2.8602e-06 | 7 | 396827.6613
1 | 20 | CONCLUIDO | 1.8435 | 54.24 | 51.35 | 32.77 | 0.66 | 94 | 52.47 | 24.83 | 2 | 92 | 5.64 | 6705.1 | 256.9 | 1206.69 | 300.55 | 133.29 | 66516.94 | 0.44 | 0.73 | 0.43 | 3.94 | 1 | 10 | 242.2539 | 331.4625 | 299.8282 | 242253.9492 | 331462.5408 | 3.2996e-06 | 6 | 299828.2212
2 | 20 | CONCLUIDO | 1.8917 | 52.86 | 50.34 | 47.95 | 0.97 | 63 | 53.61 | 24.83 | 3 | 11 | 5.78 | 6845.59 | 234.93 | 1206.75 | 265.11 | 133.29 | 48953.22 | 0.5 | 0.74 | 0.45 | 2.93 | 1 | 10 | 226.3646 | 309.722 | 280.1626 | 226364.581 | 309722.0062 | 3.3859e-06 | 6 | 280162.5726
3 | 20 | CONCLUIDO | 1.8944 | 52.79 | 50.28 | 48.66 | 1.27 | 62 | 54.75 | 24.83 | 4 | 0 | 5.92 | 6986.39 | 239.14 | 1206.8 | 262.74 | 133.29 | 47771.43 | 0.51 | 0.74 | 0.45 | 2.87 | 1 | 10 | 227.9952 | 311.9531 | 282.1807 | 227995.1997 | 311953.0907 | 3.3907e-06 | 6 | 282180.7256

## RESULTADOS_11
Unnamed: 0 | Volume de calda [L] | STATUS | Capacidade operacional [ha/h] | Tempo de missao [h] | Tempo util [h] | Tempo por voo [min] | Autonomia Projetada [h] | N° Voos | MTOW [kg] | Massa Estrutura [kg] | Combustível [kg] | Abastecimentos | Massa gerador | Potência gerador [W] | Combustível consumido [L] | Calda cons [L] | Distância percorrida [km] | Distância Pulverizando [km] | RTL ACUMULADO[m] | EOC [km/km] | EOC [h/h] | Tempo de manobra [h] | Tempo rtl_rtw [h] | V pulv [m/s] | V desloc [m/s] | Preço Total por ha Simples [R$/ha] | Preço Total por ha Presumido [R$/ha] | Preço Total por ha Real [R$/ha] | Preço Total Simples [R$] | Preço Total Presumido [R$] | Prod CAPEX [ha/h/R$] | Dias Trabalhados | Preço Total Real [R$]
0 | 65 | CONCLUIDO | 1.035 | 96.62 | 77.62 | 7.54 | 0.13 | 618 | 133.21 | 46.47 | 1 | 616 | 20.75 | 16663.42 | 842.72 | 1207.08 | 1194.95 | 133.29 | 511098.46 | 0.11 | 0.48 | 1.26 | 30.19 | 1 | 10 | 1097.2062 | 1501.246 | 1357.9692 | 1097206.2362 | 1501245.9777 | 1.6093e-06 | 11 | 1357969.1686
1 | 65 | CONCLUIDO | 1.5115 | 66.16 | 57.85 | 15.43 | 0.26 | 225 | 134.55 | 46.47 | 2 | 223 | 21.09 | 16828.84 | 619.93 | 1206.69 | 522.14 | 133.29 | 176656.78 | 0.26 | 0.65 | 0.63 | 10.44 | 1 | 10 | 571.8885 | 782.4831 | 707.804 | 571888.4818 | 782483.0507 | 2.3502e-06 | 7 | 707803.9666
2 | 65 | CONCLUIDO | 1.6771 | 59.63 | 53.69 | 23.34 | 0.39 | 138 | 135.9 | 46.47 | 3 | 136 | 21.43 | 16994.64 | 568.38 | 1206.64 | 380.66 | 133.29 | 106354.7 | 0.35 | 0.7 | 0.5 | 6.28 | 1 | 10 | 488.1189 | 667.8658 | 604.1256 | 488118.8854 | 667865.7933 | 2.6077e-06 | 7 | 604125.6193
3 | 65 | CONCLUIDO | 1.7691 | 56.52 | 51.68 | 31.64 | 0.52 | 98 | 137.25 | 46.47 | 4 | 96 | 21.78 | 17160.92 | 540.05 | 1206.66 | 312.06 | 133.29 | 72250.14 | 0.43 | 0.72 | 0.43 | 4.26 | 1 | 10 | 437.6196 | 598.7704 | 541.6246 | 437619.5579 | 598770.3855 | 2.7508e-06 | 6 | 541624.5803
4 | 65 | CONCLUIDO | 1.8056 | 55.38 | 51.11 | 39.82 | 0.64 | 77 | 138.6 | 46.47 | 5 | 75 | 22.13 | 17327.69 | 527.94 | 1206.62 | 293.68 | 133.29 | 63168.87 | 0.45 | 0.73 | 0.4 | 3.7 | 1 | 10 | 423.2588 | 579.1213 | 523.8508 | 423258.7763 | 579121.3306 | 2.8075e-06 | 6 | 523850.8036
5 | 65 | CONCLUIDO | 1.8459 | 54.18 | 50.28 | 47.89 | 0.76 | 63 | 139.95 | 46.47 | 6 | 61 | 22.49 | 17494.97 | 512.39 | 1206.63 | 265.28 | 133.29 | 49035.22 | 0.5 | 0.74 | 0.38 | 2.87 | 1 | 10 | 406.657 | 556.4061 | 503.3035 | 406657.0498 | 556406.116 | 2.8702e-06 | 6 | 503303.4972
6 | 65 | CONCLUIDO | 1.8725 | 53.41 | 49.78 | 56.36 | 0.88 | 53 | 141.31 | 46.47 | 7 | 51 | 22.85 | 17662.75 | 500.65 | 1206.6 | 248.42 | 133.29 | 40659.02 | 0.54 | 0.75 | 0.36 | 2.37 | 1 | 10 | 395.4929 | 541.1308 | 489.4861 | 395492.8905 | 541130.8208 | 2.9115e-06 | 6 | 489486.0547
7 | 65 | CONCLUIDO | 1.899 | 52.66 | 49.25 | 65.67 | 0.99 | 45 | 142.68 | 46.47 | 8 | 43 | 23.21 | 17831.04 | 488.54 | 1206.61 | 230.01 | 133.29 | 31490.78 | 0.58 | 0.76 | 0.35 | 1.84 | 1 | 10 | 384.4335 | 525.9989 | 475.7983 | 384433.5017 | 525998.877 | 2.9527e-06 | 6 | 475798.2825
8 | 65 | CONCLUIDO | 1.9038 | 52.53 | 49.26 | 73.89 | 1.11 | 40 | 144.05 | 46.47 | 9 | 38 | 23.58 | 17999.83 | 481.59 | 1206.63 | 230.91 | 133.29 | 31968.44 | 0.58 | 0.76 | 0.34 | 1.85 | 1 | 10 | 380.4812 | 520.5912 | 470.9067 | 380481.2237 | 520591.1959 | 2.9602e-06 | 6 | 470906.7029
9 | 65 | CONCLUIDO | 1.9173 | 52.16 | 49.02 | 84.04 | 1.22 | 35 | 145.42 | 46.47 | 10 | 33 | 23.95 | 18169.15 | 470.91 | 1206.59 | 222.92 | 133.29 | 27997.94 | 0.6 | 0.76 | 0.33 | 1.61 | 1 | 10 | 373.0125 | 510.3722 | 461.663 | 373012.5292 | 510372.1986 | 2.9812e-06 | 6 | 461662.9923
10 | 65 | CONCLUIDO | 1.9282 | 51.86 | 48.81 | 91.52 | 1.33 | 32 | 146.8 | 46.47 | 11 | 30 | 24.33 | 18338.99 | 462.31 | 1206.61 | 215.42 | 133.29 | 24260.08 | 0.62 | 0.77 | 0.33 | 1.4 | 1 | 10 | 367.0398 | 502.2 | 454.2707 | 367039.771 | 502200.0073 | 2.9982e-06 | 6 | 454270.7435
11 | 65 | CONCLUIDO | 1.934 | 51.71 | 48.74 | 100.83 | 1.43 | 29 | 148.18 | 46.47 | 12 | 27 | 24.71 | 18509.36 | 453.86 | 1206.6 | 213.31 | 133.29 | 23220.31 | 0.62 | 0.77 | 0.32 | 1.33 | 1 | 10 | 362.22 | 495.6053 | 448.3055 | 362219.9615 | 495605.3313 | 3.0072e-06 | 6 | 448305.4541
12 | 65 | CONCLUIDO | 1.9438 | 51.45 | 48.56 | 112.06 | 1.54 | 26 | 149.56 | 46.47 | 13 | 24 | 25.1 | 18680.25 | 443.83 | 1206.6 | 206.96 | 133.29 | 20063.62 | 0.64 | 0.77 | 0.32 | 1.15 | 1 | 10 | 355.9339 | 487.0044 | 440.5254 | 355933.8815 | 487004.4394 | 3.0224e-06 | 6 | 440525.4192
13 | 65 | CONCLUIDO | 1.9502 | 51.28 | 48.44 | 121.11 | 1.64 | 24 | 150.95 | 46.47 | 14 | 22 | 25.49 | 18851.69 | 433.03 | 1206.6 | 203.02 | 133.29 | 18103.93 | 0.66 | 0.77 | 0.31 | 1.03 | 1 | 10 | 349.961 | 478.8321 | 433.133 | 349961.0027 | 478832.083 | 3.0324e-06 | 6 | 433133.0211
14 | 65 | CONCLUIDO | 1.9539 | 51.18 | 48.4 | 132 | 1.74 | 22 | 152.35 | 46.47 | 15 | 16 | 25.88 | 19023.66 | 425.45 | 1206.6 | 201.64 | 133.29 | 17420.56 | 0.66 | 0.77 | 0.31 | 0.99 | 1 | 10 | 345.9825 | 473.3886 | 428.209 | 345982.5331 | 473388.5655 | 3.0381e-06 | 6 | 428209.0252
15 | 65 | CONCLUIDO | 1.9599 | 51.02 | 48.3 | 144.89 | 1.84 | 20 | 153.75 | 46.47 | 16 | 10 | 26.28 | 19196.18 | 418.26 | 1206.61 | 197.72 | 133.29 | 15472.81 | 0.67 | 0.77 | 0.32 | 0.89 | 1 | 10 | 341.7672 | 467.621 | 422.9919 | 341767.2074 | 467620.9708 | 3.0474e-06 | 6 | 422991.8817
16 | 65 | CONCLUIDO | 1.9572 | 51.09 | 48.37 | 145.11 | 1.94 | 20 | 155.15 | 46.47 | 17 | 2 | 26.68 | 19369.26 | 421.09 | 1206.65 | 199.91 | 133.29 | 16565.56 | 0.67 | 0.77 | 0.33 | 0.96 | 1 | 10 | 343.5249 | 470.0259 | 425.1673 | 343524.8778 | 470025.893 | 3.0432e-06 | 6 | 425167.2815
17 | 65 | CONCLUIDO | 1.9591 | 51.04 | 48.32 | 144.96 | 2.04 | 20 | 156.56 | 46.47 | 18 | 0 | 27.09 | 19542.89 | 423.98 | 1206.59 | 198.05 | 133.29 | 15637.53 | 0.67 | 0.77 | 0.33 | 0.91 | 1 | 10 | 344.4557 | 471.2995 | 426.3194 | 344455.7331 | 471299.5303 | 3.0462e-06 | 6 | 426319.3646

## RESULTADOS_13
Unnamed: 0 | Volume de calda [L] | STATUS | Capacidade operacional [ha/h] | Tempo de missao [h] | Tempo util [h] | Tempo por voo [min] | Autonomia Projetada [h] | N° Voos | MTOW [kg] | Massa Estrutura [kg] | Combustível [kg] | Abastecimentos | Massa gerador | Potência gerador [W] | Combustível consumido [L] | Calda cons [L] | Distância percorrida [km] | Distância Pulverizando [km] | RTL ACUMULADO[m] | EOC [km/km] | EOC [h/h] | Tempo de manobra [h] | Tempo rtl_rtw [h] | V pulv [m/s] | V desloc [m/s] | Preço Total por ha Simples [R$/ha] | Preço Total por ha Presumido [R$/ha] | Preço Total por ha Real [R$/ha] | Preço Total Simples [R$] | Preço Total Presumido [R$] | Prod CAPEX [ha/h/R$] | Dias Trabalhados | Preço Total Real [R$]
0 | 75 | CONCLUIDO | 0.9339 | 107.08 | 82.9 | 6.94 | 0.12 | 717 | 150.44 | 49.1 | 1 | 715 | 25.34 | 18787.76 | 975.82 | 1207.19 | 1374.23 | 133.29 | 600241.02 | 0.1 | 0.45 | 1.43 | 35.47 | 1 | 10 | 1378.6987 | 1886.3964 | 1706.3614 | 1378698.7359 | 1886396.4344 | 1.4228e-06 | 12 | 1706361.4062
1 | 75 | CONCLUIDO | 1.4502 | 68.95 | 59.04 | 14.17 | 0.23 | 250 | 151.83 | 49.1 | 2 | 248 | 25.73 | 18959.54 | 687.44 | 1206.84 | 562.61 | 133.29 | 196768.85 | 0.24 | 0.63 | 0.66 | 11.62 | 1 | 10 | 657.8757 | 900.1346 | 814.227 | 657875.6979 | 900134.5532 | 2.2094e-06 | 8 | 814226.9748
2 | 75 | CONCLUIDO | 1.6317 | 61.28 | 54.36 | 21.46 | 0.35 | 152 | 153.23 | 49.1 | 3 | 150 | 26.13 | 19131.85 | 626.97 | 1206.62 | 403.38 | 133.29 | 117641.53 | 0.33 | 0.69 | 0.52 | 6.95 | 1 | 10 | 540.7453 | 739.8716 | 669.2593 | 540745.2947 | 739871.5682 | 2.4859e-06 | 7 | 669259.2641
3 | 75 | CONCLUIDO | 1.7268 | 57.91 | 52.3 | 28.79 | 0.46 | 109 | 154.63 | 49.1 | 4 | 107 | 26.53 | 19304.72 | 597.2 | 1206.65 | 333.49 | 133.29 | 82913.02 | 0.4 | 0.72 | 0.45 | 4.89 | 1 | 10 | 496.1666 | 678.8771 | 614.086 | 496166.6169 | 678877.0546 | 2.6308e-06 | 7 | 614085.9813
4 | 75 | CONCLUIDO | 1.7765 | 56.29 | 51.42 | 36.29 | 0.57 | 85 | 156.03 | 49.1 | 5 | 83 | 26.94 | 19478.15 | 582.27 | 1206.65 | 305.75 | 133.29 | 69162.18 | 0.44 | 0.73 | 0.36 | 4.01 | 1 | 10 | 463.7523 | 634.5264 | 573.9681 | 463752.3497 | 634526.4242 | 2.7065e-06 | 6 | 573968.1129
5 | 75 | CONCLUIDO | 1.8189 | 54.98 | 50.59 | 43.99 | 0.67 | 69 | 157.44 | 49.1 | 6 | 67 | 27.35 | 19652.13 | 567.07 | 1206.64 | 275.91 | 133.29 | 54320.42 | 0.48 | 0.74 | 0.39 | 3.18 | 1 | 10 | 445.6612 | 609.7733 | 551.5774 | 445661.2007 | 609773.316 | 2.7711e-06 | 6 | 551577.4065
6 | 75 | CONCLUIDO | 1.849 | 54.08 | 50.03 | 51.76 | 0.78 | 58 | 158.86 | 49.1 | 7 | 56 | 27.77 | 19826.68 | 554.96 | 1206.64 | 257.19 | 133.29 | 45017.17 | 0.52 | 0.75 | 0.37 | 2.62 | 1 | 10 | 432.7586 | 592.1194 | 535.6084 | 432758.5951 | 592119.4017 | 2.8169e-06 | 6 | 535608.3571
7 | 75 | CONCLUIDO | 1.8716 | 53.43 | 49.63 | 59.55 | 0.88 | 50 | 160.28 | 49.1 | 8 | 48 | 28.19 | 20001.93 | 544.4 | 1206.6 | 243.13 | 133.29 | 38025.16 | 0.55 | 0.75 | 0.36 | 2.22 | 1 | 10 | 422.7013 | 578.3585 | 523.1608 | 422701.2574 | 578358.5086 | 2.8514e-06 | 6 | 523160.7842
8 | 75 | CONCLUIDO | 1.8999 | 52.63 | 49.01 | 66.84 | 0.99 | 44 | 161.71 | 49.1 | 9 | 42 | 28.61 | 20177.64 | 531.99 | 1206.65 | 222.19 | 133.29 | 27589.43 | 0.6 | 0.76 | 0.33 | 1.6 | 1 | 10 | 410.5868 | 561.7829 | 508.1672 | 410586.7755 | 561782.94 | 2.8945e-06 | 6 | 508167.1647
9 | 75 | CONCLUIDO | 1.8986 | 52.67 | 49.2 | 75.7 | 1.09 | 39 | 163.13 | 49.1 | 10 | 37 | 29.04 | 20353.94 | 529.29 | 1206.67 | 228.84 | 133.29 | 30938.36 | 0.58 | 0.76 | 0.34 | 1.79 | 1 | 10 | 409.9487 | 560.91 | 507.3775 | 409948.7469 | 560909.9611 | 2.8925e-06 | 6 | 507377.5017
10 | 75 | CONCLUIDO | 1.9115 | 52.32 | 48.97 | 83.95 | 1.18 | 35 | 164.57 | 49.1 | 11 | 33 | 29.47 | 20530.82 | 519.65 | 1206.65 | 220.94 | 133.29 | 27009.48 | 0.6 | 0.76 | 0.33 | 1.56 | 1 | 10 | 402.8331 | 551.174 | 498.5707 | 402833.0906 | 551174.0063 | 2.9121e-06 | 6 | 498570.7327
11 | 75 | CONCLUIDO | 1.9205 | 52.07 | 48.81 | 91.53 | 1.28 | 32 | 166.01 | 49.1 | 12 | 30 | 29.91 | 20708.3 | 512.84 | 1206.59 | 215.66 | 133.29 | 24381.36 | 0.62 | 0.77 | 0.32 | 1.41 | 1 | 10 | 397.8879 | 544.4078 | 492.4503 | 397887.9075 | 544407.7886 | 2.9259e-06 | 6 | 492450.2734
12 | 75 | CONCLUIDO | 1.9236 | 51.98 | 48.82 | 101.01 | 1.38 | 29 | 167.45 | 49.1 | 13 | 27 | 30.36 | 20886.38 | 505.03 | 1206.65 | 216.91 | 133.29 | 25020.09 | 0.61 | 0.77 | 0.3 | 1.41 | 1 | 10 | 393.8464 | 538.8781 | 487.4483 | 393846.4262 | 538878.0556 | 2.9306e-06 | 6 | 487448.2903
13 | 75 | CONCLUIDO | 1.9331 | 51.73 | 48.63 | 108.07 | 1.47 | 27 | 168.9 | 49.1 | 14 | 25 | 30.81 | 21065.06 | 498.03 | 1206.6 | 209.42 | 133.29 | 21288.87 | 0.64 | 0.77 | 0.32 | 1.22 | 1 | 10 | 388.7493 | 531.904 | 481.1398 | 388749.3389 | 531903.9959 | 2.9451e-06 | 6 | 481139.825
14 | 75 | CONCLUIDO | 1.9399 | 51.55 | 48.51 | 116.42 | 1.56 | 25 | 170.35 | 49.1 | 15 | 23 | 31.26 | 21244.37 | 490.32 | 1206.6 | 205.35 | 133.29 | 19260.35 | 0.65 | 0.77 | 0.31 | 1.1 | 1 | 10 | 383.9503 | 525.3377 | 475.2002 | 383950.2619 | 525337.6871 | 2.9554e-06 | 6 | 475200.1955
15 | 75 | CONCLUIDO | 1.9457 | 51.39 | 48.41 | 126.3 | 1.65 | 23 | 171.81 | 49.1 | 16 | 21 | 31.72 | 21424.29 | 484 | 1206.6 | 202.06 | 133.29 | 17624.84 | 0.66 | 0.77 | 0.31 | 1.01 | 1 | 10 | 380.0025 | 519.9362 | 470.3142 | 380002.5302 | 519936.2263 | 2.9643e-06 | 6 | 470314.2426
16 | 75 | CONCLUIDO | 1.95 | 51.28 | 48.36 | 138.18 | 1.74 | 21 | 173.28 | 49.1 | 17 | 19 | 32.18 | 21604.83 | 474.35 | 1206.64 | 200.49 | 133.29 | 16852.58 | 0.66 | 0.77 | 0.31 | 0.95 | 1 | 10 | 374.9197 | 512.9817 | 464.0235 | 374919.7364 | 512981.7236 | 2.9708e-06 | 6 | 464023.4678
17 | 75 | CONCLUIDO | 1.9545 | 51.16 | 48.28 | 144.83 | 1.83 | 20 | 174.75 | 49.1 | 18 | 18 | 32.65 | 21786.02 | 468.96 | 1206.59 | 197.43 | 133.29 | 15329.58 | 0.68 | 0.77 | 0.31 | 0.87 | 1 | 10 | 371.6701 | 508.5355 | 460.0015 | 371670.1237 | 508535.4601 | 2.9777e-06 | 6 | 460001.5495
18 | 75 | CONCLUIDO | 1.9571 | 51.1 | 48.24 | 152.33 | 1.91 | 19 | 176.22 | 49.1 | 19 | 13 | 33.13 | 21967.84 | 462.84 | 1206.59 | 195.94 | 133.29 | 14586.73 | 0.68 | 0.78 | 0.31 | 0.83 | 1 | 10 | 368.4738 | 504.1621 | 456.0456 | 368473.8111 | 504162.1243 | 2.9816e-06 | 6 | 456045.5987
19 | 75 | CONCLUIDO | 1.9586 | 51.06 | 48.23 | 160.77 | 2 | 18 | 177.7 | 49.1 | 20 | 8 | 33.61 | 22150.3 | 456.14 | 1206.64 | 195.67 | 133.29 | 14457.81 | 0.68 | 0.78 | 0.31 | 0.82 | 1 | 10 | 365.2493 | 499.7502 | 452.0548 | 365249.3049 | 499750.2126 | 2.9839e-06 | 6 | 452054.7537
20 | 75 | CONCLUIDO | 1.9572 | 51.09 | 48.27 | 160.89 | 2.08 | 18 | 179.18 | 49.1 | 21 | 1 | 34.09 | 22333.43 | 457.21 | 1206.61 | 196.48 | 133.29 | 14862.63 | 0.68 | 0.78 | 0.33 | 0.86 | 1 | 10 | 366.0104 | 500.7916 | 452.9967 | 366010.4052 | 500791.5837 | 2.9818e-06 | 6 | 452996.7378
21 | 75 | CONCLUIDO | 1.9585 | 51.06 | 48.23 | 160.78 | 2.16 | 18 | 180.67 | 49.1 | 22 | 0 | 34.58 | 22517.21 | 460.44 | 1206.67 | 195.2 | 133.29 | 14223.16 | 0.68 | 0.78 | 0.33 | 0.82 | 1 | 10 | 367.176 | 502.3864 | 454.4393 | 367175.9873 | 502386.3846 | 2.9838e-06 | 6 | 454439.3331

## RESULTADOS_17
Unnamed: 0 | Volume de calda [L] | STATUS | Capacidade operacional [ha/h] | Tempo de missao [h] | Tempo util [h] | Tempo por voo [min] | Autonomia Projetada [h] | N° Voos | MTOW [kg] | Massa Estrutura [kg] | Combustível [kg] | Abastecimentos | Massa gerador | Potência gerador [W] | Combustível consumido [L] | Calda cons [L] | Distância percorrida [km] | Distância Pulverizando [km] | RTL ACUMULADO[m] | EOC [km/km] | EOC [h/h] | Tempo de manobra [h] | Tempo rtl_rtw [h] | V pulv [m/s] | V desloc [m/s] | Preço Total por ha Simples [R$/ha] | Preço Total por ha Presumido [R$/ha] | Preço Total por ha Real [R$/ha] | Preço Total Simples [R$] | Preço Total Presumido [R$] | Prod CAPEX [ha/h/R$] | Dias Trabalhados | Preço Total Real [R$]
0 | 95 | CONCLUIDO | 0.7432 | 134.56 | 96.32 | 6.01 | 0.1 | 961 | 185.69 | 53.44 | 1 | 959 | 36.26 | 23136.14 | 1301.24 | 1207.25 | 1833.89 | 133.29 | 828851.47 | 0.07 | 0.39 | 1.82 | 48.88 | 1 | 10 | 2233.2841 | 3055.6778 | 2764.0482 | 2233284.0978 | 3055677.8282 | 1.0929e-06 | 15 | 2764048.2249
1 | 95 | CONCLUIDO | 1.3311 | 75.12 | 61.49 | 12.3 | 0.19 | 300 | 187.21 | 53.44 | 2 | 298 | 36.77 | 23322.88 | 824.22 | 1206.83 | 645.55 | 133.29 | 237988.13 | 0.21 | 0.61 | 0.76 | 14.07 | 1 | 10 | 825.04 | 1128.8561 | 1021.1196 | 825039.9597 | 1128856.0711 | 1.9574e-06 | 8 | 1021119.632
2 | 95 | CONCLUIDO | 1.5419 | 64.86 | 55.69 | 18.56 | 0.28 | 180 | 188.73 | 53.44 | 3 | 178 | 37.29 | 23510.33 | 741.77 | 1206.72 | 448.51 | 133.29 | 140067.18 | 0.3 | 0.67 | 0.56 | 8.27 | 1 | 10 | 651.7989 | 891.8201 | 806.706 | 651798.9394 | 891820.0642 | 2.2674e-06 | 7 | 806706.009
3 | 95 | CONCLUIDO | 1.6546 | 60.44 | 53.2 | 24.94 | 0.37 | 128 | 190.25 | 53.44 | 4 | 126 | 37.82 | 23698.48 | 704.51 | 1206.69 | 364.3 | 133.29 | 98222 | 0.37 | 0.7 | 0.48 | 5.79 | 1 | 10 | 587.6091 | 803.9927 | 727.2608 | 587609.1029 | 803992.6981 | 2.4331e-06 | 7 | 727260.7634
4 | 95 | CONCLUIDO | 1.7276 | 57.88 | 51.73 | 31.35 | 0.46 | 99 | 191.78 | 53.44 | 5 | 97 | 38.35 | 23887.36 | 680.86 | 1206.63 | 314.21 | 133.29 | 73321.66 | 0.42 | 0.72 | 0.43 | 4.32 | 1 | 10 | 551.0792 | 754.0109 | 682.0492 | 551079.2478 | 754010.9387 | 2.5404e-06 | 7 | 682049.193
5 | 95 | CONCLUIDO | 1.7434 | 57.36 | 51.8 | 37.45 | 0.55 | 83 | 193.32 | 53.44 | 6 | 81 | 38.89 | 24076.95 | 678.28 | 1206.66 | 318.97 | 133.29 | 75780.18 | 0.42 | 0.72 | 0.39 | 4.39 | 1 | 10 | 533.5668 | 730.0496 | 660.3747 | 533566.7536 | 730049.5716 | 2.5637e-06 | 6 | 660374.6651
6 | 95 | CONCLUIDO | 1.7973 | 55.64 | 50.6 | 44 | 0.64 | 69 | 194.86 | 53.44 | 7 | 67 | 39.43 | 24267.28 | 658.08 | 1206.63 | 276.42 | 133.29 | 54577.62 | 0.48 | 0.74 | 0.38 | 3.19 | 1 | 10 | 507.3116 | 694.1262 | 627.8797 | 507311.6425 | 694126.1703 | 2.6429e-06 | 6 | 627879.7428
7 | 95 | CONCLUIDO | 1.8272 | 54.73 | 50.06 | 50.91 | 0.72 | 59 | 196.41 | 53.44 | 8 | 57 | 39.98 | 24458.36 | 646.68 | 1206.67 | 257.91 | 133.29 | 45373.42 | 0.52 | 0.75 | 0.37 | 2.65 | 1 | 10 | 493.6009 | 675.3665 | 610.9105 | 493600.8715 | 675366.4886 | 2.6869e-06 | 6 | 610910.4588
8 | 95 | CONCLUIDO | 1.848 | 54.11 | 49.71 | 57.35 | 0.81 | 52 | 197.97 | 53.44 | 9 | 50 | 40.53 | 24650.18 | 638.21 | 1206.61 | 245.87 | 133.29 | 39387.41 | 0.54 | 0.75 | 0.36 | 2.3 | 1 | 10 | 484.1266 | 662.4034 | 599.1845 | 484126.5864 | 662403.3537 | 2.7175e-06 | 6 | 599184.5073
9 | 95 | CONCLUIDO | 1.8637 | 53.66 | 49.44 | 63.11 | 0.89 | 47 | 199.53 | 53.44 | 10 | 45 | 41.1 | 24842.77 | 631.33 | 1206.61 | 236.66 | 133.29 | 34809.16 | 0.56 | 0.76 | 0.35 | 2.03 | 1 | 10 | 476.8753 | 652.4819 | 590.2099 | 476875.3213 | 652481.8529 | 2.7406e-06 | 6 | 590209.9006
10 | 95 | CONCLUIDO | 1.8594 | 53.78 | 49.71 | 69.36 | 0.97 | 43 | 201.1 | 53.44 | 11 | 41 | 41.66 | 25036.12 | 630.77 | 1206.59 | 246.86 | 133.29 | 39929.08 | 0.54 | 0.75 | 0.34 | 2.3 | 1 | 10 | 478.1314 | 654.2004 | 591.7645 | 478131.3703 | 654200.4345 | 2.7343e-06 | 6 | 591764.4632
11 | 95 | CONCLUIDO | 1.8864 | 53.01 | 49.13 | 77.57 | 1.05 | 38 | 202.67 | 53.44 | 12 | 36 | 42.24 | 25230.25 | 619.05 | 1206.63 | 226.33 | 133.29 | 29684.93 | 0.59 | 0.76 | 0.34 | 1.72 | 1 | 10 | 465.7003 | 637.1917 | 576.379 | 465700.3144 | 637191.7154 | 2.774e-06 | 6 | 576379.0324
12 | 95 | CONCLUIDO | 1.8954 | 52.76 | 48.99 | 83.98 | 1.13 | 35 | 204.25 | 53.44 | 13 | 33 | 42.82 | 25425.3 | 612.93 | 1206.63 | 221.61 | 133.29 | 27341.67 | 0.6 | 0.76 | 0.33 | 1.58 | 1 | 10 | 460.7325 | 630.3945 | 570.2305 | 460732.4747 | 630394.4979 | 2.7872e-06 | 6 | 570230.5318
13 | 95 | CONCLUIDO | 1.9017 | 52.58 | 48.89 | 88.89 | 1.21 | 33 | 205.84 | 53.44 | 14 | 31 | 43.4 | 25621.03 | 608.74 | 1206.62 | 218.27 | 133.29 | 25680.43 | 0.61 | 0.77 | 0.33 | 1.48 | 1 | 10 | 457.3217 | 625.7278 | 566.0092 | 457321.7462 | 625727.7887 | 2.7965e-06 | 6 | 566009.2068
14 | 95 | CONCLUIDO | 1.9166 | 52.18 | 48.59 | 97.18 | 1.28 | 30 | 207.43 | 53.44 | 15 | 28 | 44 | 25817.56 | 601.05 | 1206.6 | 207.53 | 133.29 | 20325.29 | 0.64 | 0.77 | 0.33 | 1.18 | 1 | 10 | 450.2186 | 616.009 | 557.218 | 450218.6274 | 616008.9883 | 2.8184e-06 | 6 | 557217.955
15 | 95 | CONCLUIDO | 1.9155 | 52.21 | 48.7 | 104.35 | 1.36 | 28 | 209.03 | 53.44 | 16 | 26 | 44.6 | 26014.91 | 598.95 | 1206.61 | 211.72 | 133.29 | 22432.66 | 0.63 | 0.77 | 0.32 | 1.29 | 1 | 10 | 449.7123 | 615.3162 | 556.5912 | 449712.264 | 615316.1595 | 2.8168e-06 | 6 | 556591.2488
16 | 95 | CONCLUIDO | 1.9229 | 52 | 48.57 | 112.08 | 1.43 | 26 | 210.64 | 53.44 | 17 | 24 | 45.21 | 26213.09 | 591.04 | 1206.6 | 207.36 | 133.29 | 20260.22 | 0.64 | 0.77 | 0.32 | 1.16 | 1 | 10 | 444.413 | 608.0655 | 550.0326 | 444412.9999 | 608065.4726 | 2.8276e-06 | 6 | 550032.5574
17 | 95 | CONCLUIDO | 1.9261 | 51.92 | 48.52 | 116.45 | 1.51 | 25 | 212.25 | 53.44 | 18 | 23 | 45.82 | 26412.11 | 587.62 | 1206.64 | 205.64 | 133.29 | 19409.11 | 0.65 | 0.77 | 0.31 | 1.11 | 1 | 10 | 442.1473 | 604.9655 | 547.2284 | 442147.347 | 604965.5063 | 2.8323e-06 | 6 | 547228.4474
18 | 95 | CONCLUIDO | 1.9332 | 51.73 | 48.4 | 126.27 | 1.58 | 23 | 213.87 | 53.44 | 19 | 21 | 46.44 | 26611.98 | 582.42 | 1206.62 | 201.71 | 133.29 | 17453.96 | 0.66 | 0.77 | 0.31 | 0.99 | 1 | 10 | 438.2038 | 599.5698 | 542.3477 | 438203.847 | 599569.8357 | 2.8428e-06 | 6 | 542347.732
19 | 95 | CONCLUIDO | 1.9332 | 51.73 | 48.44 | 132.11 | 1.65 | 22 | 215.5 | 53.44 | 20 | 20 | 47.07 | 26812.71 | 578.73 | 1206.59 | 203.07 | 133.29 | 18137.15 | 0.66 | 0.77 | 0.31 | 1.03 | 1 | 10 | 436.6256 | 597.4105 | 540.3944 | 436625.6324 | 597410.4528 | 2.8428e-06 | 6 | 540394.4377
20 | 95 | CONCLUIDO | 1.9372 | 51.62 | 48.37 | 138.2 | 1.72 | 21 | 217.14 | 53.44 | 21 | 19 | 47.7 | 27014.3 | 572.47 | 1206.61 | 200.77 | 133.29 | 16990.01 | 0.66 | 0.77 | 0.31 | 0.96 | 1 | 10 | 432.918 | 592.3375 | 535.8056 | 432918.0024 | 592337.5099 | 2.8487e-06 | 6 | 535805.6493
21 | 95 | CONCLUIDO | 1.9426 | 51.48 | 48.27 | 144.8 | 1.79 | 20 | 218.78 | 53.44 | 22 | 18 | 48.34 | 27216.79 | 568.21 | 1206.61 | 196.99 | 133.29 | 15107.62 | 0.68 | 0.78 | 0.31 | 0.86 | 1 | 10 | 429.804 | 588.0767 | 531.9515 | 429803.9531 | 588076.7303 | 2.8566e-06 | 6 | 531951.5125
22 | 95 | CONCLUIDO | 1.9453 | 51.41 | 48.23 | 152.31 | 1.85 | 19 | 220.43 | 53.44 | 23 | 17 | 48.99 | 27420.16 | 563.94 | 1206.6 | 195.93 | 133.29 | 14581.29 | 0.68 | 0.78 | 0.3 | 0.82 | 1 | 10 | 427.3164 | 584.6731 | 528.8727 | 427316.3611 | 584673.0971 | 2.8606e-06 | 6 | 528872.7173
23 | 95 | CONCLUIDO | 1.9442 | 51.44 | 48.3 | 160.99 | 1.92 | 18 | 222.08 | 53.44 | 24 | 16 | 49.65 | 27624.44 | 558.71 | 1206.59 | 198.38 | 133.29 | 15810.85 | 0.67 | 0.77 | 0.3 | 0.89 | 1 | 10 | 425.3195 | 581.9408 | 526.4012 | 425319.4511 | 581940.8367 | 2.859e-06 | 6 | 526401.22
24 | 95 | CONCLUIDO | 1.95 | 51.28 | 48.18 | 170.05 | 1.99 | 17 | 223.75 | 53.44 | 25 | 15 | 50.31 | 27829.77 | 553.32 | 1206.59 | 194.2 | 133.29 | 13727.26 | 0.69 | 0.78 | 0.3 | 0.77 | 1 | 10 | 421.6202 | 576.8794 | 521.8228 | 421620.2173 | 576879.3819 | 2.8675e-06 | 6 | 521822.8234
25 | 95 | CONCLUIDO | 1.9504 | 51.27 | 48.17 | 170.02 | 2.05 | 17 | 225.42 | 53.44 | 26 | 15 | 50.98 | 28035.92 | 547.37 | 1206.61 | 193.81 | 133.29 | 13534.11 | 0.69 | 0.78 | 0.3 | 0.76 | 1 | 10 | 418.872 | 573.1192 | 518.4215 | 418872.0311 | 573119.1923 | 2.8681e-06 | 6 | 518421.5009
26 | 95 | CONCLUIDO | 1.9541 | 51.17 | 48.11 | 180.41 | 2.11 | 16 | 227.1 | 53.44 | 27 | 14 | 51.66 | 28243 | 543.48 | 1206.6 | 191.63 | 133.29 | 12445.3 | 0.7 | 0.78 | 0.31 | 0.7 | 1 | 10 | 416.3624 | 569.6854 | 515.3155 | 416362.4199 | 569685.4315 | 2.8735e-06 | 6 | 515315.4535
27 | 95 | CONCLUIDO | 1.9565 | 51.11 | 48.08 | 192.34 | 2.18 | 15 | 228.79 | 53.44 | 28 | 11 | 52.35 | 28451.04 | 538.51 | 1206.59 | 191.08 | 133.29 | 12178 | 0.7 | 0.78 | 0.3 | 0.68 | 1 | 10 | 413.6692 | 566.0004 | 511.9822 | 413669.1981 | 566000.4467 | 2.877e-06 | 6 | 511982.1584
28 | 95 | CONCLUIDO | 1.9565 | 51.11 | 48.08 | 192.34 | 2.24 | 15 | 230.48 | 53.44 | 29 | 9 | 53.05 | 28660.06 | 537.26 | 1206.59 | 190.96 | 133.29 | 12114.92 | 0.7 | 0.78 | 0.3 | 0.68 | 1 | 10 | 413.1129 | 565.2393 | 511.2937 | 413112.9028 | 565239.2989 | 2.877e-06 | 6 | 511293.6535
29 | 95 | CONCLUIDO | 1.9602 | 51.02 | 48.03 | 205.82 | 2.3 | 14 | 232.18 | 53.44 | 30 | 4 | 53.75 | 28870.05 | 531.63 | 1206.6 | 188.62 | 133.29 | 10951.15 | 0.71 | 0.78 | 0.31 | 0.62 | 1 | 10 | 409.8697 | 560.8018 | 507.2797 | 409869.7227 | 560801.8368 | 2.8825e-06 | 6 | 507279.6966
30 | 95 | CONCLUIDO | 1.9601 | 51.02 | 48.03 | 205.84 | 2.36 | 14 | 233.89 | 53.44 | 31 | 2 | 54.46 | 29081.05 | 535.55 | 1206.61 | 188.72 | 133.29 | 11000.13 | 0.71 | 0.78 | 0.31 | 0.62 | 1 | 10 | 411.6282 | 563.2078 | 509.4561 | 411628.1689 | 563207.8204 | 2.8823e-06 | 6 | 509456.0565
31 | 95 | CONCLUIDO | 1.9597 | 51.03 | 48.04 | 205.88 | 2.41 | 14 | 235.61 | 53.44 | 32 | 0 | 55.18 | 29293.06 | 539.42 | 1206.6 | 188.84 | 133.29 | 11059.98 | 0.71 | 0.78 | 0.31 | 0.63 | 1 | 10 | 413.4371 | 565.6829 | 511.6949 | 413437.11 | 565682.8934 | 2.8818e-06 | 6 | 511694.912

## RESULTADOS_9
Unnamed: 0 | Volume de calda [L] | STATUS | Capacidade operacional [ha/h] | Tempo de missao [h] | Tempo util [h] | Tempo por voo [min] | Autonomia Projetada [h] | N° Voos | MTOW [kg] | Massa Estrutura [kg] | Combustível [kg] | Abastecimentos | Massa gerador | Potência gerador [W] | Combustível consumido [L] | Calda cons [L] | Distância percorrida [km] | Distância Pulverizando [km] | RTL ACUMULADO[m] | EOC [km/km] | EOC [h/h] | Tempo de manobra [h] | Tempo rtl_rtw [h] | V pulv [m/s] | V desloc [m/s] | Preço Total por ha Simples [R$/ha] | Preço Total por ha Presumido [R$/ha] | Preço Total por ha Real [R$/ha] | Preço Total Simples [R$] | Preço Total Presumido [R$] | Prod CAPEX [ha/h/R$] | Dias Trabalhados | Preço Total Real [R$]
0 | 55 | CONCLUIDO | 1.141 | 87.64 | 72.94 | 8.29 | 0.15 | 528 | 116.05 | 43.4 | 1 | 526 | 16.65 | 14546.17 | 721.51 | 1207.02 | 1035.34 | 133.29 | 431740.69 | 0.13 | 0.51 | 1.12 | 25.52 | 1 | 10 | 871.6992 | 1192.6973 | 1078.868 | 871699.2343 | 1192697.349 | 1.8152e-06 | 10 | 1078867.9879
1 | 55 | CONCLUIDO | 1.5749 | 63.5 | 56.63 | 16.99 | 0.3 | 200 | 117.34 | 43.4 | 2 | 198 | 16.94 | 14705.49 | 551.28 | 1206.73 | 480.67 | 133.29 | 156045.22 | 0.28 | 0.66 | 0.59 | 9.22 | 1 | 10 | 501.452 | 686.1088 | 620.6275 | 501452.0365 | 686108.7988 | 2.5054e-06 | 7 | 620627.538
2 | 55 | CONCLUIDO | 1.7238 | 58.01 | 52.99 | 25.85 | 0.45 | 123 | 118.63 | 43.4 | 3 | 121 | 17.23 | 14865.24 | 507.33 | 1206.7 | 356.94 | 133.29 | 94567.42 | 0.37 | 0.71 | 0.47 | 5.57 | 1 | 10 | 435.9823 | 596.5302 | 539.5982 | 435982.2938 | 596530.2086 | 2.7423e-06 | 7 | 539598.2027
3 | 55 | CONCLUIDO | 1.8211 | 54.91 | 50.75 | 35 | 0.59 | 87 | 119.93 | 43.4 | 4 | 85 | 17.53 | 15025.44 | 477.62 | 1206.64 | 280.8 | 133.29 | 56674.99 | 0.47 | 0.74 | 0.39 | 3.34 | 1 | 10 | 387.5522 | 530.266 | 479.6582 | 387552.2185 | 530266.043 | 2.8971e-06 | 6 | 479658.1961
4 | 55 | CONCLUIDO | 1.8409 | 54.32 | 50.59 | 43.99 | 0.73 | 69 | 121.23 | 43.4 | 5 | 67 | 17.83 | 15186.08 | 468.38 | 1206.66 | 275.79 | 133.29 | 54261.6 | 0.48 | 0.74 | 0.39 | 3.18 | 1 | 10 | 379.4701 | 519.2078 | 469.6553 | 379470.1361 | 519207.7813 | 2.9286e-06 | 6 | 469655.3193
5 | 55 | CONCLUIDO | 1.874 | 53.36 | 49.94 | 53.51 | 0.86 | 56 | 122.54 | 43.4 | 6 | 54 | 18.14 | 15347.16 | 454.67 | 1206.62 | 253.68 | 133.29 | 43270.94 | 0.53 | 0.75 | 0.36 | 2.53 | 1 | 10 | 366.4846 | 501.4404 | 453.5837 | 366484.6375 | 501440.4492 | 2.9813e-06 | 6 | 453583.6765
6 | 55 | CONCLUIDO | 1.8997 | 52.64 | 49.43 | 63.1 | 1 | 47 | 123.85 | 43.4 | 7 | 45 | 18.45 | 15508.69 | 440.94 | 1206.63 | 236.38 | 133.29 | 34669.66 | 0.56 | 0.76 | 0.35 | 2.02 | 1 | 10 | 355.2912 | 486.1251 | 439.73 | 355291.2037 | 486125.0993 | 3.0222e-06 | 6 | 439730.0021
7 | 55 | CONCLUIDO | 1.9124 | 52.29 | 49.25 | 73.88 | 1.13 | 40 | 125.16 | 43.4 | 8 | 38 | 18.76 | 15670.68 | 430.62 | 1206.63 | 230.46 | 133.29 | 31741.27 | 0.58 | 0.76 | 0.34 | 1.84 | 1 | 10 | 348.3836 | 476.6739 | 431.1808 | 348383.6384 | 476673.8637 | 3.0424e-06 | 6 | 431180.7791
8 | 55 | CONCLUIDO | 1.9264 | 51.91 | 48.99 | 83.98 | 1.26 | 35 | 126.48 | 43.4 | 9 | 33 | 19.08 | 15833.12 | 419.19 | 1206.65 | 221.53 | 133.29 | 27303.69 | 0.6 | 0.76 | 0.33 | 1.58 | 1 | 10 | 340.7465 | 466.2244 | 421.7286 | 340746.5076 | 466224.4044 | 3.0646e-06 | 6 | 421728.6016
9 | 55 | CONCLUIDO | 1.9389 | 51.58 | 48.75 | 94.36 | 1.38 | 31 | 127.8 | 43.4 | 10 | 29 | 19.4 | 15996.02 | 407.58 | 1206.63 | 213.47 | 133.29 | 23290.36 | 0.62 | 0.77 | 0.32 | 1.34 | 1 | 10 | 333.3769 | 456.141 | 412.6075 | 333376.8875 | 456140.965 | 3.0845e-06 | 6 | 412607.5115
10 | 55 | CONCLUIDO | 1.9485 | 51.32 | 48.59 | 107.98 | 1.5 | 27 | 129.13 | 43.4 | 11 | 25 | 19.73 | 16159.39 | 395.99 | 1206.6 | 208.28 | 133.29 | 20718.81 | 0.64 | 0.77 | 0.31 | 1.18 | 1 | 10 | 326.627 | 446.9055 | 404.2535 | 326627.046 | 446905.5341 | 3.0998e-06 | 6 | 404253.4971
11 | 55 | CONCLUIDO | 1.9532 | 51.2 | 48.52 | 116.44 | 1.63 | 25 | 130.45 | 43.4 | 12 | 18 | 20.05 | 16323.22 | 385.84 | 1206.61 | 205.48 | 133.29 | 19326.1 | 0.65 | 0.77 | 0.32 | 1.11 | 1 | 10 | 321.3653 | 439.7061 | 397.7412 | 321365.2577 | 439706.1232 | 3.1073e-06 | 6 | 397741.1879
12 | 55 | CONCLUIDO | 1.9542 | 51.17 | 48.51 | 121.28 | 1.74 | 24 | 131.79 | 43.4 | 13 | 2 | 20.39 | 16487.53 | 382.78 | 1206.63 | 204.59 | 133.29 | 18885.77 | 0.65 | 0.77 | 0.34 | 1.1 | 1 | 10 | 319.8559 | 437.641 | 395.8732 | 319855.9318 | 437640.9969 | 3.1089e-06 | 6 | 395873.1544
13 | 55 | CONCLUIDO | 1.9582 | 51.07 | 48.43 | 126.35 | 1.86 | 23 | 133.12 | 43.4 | 14 | 0 | 20.72 | 16652.31 | 385.1 | 1206.69 | 201.61 | 133.29 | 17402.11 | 0.66 | 0.77 | 0.34 | 1.02 | 1 | 10 | 320.2418 | 438.169 | 396.3507 | 320241.8139 | 438168.9778 | 3.1152e-06 | 6 | 396350.7455

## resultados
Unnamed: 0 | Volume de calda [L] | STATUS | Capacidade operacional [ha/h] | Tempo de missao [h] | Tempo util [h] | Tempo por voo [min] | Autonomia Projetada [h] | N° Voos | MTOW [kg] | Massa Estrutura [kg] | Combustível [kg] | Abastecimentos | Massa gerador | Potência gerador [W] | Combustível consumido [L] | Calda cons [L] | Distância percorrida [km] | Distância Pulverizando [km] | RTL ACUMULADO[m] | EOC [km/km] | EOC [h/h] | Tempo de manobra [h] | Tempo rtl_rtw [h] | V pulv [m/s] | V desloc [m/s]
0 | 100 | CONCLUIDO | 0.6969 | 143.5 | 100.65 | 5.82 | 0.09 | 1037 | 194.77 | 54.38 | 1 | 1035 | 39.4 | 24256.19 | 1402.42 | 1207.43 | 1982.3 | 133.29 | 902678.51 | 0.07 | 0.37 | 1.93 | 53.21 | 1 | 10
1 | 100 | CONCLUIDO | 1.3014 | 76.84 | 62.15 | 11.91 | 0.18 | 313 | 196.32 | 54.38 | 2 | 311 | 39.95 | 24447.22 | 859.65 | 1206.81 | 667.69 | 133.29 | 248991.98 | 0.2 | 0.6 | 0.78 | 14.73 | 1 | 10
2 | 100 | CONCLUIDO | 1.5194 | 65.82 | 56.03 | 17.98 | 0.27 | 187 | 197.88 | 54.38 | 3 | 185 | 40.5 | 24639 | 770.65 | 1206.69 | 459.85 | 133.29 | 145702.87 | 0.29 | 0.67 | 0.58 | 8.61 | 1 | 10
3 | 100 | CONCLUIDO | 1.637 | 61.09 | 53.4 | 24.09 | 0.36 | 133 | 199.44 | 54.38 | 4 | 131 | 41.06 | 24831.54 | 730.36 | 1206.66 | 370.82 | 133.29 | 101455.25 | 0.36 | 0.7 | 0.48 | 5.99 | 1 | 10
4 | 100 | CONCLUIDO | 1.7096 | 58.49 | 51.97 | 30.27 | 0.44 | 103 | 201.01 | 54.38 | 5 | 101 | 41.63 | 25024.84 | 707.2 | 1206.68 | 322.19 | 133.29 | 77293 | 0.41 | 0.72 | 0.44 | 4.56 | 1 | 10
5 | 100 | CONCLUIDO | 1.7438 | 57.35 | 51.52 | 36.37 | 0.53 | 85 | 202.58 | 54.38 | 6 | 83 | 42.2 | 25218.93 | 697.87 | 1206.67 | 309.73 | 133.29 | 71153.03 | 0.43 | 0.73 | 0.36 | 4.11 | 1 | 10
6 | 100 | CONCLUIDO | 1.7869 | 55.96 | 50.68 | 42.83 | 0.61 | 71 | 204.16 | 54.38 | 7 | 69 | 42.78 | 25413.94 | 682.61 | 1206.64 | 279.11 | 133.29 | 55914.27 | 0.48 | 0.74 | 0.39 | 3.27 | 1 | 10
7 | 100 | CONCLUIDO | 1.8129 | 55.16 | 50.23 | 48.61 | 0.69 | 62 | 205.75 | 54.38 | 8 | 60 | 43.37 | 25609.61 | 672.78 | 1206.63 | 263.9 | 133.29 | 48351.82 | 0.51 | 0.74 | 0.37 | 2.82 | 1 | 10
8 | 100 | CONCLUIDO | 1.8365 | 54.45 | 49.83 | 55.37 | 0.77 | 54 | 207.34 | 54.38 | 9 | 52 | 43.96 | 25806.1 | 663.36 | 1206.66 | 250.22 | 133.29 | 41553.47 | 0.53 | 0.75 | 0.36 | 2.42 | 1 | 10
9 | 100 | CONCLUIDO | 1.8557 | 53.89 | 49.51 | 61.88 | 0.85 | 48 | 208.94 | 54.38 | 10 | 46 | 44.56 | 26003.41 | 655.58 | 1206.63 | 238.89 | 133.29 | 35916.57 | 0.56 | 0.76 | 0.35 | 2.1 | 1 | 10
10 | 100 | CONCLUIDO | 1.8751 | 53.33 | 49.1 | 66.96 | 0.93 | 44 | 210.55 | 54.38 | 11 | 42 | 45.17 | 26201.54 | 646.48 | 1206.6 | 225.32 | 133.29 | 29151.89 | 0.59 | 0.76 | 0.33 | 1.69 | 1 | 10
11 | 100 | CONCLUIDO | 1.8754 | 53.32 | 49.25 | 73.88 | 1 | 40 | 212.16 | 54.38 | 12 | 38 | 45.78 | 26400.51 | 645.4 | 1206.66 | 230.53 | 133.29 | 31777.73 | 0.58 | 0.76 | 0.34 | 1.84 | 1 | 10
12 | 100 | CONCLUIDO | 1.8857 | 53.03 | 49.08 | 79.58 | 1.08 | 37 | 213.78 | 54.38 | 13 | 35 | 46.4 | 26600.32 | 639.02 | 1206.61 | 224.74 | 133.29 | 28896.88 | 0.59 | 0.76 | 0.33 | 1.67 | 1 | 10
13 | 100 | CONCLUIDO | 1.8949 | 52.77 | 48.93 | 86.36 | 1.15 | 34 | 215.41 | 54.38 | 14 | 32 | 47.03 | 26801 | 634.32 | 1206.64 | 219.76 | 133.29 | 26424.32 | 0.61 | 0.76 | 0.33 | 1.53 | 1 | 10
14 | 100 | CONCLUIDO | 1.9062 | 52.46 | 48.74 | 94.33 | 1.23 | 31 | 217.04 | 54.38 | 15 | 29 | 47.66 | 27002.55 | 627.73 | 1206.59 | 213.03 | 133.29 | 23072.97 | 0.63 | 0.77 | 0.32 | 1.33 | 1 | 10
15 | 100 | CONCLUIDO | 1.9112 | 52.32 | 48.68 | 100.71 | 1.3 | 29 | 218.68 | 54.38 | 16 | 27 | 48.31 | 27204.98 | 622.08 | 1206.61 | 211.69 | 133.29 | 22412.62 | 0.63 | 0.77 | 0.3 | 1.27 | 1 | 10
16 | 100 | CONCLUIDO | 1.9118 | 52.31 | 48.7 | 104.36 | 1.37 | 28 | 220.33 | 54.38 | 17 | 26 | 48.95 | 27408.3 | 619.96 | 1206.62 | 212.03 | 133.29 | 22585.49 | 0.63 | 0.77 | 0.32 | 1.29 | 1 | 10
17 | 100 | CONCLUIDO | 1.92 | 52.08 | 48.56 | 112.05 | 1.44 | 26 | 221.99 | 54.38 | 18 | 24 | 49.61 | 27612.53 | 614.8 | 1206.59 | 206.98 | 133.29 | 20071.64 | 0.64 | 0.77 | 0.32 | 1.15 | 1 | 10
18 | 100 | CONCLUIDO | 1.9271 | 51.89 | 48.44 | 121.1 | 1.51 | 24 | 223.65 | 54.38 | 19 | 22 | 50.27 | 27817.81 | 607.77 | 1206.62 | 203.01 | 133.29 | 18098.07 | 0.66 | 0.77 | 0.31 | 1.03 | 1 | 10
19 | 100 | CONCLUIDO | 1.9297 | 51.82 | 48.41 | 126.29 | 1.58 | 23 | 225.32 | 54.38 | 20 | 21 | 50.95 | 28023.89 | 606.13 | 1206.62 | 201.97 | 133.29 | 17580.03 | 0.66 | 0.77 | 0.31 | 1 | 1 | 10
20 | 100 | CONCLUIDO | 1.9276 | 51.88 | 48.51 | 132.29 | 1.64 | 22 | 227 | 54.38 | 21 | 20 | 51.62 | 28230.92 | 603.59 | 1206.59 | 205.57 | 133.29 | 19385.62 | 0.65 | 0.77 | 0.31 | 1.1 | 1 | 10
21 | 100 | CONCLUIDO | 1.9355 | 51.67 | 48.33 | 138.09 | 1.71 | 21 | 228.69 | 54.38 | 22 | 19 | 52.31 | 28438.91 | 596.78 | 1206.61 | 199.35 | 133.29 | 16283.55 | 0.67 | 0.77 | 0.31 | 0.92 | 1 | 10
22 | 100 | CONCLUIDO | 1.9391 | 51.57 | 48.28 | 144.83 | 1.77 | 20 | 230.38 | 54.38 | 23 | 18 | 53 | 28647.87 | 592.59 | 1206.6 | 197.49 | 133.29 | 15358.3 | 0.67 | 0.77 | 0.31 | 0.87 | 1 | 10
23 | 100 | CONCLUIDO | 1.9422 | 51.49 | 48.23 | 152.31 | 1.84 | 19 | 232.08 | 54.38 | 24 | 17 | 53.71 | 28857.81 | 589.81 | 1206.59 | 195.95 | 133.29 | 14590.26 | 0.68 | 0.78 | 0.31 | 0.82 | 1 | 10
24 | 100 | CONCLUIDO | 1.9429 | 51.47 | 48.25 | 160.84 | 1.9 | 18 | 233.79 | 54.38 | 25 | 16 | 54.42 | 29068.74 | 584.29 | 1206.6 | 197.01 | 133.29 | 15126.1 | 0.68 | 0.78 | 0.3 | 0.84 | 1 | 10
25 | 100 | CONCLUIDO | 1.9472 | 51.36 | 48.18 | 170.04 | 1.96 | 17 | 235.51 | 54.38 | 26 | 15 | 55.14 | 29280.69 | 579.65 | 1206.62 | 194.09 | 133.29 | 13674.25 | 0.69 | 0.78 | 0.3 | 0.77 | 1 | 10
26 | 100 | CONCLUIDO | 1.9473 | 51.35 | 48.18 | 170.03 | 2.02 | 17 | 237.24 | 54.38 | 27 | 15 | 55.86 | 29493.67 | 575.03 | 1206.6 | 194.14 | 133.29 | 13696.28 | 0.69 | 0.78 | 0.3 | 0.77 | 1 | 10
27 | 100 | CONCLUIDO | 1.9516 | 51.24 | 48.1 | 180.38 | 2.08 | 16 | 238.97 | 54.38 | 28 | 14 | 56.6 | 29707.68 | 572.33 | 1206.6 | 191.56 | 133.29 | 12409.79 | 0.7 | 0.78 | 0.3 | 0.69 | 1 | 10
28 | 100 | CONCLUIDO | 1.9553 | 51.14 | 48.04 | 192.18 | 2.14 | 15 | 240.72 | 54.38 | 29 | 13 | 57.34 | 29922.88 | 564.44 | 1206.61 | 189.8 | 133.29 | 11535.69 | 0.7 | 0.78 | 0.29 | 0.63 | 1 | 10
29 | 100 | CONCLUIDO | 1.9541 | 51.17 | 48.07 | 192.29 | 2.2 | 15 | 242.47 | 54.38 | 30 | 11 | 58.1 | 30139.04 | 564.19 | 1206.6 | 190.6 | 133.29 | 11935.07 | 0.7 | 0.78 | 0.3 | 0.66 | 1 | 10
30 | 100 | CONCLUIDO | 1.9587 | 51.06 | 47.99 | 205.69 | 2.26 | 14 | 244.23 | 54.38 | 31 | 9 | 58.86 | 30356.28 | 557.27 | 1206.59 | 187.62 | 133.29 | 10453.93 | 0.71 | 0.78 | 0.3 | 0.59 | 1 | 10
31 | 100 | CONCLUIDO | 1.958 | 51.07 | 48.01 | 205.76 | 2.31 | 14 | 246 | 54.38 | 32 | 6 | 59.63 | 30574.64 | 556 | 1206.63 | 188.11 | 133.29 | 10698.34 | 0.71 | 0.78 | 0.31 | 0.6 | 1 | 10
32 | 100 | CONCLUIDO | 1.9583 | 51.06 | 48 | 205.73 | 2.37 | 14 | 247.78 | 54.38 | 33 | 3 | 60.41 | 30794.11 | 554.97 | 1206.61 | 187.95 | 133.29 | 10617.82 | 0.71 | 0.78 | 0.3 | 0.59 | 1 | 10
33 | 100 | CONCLUIDO | 1.9589 | 51.05 | 47.99 | 205.66 | 2.42 | 14 | 249.57 | 54.38 | 34 | 1 | 61.2 | 31014.73 | 557.11 | 1206.62 | 186.92 | 133.29 | 10102.24 | 0.71 | 0.78 | 0.32 | 0.58 | 1 | 10
34 | 100 | CONCLUIDO | 1.9603 | 51.01 | 47.95 | 205.5 | 2.48 | 14 | 251.37 | 54.38 | 35 | 0 | 61.99 | 31236.5 | 559.77 | 1206.59 | 185.67 | 133.29 | 9475.8 | 0.72 | 0.78 | 0.32 | 0.54 | 1 | 10
0 | 40 | CONCLUIDO | 1.3126 | 76.19 | 66.63 | 9.92 | 0.2 | 403 | 89.87 | 37.55 | 1 | 401 | 11.32 | 11317.98 | 551.95 | 1206.86 | 820.66 | 133.29 | 325027.47 | 0.16 | 0.56 | 0.91 | 19.21 | 1 | 10
1 | 40 | CONCLUIDO | 1.6726 | 59.79 | 54.81 | 20.42 | 0.39 | 161 | 91.1 | 37.55 | 2 | 159 | 11.54 | 11468.97 | 442.72 | 1206.66 | 418.58 | 133.29 | 125195.52 | 0.32 | 0.68 | 0.53 | 7.39 | 1 | 10
2 | 40 | CONCLUIDO | 1.7997 | 55.56 | 51.75 | 31.37 | 0.57 | 99 | 92.32 | 37.55 | 3 | 97 | 11.77 | 11620.34 | 406.51 | 1206.65 | 314.82 | 133.29 | 73625.26 | 0.42 | 0.72 | 0.43 | 4.34 | 1 | 10
3 | 40 | CONCLUIDO | 1.8527 | 53.98 | 50.69 | 42.84 | 0.75 | 71 | 93.55 | 37.55 | 4 | 69 | 12 | 11772.07 | 387.07 | 1206.65 | 279.48 | 133.29 | 56096.56 | 0.48 | 0.74 | 0.39 | 3.28 | 1 | 10
4 | 40 | CONCLUIDO | 1.8937 | 52.81 | 49.85 | 55.38 | 0.93 | 54 | 94.79 | 37.55 | 5 | 52 | 12.23 | 11924.18 | 368.32 | 1206.63 | 250.74 | 133.29 | 41812.29 | 0.53 | 0.75 | 0.36 | 2.44 | 1 | 10
5 | 40 | CONCLUIDO | 1.9249 | 51.95 | 49.2 | 68.65 | 1.1 | 43 | 96.02 | 37.55 | 6 | 41 | 12.47 | 12076.67 | 351.01 | 1206.61 | 229.06 | 133.29 | 31026.54 | 0.58 | 0.76 | 0.32 | 1.79 | 1 | 10
6 | 40 | CONCLUIDO | 1.936 | 51.65 | 49.03 | 81.72 | 1.27 | 36 | 97.26 | 37.55 | 7 | 32 | 12.71 | 12229.54 | 336.25 | 1206.69 | 222.92 | 133.29 | 27992.85 | 0.6 | 0.76 | 0.34 | 1.62 | 1 | 10
7 | 40 | CONCLUIDO | 1.9475 | 51.35 | 48.8 | 91.51 | 1.43 | 32 | 98.5 | 37.55 | 8 | 7 | 12.95 | 12382.79 | 327.51 | 1206.65 | 214.24 | 133.29 | 23671.07 | 0.62 | 0.77 | 0.35 | 1.39 | 1 | 10
8 | 40 | CONCLUIDO | 1.9433 | 51.46 | 48.91 | 91.71 | 1.59 | 32 | 99.75 | 37.55 | 9 | 0 | 13.2 | 12536.43 | 331.01 | 1206.64 | 217.97 | 133.29 | 25535.7 | 0.61 | 0.76 | 0.36 | 1.5 | 1 | 10
0 | 30 | CONCLUIDO | 1.4443 | 69.24 | 62.43 | 11.74 | 0.24 | 319 | 71.52 | 32.27 | 1 | 317 | 8.25 | 9054.6 | 438.31 | 1206.88 | 677.53 | 133.29 | 253883.02 | 0.2 | 0.6 | 0.78 | 15.01 | 1 | 10
1 | 30 | CONCLUIDO | 1.7461 | 57.27 | 53.39 | 24.45 | 0.48 | 131 | 72.7 | 32.27 | 2 | 129 | 8.43 | 9200.25 | 360.36 | 1206.68 | 370.6 | 133.29 | 101356.31 | 0.36 | 0.7 | 0.48 | 5.98 | 1 | 10
2 | 30 | CONCLUIDO | 1.8264 | 54.75 | 51.65 | 38.26 | 0.71 | 81 | 73.88 | 32.27 | 3 | 79 | 8.61 | 9346.23 | 333.6 | 1206.64 | 312.32 | 133.29 | 72466.91 | 0.43 | 0.72 | 0.42 | 4.24 | 1 | 10
3 | 30 | CONCLUIDO | 1.899 | 52.66 | 49.94 | 53.51 | 0.93 | 56 | 75.07 | 32.27 | 4 | 54 | 8.8 | 9492.55 | 305.74 | 1206.61 | 253.83 | 133.29 | 43345.8 | 0.53 | 0.75 | 0.36 | 2.53 | 1 | 10
4 | 30 | CONCLUIDO | 1.9267 | 51.9 | 49.37 | 67.33 | 1.15 | 44 | 76.26 | 32.27 | 5 | 22 | 8.99 | 9639.2 | 287.47 | 1206.63 | 234.11 | 133.29 | 33546.38 | 0.57 | 0.76 | 0.36 | 1.96 | 1 | 10
5 | 30 | CONCLUIDO | 1.9258 | 51.93 | 49.43 | 70.61 | 1.36 | 42 | 77.45 | 32.27 | 6 | 0 | 9.18 | 9786.19 | 289.58 | 1206.68 | 234.71 | 133.29 | 33858.48 | 0.57 | 0.76 | 0.4 | 2.02 | 1 | 10
0 | 15 | CONCLUIDO | 1.6932 | 59.06 | 55.42 | 19 | 0.43 | 175 | 39.78 | 19.54 | 1 | 173 | 4.24 | 5140 | 240.91 | 1206.66 | 439.05 | 133.29 | 135361.56 | 0.3 | 0.68 | 0.56 | 8 | 1 | 10
1 | 15 | CONCLUIDO | 1.8411 | 54.32 | 51.69 | 37.37 | 0.84 | 83 | 40.89 | 19.54 | 2 | 10 | 4.35 | 5277.26 | 202.36 | 1206.77 | 310.93 | 133.29 | 71763.41 | 0.43 | 0.72 | 0.5 | 4.28 | 1 | 10
2 | 15 | CONCLUIDO | 1.8538 | 53.94 | 51.33 | 37.56 | 1.22 | 82 | 42.01 | 19.54 | 3 | 0 | 4.46 | 5414.79 | 205.9 | 1206.74 | 297.1 | 133.29 | 64850.96 | 0.45 | 0.73 | 0.53 | 3.92 | 1 | 10
0 | 70 | CONCLUIDO | 0.9829 | 101.74 | 80.24 | 7.22 | 0.12 | 667 | 141.81 | 47.83 | 1 | 665 | 22.98 | 17723.39 | 908.33 | 1207.09 | 1284.1 | 133.29 | 555426.91 | 0.1 | 0.47 | 1.35 | 32.82 | 1 | 10
1 | 70 | CONCLUIDO | 1.4798 | 67.58 | 58.47 | 14.74 | 0.25 | 238 | 143.17 | 47.83 | 2 | 236 | 23.34 | 17891.86 | 654.03 | 1206.73 | 542.88 | 133.29 | 186961.76 | 0.25 | 0.64 | 0.66 | 11.06 | 1 | 10
2 | 70 | CONCLUIDO | 1.6544 | 60.45 | 54.03 | 22.36 | 0.37 | 145 | 144.54 | 47.83 | 3 | 143 | 23.71 | 18060.85 | 597.75 | 1206.7 | 391.88 | 133.29 | 111926.67 | 0.34 | 0.69 | 0.51 | 6.62 | 1 | 10
3 | 70 | CONCLUIDO | 1.746 | 57.27 | 52.04 | 30.02 | 0.49 | 104 | 145.92 | 47.83 | 4 | 102 | 24.09 | 18230.35 | 569.48 | 1206.62 | 324.46 | 133.29 | 78422.81 | 0.41 | 0.72 | 0.45 | 4.63 | 1 | 10
4 | 70 | CONCLUIDO | 1.7815 | 56.13 | 51.54 | 37.71 | 0.6 | 82 | 147.3 | 47.83 | 5 | 80 | 24.47 | 18400.38 | 558.52 | 1206.63 | 309.14 | 133.29 | 70873.83 | 0.43 | 0.73 | 0.39 | 4.13 | 1 | 10
5 | 70 | CONCLUIDO | 1.8325 | 54.57 | 50.43 | 45.85 | 0.71 | 66 | 148.68 | 47.83 | 6 | 64 | 24.85 | 18570.94 | 540.69 | 1206.78 | 270.54 | 133.29 | 51653.81 | 0.49 | 0.74 | 0.38 | 3.02 | 1 | 10
6 | 70 | CONCLUIDO | 1.8583 | 53.81 | 49.97 | 53.53 | 0.83 | 56 | 150.07 | 47.83 | 7 | 54 | 25.24 | 18742.03 | 528.5 | 1206.63 | 254.76 | 133.29 | 43810.76 | 0.52 | 0.75 | 0.36 | 2.56 | 1 | 10
7 | 70 | CONCLUIDO | 1.882 | 53.13 | 49.52 | 61.9 | 0.94 | 48 | 151.46 | 47.83 | 8 | 46 | 25.63 | 18913.66 | 518.37 | 1206.62 | 239.37 | 133.29 | 36154.99 | 0.56 | 0.76 | 0.35 | 2.11 | 1 | 10
8 | 70 | CONCLUIDO | 1.8934 | 52.82 | 49.37 | 70.53 | 1.04 | 42 | 152.85 | 47.83 | 9 | 40 | 26.03 | 19085.83 | 510.73 | 1206.6 | 234.9 | 133.29 | 33952.27 | 0.57 | 0.76 | 0.34 | 1.96 | 1 | 10
9 | 70 | CONCLUIDO | 1.9096 | 52.37 | 49.07 | 79.57 | 1.15 | 37 | 154.25 | 47.83 | 10 | 35 | 26.43 | 19258.55 | 500.35 | 1206.6 | 224.33 | 133.29 | 28691.58 | 0.59 | 0.76 | 0.33 | 1.66 | 1 | 10
10 | 70 | CONCLUIDO | 1.9216 | 52.04 | 48.86 | 88.83 | 1.25 | 33 | 155.66 | 47.83 | 11 | 31 | 26.83 | 19431.82 | 491.47 | 1206.63 | 217.12 | 133.29 | 25109.13 | 0.61 | 0.77 | 0.33 | 1.45 | 1 | 10
11 | 70 | CONCLUIDO | 1.9341 | 51.7 | 48.61 | 97.22 | 1.35 | 30 | 157.07 | 47.83 | 12 | 28 | 27.24 | 19605.66 | 482.22 | 1206.62 | 208.17 | 133.29 | 20646.45 | 0.64 | 0.77 | 0.33 | 1.2 | 1 | 10
12 | 70 | CONCLUIDO | 1.9331 | 51.73 | 48.69 | 104.34 | 1.45 | 28 | 158.48 | 47.83 | 13 | 26 | 27.65 | 19780.06 | 475.93 | 1206.64 | 211.74 | 133.29 | 22443.25 | 0.63 | 0.77 | 0.32 | 1.28 | 1 | 10
13 | 70 | CONCLUIDO | 1.9438 | 51.45 | 48.5 | 116.39 | 1.55 | 25 | 159.9 | 47.83 | 14 | 23 | 28.07 | 19955.16 | 466.31 | 1206.66 | 204.81 | 133.29 | 18991.19 | 0.65 | 0.77 | 0.32 | 1.09 | 1 | 10
14 | 70 | CONCLUIDO | 1.9496 | 51.29 | 48.4 | 126.26 | 1.65 | 23 | 161.32 | 47.83 | 15 | 21 | 28.5 | 20130.71 | 459.64 | 1206.59 | 201.64 | 133.29 | 17417.53 | 0.66 | 0.77 | 0.31 | 0.99 | 1 | 10
15 | 70 | CONCLUIDO | 1.9512 | 51.25 | 48.39 | 131.97 | 1.74 | 22 | 162.75 | 47.83 | 16 | 20 | 28.92 | 20306.85 | 449.57 | 1206.6 | 201.39 | 133.29 | 17296.06 | 0.66 | 0.77 | 0.31 | 0.98 | 1 | 10
16 | 70 | CONCLUIDO | 1.9562 | 51.12 | 48.31 | 144.94 | 1.83 | 20 | 164.19 | 47.83 | 17 | 15 | 29.36 | 20483.57 | 443.98 | 1206.63 | 198.65 | 133.29 | 15937.19 | 0.67 | 0.77 | 0.31 | 0.91 | 1 | 10
17 | 70 | CONCLUIDO | 1.9608 | 51 | 48.22 | 152.28 | 1.93 | 19 | 165.62 | 47.83 | 18 | 9 | 29.8 | 20660.89 | 437.04 | 1206.59 | 195.15 | 133.29 | 14190.07 | 0.68 | 0.78 | 0.32 | 0.81 | 1 | 10
18 | 70 | CONCLUIDO | 1.9601 | 51.02 | 48.24 | 152.34 | 2.02 | 19 | 167.07 | 47.83 | 19 | 3 | 30.24 | 20838.81 | 440.12 | 1206.67 | 195.75 | 133.29 | 14492.43 | 0.68 | 0.78 | 0.32 | 0.83 | 1 | 10
19 | 70 | CONCLUIDO | 1.9589 | 51.05 | 48.27 | 152.44 | 2.1 | 19 | 168.51 | 47.83 | 20 | 0 | 30.69 | 21017.33 | 443.32 | 1206.59 | 196.72 | 133.29 | 14978.81 | 0.68 | 0.78 | 0.32 | 0.86 | 1 | 10
0 | 90 | CONCLUIDO | 0.79 | 126.59 | 92.45 | 6.22 | 0.1 | 892 | 176.73 | 52.44 | 1 | 890 | 33.29 | 22031.19 | 1209.58 | 1207.25 | 1701.2 | 133.29 | 762854.59 | 0.08 | 0.4 | 1.71 | 45.02 | 1 | 10
1 | 90 | CONCLUIDO | 1.3614 | 73.45 | 60.83 | 12.72 | 0.2 | 287 | 178.21 | 52.44 | 2 | 285 | 33.77 | 22213.89 | 789.18 | 1206.75 | 623.21 | 133.29 | 226880.74 | 0.21 | 0.62 | 0.73 | 13.41 | 1 | 10
2 | 90 | CONCLUIDO | 1.5645 | 63.92 | 55.35 | 19.2 | 0.3 | 173 | 179.7 | 52.44 | 3 | 171 | 34.26 | 22397.24 | 713.07 | 1206.7 | 436.68 | 133.29 | 134188.84 | 0.31 | 0.68 | 0.56 | 7.94 | 1 | 10
3 | 90 | CONCLUIDO | 1.6743 | 59.73 | 52.93 | 25.82 | 0.39 | 123 | 181.19 | 52.44 | 4 | 121 | 34.75 | 22581.25 | 677.21 | 1206.64 | 355.2 | 133.29 | 93695.1 | 0.38 | 0.71 | 0.47 | 5.52 | 1 | 10
4 | 90 | CONCLUIDO | 1.7456 | 57.29 | 51.49 | 32.52 | 0.49 | 95 | 182.69 | 52.44 | 5 | 93 | 35.25 | 22766.06 | 654.44 | 1206.74 | 305.56 | 133.29 | 69015.19 | 0.44 | 0.73 | 0.43 | 4.08 | 1 | 10
5 | 90 | CONCLUIDO | 1.7719 | 56.44 | 51.21 | 38.89 | 0.58 | 79 | 184.19 | 52.44 | 6 | 77 | 35.75 | 22951.43 | 646.63 | 1206.68 | 297.17 | 133.29 | 64903.96 | 0.45 | 0.73 | 0.4 | 3.8 | 1 | 10
6 | 90 | CONCLUIDO | 1.8114 | 55.21 | 50.44 | 45.85 | 0.67 | 66 | 185.7 | 52.44 | 7 | 64 | 36.26 | 23137.49 | 632.74 | 1206.63 | 270.87 | 133.29 | 51816.94 | 0.49 | 0.74 | 0.38 | 3.03 | 1 | 10
7 | 90 | CONCLUIDO | 1.8363 | 54.46 | 50.01 | 52.64 | 0.76 | 57 | 187.22 | 52.44 | 8 | 55 | 36.78 | 23324.24 | 622.49 | 1206.63 | 256.31 | 133.29 | 44583.37 | 0.52 | 0.75 | 0.36 | 2.6 | 1 | 10
8 | 90 | CONCLUIDO | 1.8578 | 53.83 | 49.63 | 59.55 | 0.85 | 50 | 188.74 | 52.44 | 9 | 48 | 37.3 | 23511.69 | 613.51 | 1206.62 | 243.12 | 133.29 | 38021.86 | 0.55 | 0.75 | 0.35 | 2.22 | 1 | 10
9 | 90 | CONCLUIDO | 1.8808 | 53.17 | 49.15 | 65.53 | 0.93 | 45 | 190.26 | 52.44 | 10 | 43 | 37.82 | 23699.85 | 602.63 | 1206.62 | 226.44 | 133.29 | 29707.06 | 0.59 | 0.76 | 0.35 | 1.74 | 1 | 10
10 | 90 | CONCLUIDO | 1.8794 | 53.21 | 49.33 | 72.19 | 1.02 | 41 | 191.79 | 52.44 | 11 | 39 | 38.35 | 23888.73 | 600.4 | 1206.61 | 233.42 | 133.29 | 33219.16 | 0.57 | 0.76 | 0.34 | 1.92 | 1 | 10
11 | 90 | CONCLUIDO | 1.8934 | 52.81 | 49.08 | 79.59 | 1.1 | 37 | 193.33 | 52.44 | 12 | 35 | 38.89 | 24078.33 | 594.06 | 1206.62 | 224.63 | 133.29 | 28839.93 | 0.59 | 0.76 | 0.33 | 1.67 | 1 | 10
12 | 90 | CONCLUIDO | 1.9027 | 52.56 | 48.93 | 86.34 | 1.18 | 34 | 194.88 | 52.44 | 13 | 32 | 39.43 | 24268.67 | 588.28 | 1206.61 | 219.45 | 133.29 | 26266.77 | 0.61 | 0.76 | 0.33 | 1.52 | 1 | 10
13 | 90 | CONCLUIDO | 1.9132 | 52.27 | 48.75 | 94.35 | 1.27 | 31 | 196.42 | 52.44 | 14 | 29 | 39.98 | 24459.75 | 582.04 | 1206.61 | 213.17 | 133.29 | 23140.32 | 0.63 | 0.77 | 0.33 | 1.34 | 1 | 10
14 | 90 | CONCLUIDO | 1.9147 | 52.23 | 48.78 | 100.92 | 1.35 | 29 | 197.98 | 52.44 | 15 | 27 | 40.54 | 24651.58 | 576.63 | 1206.59 | 214.7 | 133.29 | 23916.52 | 0.62 | 0.77 | 0.32 | 1.37 | 1 | 10
15 | 90 | CONCLUIDO | 1.9225 | 52.02 | 48.64 | 108.08 | 1.42 | 27 | 199.54 | 52.44 | 16 | 25 | 41.1 | 24844.17 | 571.39 | 1206.62 | 209.61 | 133.29 | 21381.24 | 0.64 | 0.77 | 0.32 | 1.23 | 1 | 10
16 | 90 | CONCLUIDO | 1.9295 | 51.83 | 48.52 | 116.44 | 1.5 | 25 | 201.11 | 52.44 | 17 | 23 | 41.67 | 25037.53 | 564.8 | 1206.59 | 205.62 | 133.29 | 19397.49 | 0.65 | 0.77 | 0.32 | 1.11 | 1 | 10
17 | 90 | CONCLUIDO | 1.9338 | 51.71 | 48.44 | 121.09 | 1.58 | 24 | 202.68 | 52.44 | 18 | 22 | 42.24 | 25231.66 | 558.17 | 1206.59 | 202.84 | 133.29 | 18014.25 | 0.66 | 0.77 | 0.31 | 1.03 | 1 | 10
18 | 90 | CONCLUIDO | 1.9408 | 51.53 | 48.32 | 131.79 | 1.65 | 22 | 204.26 | 52.44 | 19 | 20 | 42.82 | 25426.72 | 554.33 | 1206.61 | 199.35 | 133.29 | 16278.85 | 0.67 | 0.77 | 0.3 | 0.91 | 1 | 10
19 | 90 | CONCLUIDO | 1.941 | 51.52 | 48.35 | 138.15 | 1.73 | 21 | 205.85 | 52.44 | 20 | 19 | 43.41 | 25622.45 | 548.96 | 1206.61 | 200.22 | 133.29 | 16717.88 | 0.67 | 0.77 | 0.31 | 0.94 | 1 | 10
20 | 90 | CONCLUIDO | 1.9449 | 51.42 | 48.29 | 144.86 | 1.8 | 20 | 207.45 | 52.44 | 21 | 18 | 44 | 25818.99 | 543.9 | 1206.61 | 197.65 | 133.29 | 15438.88 | 0.67 | 0.77 | 0.31 | 0.88 | 1 | 10
21 | 90 | CONCLUIDO | 1.9479 | 51.34 | 48.24 | 152.34 | 1.87 | 19 | 209.05 | 52.44 | 22 | 17 | 44.6 | 26016.35 | 539.04 | 1206.59 | 196.28 | 133.29 | 14758.99 | 0.68 | 0.78 | 0.31 | 0.83 | 1 | 10
22 | 90 | CONCLUIDO | 1.9501 | 51.28 | 48.22 | 160.73 | 1.94 | 18 | 210.65 | 52.44 | 23 | 16 | 45.21 | 26214.54 | 532.1 | 1206.61 | 195.64 | 133.29 | 14440.61 | 0.68 | 0.78 | 0.3 | 0.81 | 1 | 10
23 | 90 | CONCLUIDO | 1.9538 | 51.18 | 48.16 | 169.97 | 2.01 | 17 | 212.27 | 52.44 | 24 | 15 | 45.82 | 26413.56 | 526.19 | 1206.67 | 193.44 | 133.29 | 13349.51 | 0.69 | 0.78 | 0.3 | 0.75 | 1 | 10
24 | 90 | CONCLUIDO | 1.9581 | 51.07 | 48.08 | 180.3 | 2.08 | 16 | 213.89 | 52.44 | 25 | 13 | 46.44 | 26613.43 | 520.25 | 1206.62 | 190.65 | 133.29 | 11954.8 | 0.7 | 0.78 | 0.3 | 0.67 | 1 | 10
25 | 90 | CONCLUIDO | 1.9628 | 50.95 | 47.96 | 179.85 | 2.14 | 16 | 215.51 | 52.44 | 26 | 11 | 47.07 | 26814.17 | 512.16 | 1206.59 | 186.39 | 133.29 | 9826.93 | 0.72 | 0.78 | 0.3 | 0.55 | 1 | 10
26 | 90 | CONCLUIDO | 1.9604 | 51.01 | 48.06 | 192.22 | 2.21 | 15 | 217.15 | 52.44 | 27 | 7 | 47.71 | 27015.77 | 512.47 | 1206.59 | 189.85 | 133.29 | 11562.29 | 0.7 | 0.78 | 0.3 | 0.65 | 1 | 10
27 | 90 | CONCLUIDO | 1.9588 | 51.05 | 48.1 | 192.39 | 2.27 | 15 | 218.79 | 52.44 | 28 | 2 | 48.35 | 27218.26 | 514.71 | 1206.61 | 190.98 | 133.29 | 12125.35 | 0.7 | 0.78 | 0.31 | 0.69 | 1 | 10
28 | 90 | CONCLUIDO | 1.9586 | 51.06 | 48.1 | 192.42 | 2.34 | 15 | 220.44 | 52.44 | 29 | 0 | 49 | 27421.64 | 518.7 | 1206.64 | 191.08 | 133.29 | 12174.97 | 0.7 | 0.78 | 0.32 | 0.69 | 1 | 10
0 | 10 | CONCLUIDO | 1.7798 | 56.19 | 53.16 | 25.72 | 0.64 | 124 | 26.11 | 12.1 | 1 | 21 | 3.01 | 3454.41 | 152.43 | 1206.81 | 358.14 | 133.29 | 95164.15 | 0.37 | 0.7 | 0.61 | 5.75 | 1 | 10
1 | 10 | CONCLUIDO | 1.7827 | 56.09 | 53.09 | 26.11 | 1.23 | 122 | 27.2 | 12.1 | 2 | 0 | 3.1 | 3588.35 | 157.14 | 1206.86 | 355.23 | 133.29 | 93718.86 | 0.38 | 0.7 | 0.62 | 5.68 | 1 | 10
0 | 45 | CONCLUIDO | 1.2531 | 79.8 | 68.69 | 9.28 | 0.18 | 444 | 98.71 | 39.72 | 1 | 442 | 12.99 | 12407.75 | 607.83 | 1206.84 | 890.45 | 133.29 | 359718.83 | 0.15 | 0.54 | 0.99 | 21.27 | 1 | 10
1 | 45 | CONCLUIDO | 1.6407 | 60.95 | 55.38 | 19.1 | 0.35 | 174 | 99.95 | 39.72 | 2 | 172 | 13.24 | 12561.45 | 479.49 | 1206.7 | 438.19 | 133.29 | 134938.98 | 0.3 | 0.68 | 0.55 | 7.97 | 1 | 10
2 | 45 | CONCLUIDO | 1.7745 | 56.35 | 52.17 | 29.25 | 0.52 | 107 | 101.2 | 39.72 | 3 | 105 | 13.49 | 12715.54 | 441.76 | 1206.68 | 328.82 | 133.29 | 80585.49 | 0.41 | 0.72 | 0.45 | 4.76 | 1 | 10
3 | 45 | CONCLUIDO | 1.8293 | 54.66 | 51.09 | 39.81 | 0.69 | 77 | 102.45 | 39.72 | 4 | 75 | 13.74 | 12870.03 | 423.02 | 1206.67 | 293.23 | 133.29 | 62943.53 | 0.45 | 0.73 | 0.4 | 3.68 | 1 | 10
4 | 45 | CONCLUIDO | 1.8769 | 53.28 | 50.08 | 50.93 | 0.85 | 59 | 103.71 | 39.72 | 5 | 57 | 14 | 13024.91 | 403.41 | 1206.61 | 258.56 | 133.29 | 45696.22 | 0.52 | 0.75 | 0.37 | 2.67 | 1 | 10
5 | 45 | CONCLUIDO | 1.9053 | 52.49 | 49.51 | 61.89 | 1.01 | 48 | 104.97 | 39.72 | 6 | 46 | 14.25 | 13180.19 | 389.49 | 1206.61 | 239.09 | 133.29 | 36019.51 | 0.56 | 0.76 | 0.35 | 2.1 | 1 | 10
6 | 45 | CONCLUIDO | 1.9197 | 52.09 | 49.28 | 73.92 | 1.16 | 40 | 106.23 | 39.72 | 7 | 38 | 14.52 | 13335.87 | 375.98 | 1206.59 | 231.7 | 133.29 | 32363.11 | 0.58 | 0.76 | 0.34 | 1.87 | 1 | 10
7 | 45 | CONCLUIDO | 1.9375 | 51.61 | 48.93 | 86.34 | 1.31 | 34 | 107.5 | 39.72 | 8 | 32 | 14.78 | 13491.96 | 360.6 | 1206.6 | 219.35 | 133.29 | 26215.76 | 0.61 | 0.76 | 0.33 | 1.52 | 1 | 10
8 | 45 | CONCLUIDO | 1.9471 | 51.36 | 48.77 | 100.91 | 1.46 | 29 | 108.77 | 39.72 | 9 | 17 | 15.05 | 13648.58 | 346.22 | 1206.6 | 214.74 | 133.29 | 23937.39 | 0.62 | 0.77 | 0.32 | 1.37 | 1 | 10
9 | 45 | CONCLUIDO | 1.9502 | 51.28 | 48.71 | 104.38 | 1.6 | 28 | 110.04 | 39.72 | 10 | 1 | 15.32 | 13805.5 | 347.95 | 1206.65 | 211.04 | 133.29 | 22090.45 | 0.63 | 0.77 | 0.36 | 1.3 | 1 | 10
10 | 45 | CONCLUIDO | 1.9501 | 51.28 | 48.72 | 104.39 | 1.74 | 28 | 111.32 | 39.72 | 11 | 0 | 15.6 | 13962.83 | 351.76 | 1206.64 | 211.15 | 133.29 | 22147.34 | 0.63 | 0.77 | 0.36 | 1.31 | 1 | 10
0 | 60 | CONCLUIDO | 1.0859 | 92.09 | 75.32 | 7.89 | 0.14 | 573 | 124.63 | 45 | 1 | 571 | 18.64 | 15605.44 | 782 | 1207.06 | 1116.09 | 133.29 | 471893.26 | 0.12 | 0.5 | 1.19 | 27.89 | 1 | 10
1 | 60 | CONCLUIDO | 1.5421 | 64.85 | 57.27 | 16.13 | 0.28 | 213 | 125.95 | 45 | 2 | 211 | 18.95 | 15767.7 | 586.13 | 1206.72 | 502.45 | 133.29 | 166872.39 | 0.27 | 0.65 | 0.61 | 9.86 | 1 | 10
2 | 60 | CONCLUIDO | 1.6982 | 58.89 | 53.41 | 24.46 | 0.42 | 131 | 127.27 | 45 | 3 | 129 | 19.27 | 15930.42 | 538.91 | 1206.65 | 371.04 | 133.29 | 101575.93 | 0.36 | 0.7 | 0.49 | 5.99 | 1 | 10
3 | 60 | CONCLUIDO | 1.7913 | 55.82 | 51.32 | 33.11 | 0.55 | 93 | 128.59 | 45 | 4 | 91 | 19.59 | 16093.6 | 510.48 | 1206.64 | 299.58 | 133.29 | 66038.32 | 0.44 | 0.73 | 0.42 | 3.9 | 1 | 10
4 | 60 | CONCLUIDO | 1.8244 | 54.81 | 50.81 | 41.77 | 0.68 | 73 | 129.92 | 45 | 5 | 71 | 19.92 | 16257.24 | 498.23 | 1206.71 | 283.34 | 133.29 | 58017.45 | 0.47 | 0.74 | 0.4 | 3.4 | 1 | 10
5 | 60 | CONCLUIDO | 1.8613 | 53.72 | 50.09 | 50.93 | 0.81 | 59 | 131.25 | 45 | 6 | 57 | 20.25 | 16421.36 | 483.44 | 1206.6 | 258.76 | 133.29 | 45796.53 | 0.52 | 0.75 | 0.37 | 2.68 | 1 | 10
6 | 60 | CONCLUIDO | 1.8854 | 53.04 | 49.63 | 59.55 | 0.93 | 50 | 132.58 | 45 | 7 | 48 | 20.59 | 16585.95 | 471.79 | 1206.62 | 243.1 | 133.29 | 38014.44 | 0.55 | 0.75 | 0.36 | 2.22 | 1 | 10
7 | 60 | CONCLUIDO | 1.8894 | 52.93 | 49.7 | 69.34 | 1.06 | 43 | 133.92 | 45 | 8 | 41 | 20.93 | 16751.02 | 465.61 | 1206.77 | 247.1 | 133.29 | 40047.64 | 0.54 | 0.75 | 0.32 | 2.28 | 1 | 10
8 | 60 | CONCLUIDO | 1.9172 | 52.16 | 49.08 | 79.59 | 1.18 | 37 | 135.27 | 45 | 9 | 35 | 21.27 | 16916.71 | 450.7 | 1206.64 | 224.6 | 133.29 | 28827.6 | 0.59 | 0.76 | 0.34 | 1.67 | 1 | 10
9 | 60 | CONCLUIDO | 1.9294 | 51.83 | 48.85 | 88.82 | 1.29 | 33 | 136.61 | 45 | 10 | 31 | 21.61 | 17082.76 | 440.89 | 1206.6 | 216.89 | 133.29 | 24991.27 | 0.61 | 0.77 | 0.33 | 1.44 | 1 | 10
10 | 60 | CONCLUIDO | 1.9398 | 51.55 | 48.68 | 100.71 | 1.41 | 29 | 137.96 | 45 | 11 | 27 | 21.96 | 17249.3 | 428.15 | 1206.64 | 211.64 | 133.29 | 22387.47 | 0.63 | 0.77 | 0.3 | 1.27 | 1 | 10
11 | 60 | CONCLUIDO | 1.9466 | 51.37 | 48.57 | 112.09 | 1.52 | 26 | 139.32 | 45 | 12 | 24 | 22.32 | 17416.34 | 418.7 | 1206.61 | 207.62 | 133.29 | 20390.46 | 0.64 | 0.77 | 0.32 | 1.17 | 1 | 10
12 | 60 | CONCLUIDO | 1.953 | 51.2 | 48.46 | 121.14 | 1.63 | 24 | 140.67 | 45 | 13 | 21 | 22.68 | 17583.88 | 408.75 | 1206.6 | 203.61 | 133.29 | 18396.08 | 0.65 | 0.77 | 0.31 | 1.05 | 1 | 10
13 | 60 | CONCLUIDO | 1.959 | 51.05 | 48.35 | 131.87 | 1.74 | 22 | 142.04 | 45 | 14 | 11 | 23.04 | 17751.93 | 402.54 | 1206.61 | 199.94 | 133.29 | 16573.3 | 0.67 | 0.77 | 0.31 | 0.94 | 1 | 10
14 | 60 | CONCLUIDO | 1.955 | 51.15 | 48.46 | 132.15 | 1.85 | 22 | 143.4 | 45 | 15 | 2 | 23.41 | 17920.49 | 402.62 | 1206.6 | 202.8 | 133.29 | 18000.69 | 0.66 | 0.77 | 0.34 | 1.05 | 1 | 10
15 | 60 | CONCLUIDO | 1.9551 | 51.15 | 48.45 | 132.15 | 1.96 | 22 | 144.77 | 45 | 16 | 0 | 23.78 | 18089.56 | 405.69 | 1206.6 | 202.57 | 133.29 | 17887.64 | 0.66 | 0.77 | 0.34 | 1.05 | 1 | 10
0 | 80 | CONCLUIDO | 0.8853 | 112.96 | 85.79 | 6.68 | 0.11 | 771 | 159.12 | 50.28 | 1 | 769 | 27.84 | 19859.16 | 1047.94 | 1207.17 | 1473.85 | 133.29 | 649783.01 | 0.09 | 0.44 | 1.51 | 38.37 | 1 | 10
1 | 80 | CONCLUIDO | 1.4174 | 70.55 | 59.75 | 13.63 | 0.22 | 263 | 160.54 | 50.28 | 2 | 261 | 28.26 | 20034.4 | 722.8 | 1206.75 | 586.73 | 133.29 | 208759.76 | 0.23 | 0.63 | 0.69 | 12.34 | 1 | 10
2 | 80 | CONCLUIDO | 1.6089 | 62.16 | 54.71 | 20.64 | 0.33 | 159 | 161.97 | 50.28 | 3 | 157 | 28.69 | 20210.21 | 655.92 | 1206.7 | 415.15 | 133.29 | 123494.52 | 0.32 | 0.68 | 0.53 | 7.29 | 1 | 10
3 | 80 | CONCLUIDO | 1.7085 | 58.53 | 52.53 | 27.65 | 0.43 | 114 | 163.4 | 50.28 | 4 | 112 | 29.12 | 20386.62 | 624.62 | 1206.65 | 341.37 | 133.29 | 86828.2 | 0.39 | 0.71 | 0.46 | 5.12 | 1 | 10
4 | 80 | CONCLUIDO | 1.7906 | 55.85 | 50.72 | 34.98 | 0.54 | 87 | 164.83 | 50.28 | 5 | 85 | 29.55 | 20563.61 | 597.49 | 1206.64 | 279.63 | 133.29 | 56092.07 | 0.48 | 0.74 | 0.39 | 3.31 | 1 | 10
5 | 80 | CONCLUIDO | 1.8053 | 55.39 | 50.75 | 42.29 | 0.64 | 72 | 166.27 | 50.28 | 6 | 70 | 29.99 | 20741.2 | 593.07 | 1206.66 | 281.58 | 133.29 | 57142.6 | 0.47 | 0.74 | 0.39 | 3.34 | 1 | 10
6 | 80 | CONCLUIDO | 1.8358 | 54.47 | 50.18 | 49.36 | 0.74 | 61 | 167.72 | 50.28 | 7 | 59 | 30.44 | 20919.39 | 581.36 | 1206.62 | 261.91 | 133.29 | 47364.74 | 0.51 | 0.75 | 0.37 | 2.77 | 1 | 10
7 | 80 | CONCLUIDO | 1.8584 | 53.81 | 49.78 | 56.35 | 0.84 | 53 | 169.17 | 50.28 | 8 | 51 | 30.89 | 21098.19 | 571.65 | 1206.6 | 248.23 | 133.29 | 40562.39 | 0.54 | 0.75 | 0.36 | 2.37 | 1 | 10
8 | 80 | CONCLUIDO | 1.8801 | 53.19 | 49.38 | 64.41 | 0.94 | 46 | 170.62 | 50.28 | 9 | 44 | 31.34 | 21277.6 | 562.1 | 1206.63 | 234.73 | 133.29 | 33846.33 | 0.57 | 0.76 | 0.35 | 1.97 | 1 | 10
9 | 80 | CONCLUIDO | 1.8853 | 53.04 | 49.4 | 72.29 | 1.03 | 41 | 172.08 | 50.28 | 10 | 39 | 31.8 | 21457.64 | 557.06 | 1206.64 | 235.69 | 133.29 | 34354.67 | 0.57 | 0.76 | 0.34 | 1.99 | 1 | 10
10 | 80 | CONCLUIDO | 1.9012 | 52.6 | 49.08 | 79.59 | 1.12 | 37 | 173.55 | 50.28 | 11 | 35 | 32.27 | 21638.31 | 548.08 | 1206.61 | 224.8 | 133.29 | 28927.32 | 0.59 | 0.76 | 0.33 | 1.67 | 1 | 10
11 | 80 | CONCLUIDO | 1.9105 | 52.34 | 48.92 | 86.33 | 1.22 | 34 | 175.02 | 50.28 | 12 | 32 | 32.74 | 21819.6 | 541.62 | 1206.67 | 219.23 | 133.29 | 26155.01 | 0.61 | 0.76 | 0.33 | 1.51 | 1 | 10
12 | 80 | CONCLUIDO | 1.9204 | 52.07 | 48.75 | 94.35 | 1.31 | 31 | 176.49 | 50.28 | 13 | 29 | 33.21 | 22001.54 | 533.63 | 1206.64 | 213.38 | 133.29 | 23248.16 | 0.62 | 0.77 | 0.32 | 1.34 | 1 | 10
13 | 80 | CONCLUIDO | 1.9253 | 51.94 | 48.71 | 104.38 | 1.4 | 28 | 177.97 | 50.28 | 14 | 26 | 33.69 | 22184.13 | 527.84 | 1206.63 | 212.48 | 133.29 | 22813.13 | 0.63 | 0.77 | 0.32 | 1.3 | 1 | 10
14 | 80 | CONCLUIDO | 1.9336 | 51.72 | 48.56 | 112.05 | 1.48 | 26 | 179.46 | 50.28 | 15 | 24 | 34.18 | 22367.38 | 519.39 | 1206.59 | 206.92 | 133.29 | 20043.39 | 0.64 | 0.77 | 0.32 | 1.15 | 1 | 10
15 | 80 | CONCLUIDO | 1.9398 | 51.55 | 48.45 | 121.13 | 1.57 | 24 | 180.95 | 50.28 | 16 | 22 | 34.67 | 22551.28 | 511.59 | 1206.6 | 203.53 | 133.29 | 18359.72 | 0.65 | 0.77 | 0.31 | 1.04 | 1 | 10
16 | 80 | CONCLUIDO | 1.9454 | 51.4 | 48.34 | 126.1 | 1.65 | 23 | 182.45 | 50.28 | 17 | 21 | 35.17 | 22735.98 | 507.53 | 1206.6 | 199.25 | 133.29 | 16219.97 | 0.67 | 0.77 | 0.31 | 0.93 | 1 | 10
17 | 80 | CONCLUIDO | 1.9467 | 51.37 | 48.37 | 138.2 | 1.74 | 21 | 183.95 | 50.28 | 18 | 19 | 35.67 | 22921.24 | 500.06 | 1206.6 | 200.55 | 133.29 | 16881.6 | 0.66 | 0.77 | 0.31 | 0.96 | 1 | 10
18 | 80 | CONCLUIDO | 1.9516 | 51.24 | 48.27 | 144.81 | 1.82 | 20 | 185.46 | 50.28 | 19 | 18 | 36.18 | 23107.19 | 494.52 | 1206.59 | 197.21 | 133.29 | 15215.36 | 0.68 | 0.78 | 0.31 | 0.86 | 1 | 10
19 | 80 | CONCLUIDO | 1.9539 | 51.18 | 48.24 | 152.34 | 1.9 | 19 | 186.97 | 50.28 | 20 | 17 | 36.69 | 23293.82 | 487.86 | 1206.61 | 196.26 | 133.29 | 14746.34 | 0.68 | 0.78 | 0.31 | 0.83 | 1 | 10
20 | 80 | CONCLUIDO | 1.9579 | 51.08 | 48.17 | 160.57 | 1.98 | 18 | 188.49 | 50.28 | 21 | 15 | 37.21 | 23481.16 | 479.54 | 1206.6 | 193.68 | 133.29 | 13464.21 | 0.69 | 0.78 | 0.31 | 0.76 | 1 | 10
21 | 80 | CONCLUIDO | 1.9604 | 51.01 | 48.14 | 169.9 | 2.05 | 17 | 190.01 | 50.28 | 22 | 9 | 37.74 | 23669.2 | 475.95 | 1206.62 | 192.43 | 133.29 | 12841.44 | 0.69 | 0.78 | 0.31 | 0.73 | 1 | 10
22 | 80 | CONCLUIDO | 1.9593 | 51.04 | 48.17 | 170 | 2.13 | 17 | 191.55 | 50.28 | 23 | 3 | 38.27 | 23857.96 | 474 | 1206.64 | 193.18 | 133.29 | 13216.12 | 0.69 | 0.78 | 0.32 | 0.76 | 1 | 10
23 | 80 | CONCLUIDO | 1.9594 | 51.04 | 48.16 | 169.99 | 2.21 | 17 | 193.08 | 50.28 | 24 | 0 | 38.8 | 24047.45 | 476.93 | 1206.6 | 193.01 | 133.29 | 13131.7 | 0.69 | 0.78 | 0.32 | 0.75 | 1 | 10
0 | 35 | CONCLUIDO | 1.377 | 72.62 | 64.51 | 10.72 | 0.22 | 361 | 80.84 | 35.1 | 1 | 359 | 9.74 | 10204.21 | 495.44 | 1206.73 | 748.67 | 133.29 | 289241.44 | 0.18 | 0.58 | 0.84 | 17.09 | 1 | 10
1 | 35 | CONCLUIDO | 1.71 | 58.48 | 54.07 | 22.22 | 0.43 | 146 | 82.04 | 35.1 | 2 | 144 | 9.94 | 10352.53 | 402.46 | 1206.68 | 393.6 | 133.29 | 112782.83 | 0.34 | 0.69 | 0.51 | 6.66 | 1 | 10
2 | 35 | CONCLUIDO | 1.8442 | 54.22 | 50.8 | 34.25 | 0.63 | 89 | 83.25 | 35.1 | 3 | 87 | 10.15 | 10501.19 | 364.83 | 1206.6 | 281.87 | 133.29 | 57200.5 | 0.47 | 0.74 | 0.41 | 3.39 | 1 | 10
3 | 35 | CONCLUIDO | 1.8742 | 53.36 | 50.36 | 47.21 | 0.83 | 64 | 84.46 | 35.1 | 4 | 62 | 10.36 | 10650.22 | 349.68 | 1206.6 | 268.06 | 133.29 | 50420.11 | 0.5 | 0.74 | 0.38 | 2.95 | 1 | 10
4 | 35 | CONCLUIDO | 1.9115 | 52.32 | 49.58 | 60.71 | 1.02 | 49 | 85.67 | 35.1 | 5 | 47 | 10.57 | 10799.59 | 329.16 | 1206.63 | 241.5 | 133.29 | 37218.65 | 0.55 | 0.75 | 0.35 | 2.17 | 1 | 10
5 | 35 | CONCLUIDO | 1.9334 | 51.72 | 49.16 | 75.63 | 1.21 | 39 | 86.88 | 35.1 | 6 | 30 | 10.78 | 10949.33 | 311.49 | 1206.62 | 226.96 | 133.29 | 29998.78 | 0.59 | 0.76 | 0.35 | 1.75 | 1 | 10
6 | 35 | CONCLUIDO | 1.9394 | 51.56 | 49.05 | 81.75 | 1.39 | 36 | 88.1 | 35.1 | 7 | 1 | 11 | 11099.43 | 307.98 | 1206.69 | 222.32 | 133.29 | 27691.99 | 0.6 | 0.76 | 0.37 | 1.64 | 1 | 10
7 | 35 | CONCLUIDO | 1.9394 | 51.56 | 49.05 | 81.75 | 1.57 | 36 | 89.32 | 35.1 | 8 | 0 | 11.22 | 11249.89 | 311.89 | 1206.66 | 222.29 | 133.29 | 27679.18 | 0.6 | 0.76 | 0.37 | 1.64 | 1 | 10
0 | 50 | CONCLUIDO | 1.1969 | 83.55 | 70.73 | 8.75 | 0.16 | 485 | 107.41 | 41.65 | 1 | 483 | 14.77 | 13481.73 | 663.6 | 1206.7 | 960.53 | 133.29 | 394554.26 | 0.14 | 0.53 | 1.04 | 23.31 | 1 | 10
1 | 50 | CONCLUIDO | 1.608 | 62.19 | 56 | 17.97 | 0.32 | 187 | 108.68 | 41.65 | 2 | 185 | 15.03 | 13638.32 | 515.58 | 1206.65 | 458.85 | 133.29 | 145202.78 | 0.29 | 0.67 | 0.58 | 8.59 | 1 | 10
2 | 50 | CONCLUIDO | 1.75 | 57.14 | 52.55 | 27.42 | 0.48 | 115 | 109.96 | 41.65 | 3 | 113 | 15.31 | 13795.21 | 474.72 | 1206.66 | 341.97 | 133.29 | 87120.09 | 0.39 | 0.71 | 0.46 | 5.14 | 1 | 10
3 | 50 | CONCLUIDO | 1.7813 | 56.14 | 52.22 | 36.86 | 0.63 | 85 | 111.23 | 41.65 | 4 | 83 | 15.58 | 13952.52 | 463.84 | 1206.65 | 334.69 | 133.29 | 83630.05 | 0.4 | 0.72 | 0.36 | 4.8 | 1 | 10
4 | 50 | CONCLUIDO | 1.8577 | 53.83 | 50.37 | 47.22 | 0.78 | 64 | 112.51 | 41.65 | 5 | 62 | 15.86 | 14110.24 | 437.72 | 1206.64 | 268.55 | 133.29 | 50666.2 | 0.5 | 0.74 | 0.38 | 2.96 | 1 | 10
5 | 50 | CONCLUIDO | 1.8902 | 52.9 | 49.71 | 57.36 | 0.93 | 52 | 113.79 | 41.65 | 6 | 50 | 16.14 | 14268.39 | 421.93 | 1206.6 | 246.01 | 133.29 | 39455.26 | 0.54 | 0.75 | 0.36 | 2.3 | 1 | 10
6 | 50 | CONCLUIDO | 1.9143 | 52.24 | 49.25 | 68.72 | 1.07 | 43 | 115.08 | 41.65 | 7 | 41 | 16.43 | 14426.96 | 408.91 | 1206.61 | 231.05 | 133.29 | 32022.95 | 0.58 | 0.76 | 0.32 | 1.84 | 1 | 10
7 | 50 | CONCLUIDO | 1.925 | 51.95 | 49.09 | 79.6 | 1.21 | 37 | 116.37 | 41.65 | 8 | 35 | 16.72 | 14585.96 | 397.29 | 1206.59 | 224.96 | 133.29 | 29008.2 | 0.59 | 0.76 | 0.34 | 1.68 | 1 | 10
8 | 50 | CONCLUIDO | 1.9394 | 51.56 | 48.82 | 91.53 | 1.35 | 32 | 117.66 | 41.65 | 9 | 30 | 17.01 | 14745.39 | 384.56 | 1206.61 | 215.64 | 133.29 | 24370.96 | 0.62 | 0.77 | 0.33 | 1.41 | 1 | 10
9 | 50 | CONCLUIDO | 1.948 | 51.33 | 48.68 | 104.31 | 1.48 | 28 | 118.96 | 41.65 | 10 | 24 | 17.31 | 14905.25 | 373.2 | 1206.59 | 211.02 | 133.29 | 22083.44 | 0.63 | 0.77 | 0.32 | 1.27 | 1 | 10
10 | 50 | CONCLUIDO | 1.9531 | 51.2 | 48.59 | 112.12 | 1.61 | 26 | 120.26 | 41.65 | 11 | 9 | 17.61 | 15065.56 | 365.76 | 1206.62 | 207.35 | 133.29 | 20258.59 | 0.64 | 0.77 | 0.33 | 1.18 | 1 | 10
11 | 50 | CONCLUIDO | 1.9521 | 51.23 | 48.61 | 112.19 | 1.74 | 26 | 121.56 | 41.65 | 12 | 0 | 17.91 | 15226.31 | 368.69 | 1206.63 | 207.88 | 133.29 | 20523.07 | 0.64 | 0.77 | 0.35 | 1.2 | 1 | 10
0 | 25 | CONCLUIDO | 1.519 | 65.83 | 60.22 | 13.14 | 0.28 | 275 | 61.76 | 28.92 | 1 | 273 | 6.84 | 7851.41 | 378.26 | 1206.79 | 602.49 | 133.29 | 216580 | 0.22 | 0.62 | 0.7 | 12.8 | 1 | 10
1 | 25 | CONCLUIDO | 1.7887 | 55.91 | 52.53 | 27.65 | 0.55 | 114 | 62.92 | 28.92 | 2 | 112 | 7 | 7994.37 | 312.73 | 1206.7 | 341.24 | 133.29 | 86762.25 | 0.39 | 0.71 | 0.46 | 5.11 | 1 | 10
2 | 25 | CONCLUIDO | 1.8739 | 53.37 | 50.61 | 44.01 | 0.81 | 69 | 64.08 | 28.92 | 3 | 67 | 7.16 | 8137.65 | 283.07 | 1206.61 | 276.77 | 133.29 | 54749.97 | 0.48 | 0.74 | 0.38 | 3.2 | 1 | 10
3 | 25 | CONCLUIDO | 1.9132 | 52.27 | 49.76 | 58.55 | 1.07 | 51 | 65.25 | 28.92 | 4 | 13 | 7.33 | 8281.25 | 262.62 | 1206.73 | 246.21 | 133.29 | 39560.4 | 0.54 | 0.75 | 0.4 | 2.35 | 1 | 10
4 | 25 | CONCLUIDO | 1.9159 | 52.2 | 49.71 | 59.65 | 1.31 | 50 | 66.42 | 28.92 | 5 | 0 | 7.49 | 8425.16 | 265.63 | 1206.73 | 243.71 | 133.29 | 38314.78 | 0.55 | 0.75 | 0.42 | 2.3 | 1 | 10
0 | 85 | CONCLUIDO | 0.8374 | 119.42 | 88.96 | 6.44 | 0.11 | 829 | 167.88 | 51.39 | 1 | 827 | 30.49 | 20939.59 | 1125.41 | 1206.95 | 1582.14 | 133.29 | 703637.83 | 0.08 | 0.42 | 1.61 | 41.53 | 1 | 10
1 | 85 | CONCLUIDO | 1.3927 | 71.8 | 60.14 | 13.17 | 0.21 | 274 | 169.33 | 51.39 | 2 | 272 | 30.94 | 21118.46 | 754.03 | 1206.71 | 600.23 | 133.29 | 215455.98 | 0.22 | 0.62 | 0.7 | 12.73 | 1 | 10
2 | 85 | CONCLUIDO | 1.5874 | 63 | 55 | 19.88 | 0.31 | 166 | 170.79 | 51.39 | 3 | 164 | 31.4 | 21297.94 | 684.09 | 1206.67 | 425.23 | 133.29 | 128498.61 | 0.31 | 0.68 | 0.54 | 7.59 | 1 | 10
3 | 85 | CONCLUIDO | 1.6894 | 59.19 | 52.79 | 26.62 | 0.41 | 119 | 172.25 | 51.39 | 4 | 117 | 31.86 | 21478.05 | 651.9 | 1206.73 | 350.14 | 133.29 | 91186.29 | 0.38 | 0.71 | 0.46 | 5.38 | 1 | 10
4 | 85 | CONCLUIDO | 1.7706 | 56.48 | 51.02 | 33.64 | 0.51 | 91 | 173.71 | 51.39 | 5 | 89 | 32.32 | 21658.78 | 624.82 | 1206.61 | 289.41 | 133.29 | 60961 | 0.46 | 0.73 | 0.42 | 3.61 | 1 | 10
5 | 85 | CONCLUIDO | 1.7876 | 55.94 | 50.99 | 40.26 | 0.61 | 76 | 175.18 | 51.39 | 6 | 74 | 32.79 | 21840.16 | 620.33 | 1206.65 | 289.67 | 133.29 | 61168.59 | 0.46 | 0.73 | 0.39 | 3.58 | 1 | 10
6 | 85 | CONCLUIDO | 1.822 | 54.89 | 50.34 | 47.2 | 0.7 | 64 | 176.66 | 51.39 | 7 | 62 | 33.27 | 22022.17 | 607.61 | 1206.65 | 267.37 | 133.29 | 50077.51 | 0.5 | 0.74 | 0.38 | 2.93 | 1 | 10
7 | 85 | CONCLUIDO | 1.848 | 54.11 | 49.88 | 54.41 | 0.8 | 55 | 178.14 | 51.39 | 8 | 53 | 33.75 | 22204.83 | 597.13 | 1206.62 | 251.53 | 133.29 | 42203.54 | 0.53 | 0.75 | 0.36 | 2.47 | 1 | 10
8 | 85 | CONCLUIDO | 1.8684 | 53.52 | 49.52 | 61.9 | 0.89 | 48 | 179.63 | 51.39 | 9 | 46 | 34.24 | 22388.15 | 588.3 | 1206.63 | 239.45 | 133.29 | 36199.57 | 0.56 | 0.76 | 0.35 | 2.11 | 1 | 10
9 | 85 | CONCLUIDO | 1.8784 | 53.24 | 49.41 | 68.94 | 0.98 | 43 | 181.12 | 51.39 | 10 | 41 | 34.73 | 22572.13 | 582.8 | 1206.61 | 236.81 | 133.29 | 34901.57 | 0.56 | 0.76 | 0.32 | 2 | 1 | 10
10 | 85 | CONCLUIDO | 1.8899 | 52.91 | 49.22 | 75.72 | 1.07 | 39 | 182.62 | 51.39 | 11 | 37 | 35.22 | 22756.91 | 575.14 | 1206.6 | 229.59 | 133.29 | 31313.38 | 0.58 | 0.76 | 0.33 | 1.81 | 1 | 10
11 | 85 | CONCLUIDO | 1.9036 | 52.53 | 48.97 | 83.95 | 1.16 | 35 | 184.12 | 51.39 | 12 | 33 | 35.73 | 22942.24 | 566.86 | 1206.64 | 220.95 | 133.29 | 27009.83 | 0.6 | 0.76 | 0.33 | 1.56 | 1 | 10
12 | 85 | CONCLUIDO | 1.9131 | 52.27 | 48.81 | 91.53 | 1.24 | 32 | 185.63 | 51.39 | 13 | 30 | 36.24 | 23128.27 | 561.32 | 1206.62 | 215.68 | 133.29 | 24390.63 | 0.62 | 0.77 | 0.32 | 1.4 | 1 | 10
13 | 85 | CONCLUIDO | 1.9288 | 51.85 | 48.46 | 96.92 | 1.33 | 30 | 187.14 | 51.39 | 14 | 28 | 36.75 | 23314.98 | 549.41 | 1206.6 | 203.34 | 133.29 | 18231.45 | 0.66 | 0.77 | 0.31 | 1.05 | 1 | 10
14 | 85 | CONCLUIDO | 1.9226 | 52.01 | 48.69 | 104.34 | 1.41 | 28 | 188.66 | 51.39 | 15 | 26 | 37.27 | 23502.4 | 549.15 | 1206.62 | 211.63 | 133.29 | 22384.77 | 0.63 | 0.77 | 0.32 | 1.28 | 1 | 10
15 | 85 | CONCLUIDO | 1.9294 | 51.83 | 48.58 | 112.1 | 1.49 | 26 | 190.19 | 51.39 | 16 | 24 | 37.79 | 23690.52 | 543.39 | 1206.6 | 207.74 | 133.29 | 20449.85 | 0.64 | 0.77 | 0.32 | 1.17 | 1 | 10
16 | 85 | CONCLUIDO | 1.9367 | 51.63 | 48.45 | 121.12 | 1.57 | 24 | 191.72 | 51.39 | 17 | 22 | 38.33 | 23879.37 | 535.53 | 1206.68 | 203.24 | 133.29 | 18212.26 | 0.66 | 0.77 | 0.31 | 1.04 | 1 | 10
17 | 85 | CONCLUIDO | 1.952 | 51.23 | 48.11 | 131.21 | 1.65 | 22 | 193.26 | 51.39 | 18 | 20 | 38.86 | 24068.93 | 526.92 | 1206.59 | 191.63 | 133.29 | 12416.02 | 0.7 | 0.78 | 0.3 | 0.7 | 1 | 10
18 | 85 | CONCLUIDO | 1.9435 | 51.45 | 48.37 | 138.2 | 1.73 | 21 | 194.8 | 51.39 | 19 | 19 | 39.41 | 24259.23 | 524.79 | 1206.6 | 200.74 | 133.29 | 16977.07 | 0.66 | 0.77 | 0.31 | 0.96 | 1 | 10
19 | 85 | CONCLUIDO | 1.9479 | 51.34 | 48.29 | 144.86 | 1.81 | 20 | 196.35 | 51.39 | 20 | 18 | 39.96 | 24450.27 | 519.37 | 1206.61 | 197.82 | 133.29 | 15523.99 | 0.67 | 0.77 | 0.31 | 0.88 | 1 | 10
20 | 85 | CONCLUIDO | 1.9504 | 51.27 | 48.26 | 152.38 | 1.88 | 19 | 197.9 | 51.39 | 21 | 17 | 40.51 | 24642.07 | 513.54 | 1206.6 | 196.8 | 133.29 | 15014.83 | 0.68 | 0.78 | 0.3 | 0.85 | 1 | 10
21 | 85 | CONCLUIDO | 1.9505 | 51.27 | 48.29 | 160.96 | 1.96 | 18 | 199.46 | 51.39 | 22 | 16 | 41.07 | 24834.62 | 507.68 | 1206.59 | 198.14 | 133.29 | 15692.4 | 0.67 | 0.77 | 0.3 | 0.88 | 1 | 10
22 | 85 | CONCLUIDO | 1.9558 | 51.13 | 48.18 | 170.05 | 2.03 | 17 | 201.03 | 51.39 | 23 | 12 | 41.64 | 25027.94 | 500.86 | 1206.6 | 194.21 | 133.29 | 13732.73 | 0.69 | 0.78 | 0.31 | 0.77 | 1 | 10
23 | 85 | CONCLUIDO | 1.9613 | 50.99 | 48.07 | 180.27 | 2.1 | 16 | 202.61 | 51.39 | 24 | 11 | 42.21 | 25222.04 | 494.85 | 1206.62 | 190.33 | 133.29 | 11794.85 | 0.7 | 0.78 | 0.3 | 0.66 | 1 | 10
24 | 85 | CONCLUIDO | 1.9602 | 51.02 | 48.1 | 180.38 | 2.17 | 16 | 204.19 | 51.39 | 25 | 2 | 42.79 | 25417.05 | 493.94 | 1206.61 | 191.01 | 133.29 | 12138.95 | 0.7 | 0.78 | 0.31 | 0.69 | 1 | 10
25 | 85 | CONCLUIDO | 1.962 | 50.97 | 48.05 | 180.2 | 2.24 | 16 | 205.77 | 51.39 | 26 | 2 | 43.38 | 25612.75 | 495.86 | 1206.59 | 189.36 | 133.29 | 11311.64 | 0.7 | 0.78 | 0.31 | 0.65 | 1 | 10
26 | 85 | CONCLUIDO | 1.9608 | 51 | 48.09 | 180.32 | 2.31 | 16 | 207.37 | 51.39 | 27 | 0 | 43.97 | 25809.25 | 498.82 | 1206.59 | 190.37 | 133.29 | 11817.15 | 0.7 | 0.78 | 0.32 | 0.68 | 1 | 10
0 | 20 | CONCLUIDO | 1.598 | 62.58 | 58.03 | 15.21 | 0.34 | 229 | 51.33 | 24.83 | 1 | 227 | 5.51 | 6564.78 | 314.86 | 1206.72 | 528.4 | 133.29 | 179768.16 | 0.25 | 0.64 | 0.63 | 10.62 | 1 | 10
1 | 20 | CONCLUIDO | 1.8435 | 54.24 | 51.35 | 32.77 | 0.66 | 94 | 52.47 | 24.83 | 2 | 92 | 5.64 | 6705.1 | 256.9 | 1206.69 | 300.55 | 133.29 | 66516.94 | 0.44 | 0.73 | 0.43 | 3.94 | 1 | 10
2 | 20 | CONCLUIDO | 1.8917 | 52.86 | 50.34 | 47.95 | 0.97 | 63 | 53.61 | 24.83 | 3 | 11 | 5.78 | 6845.59 | 234.93 | 1206.75 | 265.11 | 133.29 | 48953.22 | 0.5 | 0.74 | 0.45 | 2.93 | 1 | 10
3 | 20 | CONCLUIDO | 1.8944 | 52.79 | 50.28 | 48.66 | 1.27 | 62 | 54.75 | 24.83 | 4 | 0 | 5.92 | 6986.39 | 239.14 | 1206.8 | 262.74 | 133.29 | 47771.43 | 0.51 | 0.74 | 0.45 | 2.87 | 1 | 10
0 | 65 | CONCLUIDO | 1.035 | 96.62 | 77.62 | 7.54 | 0.13 | 618 | 133.21 | 46.47 | 1 | 616 | 20.75 | 16663.42 | 842.72 | 1207.08 | 1194.95 | 133.29 | 511098.46 | 0.11 | 0.48 | 1.26 | 30.19 | 1 | 10
1 | 65 | CONCLUIDO | 1.5115 | 66.16 | 57.85 | 15.43 | 0.26 | 225 | 134.55 | 46.47 | 2 | 223 | 21.09 | 16828.84 | 619.93 | 1206.69 | 522.14 | 133.29 | 176656.78 | 0.26 | 0.65 | 0.63 | 10.44 | 1 | 10
2 | 65 | CONCLUIDO | 1.6771 | 59.63 | 53.69 | 23.34 | 0.39 | 138 | 135.9 | 46.47 | 3 | 136 | 21.43 | 16994.64 | 568.38 | 1206.64 | 380.66 | 133.29 | 106354.7 | 0.35 | 0.7 | 0.5 | 6.28 | 1 | 10
3 | 65 | CONCLUIDO | 1.7691 | 56.52 | 51.68 | 31.64 | 0.52 | 98 | 137.25 | 46.47 | 4 | 96 | 21.78 | 17160.92 | 540.05 | 1206.66 | 312.06 | 133.29 | 72250.14 | 0.43 | 0.72 | 0.43 | 4.26 | 1 | 10
4 | 65 | CONCLUIDO | 1.8056 | 55.38 | 51.11 | 39.82 | 0.64 | 77 | 138.6 | 46.47 | 5 | 75 | 22.13 | 17327.69 | 527.94 | 1206.62 | 293.68 | 133.29 | 63168.87 | 0.45 | 0.73 | 0.4 | 3.7 | 1 | 10
5 | 65 | CONCLUIDO | 1.8459 | 54.18 | 50.28 | 47.89 | 0.76 | 63 | 139.95 | 46.47 | 6 | 61 | 22.49 | 17494.97 | 512.39 | 1206.63 | 265.28 | 133.29 | 49035.22 | 0.5 | 0.74 | 0.38 | 2.87 | 1 | 10
6 | 65 | CONCLUIDO | 1.8725 | 53.41 | 49.78 | 56.36 | 0.88 | 53 | 141.31 | 46.47 | 7 | 51 | 22.85 | 17662.75 | 500.65 | 1206.6 | 248.42 | 133.29 | 40659.02 | 0.54 | 0.75 | 0.36 | 2.37 | 1 | 10
7 | 65 | CONCLUIDO | 1.899 | 52.66 | 49.25 | 65.67 | 0.99 | 45 | 142.68 | 46.47 | 8 | 43 | 23.21 | 17831.04 | 488.54 | 1206.61 | 230.01 | 133.29 | 31490.78 | 0.58 | 0.76 | 0.35 | 1.84 | 1 | 10
8 | 65 | CONCLUIDO | 1.9038 | 52.53 | 49.26 | 73.89 | 1.11 | 40 | 144.05 | 46.47 | 9 | 38 | 23.58 | 17999.83 | 481.59 | 1206.63 | 230.91 | 133.29 | 31968.44 | 0.58 | 0.76 | 0.34 | 1.85 | 1 | 10
9 | 65 | CONCLUIDO | 1.9173 | 52.16 | 49.02 | 84.04 | 1.22 | 35 | 145.42 | 46.47 | 10 | 33 | 23.95 | 18169.15 | 470.91 | 1206.59 | 222.92 | 133.29 | 27997.94 | 0.6 | 0.76 | 0.33 | 1.61 | 1 | 10
10 | 65 | CONCLUIDO | 1.9282 | 51.86 | 48.81 | 91.52 | 1.33 | 32 | 146.8 | 46.47 | 11 | 30 | 24.33 | 18338.99 | 462.31 | 1206.61 | 215.42 | 133.29 | 24260.08 | 0.62 | 0.77 | 0.33 | 1.4 | 1 | 10
11 | 65 | CONCLUIDO | 1.934 | 51.71 | 48.74 | 100.83 | 1.43 | 29 | 148.18 | 46.47 | 12 | 27 | 24.71 | 18509.36 | 453.86 | 1206.6 | 213.31 | 133.29 | 23220.31 | 0.62 | 0.77 | 0.32 | 1.33 | 1 | 10
12 | 65 | CONCLUIDO | 1.9438 | 51.45 | 48.56 | 112.06 | 1.54 | 26 | 149.56 | 46.47 | 13 | 24 | 25.1 | 18680.25 | 443.83 | 1206.6 | 206.96 | 133.29 | 20063.62 | 0.64 | 0.77 | 0.32 | 1.15 | 1 | 10
13 | 65 | CONCLUIDO | 1.9502 | 51.28 | 48.44 | 121.11 | 1.64 | 24 | 150.95 | 46.47 | 14 | 22 | 25.49 | 18851.69 | 433.03 | 1206.6 | 203.02 | 133.29 | 18103.93 | 0.66 | 0.77 | 0.31 | 1.03 | 1 | 10
14 | 65 | CONCLUIDO | 1.9539 | 51.18 | 48.4 | 132 | 1.74 | 22 | 152.35 | 46.47 | 15 | 16 | 25.88 | 19023.66 | 425.45 | 1206.6 | 201.64 | 133.29 | 17420.56 | 0.66 | 0.77 | 0.31 | 0.99 | 1 | 10
15 | 65 | CONCLUIDO | 1.9599 | 51.02 | 48.3 | 144.89 | 1.84 | 20 | 153.75 | 46.47 | 16 | 10 | 26.28 | 19196.18 | 418.26 | 1206.61 | 197.72 | 133.29 | 15472.81 | 0.67 | 0.77 | 0.32 | 0.89 | 1 | 10
16 | 65 | CONCLUIDO | 1.9572 | 51.09 | 48.37 | 145.11 | 1.94 | 20 | 155.15 | 46.47 | 17 | 2 | 26.68 | 19369.26 | 421.09 | 1206.65 | 199.91 | 133.29 | 16565.56 | 0.67 | 0.77 | 0.33 | 0.96 | 1 | 10
17 | 65 | CONCLUIDO | 1.9591 | 51.04 | 48.32 | 144.96 | 2.04 | 20 | 156.56 | 46.47 | 18 | 0 | 27.09 | 19542.89 | 423.98 | 1206.59 | 198.05 | 133.29 | 15637.53 | 0.67 | 0.77 | 0.33 | 0.91 | 1 | 10
0 | 75 | CONCLUIDO | 0.9339 | 107.08 | 82.9 | 6.94 | 0.12 | 717 | 150.44 | 49.1 | 1 | 715 | 25.34 | 18787.76 | 975.82 | 1207.19 | 1374.23 | 133.29 | 600241.02 | 0.1 | 0.45 | 1.43 | 35.47 | 1 | 10
1 | 75 | CONCLUIDO | 1.4502 | 68.95 | 59.04 | 14.17 | 0.23 | 250 | 151.83 | 49.1 | 2 | 248 | 25.73 | 18959.54 | 687.44 | 1206.84 | 562.61 | 133.29 | 196768.85 | 0.24 | 0.63 | 0.66 | 11.62 | 1 | 10
2 | 75 | CONCLUIDO | 1.6317 | 61.28 | 54.36 | 21.46 | 0.35 | 152 | 153.23 | 49.1 | 3 | 150 | 26.13 | 19131.85 | 626.97 | 1206.62 | 403.38 | 133.29 | 117641.53 | 0.33 | 0.69 | 0.52 | 6.95 | 1 | 10
3 | 75 | CONCLUIDO | 1.7268 | 57.91 | 52.3 | 28.79 | 0.46 | 109 | 154.63 | 49.1 | 4 | 107 | 26.53 | 19304.72 | 597.2 | 1206.65 | 333.49 | 133.29 | 82913.02 | 0.4 | 0.72 | 0.45 | 4.89 | 1 | 10
4 | 75 | CONCLUIDO | 1.7765 | 56.29 | 51.42 | 36.29 | 0.57 | 85 | 156.03 | 49.1 | 5 | 83 | 26.94 | 19478.15 | 582.27 | 1206.65 | 305.75 | 133.29 | 69162.18 | 0.44 | 0.73 | 0.36 | 4.01 | 1 | 10
5 | 75 | CONCLUIDO | 1.8189 | 54.98 | 50.59 | 43.99 | 0.67 | 69 | 157.44 | 49.1 | 6 | 67 | 27.35 | 19652.13 | 567.07 | 1206.64 | 275.91 | 133.29 | 54320.42 | 0.48 | 0.74 | 0.39 | 3.18 | 1 | 10
6 | 75 | CONCLUIDO | 1.849 | 54.08 | 50.03 | 51.76 | 0.78 | 58 | 158.86 | 49.1 | 7 | 56 | 27.77 | 19826.68 | 554.96 | 1206.64 | 257.19 | 133.29 | 45017.17 | 0.52 | 0.75 | 0.37 | 2.62 | 1 | 10
7 | 75 | CONCLUIDO | 1.8716 | 53.43 | 49.63 | 59.55 | 0.88 | 50 | 160.28 | 49.1 | 8 | 48 | 28.19 | 20001.93 | 544.4 | 1206.6 | 243.13 | 133.29 | 38025.16 | 0.55 | 0.75 | 0.36 | 2.22 | 1 | 10
8 | 75 | CONCLUIDO | 1.8999 | 52.63 | 49.01 | 66.84 | 0.99 | 44 | 161.71 | 49.1 | 9 | 42 | 28.61 | 20177.64 | 531.99 | 1206.65 | 222.19 | 133.29 | 27589.43 | 0.6 | 0.76 | 0.33 | 1.6 | 1 | 10
9 | 75 | CONCLUIDO | 1.8986 | 52.67 | 49.2 | 75.7 | 1.09 | 39 | 163.13 | 49.1 | 10 | 37 | 29.04 | 20353.94 | 529.29 | 1206.67 | 228.84 | 133.29 | 30938.36 | 0.58 | 0.76 | 0.34 | 1.79 | 1 | 10
10 | 75 | CONCLUIDO | 1.9115 | 52.32 | 48.97 | 83.95 | 1.18 | 35 | 164.57 | 49.1 | 11 | 33 | 29.47 | 20530.82 | 519.65 | 1206.65 | 220.94 | 133.29 | 27009.48 | 0.6 | 0.76 | 0.33 | 1.56 | 1 | 10
11 | 75 | CONCLUIDO | 1.9205 | 52.07 | 48.81 | 91.53 | 1.28 | 32 | 166.01 | 49.1 | 12 | 30 | 29.91 | 20708.3 | 512.84 | 1206.59 | 215.66 | 133.29 | 24381.36 | 0.62 | 0.77 | 0.32 | 1.41 | 1 | 10
12 | 75 | CONCLUIDO | 1.9236 | 51.98 | 48.82 | 101.01 | 1.38 | 29 | 167.45 | 49.1 | 13 | 27 | 30.36 | 20886.38 | 505.03 | 1206.65 | 216.91 | 133.29 | 25020.09 | 0.61 | 0.77 | 0.3 | 1.41 | 1 | 10
13 | 75 | CONCLUIDO | 1.9331 | 51.73 | 48.63 | 108.07 | 1.47 | 27 | 168.9 | 49.1 | 14 | 25 | 30.81 | 21065.06 | 498.03 | 1206.6 | 209.42 | 133.29 | 21288.87 | 0.64 | 0.77 | 0.32 | 1.22 | 1 | 10
14 | 75 | CONCLUIDO | 1.9399 | 51.55 | 48.51 | 116.42 | 1.56 | 25 | 170.35 | 49.1 | 15 | 23 | 31.26 | 21244.37 | 490.32 | 1206.6 | 205.35 | 133.29 | 19260.35 | 0.65 | 0.77 | 0.31 | 1.1 | 1 | 10
15 | 75 | CONCLUIDO | 1.9457 | 51.39 | 48.41 | 126.3 | 1.65 | 23 | 171.81 | 49.1 | 16 | 21 | 31.72 | 21424.29 | 484 | 1206.6 | 202.06 | 133.29 | 17624.84 | 0.66 | 0.77 | 0.31 | 1.01 | 1 | 10
16 | 75 | CONCLUIDO | 1.95 | 51.28 | 48.36 | 138.18 | 1.74 | 21 | 173.28 | 49.1 | 17 | 19 | 32.18 | 21604.83 | 474.35 | 1206.64 | 200.49 | 133.29 | 16852.58 | 0.66 | 0.77 | 0.31 | 0.95 | 1 | 10
17 | 75 | CONCLUIDO | 1.9545 | 51.16 | 48.28 | 144.83 | 1.83 | 20 | 174.75 | 49.1 | 18 | 18 | 32.65 | 21786.02 | 468.96 | 1206.59 | 197.43 | 133.29 | 15329.58 | 0.68 | 0.77 | 0.31 | 0.87 | 1 | 10
18 | 75 | CONCLUIDO | 1.9571 | 51.1 | 48.24 | 152.33 | 1.91 | 19 | 176.22 | 49.1 | 19 | 13 | 33.13 | 21967.84 | 462.84 | 1206.59 | 195.94 | 133.29 | 14586.73 | 0.68 | 0.78 | 0.31 | 0.83 | 1 | 10
19 | 75 | CONCLUIDO | 1.9586 | 51.06 | 48.23 | 160.77 | 2 | 18 | 177.7 | 49.1 | 20 | 8 | 33.61 | 22150.3 | 456.14 | 1206.64 | 195.67 | 133.29 | 14457.81 | 0.68 | 0.78 | 0.31 | 0.82 | 1 | 10
20 | 75 | CONCLUIDO | 1.9572 | 51.09 | 48.27 | 160.89 | 2.08 | 18 | 179.18 | 49.1 | 21 | 1 | 34.09 | 22333.43 | 457.21 | 1206.61 | 196.48 | 133.29 | 14862.63 | 0.68 | 0.78 | 0.33 | 0.86 | 1 | 10
21 | 75 | CONCLUIDO | 1.9585 | 51.06 | 48.23 | 160.78 | 2.16 | 18 | 180.67 | 49.1 | 22 | 0 | 34.58 | 22517.21 | 460.44 | 1206.67 | 195.2 | 133.29 | 14223.16 | 0.68 | 0.78 | 0.33 | 0.82 | 1 | 10
0 | 95 | CONCLUIDO | 0.7432 | 134.56 | 96.32 | 6.01 | 0.1 | 961 | 185.69 | 53.44 | 1 | 959 | 36.26 | 23136.14 | 1301.24 | 1207.25 | 1833.89 | 133.29 | 828851.47 | 0.07 | 0.39 | 1.82 | 48.88 | 1 | 10
1 | 95 | CONCLUIDO | 1.3311 | 75.12 | 61.49 | 12.3 | 0.19 | 300 | 187.21 | 53.44 | 2 | 298 | 36.77 | 23322.88 | 824.22 | 1206.83 | 645.55 | 133.29 | 237988.13 | 0.21 | 0.61 | 0.76 | 14.07 | 1 | 10
2 | 95 | CONCLUIDO | 1.5419 | 64.86 | 55.69 | 18.56 | 0.28 | 180 | 188.73 | 53.44 | 3 | 178 | 37.29 | 23510.33 | 741.77 | 1206.72 | 448.51 | 133.29 | 140067.18 | 0.3 | 0.67 | 0.56 | 8.27 | 1 | 10
3 | 95 | CONCLUIDO | 1.6546 | 60.44 | 53.2 | 24.94 | 0.37 | 128 | 190.25 | 53.44 | 4 | 126 | 37.82 | 23698.48 | 704.51 | 1206.69 | 364.3 | 133.29 | 98222 | 0.37 | 0.7 | 0.48 | 5.79 | 1 | 10
4 | 95 | CONCLUIDO | 1.7276 | 57.88 | 51.73 | 31.35 | 0.46 | 99 | 191.78 | 53.44 | 5 | 97 | 38.35 | 23887.36 | 680.86 | 1206.63 | 314.21 | 133.29 | 73321.66 | 0.42 | 0.72 | 0.43 | 4.32 | 1 | 10
5 | 95 | CONCLUIDO | 1.7434 | 57.36 | 51.8 | 37.45 | 0.55 | 83 | 193.32 | 53.44 | 6 | 81 | 38.89 | 24076.95 | 678.28 | 1206.66 | 318.97 | 133.29 | 75780.18 | 0.42 | 0.72 | 0.39 | 4.39 | 1 | 10
6 | 95 | CONCLUIDO | 1.7973 | 55.64 | 50.6 | 44 | 0.64 | 69 | 194.86 | 53.44 | 7 | 67 | 39.43 | 24267.28 | 658.08 | 1206.63 | 276.42 | 133.29 | 54577.62 | 0.48 | 0.74 | 0.38 | 3.19 | 1 | 10
7 | 95 | CONCLUIDO | 1.8272 | 54.73 | 50.06 | 50.91 | 0.72 | 59 | 196.41 | 53.44 | 8 | 57 | 39.98 | 24458.36 | 646.68 | 1206.67 | 257.91 | 133.29 | 45373.42 | 0.52 | 0.75 | 0.37 | 2.65 | 1 | 10
8 | 95 | CONCLUIDO | 1.848 | 54.11 | 49.71 | 57.35 | 0.81 | 52 | 197.97 | 53.44 | 9 | 50 | 40.53 | 24650.18 | 638.21 | 1206.61 | 245.87 | 133.29 | 39387.41 | 0.54 | 0.75 | 0.36 | 2.3 | 1 | 10
9 | 95 | CONCLUIDO | 1.8637 | 53.66 | 49.44 | 63.11 | 0.89 | 47 | 199.53 | 53.44 | 10 | 45 | 41.1 | 24842.77 | 631.33 | 1206.61 | 236.66 | 133.29 | 34809.16 | 0.56 | 0.76 | 0.35 | 2.03 | 1 | 10
10 | 95 | CONCLUIDO | 1.8594 | 53.78 | 49.71 | 69.36 | 0.97 | 43 | 201.1 | 53.44 | 11 | 41 | 41.66 | 25036.12 | 630.77 | 1206.59 | 246.86 | 133.29 | 39929.08 | 0.54 | 0.75 | 0.34 | 2.3 | 1 | 10
11 | 95 | CONCLUIDO | 1.8864 | 53.01 | 49.13 | 77.57 | 1.05 | 38 | 202.67 | 53.44 | 12 | 36 | 42.24 | 25230.25 | 619.05 | 1206.63 | 226.33 | 133.29 | 29684.93 | 0.59 | 0.76 | 0.34 | 1.72 | 1 | 10
12 | 95 | CONCLUIDO | 1.8954 | 52.76 | 48.99 | 83.98 | 1.13 | 35 | 204.25 | 53.44 | 13 | 33 | 42.82 | 25425.3 | 612.93 | 1206.63 | 221.61 | 133.29 | 27341.67 | 0.6 | 0.76 | 0.33 | 1.58 | 1 | 10
13 | 95 | CONCLUIDO | 1.9017 | 52.58 | 48.89 | 88.89 | 1.21 | 33 | 205.84 | 53.44 | 14 | 31 | 43.4 | 25621.03 | 608.74 | 1206.62 | 218.27 | 133.29 | 25680.43 | 0.61 | 0.77 | 0.33 | 1.48 | 1 | 10
14 | 95 | CONCLUIDO | 1.9166 | 52.18 | 48.59 | 97.18 | 1.28 | 30 | 207.43 | 53.44 | 15 | 28 | 44 | 25817.56 | 601.05 | 1206.6 | 207.53 | 133.29 | 20325.29 | 0.64 | 0.77 | 0.33 | 1.18 | 1 | 10
15 | 95 | CONCLUIDO | 1.9155 | 52.21 | 48.7 | 104.35 | 1.36 | 28 | 209.03 | 53.44 | 16 | 26 | 44.6 | 26014.91 | 598.95 | 1206.61 | 211.72 | 133.29 | 22432.66 | 0.63 | 0.77 | 0.32 | 1.29 | 1 | 10
16 | 95 | CONCLUIDO | 1.9229 | 52 | 48.57 | 112.08 | 1.43 | 26 | 210.64 | 53.44 | 17 | 24 | 45.21 | 26213.09 | 591.04 | 1206.6 | 207.36 | 133.29 | 20260.22 | 0.64 | 0.77 | 0.32 | 1.16 | 1 | 10
17 | 95 | CONCLUIDO | 1.9261 | 51.92 | 48.52 | 116.45 | 1.51 | 25 | 212.25 | 53.44 | 18 | 23 | 45.82 | 26412.11 | 587.62 | 1206.64 | 205.64 | 133.29 | 19409.11 | 0.65 | 0.77 | 0.31 | 1.11 | 1 | 10
18 | 95 | CONCLUIDO | 1.9332 | 51.73 | 48.4 | 126.27 | 1.58 | 23 | 213.87 | 53.44 | 19 | 21 | 46.44 | 26611.98 | 582.42 | 1206.62 | 201.71 | 133.29 | 17453.96 | 0.66 | 0.77 | 0.31 | 0.99 | 1 | 10
19 | 95 | CONCLUIDO | 1.9332 | 51.73 | 48.44 | 132.11 | 1.65 | 22 | 215.5 | 53.44 | 20 | 20 | 47.07 | 26812.71 | 578.73 | 1206.59 | 203.07 | 133.29 | 18137.15 | 0.66 | 0.77 | 0.31 | 1.03 | 1 | 10
20 | 95 | CONCLUIDO | 1.9372 | 51.62 | 48.37 | 138.2 | 1.72 | 21 | 217.14 | 53.44 | 21 | 19 | 47.7 | 27014.3 | 572.47 | 1206.61 | 200.77 | 133.29 | 16990.01 | 0.66 | 0.77 | 0.31 | 0.96 | 1 | 10
21 | 95 | CONCLUIDO | 1.9426 | 51.48 | 48.27 | 144.8 | 1.79 | 20 | 218.78 | 53.44 | 22 | 18 | 48.34 | 27216.79 | 568.21 | 1206.61 | 196.99 | 133.29 | 15107.62 | 0.68 | 0.78 | 0.31 | 0.86 | 1 | 10
22 | 95 | CONCLUIDO | 1.9453 | 51.41 | 48.23 | 152.31 | 1.85 | 19 | 220.43 | 53.44 | 23 | 17 | 48.99 | 27420.16 | 563.94 | 1206.6 | 195.93 | 133.29 | 14581.29 | 0.68 | 0.78 | 0.3 | 0.82 | 1 | 10
23 | 95 | CONCLUIDO | 1.9442 | 51.44 | 48.3 | 160.99 | 1.92 | 18 | 222.08 | 53.44 | 24 | 16 | 49.65 | 27624.44 | 558.71 | 1206.59 | 198.38 | 133.29 | 15810.85 | 0.67 | 0.77 | 0.3 | 0.89 | 1 | 10
24 | 95 | CONCLUIDO | 1.95 | 51.28 | 48.18 | 170.05 | 1.99 | 17 | 223.75 | 53.44 | 25 | 15 | 50.31 | 27829.77 | 553.32 | 1206.59 | 194.2 | 133.29 | 13727.26 | 0.69 | 0.78 | 0.3 | 0.77 | 1 | 10
25 | 95 | CONCLUIDO | 1.9504 | 51.27 | 48.17 | 170.02 | 2.05 | 17 | 225.42 | 53.44 | 26 | 15 | 50.98 | 28035.92 | 547.37 | 1206.61 | 193.81 | 133.29 | 13534.11 | 0.69 | 0.78 | 0.3 | 0.76 | 1 | 10
26 | 95 | CONCLUIDO | 1.9541 | 51.17 | 48.11 | 180.41 | 2.11 | 16 | 227.1 | 53.44 | 27 | 14 | 51.66 | 28243 | 543.48 | 1206.6 | 191.63 | 133.29 | 12445.3 | 0.7 | 0.78 | 0.31 | 0.7 | 1 | 10
27 | 95 | CONCLUIDO | 1.9565 | 51.11 | 48.08 | 192.34 | 2.18 | 15 | 228.79 | 53.44 | 28 | 11 | 52.35 | 28451.04 | 538.51 | 1206.59 | 191.08 | 133.29 | 12178 | 0.7 | 0.78 | 0.3 | 0.68 | 1 | 10
28 | 95 | CONCLUIDO | 1.9565 | 51.11 | 48.08 | 192.34 | 2.24 | 15 | 230.48 | 53.44 | 29 | 9 | 53.05 | 28660.06 | 537.26 | 1206.59 | 190.96 | 133.29 | 12114.92 | 0.7 | 0.78 | 0.3 | 0.68 | 1 | 10
29 | 95 | CONCLUIDO | 1.9602 | 51.02 | 48.03 | 205.82 | 2.3 | 14 | 232.18 | 53.44 | 30 | 4 | 53.75 | 28870.05 | 531.63 | 1206.6 | 188.62 | 133.29 | 10951.15 | 0.71 | 0.78 | 0.31 | 0.62 | 1 | 10
30 | 95 | CONCLUIDO | 1.9601 | 51.02 | 48.03 | 205.84 | 2.36 | 14 | 233.89 | 53.44 | 31 | 2 | 54.46 | 29081.05 | 535.55 | 1206.61 | 188.72 | 133.29 | 11000.13 | 0.71 | 0.78 | 0.31 | 0.62 | 1 | 10
31 | 95 | CONCLUIDO | 1.9597 | 51.03 | 48.04 | 205.88 | 2.41 | 14 | 235.61 | 53.44 | 32 | 0 | 55.18 | 29293.06 | 539.42 | 1206.6 | 188.84 | 133.29 | 11059.98 | 0.71 | 0.78 | 0.31 | 0.63 | 1 | 10
0 | 55 | CONCLUIDO | 1.141 | 87.64 | 72.94 | 8.29 | 0.15 | 528 | 116.05 | 43.4 | 1 | 526 | 16.65 | 14546.17 | 721.51 | 1207.02 | 1035.34 | 133.29 | 431740.69 | 0.13 | 0.51 | 1.12 | 25.52 | 1 | 10
1 | 55 | CONCLUIDO | 1.5749 | 63.5 | 56.63 | 16.99 | 0.3 | 200 | 117.34 | 43.4 | 2 | 198 | 16.94 | 14705.49 | 551.28 | 1206.73 | 480.67 | 133.29 | 156045.22 | 0.28 | 0.66 | 0.59 | 9.22 | 1 | 10
2 | 55 | CONCLUIDO | 1.7238 | 58.01 | 52.99 | 25.85 | 0.45 | 123 | 118.63 | 43.4 | 3 | 121 | 17.23 | 14865.24 | 507.33 | 1206.7 | 356.94 | 133.29 | 94567.42 | 0.37 | 0.71 | 0.47 | 5.57 | 1 | 10
3 | 55 | CONCLUIDO | 1.8211 | 54.91 | 50.75 | 35 | 0.59 | 87 | 119.93 | 43.4 | 4 | 85 | 17.53 | 15025.44 | 477.62 | 1206.64 | 280.8 | 133.29 | 56674.99 | 0.47 | 0.74 | 0.39 | 3.34 | 1 | 10
4 | 55 | CONCLUIDO | 1.8409 | 54.32 | 50.59 | 43.99 | 0.73 | 69 | 121.23 | 43.4 | 5 | 67 | 17.83 | 15186.08 | 468.38 | 1206.66 | 275.79 | 133.29 | 54261.6 | 0.48 | 0.74 | 0.39 | 3.18 | 1 | 10
5 | 55 | CONCLUIDO | 1.874 | 53.36 | 49.94 | 53.51 | 0.86 | 56 | 122.54 | 43.4 | 6 | 54 | 18.14 | 15347.16 | 454.67 | 1206.62 | 253.68 | 133.29 | 43270.94 | 0.53 | 0.75 | 0.36 | 2.53 | 1 | 10
6 | 55 | CONCLUIDO | 1.8997 | 52.64 | 49.43 | 63.1 | 1 | 47 | 123.85 | 43.4 | 7 | 45 | 18.45 | 15508.69 | 440.94 | 1206.63 | 236.38 | 133.29 | 34669.66 | 0.56 | 0.76 | 0.35 | 2.02 | 1 | 10
7 | 55 | CONCLUIDO | 1.9124 | 52.29 | 49.25 | 73.88 | 1.13 | 40 | 125.16 | 43.4 | 8 | 38 | 18.76 | 15670.68 | 430.62 | 1206.63 | 230.46 | 133.29 | 31741.27 | 0.58 | 0.76 | 0.34 | 1.84 | 1 | 10
8 | 55 | CONCLUIDO | 1.9264 | 51.91 | 48.99 | 83.98 | 1.26 | 35 | 126.48 | 43.4 | 9 | 33 | 19.08 | 15833.12 | 419.19 | 1206.65 | 221.53 | 133.29 | 27303.69 | 0.6 | 0.76 | 0.33 | 1.58 | 1 | 10
9 | 55 | CONCLUIDO | 1.9389 | 51.58 | 48.75 | 94.36 | 1.38 | 31 | 127.8 | 43.4 | 10 | 29 | 19.4 | 15996.02 | 407.58 | 1206.63 | 213.47 | 133.29 | 23290.36 | 0.62 | 0.77 | 0.32 | 1.34 | 1 | 10
10 | 55 | CONCLUIDO | 1.9485 | 51.32 | 48.59 | 107.98 | 1.5 | 27 | 129.13 | 43.4 | 11 | 25 | 19.73 | 16159.39 | 395.99 | 1206.6 | 208.28 | 133.29 | 20718.81 | 0.64 | 0.77 | 0.31 | 1.18 | 1 | 10
11 | 55 | CONCLUIDO | 1.9532 | 51.2 | 48.52 | 116.44 | 1.63 | 25 | 130.45 | 43.4 | 12 | 18 | 20.05 | 16323.22 | 385.84 | 1206.61 | 205.48 | 133.29 | 19326.1 | 0.65 | 0.77 | 0.32 | 1.11 | 1 | 10
12 | 55 | CONCLUIDO | 1.9542 | 51.17 | 48.51 | 121.28 | 1.74 | 24 | 131.79 | 43.4 | 13 | 2 | 20.39 | 16487.53 | 382.78 | 1206.63 | 204.59 | 133.29 | 18885.77 | 0.65 | 0.77 | 0.34 | 1.1 | 1 | 10
13 | 55 | CONCLUIDO | 1.9582 | 51.07 | 48.43 | 126.35 | 1.86 | 23 | 133.12 | 43.4 | 14 | 0 | 20.72 | 16652.31 | 385.1 | 1206.69 | 201.61 | 133.29 | 17402.11 | 0.66 | 0.77 | 0.34 | 1.02 | 1 | 10

## gráficos
Selecione o eixo X:
Selecione o eixo Y:
Selecione o eixo Z:
Eixo X | Eixo Y | Eixo Z

## hidden (hidden)
Unnamed: 0
Volume de calda [L]
STATUS
Capacidade operacional [ha/h]
Tempo de missao [h]
Tempo util [h]
Tempo por voo [min]
Autonomia Projetada [h]
N° Voos
MTOW [kg]
Massa Estrutura [kg]
Combustível [kg]
Abastecimentos
Massa gerador
Potência gerador [W]
Combustível consumido [L]
Calda cons [L]
Distância percorrida [km]
Distância Pulverizando [km]
RTL ACUMULADO[m]
EOC [km/km]
EOC [h/h]
Tempo de manobra [h]
Tempo rtl_rtw [h]
V pulv [m/s]
V desloc [m/s]