## RESULTADOS_18
Unnamed: 0 | Volume de calda [L] | STATUS | Capacidade operacional [ha/h] | Tempo de missao [h] | Tempo util [h] | Tempo por voo [min] | Autonomia Projetada [h] | N° Voos | MTOW [kg] | Massa Estrutura [kg] | Combustível [kg] | Abastecimentos | Massa gerador | Potência gerador [W] | Combustível consumido [L] | Calda cons [L] | Distância percorrida [km] | Distância Pulverizando [km] | RTL ACUMULADO[m] | EOC [km/km] | EOC [h/h] | Tempo de manobra [h] | Tempo rtl_rtw [h] | V pulv [m/s] | V desloc [m/s] | Preço Total por ha Simples [R$/ha] | Preço Total por ha Presumido [R$/ha] | Preço Total por ha Real [R$/ha] | Preço Total Simples [R$] | Preço Total Presumido [R$] | Prod CAPEX [ha/h/R$] | Dias Trabalhados | Preço Total Real [R$]
0 | 100 | CONCLUIDO | 0.7673 | 130.33 | 91.37 | 5.85 | 0.09 | 937 | 194.77 | 54.38 | 1 | 935 | 39.4 | 24256.19 | 1268.71 | 3696.87 | 1781.35 | 134.83 | 811931.43 | 0.08 | 0.42 | 7.78 | 47.93 | 1 | 10 | 2105.2308 | 2880.4697 | 2605.5617 | 2105230.8199 | 2880469.684 | 1.1194e-06 | 14 | 2605561.7001
1 | 100 | CONCLUIDO | 1.4296 | 69.95 | 56.58 | 12.17 | 0.18 | 279 | 196.32 | 54.38 | 2 | 277 | 39.95 | 24447.22 | 767.65 | 3695.48 | 594.87 | 134.83 | 221983.45 | 0.23 | 0.67 | 6.69 | 13.16 | 1 | 10 | 730.8209 | 999.9414 | 904.5084 | 730820.8805 | 999941.3703 | 2.0856e-06 | 8 | 904508.3694
2 | 100 | CONCLUIDO | 1.6726 | 59.79 | 50.93 | 18.75 | 0.27 | 163 | 197.88 | 54.38 | 3 | 161 | 40.5 | 24639 | 674.37 | 3695.29 | 402.69 | 134.83 | 126471.3 | 0.33 | 0.75 | 6.51 | 7.51 | 1 | 10 | 564.3305 | 772.1419 | 698.4498 | 564330.5204 | 772141.9145 | 2.4401e-06 | 7 | 698449.7739
3 | 100 | CONCLUIDO | 1.7977 | 55.63 | 48.68 | 25.62 | 0.36 | 114 | 199.44 | 54.38 | 4 | 112 | 41.06 | 24831.54 | 627.67 | 3694.97 | 326.73 | 134.83 | 88738.99 | 0.41 | 0.78 | 6.42 | 5.26 | 1 | 10 | 491.0709 | 671.9048 | 607.7792 | 491070.875 | 671904.8356 | 2.6226e-06 | 6 | 607779.1811
4 | 100 | CONCLUIDO | 1.8771 | 53.27 | 47.37 | 32.67 | 0.44 | 87 | 201.01 | 54.38 | 5 | 85 | 41.63 | 25024.84 | 593.21 | 3695.18 | 282.83 | 134.83 | 66921.21 | 0.48 | 0.8 | 6.37 | 3.95 | 1 | 10 | 454.6087 | 622.0157 | 562.6514 | 454608.6943 | 622015.6715 | 2.7384e-06 | 6 | 562651.3688
5 | 100 | CONCLUIDO | 1.932 | 51.76 | 46.56 | 40.49 | 0.53 | 69 | 202.58 | 54.38 | 6 | 67 | 42.2 | 25218.93 | 565.67 | 3695.15 | 255.42 | 134.83 | 53307.65 | 0.53 | 0.82 | 6.33 | 3.14 | 1 | 10 | 429.6814 | 587.9091 | 531.7999 | 429681.4194 | 587909.0742 | 2.8185e-06 | 6 | 531799.8573
6 | 100 | CONCLUIDO | 1.971 | 50.74 | 46 | 48.42 | 0.61 | 57 | 204.16 | 54.38 | 7 | 55 | 42.78 | 25413.94 | 538.93 | 3694.91 | 236.5 | 134.83 | 43909.72 | 0.57 | 0.83 | 6.32 | 2.58 | 1 | 10 | 409.6793 | 560.5413 | 507.0441 | 409679.3344 | 560541.3391 | 2.8754e-06 | 6 | 507044.0604
7 | 100 | CONCLUIDO | 2.0058 | 49.85 | 45.51 | 58.1 | 0.69 | 47 | 205.75 | 54.38 | 8 | 45 | 43.37 | 25609.61 | 512.48 | 3694.85 | 219.94 | 134.83 | 35677.53 | 0.61 | 0.84 | 6.3 | 2.09 | 1 | 10 | 391.3838 | 535.5086 | 484.4004 | 391383.7981 | 535508.5792 | 2.9261e-06 | 6 | 484400.392
8 | 100 | CONCLUIDO | 2.0263 | 49.35 | 45.24 | 66.21 | 0.77 | 41 | 207.34 | 54.38 | 9 | 27 | 43.96 | 25806.1 | 488.58 | 3694.99 | 210.41 | 134.83 | 30940.57 | 0.64 | 0.84 | 6.3 | 1.82 | 1 | 10 | 377.3638 | 516.3258 | 467.0484 | 377363.7755 | 516325.7658 | 2.9561e-06 | 6 | 467048.3594
9 | 100 | CONCLUIDO | 2.0305 | 49.25 | 45.22 | 69.56 | 0.85 | 39 | 208.94 | 54.38 | 10 | 2 | 44.56 | 26003.41 | 481.28 | 3694.92 | 208.25 | 134.83 | 29870.95 | 0.65 | 0.84 | 6.34 | 1.8 | 1 | 10 | 373.5676 | 511.1316 | 462.35 | 373567.5798 | 511131.6433 | 2.9622e-06 | 6 | 462349.9566
10 | 100 | CONCLUIDO | 2.0345 | 49.15 | 45.16 | 71.3 | 0.93 | 38 | 210.55 | 54.38 | 11 | 0 | 45.17 | 26201.54 | 483.43 | 3694.92 | 206.3 | 134.83 | 28903.68 | 0.65 | 0.84 | 6.33 | 1.74 | 1 | 10 | 373.7791 | 511.4211 | 462.6118 | 373779.1212 | 511421.0835 | 2.968e-06 | 6 | 462611.7731

## RESULTADOS_6
Unnamed: 0 | Volume de calda [L] | STATUS | Capacidade operacional [ha/h] | Tempo de missao [h] | Tempo util [h] | Tempo por voo [min] | Autonomia Projetada [h] | N° Voos | MTOW [kg] | Massa Estrutura [kg] | Combustível [kg] | Abastecimentos | Massa gerador | Potência gerador [W] | Combustível consumido [L] | Calda cons [L] | Distância percorrida [km] | Distância Pulverizando [km] | RTL ACUMULADO[m] | EOC [km/km] | EOC [h/h] | Tempo de manobra [h] | Tempo rtl_rtw [h] | V pulv [m/s] | V desloc [m/s] | Preço Total por ha Simples [R$/ha] | Preço Total por ha Presumido [R$/ha] | Preço Total por ha Real [R$/ha] | Preço Total Simples [R$] | Preço Total Presumido [R$] | Prod CAPEX [ha/h/R$] | Dias Trabalhados | Preço Total Real [R$]
0 | 40 | CONCLUIDO | 1.4584 | 68.57 | 60.04 | 10.32 | 0.2 | 349 | 89.87 | 37.55 | 1 | 347 | 11.32 | 11317.98 | 478.87 | 3695.93 | 712.48 | 134.83 | 280438.39 | 0.19 | 0.63 | 6.79 | 16.61 | 1 | 10 | 490.7765 | 671.502 | 607.4148 | 490776.4529 | 671501.9944 | 2.4168e-06 | 8 | 607414.7865
1 | 40 | CONCLUIDO | 1.8657 | 53.6 | 49.26 | 23.27 | 0.39 | 127 | 91.1 | 37.55 | 2 | 122 | 11.54 | 11468.97 | 349.46 | 3694.96 | 346.45 | 134.83 | 98531.34 | 0.39 | 0.77 | 6.44 | 5.84 | 1 | 10 | 304.3381 | 416.4089 | 376.6674 | 304338.1488 | 416408.8816 | 3.0917e-06 | 6 | 376667.4024
2 | 40 | CONCLUIDO | 1.9421 | 51.49 | 47.78 | 30.5 | 0.57 | 94 | 92.32 | 37.55 | 3 | 2 | 11.77 | 11620.34 | 318.06 | 3695.2 | 292.27 | 134.83 | 71607.78 | 0.46 | 0.8 | 6.5 | 4.36 | 1 | 10 | 278.702 | 381.3324 | 344.9386 | 278702.0249 | 381332.4059 | 3.2184e-06 | 6 | 344938.5763
3 | 40 | CONCLUIDO | 1.9419 | 51.5 | 47.78 | 30.5 | 0.75 | 94 | 93.55 | 37.55 | 4 | 0 | 12 | 11772.07 | 321.99 | 3695.24 | 292.33 | 134.83 | 71638.15 | 0.46 | 0.8 | 6.5 | 4.36 | 1 | 10 | 280.4861 | 383.7734 | 347.1466 | 280486.0895 | 383773.4418 | 3.218e-06 | 6 | 347146.6431

## RESULTADOS_4
Unnamed: 0 | Volume de calda [L] | STATUS | Capacidade operacional [ha/h] | Tempo de missao [h] | Tempo util [h] | Tempo por voo [min] | Autonomia Projetada [h] | N° Voos | MTOW [kg] | Massa Estrutura [kg] | Combustível [kg] | Abastecimentos | Massa gerador | Potência gerador [W] | Combustível consumido [L] | Calda cons [L] | Distância percorrida [km] | Distância Pulverizando [km] | RTL ACUMULADO[m] | EOC [km/km] | EOC [h/h] | Tempo de manobra [h] | Tempo rtl_rtw [h] | V pulv [m/s] | V desloc [m/s] | Preço Total por ha Simples [R$/ha] | Preço Total por ha Presumido [R$/ha] | Preço Total por ha Real [R$/ha] | Preço Total Simples [R$] | Preço Total Presumido [R$] | Prod CAPEX [ha/h/R$] | Dias Trabalhados | Preço Total Real [R$]
0 | 30 | CONCLUIDO | 1.6148 | 61.93 | 55.95 | 12.62 | 0.24 | 266 | 71.52 | 32.27 | 1 | 264 | 8.25 | 9054.6 | 365.92 | 3695.61 | 573.77 | 134.83 | 211498.32 | 0.23 | 0.68 | 6.66 | 12.52 | 1 | 10 | 359.3313 | 491.6529 | 444.7302 | 359331.2606 | 491652.8833 | 2.7682e-06 | 7 | 444730.2221
1 | 30 | CONCLUIDO | 1.8866 | 53 | 49.22 | 23.62 | 0.48 | 125 | 72.7 | 32.27 | 2 | 2 | 8.43 | 9200.25 | 284.71 | 3695.31 | 340.05 | 134.83 | 95340.74 | 0.4 | 0.77 | 6.58 | 5.8 | 1 | 10 | 261.3095 | 357.5353 | 323.4126 | 261309.5483 | 357535.2522 | 3.2341e-06 | 6 | 323412.5895
2 | 30 | CONCLUIDO | 1.8862 | 53.02 | 49.23 | 23.63 | 0.71 | 125 | 73.88 | 32.27 | 3 | 0 | 8.61 | 9346.23 | 288.92 | 3695.51 | 340.13 | 134.83 | 95383.93 | 0.4 | 0.77 | 6.58 | 5.81 | 1 | 10 | 263.3084 | 360.2702 | 325.8865 | 263308.398 | 360270.1665 | 3.2334e-06 | 6 | 325886.4874

## RESULTADOS_1
Unnamed: 0 | Volume de calda [L] | STATUS | Capacidade operacional [ha/h] | Tempo de missao [h] | Tempo util [h] | Tempo por voo [min] | Autonomia Projetada [h] | N° Voos | MTOW [kg] | Massa Estrutura [kg] | Combustível [kg] | Abastecimentos | Massa gerador | Potência gerador [W] | Combustível consumido [L] | Calda cons [L] | Distância percorrida [km] | Distância Pulverizando [km] | RTL ACUMULADO[m] | EOC [km/km] | EOC [h/h] | Tempo de manobra [h] | Tempo rtl_rtw [h] | V pulv [m/s] | V desloc [m/s] | Preço Total por ha Simples [R$/ha] | Preço Total por ha Presumido [R$/ha] | Preço Total por ha Real [R$/ha] | Preço Total Simples [R$] | Preço Total Presumido [R$] | Prod CAPEX [ha/h/R$] | Dias Trabalhados | Preço Total Real [R$]
0 | 15 | CONCLUIDO | 1.6846 | 59.36 | 54.92 | 13.34 | 0.43 | 247 | 39.78 | 19.54 | 1 | 0 | 4.24 | 5140 | 215.32 | 3696.36 | 526.94 | 134.83 | 188175.74 | 0.26 | 0.69 | 6.95 | 11.49 | 1 | 10 | 242.6187 | 331.9616 | 300.2796 | 242618.6634 | 331961.5588 | 3.0995e-06 | 7 | 300279.6136

## RESULTADOS_12
Unnamed: 0 | Volume de calda [L] | STATUS | Capacidade operacional [ha/h] | Tempo de missao [h] | Tempo util [h] | Tempo por voo [min] | Autonomia Projetada [h] | N° Voos | MTOW [kg] | Massa Estrutura [kg] | Combustível [kg] | Abastecimentos | Massa gerador | Potência gerador [W] | Combustível consumido [L] | Calda cons [L] | Distância percorrida [km] | Distância Pulverizando [km] | RTL ACUMULADO[m] | EOC [km/km] | EOC [h/h] | Tempo de manobra [h] | Tempo rtl_rtw [h] | V pulv [m/s] | V desloc [m/s] | Preço Total por ha Simples [R$/ha] | Preço Total por ha Presumido [R$/ha] | Preço Total por ha Real [R$/ha] | Preço Total Simples [R$] | Preço Total Presumido [R$] | Prod CAPEX [ha/h/R$] | Dias Trabalhados | Preço Total Real [R$]
0 | 70 | CONCLUIDO | 1.0844 | 92.22 | 72.74 | 7.31 | 0.12 | 597 | 141.81 | 47.83 | 1 | 595 | 22.98 | 17723.39 | 814.57 | 3696.04 | 1144.41 | 134.83 | 495163.17 | 0.12 | 0.52 | 7.23 | 29.31 | 1 | 10 | 1011.6771 | 1384.2212 | 1252.1131 | 1011677.0915 | 1384221.2286 | 1.6686e-06 | 10 | 1252113.0973
1 | 70 | CONCLUIDO | 1.6318 | 61.28 | 53.07 | 15.38 | 0.25 | 207 | 143.17 | 47.83 | 2 | 205 | 23.34 | 17891.86 | 569.17 | 3695.32 | 475.84 | 134.83 | 162828.69 | 0.28 | 0.72 | 6.57 | 9.65 | 1 | 10 | 502.8234 | 687.9851 | 622.3248 | 502823.3792 | 687985.1304 | 2.5108e-06 | 7 | 622324.7952
2 | 70 | CONCLUIDO | 1.8283 | 54.7 | 48.97 | 24.28 | 0.37 | 121 | 144.54 | 47.83 | 3 | 119 | 23.71 | 18060.85 | 499.9 | 3694.94 | 336.66 | 134.83 | 93669.33 | 0.4 | 0.78 | 6.43 | 5.55 | 1 | 10 | 405.0484 | 554.205 | 501.3125 | 405048.353 | 554205.0261 | 2.8132e-06 | 6 | 501312.4762
3 | 70 | CONCLUIDO | 1.93 | 51.81 | 47.19 | 34.11 | 0.49 | 83 | 145.92 | 47.83 | 4 | 81 | 24.09 | 18230.35 | 455.33 | 3695.07 | 277.05 | 134.83 | 64054.08 | 0.49 | 0.81 | 6.34 | 3.77 | 1 | 10 | 364.0434 | 498.1002 | 450.5622 | 364043.3718 | 498100.2017 | 2.9697e-06 | 6 | 450562.2175
4 | 70 | CONCLUIDO | 1.9937 | 50.16 | 46.17 | 45.41 | 0.6 | 61 | 147.3 | 47.83 | 5 | 50 | 24.47 | 18400.38 | 415.57 | 3694.8 | 241.86 | 134.83 | 46569.83 | 0.56 | 0.82 | 6.33 | 2.75 | 1 | 10 | 335.4885 | 459.0302 | 415.221 | 335488.498 | 459030.1636 | 3.0677e-06 | 6 | 415220.9691
5 | 70 | CONCLUIDO | 2.0106 | 49.74 | 45.92 | 50.09 | 0.71 | 55 | 148.68 | 47.83 | 6 | 3 | 24.85 | 18570.94 | 401.52 | 3695.03 | 231.42 | 134.83 | 41379.82 | 0.58 | 0.83 | 6.38 | 2.5 | 1 | 10 | 326.7368 | 447.0557 | 404.3893 | 326736.7672 | 447055.6595 | 3.0937e-06 | 6 | 404389.2948
6 | 70 | CONCLUIDO | 2.0139 | 49.66 | 45.87 | 50.96 | 0.83 | 54 | 150.07 | 47.83 | 7 | 0 | 25.24 | 18742.03 | 404.67 | 3695.11 | 229.6 | 134.83 | 40470.31 | 0.59 | 0.83 | 6.38 | 2.45 | 1 | 10 | 327.5909 | 448.2244 | 405.4465 | 327590.9489 | 448224.3886 | 3.0988e-06 | 6 | 405446.482

## RESULTADOS_16
Unnamed: 0 | Volume de calda [L] | STATUS | Capacidade operacional [ha/h] | Tempo de missao [h] | Tempo util [h] | Tempo por voo [min] | Autonomia Projetada [h] | N° Voos | MTOW [kg] | Massa Estrutura [kg] | Combustível [kg] | Abastecimentos | Massa gerador | Potência gerador [W] | Combustível consumido [L] | Calda cons [L] | Distância percorrida [km] | Distância Pulverizando [km] | RTL ACUMULADO[m] | EOC [km/km] | EOC [h/h] | Tempo de manobra [h] | Tempo rtl_rtw [h] | V pulv [m/s] | V desloc [m/s] | Preço Total por ha Simples [R$/ha] | Preço Total por ha Presumido [R$/ha] | Preço Total por ha Real [R$/ha] | Preço Total Simples [R$] | Preço Total Presumido [R$] | Prod CAPEX [ha/h/R$] | Dias Trabalhados | Preço Total Real [R$]
0 | 90 | CONCLUIDO | 0.8695 | 115.01 | 83.97 | 6.26 | 0.1 | 805 | 176.73 | 52.44 | 1 | 803 | 33.29 | 22031.19 | 1092.83 | 3697.06 | 1528.09 | 134.83 | 685961.14 | 0.09 | 0.45 | 7.56 | 40.53 | 1 | 10 | 1623.1929 | 2220.9241 | 2008.9623 | 1623192.8975 | 2220924.1326 | 1.2892e-06 | 12 | 2008962.2504
1 | 90 | CONCLUIDO | 1.4951 | 66.88 | 55.4 | 13.03 | 0.2 | 255 | 178.21 | 52.44 | 2 | 253 | 33.77 | 22213.89 | 701.09 | 3695.59 | 554.24 | 134.83 | 201787.54 | 0.24 | 0.69 | 6.66 | 11.97 | 1 | 10 | 641.033 | 877.0896 | 793.3814 | 641033.0133 | 877089.6492 | 2.2168e-06 | 7 | 793381.4441
2 | 90 | CONCLUIDO | 1.721 | 58.1 | 50.35 | 20.14 | 0.3 | 150 | 179.7 | 52.44 | 3 | 148 | 34.26 | 22397.24 | 618.26 | 3695.25 | 383.94 | 134.83 | 117163.94 | 0.35 | 0.76 | 6.46 | 6.93 | 1 | 10 | 514.6454 | 704.1605 | 636.9564 | 514645.352 | 704160.4752 | 2.5518e-06 | 7 | 636956.3877
3 | 90 | CONCLUIDO | 1.8415 | 54.3 | 48.19 | 27.8 | 0.39 | 104 | 181.19 | 52.44 | 4 | 102 | 34.75 | 22581.25 | 573.17 | 3694.95 | 310.44 | 134.83 | 80641.13 | 0.43 | 0.79 | 6.39 | 4.77 | 1 | 10 | 448.5566 | 613.735 | 555.161 | 448556.6452 | 613734.9908 | 2.7305e-06 | 6 | 555160.9847
4 | 90 | CONCLUIDO | 1.9137 | 52.25 | 47.03 | 35.72 | 0.49 | 79 | 182.69 | 52.44 | 5 | 77 | 35.25 | 22766.06 | 538.93 | 3694.91 | 271.21 | 134.83 | 61150.5 | 0.5 | 0.81 | 6.35 | 3.61 | 1 | 10 | 416.4417 | 569.7938 | 515.4135 | 416441.6525 | 569793.8411 | 2.8375e-06 | 6 | 515413.5166
5 | 90 | CONCLUIDO | 1.9662 | 50.86 | 46.24 | 44.74 | 0.58 | 62 | 184.19 | 52.44 | 6 | 60 | 35.75 | 22951.43 | 508.37 | 3694.87 | 244.57 | 134.83 | 47917.27 | 0.55 | 0.82 | 6.32 | 2.82 | 1 | 10 | 392.1706 | 536.5851 | 485.3741 | 392170.5571 | 536585.0576 | 2.9154e-06 | 6 | 485374.1328
6 | 90 | CONCLUIDO | 2.0021 | 49.95 | 45.71 | 53.78 | 0.67 | 51 | 185.7 | 52.44 | 7 | 46 | 36.26 | 23137.49 | 479.31 | 3694.84 | 226.93 | 134.83 | 39150.33 | 0.59 | 0.83 | 6.3 | 2.3 | 1 | 10 | 372.7768 | 510.0496 | 461.3712 | 372776.7646 | 510049.6151 | 2.9686e-06 | 6 | 461371.1957
7 | 90 | CONCLUIDO | 2.0247 | 49.39 | 45.41 | 61.92 | 0.76 | 44 | 187.22 | 52.44 | 8 | 19 | 36.78 | 23324.24 | 460.34 | 3694.98 | 215.27 | 134.83 | 33357.72 | 0.63 | 0.84 | 6.33 | 1.99 | 1 | 10 | 360.6957 | 493.5198 | 446.419 | 360695.7457 | 493519.832 | 3.0021e-06 | 6 | 446418.9919
8 | 90 | CONCLUIDO | 2.0262 | 49.35 | 45.4 | 63.35 | 0.85 | 43 | 188.74 | 52.44 | 9 | 0 | 37.3 | 23511.69 | 456.52 | 3695.02 | 213.97 | 134.83 | 32713.86 | 0.63 | 0.84 | 6.36 | 1.99 | 1 | 10 | 358.8223 | 490.9565 | 444.1003 | 358822.3195 | 490956.5276 | 3.0043e-06 | 6 | 444100.3257

## RESULTADOS_0
Unnamed: 0 | Volume de calda [L] | STATUS | Capacidade operacional [ha/h] | Tempo de missao [h] | Tempo util [h] | Tempo por voo [min] | Autonomia Projetada [h] | N° Voos | MTOW [kg] | Massa Estrutura [kg] | Combustível [kg] | Abastecimentos | Massa gerador | Potência gerador [W] | Combustível consumido [L] | Calda cons [L] | Distância percorrida [km] | Distância Pulverizando [km] | RTL ACUMULADO[m] | EOC [km/km] | EOC [h/h] | Tempo de manobra [h] | Tempo rtl_rtw [h] | V pulv [m/s] | V desloc [m/s] | Preço Total por ha Simples [R$/ha] | Preço Total por ha Presumido [R$/ha] | Preço Total por ha Real [R$/ha] | Preço Total Simples [R$] | Preço Total Presumido [R$] | Prod CAPEX [ha/h/R$] | Dias Trabalhados | Preço Total Real [R$]
0 | 10 | CONCLUIDO | 1.5056 | 66.42 | 60.66 | 9.84 | 0.64 | 370 | 26.11 | 12.1 | 1 | 0 | 3.01 | 3454.41 | 175.63 | 3696.79 | 715.14 | 134.83 | 281660.5 | 0.19 | 0.63 | 7.33 | 17.23 | 1 | 10 | 233.5261 | 319.5208 | 289.0262 | 233526.1386 | 319520.7652 | 2.8685e-06 | 7 | 289026.1518

## RESULTADOS_7
Unnamed: 0 | Volume de calda [L] | STATUS | Capacidade operacional [ha/h] | Tempo de missao [h] | Tempo util [h] | Tempo por voo [min] | Autonomia Projetada [h] | N° Voos | MTOW [kg] | Massa Estrutura [kg] | Combustível [kg] | Abastecimentos | Massa gerador | Potência gerador [W] | Combustível consumido [L] | Calda cons [L] | Distância percorrida [km] | Distância Pulverizando [km] | RTL ACUMULADO[m] | EOC [km/km] | EOC [h/h] | Tempo de manobra [h] | Tempo rtl_rtw [h] | V pulv [m/s] | V desloc [m/s] | Preço Total por ha Simples [R$/ha] | Preço Total por ha Presumido [R$/ha] | Preço Total por ha Real [R$/ha] | Preço Total Simples [R$] | Preço Total Presumido [R$] | Prod CAPEX [ha/h/R$] | Dias Trabalhados | Preço Total Real [R$]
0 | 45 | CONCLUIDO | 1.3899 | 71.95 | 61.98 | 9.59 | 0.18 | 388 | 98.71 | 39.72 | 1 | 386 | 12.99 | 12407.75 | 532.25 | 3695.72 | 778.85 | 134.83 | 313426.11 | 0.17 | 0.61 | 6.86 | 18.56 | 1 | 10 | 555.6336 | 760.2424 | 687.6859 | 555633.5806 | 760242.3778 | 2.2697e-06 | 8 | 687685.9123
1 | 45 | CONCLUIDO | 1.8212 | 54.91 | 50 | 21.13 | 0.35 | 142 | 99.95 | 39.72 | 2 | 140 | 13.24 | 12561.45 | 391.05 | 3695.05 | 371.64 | 134.83 | 111052.64 | 0.36 | 0.76 | 6.47 | 6.58 | 1 | 10 | 336.0372 | 459.781 | 415.9001 | 336037.226 | 459780.9575 | 2.974e-06 | 6 | 415900.1082
2 | 45 | CONCLUIDO | 1.9574 | 51.09 | 47.33 | 33.02 | 0.52 | 86 | 101.2 | 39.72 | 3 | 28 | 13.49 | 12715.54 | 336.09 | 3695.19 | 279.14 | 134.83 | 65081.89 | 0.48 | 0.8 | 6.43 | 3.91 | 1 | 10 | 288.7741 | 395.1135 | 357.4044 | 288774.1102 | 395113.4774 | 3.1964e-06 | 6 | 357404.4016
3 | 45 | CONCLUIDO | 1.96 | 51.02 | 47.31 | 33.79 | 0.69 | 84 | 102.45 | 39.72 | 4 | 0 | 13.74 | 12870.03 | 335.6 | 3695.08 | 276.94 | 134.83 | 63993.4 | 0.49 | 0.8 | 6.47 | 3.89 | 1 | 10 | 288.2315 | 394.371 | 356.7328 | 288231.4929 | 394371.0444 | 3.2007e-06 | 6 | 356732.8255

## RESULTADOS_10
Unnamed: 0 | Volume de calda [L] | STATUS | Capacidade operacional [ha/h] | Tempo de missao [h] | Tempo util [h] | Tempo por voo [min] | Autonomia Projetada [h] | N° Voos | MTOW [kg] | Massa Estrutura [kg] | Combustível [kg] | Abastecimentos | Massa gerador | Potência gerador [W] | Combustível consumido [L] | Calda cons [L] | Distância percorrida [km] | Distância Pulverizando [km] | RTL ACUMULADO[m] | EOC [km/km] | EOC [h/h] | Tempo de manobra [h] | Tempo rtl_rtw [h] | V pulv [m/s] | V desloc [m/s] | Preço Total por ha Simples [R$/ha] | Preço Total por ha Presumido [R$/ha] | Preço Total por ha Real [R$/ha] | Preço Total Simples [R$] | Preço Total Presumido [R$] | Prod CAPEX [ha/h/R$] | Dias Trabalhados | Preço Total Real [R$]
0 | 60 | CONCLUIDO | 1.1982 | 83.46 | 68.27 | 8.02 | 0.14 | 511 | 124.63 | 45 | 1 | 509 | 18.64 | 15605.44 | 697.83 | 3696.34 | 992.3 | 134.83 | 419538.59 | 0.14 | 0.56 | 7.07 | 24.83 | 1 | 10 | 802.3117 | 1097.7582 | 992.9897 | 802311.6792 | 1097758.235 | 1.8838e-06 | 9 | 992989.7298
1 | 60 | CONCLUIDO | 1.7047 | 58.66 | 51.88 | 17.1 | 0.28 | 182 | 125.95 | 45 | 2 | 180 | 18.95 | 15767.7 | 501.31 | 3695 | 434.95 | 134.83 | 142508.81 | 0.31 | 0.73 | 6.54 | 8.46 | 1 | 10 | 439.2986 | 601.0677 | 543.7026 | 439298.5565 | 601067.6654 | 2.6802e-06 | 7 | 543702.611
2 | 60 | CONCLUIDO | 1.882 | 53.13 | 48.29 | 27.34 | 0.42 | 106 | 127.27 | 45 | 3 | 104 | 19.27 | 15930.42 | 436.94 | 3694.94 | 313.9 | 134.83 | 82362.66 | 0.43 | 0.79 | 6.4 | 4.87 | 1 | 10 | 357.9902 | 489.818 | 443.0705 | 357990.234 | 489818.0315 | 2.9589e-06 | 6 | 443070.486
3 | 60 | CONCLUIDO | 1.9729 | 50.69 | 46.71 | 38.93 | 0.55 | 72 | 128.59 | 45 | 4 | 56 | 19.59 | 16093.6 | 390.22 | 3695.19 | 259.82 | 134.83 | 55493.82 | 0.52 | 0.81 | 6.36 | 3.3 | 1 | 10 | 321.3874 | 439.7364 | 397.7686 | 321387.4087 | 439736.4311 | 3.1018e-06 | 6 | 397768.6033
4 | 60 | CONCLUIDO | 1.9972 | 50.07 | 46.33 | 44.12 | 0.68 | 63 | 129.92 | 45 | 5 | 2 | 19.92 | 16257.24 | 375.23 | 3694.91 | 244.9 | 134.83 | 48077.82 | 0.55 | 0.82 | 6.4 | 2.91 | 1 | 10 | 311.1481 | 425.7266 | 385.0958 | 311148.1238 | 425726.5899 | 3.1401e-06 | 6 | 385095.8417
5 | 60 | CONCLUIDO | 1.9969 | 50.08 | 46.34 | 44.13 | 0.81 | 63 | 131.25 | 45 | 6 | 0 | 20.25 | 16421.36 | 378.82 | 3694.99 | 245.05 | 134.83 | 48151.52 | 0.55 | 0.82 | 6.41 | 2.92 | 1 | 10 | 312.7666 | 427.9411 | 387.099 | 312766.6204 | 427941.0883 | 3.1396e-06 | 6 | 387098.9914

## RESULTADOS_14
Unnamed: 0 | Volume de calda [L] | STATUS | Capacidade operacional [ha/h] | Tempo de missao [h] | Tempo util [h] | Tempo por voo [min] | Autonomia Projetada [h] | N° Voos | MTOW [kg] | Massa Estrutura [kg] | Combustível [kg] | Abastecimentos | Massa gerador | Potência gerador [W] | Combustível consumido [L] | Calda cons [L] | Distância percorrida [km] | Distância Pulverizando [km] | RTL ACUMULADO[m] | EOC [km/km] | EOC [h/h] | Tempo de manobra [h] | Tempo rtl_rtw [h] | V pulv [m/s] | V desloc [m/s] | Preço Total por ha Simples [R$/ha] | Preço Total por ha Presumido [R$/ha] | Preço Total por ha Real [R$/ha] | Preço Total Simples [R$] | Preço Total Presumido [R$] | Prod CAPEX [ha/h/R$] | Dias Trabalhados | Preço Total Real [R$]
0 | 80 | CONCLUIDO | 0.9747 | 102.6 | 77.91 | 6.74 | 0.11 | 694 | 159.12 | 50.28 | 1 | 692 | 27.84 | 19859.16 | 944.49 | 3696.41 | 1320.91 | 134.83 | 582927.85 | 0.1 | 0.49 | 7.38 | 34.48 | 1 | 10 | 1277.4373 | 1747.8461 | 1581.0341 | 1277437.3321 | 1747846.1143 | 1.471e-06 | 11 | 1581034.1343
1 | 80 | CONCLUIDO | 1.5626 | 64 | 54.23 | 14.09 | 0.22 | 231 | 160.54 | 50.28 | 2 | 229 | 28.26 | 20034.4 | 635.3 | 3695.36 | 515.99 | 134.83 | 182782.59 | 0.26 | 0.7 | 6.58 | 10.81 | 1 | 10 | 569.4905 | 779.202 | 704.836 | 569490.4741 | 779201.9908 | 2.3582e-06 | 7 | 704836.0465
2 | 80 | CONCLUIDO | 1.7732 | 56.4 | 49.69 | 21.92 | 0.33 | 136 | 161.97 | 50.28 | 3 | 134 | 28.69 | 20210.21 | 560.95 | 3695.04 | 360.94 | 134.83 | 105734.37 | 0.37 | 0.77 | 6.46 | 6.27 | 1 | 10 | 453.8492 | 620.9765 | 561.7114 | 453849.2181 | 620976.5227 | 2.676e-06 | 6 | 561711.3949
3 | 80 | CONCLUIDO | 1.8845 | 53.07 | 47.71 | 30.45 | 0.43 | 94 | 163.4 | 50.28 | 4 | 92 | 29.12 | 20386.62 | 516.27 | 3695.04 | 294.54 | 134.83 | 72741.84 | 0.46 | 0.8 | 6.37 | 4.29 | 1 | 10 | 406.7173 | 556.4886 | 503.3781 | 406717.3002 | 556488.5532 | 2.844e-06 | 6 | 503378.0667
4 | 80 | CONCLUIDO | 1.9548 | 51.16 | 46.58 | 39.92 | 0.54 | 70 | 164.83 | 50.28 | 5 | 68 | 29.55 | 20563.61 | 480.34 | 3694.94 | 255.73 | 134.83 | 53459.36 | 0.53 | 0.82 | 6.34 | 3.16 | 1 | 10 | 376.5125 | 515.161 | 465.9947 | 376512.4628 | 515160.9621 | 2.9501e-06 | 6 | 465994.7229
5 | 80 | CONCLUIDO | 2.0008 | 49.98 | 45.88 | 50.06 | 0.64 | 55 | 166.27 | 50.28 | 6 | 47 | 29.99 | 20741.2 | 444.85 | 3694.82 | 232.68 | 134.83 | 42006.75 | 0.58 | 0.83 | 6.31 | 2.47 | 1 | 10 | 352.7582 | 482.6593 | 436.595 | 352758.1645 | 482659.2832 | 3.0195e-06 | 6 | 436594.9587
6 | 80 | CONCLUIDO | 2.0214 | 49.47 | 45.6 | 57 | 0.74 | 48 | 167.72 | 50.28 | 7 | 7 | 30.44 | 20919.39 | 428.37 | 3695.07 | 220.98 | 134.83 | 36190.47 | 0.61 | 0.83 | 6.36 | 2.18 | 1 | 10 | 342.2807 | 468.3236 | 423.6274 | 342280.7151 | 468323.5747 | 3.0506e-06 | 6 | 423627.4301
7 | 80 | CONCLUIDO | 2.0209 | 49.48 | 45.61 | 57.01 | 0.84 | 48 | 169.17 | 50.28 | 8 | 0 | 30.89 | 21098.19 | 430.73 | 3695.25 | 221.11 | 134.83 | 36255.95 | 0.61 | 0.83 | 6.36 | 2.19 | 1 | 10 | 343.383 | 469.8317 | 424.9916 | 343382.9552 | 469831.7083 | 3.0498e-06 | 6 | 424991.6295

## RESULTADOS_5
Unnamed: 0 | Volume de calda [L] | STATUS | Capacidade operacional [ha/h] | Tempo de missao [h] | Tempo util [h] | Tempo por voo [min] | Autonomia Projetada [h] | N° Voos | MTOW [kg] | Massa Estrutura [kg] | Combustível [kg] | Abastecimentos | Massa gerador | Potência gerador [W] | Combustível consumido [L] | Calda cons [L] | Distância percorrida [km] | Distância Pulverizando [km] | RTL ACUMULADO[m] | EOC [km/km] | EOC [h/h] | Tempo de manobra [h] | Tempo rtl_rtw [h] | V pulv [m/s] | V desloc [m/s] | Preço Total por ha Simples [R$/ha] | Preço Total por ha Presumido [R$/ha] | Preço Total por ha Real [R$/ha] | Preço Total Simples [R$] | Preço Total Presumido [R$] | Prod CAPEX [ha/h/R$] | Dias Trabalhados | Preço Total Real [R$]
0 | 35 | CONCLUIDO | 1.5348 | 65.16 | 57.96 | 11.29 | 0.22 | 308 | 80.84 | 35.1 | 1 | 306 | 9.74 | 10204.21 | 422.57 | 3695.35 | 642.52 | 134.83 | 245663.11 | 0.21 | 0.66 | 6.71 | 14.54 | 1 | 10 | 417.224 | 570.8642 | 516.3818 | 417223.9623 | 570864.2319 | 2.5846e-06 | 7 | 516381.7508
1 | 35 | CONCLUIDO | 1.8992 | 52.65 | 48.77 | 25.22 | 0.43 | 116 | 82.04 | 35.1 | 2 | 67 | 9.94 | 10352.53 | 308.53 | 3695.13 | 327.74 | 134.83 | 89233.17 | 0.41 | 0.78 | 6.48 | 5.35 | 1 | 10 | 275.6933 | 377.2157 | 341.2148 | 275693.2966 | 377215.7311 | 3.1982e-06 | 6 | 341214.7911
2 | 35 | CONCLUIDO | 1.9198 | 52.09 | 48.35 | 27.11 | 0.63 | 107 | 83.25 | 35.1 | 3 | 0 | 10.15 | 10501.19 | 303.34 | 3695.16 | 311.08 | 134.83 | 80948.53 | 0.43 | 0.79 | 6.54 | 4.94 | 1 | 10 | 270.4839 | 370.0881 | 334.7674 | 270483.9496 | 370088.0728 | 3.2329e-06 | 6 | 334767.3865

## RESULTADOS_8
Unnamed: 0 | Volume de calda [L] | STATUS | Capacidade operacional [ha/h] | Tempo de missao [h] | Tempo util [h] | Tempo por voo [min] | Autonomia Projetada [h] | N° Voos | MTOW [kg] | Massa Estrutura [kg] | Combustível [kg] | Abastecimentos | Massa gerador | Potência gerador [W] | Combustível consumido [L] | Calda cons [L] | Distância percorrida [km] | Distância Pulverizando [km] | RTL ACUMULADO[m] | EOC [km/km] | EOC [h/h] | Tempo de manobra [h] | Tempo rtl_rtw [h] | V pulv [m/s] | V desloc [m/s] | Preço Total por ha Simples [R$/ha] | Preço Total por ha Presumido [R$/ha] | Preço Total por ha Real [R$/ha] | Preço Total Simples [R$] | Preço Total Presumido [R$] | Prod CAPEX [ha/h/R$] | Dias Trabalhados | Preço Total Real [R$]
0 | 50 | CONCLUIDO | 1.3216 | 75.67 | 64.1 | 8.96 | 0.16 | 429 | 107.41 | 41.65 | 1 | 427 | 14.77 | 13481.73 | 587.36 | 3695.65 | 849.43 | 134.83 | 348510 | 0.16 | 0.59 | 6.96 | 20.67 | 1 | 10 | 628.4481 | 859.8704 | 777.8056 | 628448.0917 | 859870.4042 | 2.1291e-06 | 8 | 777805.5797
1 | 50 | CONCLUIDO | 1.7815 | 56.13 | 50.63 | 19.47 | 0.32 | 156 | 108.68 | 41.65 | 2 | 154 | 15.03 | 13638.32 | 429.21 | 3695.26 | 393.25 | 134.83 | 121787.01 | 0.34 | 0.75 | 6.48 | 7.21 | 1 | 10 | 366.3879 | 501.308 | 453.4639 | 366387.8704 | 501308.0481 | 2.87e-06 | 6 | 453463.9116
2 | 50 | CONCLUIDO | 1.9422 | 51.49 | 47.47 | 32.01 | 0.48 | 89 | 109.96 | 41.65 | 3 | 79 | 15.31 | 13795.21 | 364.54 | 3695.07 | 285.22 | 134.83 | 68109.85 | 0.47 | 0.8 | 6.4 | 4.06 | 1 | 10 | 307.6062 | 420.8803 | 380.7121 | 307606.1706 | 420880.3332 | 3.1289e-06 | 6 | 380712.1049
3 | 50 | CONCLUIDO | 1.9772 | 50.58 | 46.87 | 37.5 | 0.63 | 75 | 111.23 | 41.65 | 4 | 1 | 15.58 | 13952.52 | 347.3 | 3695.14 | 262.96 | 134.83 | 57048.76 | 0.51 | 0.81 | 6.43 | 3.45 | 1 | 10 | 294.8209 | 403.387 | 364.8883 | 294820.8923 | 403386.9514 | 3.1853e-06 | 6 | 364888.2669
4 | 50 | CONCLUIDO | 1.9772 | 50.58 | 46.87 | 37.5 | 0.78 | 75 | 112.51 | 41.65 | 5 | 0 | 15.86 | 14110.24 | 350.97 | 3695.08 | 262.97 | 134.83 | 57054.22 | 0.51 | 0.81 | 6.43 | 3.46 | 1 | 10 | 296.4371 | 405.5983 | 366.8886 | 296437.0758 | 405598.285 | 3.1853e-06 | 6 | 366888.5539

## RESULTADOS_3
Unnamed: 0 | Volume de calda [L] | STATUS | Capacidade operacional [ha/h] | Tempo de missao [h] | Tempo util [h] | Tempo por voo [min] | Autonomia Projetada [h] | N° Voos | MTOW [kg] | Massa Estrutura [kg] | Combustível [kg] | Abastecimentos | Massa gerador | Potência gerador [W] | Combustível consumido [L] | Calda cons [L] | Distância percorrida [km] | Distância Pulverizando [km] | RTL ACUMULADO[m] | EOC [km/km] | EOC [h/h] | Tempo de manobra [h] | Tempo rtl_rtw [h] | V pulv [m/s] | V desloc [m/s] | Preço Total por ha Simples [R$/ha] | Preço Total por ha Presumido [R$/ha] | Preço Total por ha Real [R$/ha] | Preço Total Simples [R$] | Preço Total Presumido [R$] | Prod CAPEX [ha/h/R$] | Dias Trabalhados | Preço Total Real [R$]
0 | 25 | CONCLUIDO | 1.7023 | 58.74 | 53.87 | 14.56 | 0.28 | 222 | 61.76 | 28.92 | 1 | 211 | 6.84 | 7851.41 | 304.4 | 3695.4 | 503.26 | 134.83 | 176463.4 | 0.27 | 0.71 | 6.58 | 10.44 | 1 | 10 | 302.8484 | 414.3706 | 374.8236 | 302848.4277 | 414370.5796 | 2.9773e-06 | 7 | 374823.633
1 | 25 | CONCLUIDO | 1.8451 | 54.2 | 50.33 | 20.27 | 0.55 | 149 | 62.92 | 28.92 | 2 | 0 | 7 | 7994.37 | 267.24 | 3695.73 | 376.37 | 134.83 | 113381.97 | 0.36 | 0.76 | 6.66 | 6.91 | 1 | 10 | 252.8112 | 345.9074 | 312.8945 | 252811.2063 | 345907.4458 | 3.227e-06 | 6 | 312894.5246

## RESULTADOS_15
Unnamed: 0 | Volume de calda [L] | STATUS | Capacidade operacional [ha/h] | Tempo de missao [h] | Tempo util [h] | Tempo por voo [min] | Autonomia Projetada [h] | N° Voos | MTOW [kg] | Massa Estrutura [kg] | Combustível [kg] | Abastecimentos | Massa gerador | Potência gerador [W] | Combustível consumido [L] | Calda cons [L] | Distância percorrida [km] | Distância Pulverizando [km] | RTL ACUMULADO[m] | EOC [km/km] | EOC [h/h] | Tempo de manobra [h] | Tempo rtl_rtw [h] | V pulv [m/s] | V desloc [m/s] | Preço Total por ha Simples [R$/ha] | Preço Total por ha Presumido [R$/ha] | Preço Total por ha Real [R$/ha] | Preço Total Simples [R$] | Preço Total Presumido [R$] | Prod CAPEX [ha/h/R$] | Dias Trabalhados | Preço Total Real [R$]
0 | 85 | CONCLUIDO | 0.9207 | 108.62 | 80.89 | 6.49 | 0.11 | 748 | 167.88 | 51.39 | 1 | 746 | 30.49 | 20939.59 | 1017.16 | 3697.18 | 1420.98 | 134.83 | 632690.21 | 0.09 | 0.47 | 7.51 | 37.45 | 1 | 10 | 1447.006 | 1979.8574 | 1790.9026 | 1447005.9672 | 1979857.4018 | 1.377e-06 | 12 | 1790902.5901
1 | 85 | CONCLUIDO | 1.5287 | 65.42 | 54.81 | 13.53 | 0.21 | 243 | 169.33 | 51.39 | 2 | 241 | 30.94 | 21118.46 | 668.31 | 3695.54 | 535.07 | 134.83 | 192263.96 | 0.25 | 0.69 | 6.62 | 11.39 | 1 | 10 | 604.6295 | 827.2808 | 748.3263 | 604629.5191 | 827280.7824 | 2.2863e-06 | 7 | 748326.2656
2 | 85 | CONCLUIDO | 1.7468 | 57.25 | 50.03 | 20.99 | 0.31 | 143 | 170.79 | 51.39 | 3 | 141 | 31.4 | 21297.94 | 590 | 3695.09 | 372.8 | 134.83 | 111627.82 | 0.36 | 0.76 | 6.46 | 6.61 | 1 | 10 | 478.1865 | 654.2758 | 591.8327 | 478186.4833 | 654275.8426 | 2.6125e-06 | 6 | 591832.6744
3 | 85 | CONCLUIDO | 1.8645 | 53.63 | 47.91 | 29.03 | 0.41 | 99 | 172.25 | 51.39 | 4 | 97 | 31.86 | 21478.05 | 544.66 | 3694.99 | 300.95 | 134.83 | 75923.55 | 0.45 | 0.79 | 6.38 | 4.49 | 1 | 10 | 427.0487 | 584.3069 | 528.5414 | 427048.6986 | 584306.8695 | 2.7885e-06 | 6 | 528541.442
4 | 85 | CONCLUIDO | 1.9364 | 51.64 | 46.76 | 37.92 | 0.51 | 74 | 173.71 | 51.39 | 5 | 72 | 32.32 | 21658.78 | 508.77 | 3695 | 262.03 | 134.83 | 56585.73 | 0.51 | 0.81 | 6.35 | 3.35 | 1 | 10 | 395.4746 | 541.1057 | 489.4634 | 395474.5542 | 541105.7322 | 2.8961e-06 | 6 | 489463.3605
5 | 85 | CONCLUIDO | 1.9865 | 50.34 | 46 | 47.59 | 0.61 | 58 | 175.18 | 51.39 | 6 | 56 | 32.79 | 21840.16 | 475.98 | 3694.88 | 236.34 | 134.83 | 43824.68 | 0.57 | 0.83 | 6.32 | 2.58 | 1 | 10 | 371.4945 | 508.2951 | 459.7841 | 371494.4572 | 508295.1055 | 2.971e-06 | 6 | 459784.134
6 | 85 | CONCLUIDO | 2.0167 | 49.59 | 45.59 | 56.98 | 0.7 | 48 | 176.66 | 51.39 | 7 | 30 | 33.27 | 22022.17 | 449.63 | 3694.79 | 221.91 | 134.83 | 36659.82 | 0.61 | 0.83 | 6.32 | 2.17 | 1 | 10 | 354.8645 | 485.5413 | 439.2019 | 354864.5036 | 485541.2694 | 3.0162e-06 | 6 | 439201.8921
7 | 85 | CONCLUIDO | 2.0256 | 49.37 | 45.47 | 60.63 | 0.8 | 45 | 178.14 | 51.39 | 8 | 3 | 33.75 | 22204.83 | 442.87 | 3695.03 | 216.6 | 134.83 | 34019.26 | 0.62 | 0.84 | 6.35 | 2.05 | 1 | 10 | 350.492 | 479.5586 | 433.7902 | 350491.981 | 479558.5911 | 3.0295e-06 | 6 | 433790.1922
8 | 85 | CONCLUIDO | 2.0257 | 49.36 | 45.47 | 60.62 | 0.89 | 45 | 179.63 | 51.39 | 9 | 0 | 34.24 | 22388.15 | 445.75 | 3694.98 | 216.33 | 134.83 | 33881.81 | 0.62 | 0.84 | 6.36 | 2.05 | 1 | 10 | 351.7162 | 481.2336 | 435.3054 | 351716.2141 | 481233.6408 | 3.0296e-06 | 6 | 435305.3775

## RESULTADOS_2
Unnamed: 0 | Volume de calda [L] | STATUS | Capacidade operacional [ha/h] | Tempo de missao [h] | Tempo util [h] | Tempo por voo [min] | Autonomia Projetada [h] | N° Voos | MTOW [kg] | Massa Estrutura [kg] | Combustível [kg] | Abastecimentos | Massa gerador | Potência gerador [W] | Combustível consumido [L] | Calda cons [L] | Distância percorrida [km] | Distância Pulverizando [km] | RTL ACUMULADO[m] | EOC [km/km] | EOC [h/h] | Tempo de manobra [h] | Tempo rtl_rtw [h] | V pulv [m/s] | V desloc [m/s] | Preço Total por ha Simples [R$/ha] | Preço Total por ha Presumido [R$/ha] | Preço Total por ha Real [R$/ha] | Preço Total Simples [R$] | Preço Total Presumido [R$] | Prod CAPEX [ha/h/R$] | Dias Trabalhados | Preço Total Real [R$]
0 | 20 | CONCLUIDO | 1.7652 | 56.65 | 52.53 | 16.25 | 0.34 | 194 | 51.33 | 24.83 | 1 | 60 | 5.51 | 6564.78 | 246.26 | 3695.52 | 450.57 | 134.83 | 150258.92 | 0.3 | 0.72 | 6.74 | 9.11 | 1 | 10 | 246.4992 | 337.271 | 305.0824 | 246499.1761 | 337271.0475 | 3.1595e-06 | 6 | 305082.3721
1 | 20 | CONCLUIDO | 1.7825 | 56.1 | 52.08 | 16.8 | 0.66 | 186 | 52.47 | 24.83 | 2 | 0 | 5.64 | 6705.1 | 246.64 | 3696.01 | 434.24 | 134.83 | 142130.25 | 0.31 | 0.73 | 6.75 | 8.66 | 1 | 10 | 244.3371 | 334.3128 | 302.4065 | 244337.1011 | 334312.8012 | 3.1904e-06 | 6 | 302406.4566

## RESULTADOS_11
Unnamed: 0 | Volume de calda [L] | STATUS | Capacidade operacional [ha/h] | Tempo de missao [h] | Tempo util [h] | Tempo por voo [min] | Autonomia Projetada [h] | N° Voos | MTOW [kg] | Massa Estrutura [kg] | Combustível [kg] | Abastecimentos | Massa gerador | Potência gerador [W] | Combustível consumido [L] | Calda cons [L] | Distância percorrida [km] | Distância Pulverizando [km] | RTL ACUMULADO[m] | EOC [km/km] | EOC [h/h] | Tempo de manobra [h] | Tempo rtl_rtw [h] | V pulv [m/s] | V desloc [m/s] | Preço Total por ha Simples [R$/ha] | Preço Total por ha Presumido [R$/ha] | Preço Total por ha Real [R$/ha] | Preço Total Simples [R$] | Preço Total Presumido [R$] | Prod CAPEX [ha/h/R$] | Dias Trabalhados | Preço Total Real [R$]
0 | 65 | CONCLUIDO | 1.1405 | 87.68 | 70.45 | 7.64 | 0.13 | 553 | 133.21 | 46.47 | 1 | 551 | 20.75 | 16663.42 | 754.97 | 3695.84 | 1066.77 | 134.83 | 456564.32 | 0.13 | 0.54 | 7.13 | 27.02 | 1 | 10 | 907.2173 | 1241.2948 | 1122.8273 | 907217.3258 | 1241294.7687 | 1.7734e-06 | 10 | 1122827.3382
1 | 65 | CONCLUIDO | 1.6667 | 60 | 52.51 | 16.16 | 0.26 | 195 | 134.55 | 46.47 | 2 | 193 | 21.09 | 16828.84 | 535.99 | 3695.28 | 457.35 | 134.83 | 153642.57 | 0.29 | 0.72 | 6.53 | 9.09 | 1 | 10 | 471.2737 | 644.8175 | 583.277 | 471273.7258 | 644817.5027 | 2.5915e-06 | 7 | 583277.0253
2 | 65 | CONCLUIDO | 1.8548 | 53.91 | 48.63 | 25.59 | 0.39 | 114 | 135.9 | 46.47 | 3 | 112 | 21.43 | 16994.64 | 468.5 | 3695.04 | 325.24 | 134.83 | 87991.88 | 0.41 | 0.78 | 6.42 | 5.21 | 1 | 10 | 381.3496 | 521.7793 | 471.9815 | 381349.5968 | 521779.3423 | 2.884e-06 | 6 | 471981.4542
3 | 65 | CONCLUIDO | 1.9532 | 51.2 | 46.92 | 36.56 | 0.52 | 77 | 137.25 | 46.47 | 4 | 74 | 21.78 | 17160.92 | 423.32 | 3695.02 | 267.03 | 134.83 | 59072.21 | 0.5 | 0.81 | 6.37 | 3.5 | 1 | 10 | 342.4997 | 468.6232 | 423.8985 | 342499.7184 | 468623.2248 | 3.037e-06 | 6 | 423898.4819
4 | 65 | CONCLUIDO | 2.0015 | 49.96 | 46.15 | 46.15 | 0.64 | 60 | 138.6 | 46.47 | 5 | 22 | 22.13 | 17327.69 | 389.74 | 3694.85 | 239.96 | 134.83 | 45624.42 | 0.56 | 0.82 | 6.36 | 2.73 | 1 | 10 | 319.9874 | 437.8209 | 396.0359 | 319987.4426 | 437820.9359 | 3.1121e-06 | 6 | 396035.9202
5 | 65 | CONCLUIDO | 2.0058 | 49.86 | 46.1 | 47.69 | 0.76 | 58 | 139.95 | 46.47 | 6 | 0 | 22.49 | 17494.97 | 390.28 | 3695.03 | 237.07 | 134.83 | 44186.79 | 0.57 | 0.83 | 6.39 | 2.68 | 1 | 10 | 319.6001 | 437.2909 | 395.5565 | 319600.0866 | 437290.9383 | 3.1188e-06 | 6 | 395556.5049

## RESULTADOS_13
Unnamed: 0 | Volume de calda [L] | STATUS | Capacidade operacional [ha/h] | Tempo de missao [h] | Tempo util [h] | Tempo por voo [min] | Autonomia Projetada [h] | N° Voos | MTOW [kg] | Massa Estrutura [kg] | Combustível [kg] | Abastecimentos | Massa gerador | Potência gerador [W] | Combustível consumido [L] | Calda cons [L] | Distância percorrida [km] | Distância Pulverizando [km] | RTL ACUMULADO[m] | EOC [km/km] | EOC [h/h] | Tempo de manobra [h] | Tempo rtl_rtw [h] | V pulv [m/s] | V desloc [m/s] | Preço Total por ha Simples [R$/ha] | Preço Total por ha Presumido [R$/ha] | Preço Total por ha Real [R$/ha] | Preço Total Simples [R$] | Preço Total Presumido [R$] | Prod CAPEX [ha/h/R$] | Dias Trabalhados | Preço Total Real [R$]
0 | 75 | CONCLUIDO | 1.0293 | 97.16 | 75.2 | 7.01 | 0.12 | 644 | 150.44 | 49.1 | 1 | 642 | 25.34 | 18787.76 | 877.43 | 3696.38 | 1229.27 | 134.83 | 537357.74 | 0.11 | 0.51 | 7.27 | 31.77 | 1 | 10 | 1141.6064 | 1561.9963 | 1412.9215 | 1141606.4144 | 1561996.2603 | 1.5681e-06 | 11 | 1412921.5295
1 | 75 | CONCLUIDO | 1.596 | 62.66 | 53.69 | 14.71 | 0.23 | 219 | 151.83 | 49.1 | 2 | 217 | 25.73 | 18959.54 | 603.4 | 3695.53 | 496.25 | 134.83 | 172971.64 | 0.27 | 0.71 | 6.61 | 10.27 | 1 | 10 | 536.5677 | 734.1555 | 664.0888 | 536567.6548 | 734155.537 | 2.4315e-06 | 7 | 664088.763
2 | 75 | CONCLUIDO | 1.7997 | 55.56 | 49.35 | 22.95 | 0.35 | 129 | 153.23 | 49.1 | 3 | 127 | 26.13 | 19131.85 | 531.09 | 3695.42 | 349.63 | 134.83 | 100114.78 | 0.39 | 0.77 | 6.43 | 5.92 | 1 | 10 | 429.7062 | 587.9429 | 531.8305 | 429706.1549 | 587942.9184 | 2.7418e-06 | 6 | 531830.4714
3 | 75 | CONCLUIDO | 1.9064 | 52.46 | 47.46 | 32 | 0.46 | 89 | 154.63 | 49.1 | 4 | 87 | 26.53 | 19304.72 | 486.57 | 3695.11 | 285.89 | 134.83 | 68441.44 | 0.47 | 0.8 | 6.37 | 4.04 | 1 | 10 | 385.695 | 527.7249 | 477.3596 | 385695.0201 | 527724.9421 | 2.9044e-06 | 6 | 477359.6143
4 | 75 | CONCLUIDO | 1.9729 | 50.69 | 46.39 | 42.18 | 0.57 | 66 | 156.03 | 49.1 | 5 | 64 | 26.94 | 19478.15 | 447.7 | 3694.9 | 249.77 | 134.83 | 50496.38 | 0.54 | 0.82 | 6.33 | 2.98 | 1 | 10 | 355.9657 | 487.0479 | 440.5648 | 355965.66 | 487047.9201 | 3.0057e-06 | 6 | 440564.7502
5 | 75 | CONCLUIDO | 2.0115 | 49.71 | 45.82 | 51.87 | 0.67 | 53 | 157.44 | 49.1 | 6 | 25 | 27.35 | 19652.13 | 418.3 | 3694.9 | 229.09 | 134.83 | 40222.87 | 0.59 | 0.83 | 6.35 | 2.4 | 1 | 10 | 336.7444 | 460.7486 | 416.7754 | 336744.4257 | 460748.5794 | 3.0645e-06 | 6 | 416775.3816
6 | 75 | CONCLUIDO | 2.0156 | 49.61 | 45.78 | 53.86 | 0.78 | 51 | 158.86 | 49.1 | 7 | 1 | 27.77 | 19826.68 | 416.68 | 3695.04 | 226.73 | 134.83 | 39052.22 | 0.59 | 0.83 | 6.37 | 2.36 | 1 | 10 | 335.4327 | 458.9539 | 415.152 | 335432.7417 | 458953.8755 | 3.0707e-06 | 6 | 415151.9618
7 | 75 | CONCLUIDO | 2.0156 | 49.61 | 45.78 | 53.86 | 0.88 | 51 | 160.28 | 49.1 | 8 | 0 | 28.19 | 20001.93 | 419.95 | 3694.94 | 226.68 | 134.83 | 39027.51 | 0.59 | 0.83 | 6.37 | 2.36 | 1 | 10 | 336.8453 | 460.8867 | 416.9003 | 336845.3398 | 460886.6545 | 3.0707e-06 | 6 | 416900.2791

## RESULTADOS_17
Unnamed: 0 | Volume de calda [L] | STATUS | Capacidade operacional [ha/h] | Tempo de missao [h] | Tempo util [h] | Tempo por voo [min] | Autonomia Projetada [h] | N° Voos | MTOW [kg] | Massa Estrutura [kg] | Combustível [kg] | Abastecimentos | Massa gerador | Potência gerador [W] | Combustível consumido [L] | Calda cons [L] | Distância percorrida [km] | Distância Pulverizando [km] | RTL ACUMULADO[m] | EOC [km/km] | EOC [h/h] | Tempo de manobra [h] | Tempo rtl_rtw [h] | V pulv [m/s] | V desloc [m/s] | Preço Total por ha Simples [R$/ha] | Preço Total por ha Presumido [R$/ha] | Preço Total por ha Real [R$/ha] | Preço Total Simples [R$] | Preço Total Presumido [R$] | Prod CAPEX [ha/h/R$] | Dias Trabalhados | Preço Total Real [R$]
0 | 95 | CONCLUIDO | 0.8189 | 122.11 | 87.37 | 6.05 | 0.1 | 867 | 185.69 | 53.44 | 1 | 865 | 36.26 | 23136.14 | 1175.3 | 3697.4 | 1645.29 | 134.83 | 744252.41 | 0.08 | 0.44 | 7.62 | 43.93 | 1 | 10 | 1841.3499 | 2519.4161 | 2278.9666 | 1841349.8604 | 2519416.1136 | 1.2042e-06 | 13 | 2278966.5758
1 | 95 | CONCLUIDO | 1.4626 | 68.37 | 55.96 | 12.58 | 0.19 | 267 | 187.21 | 53.44 | 2 | 265 | 36.77 | 23322.88 | 733.95 | 3695.43 | 573.69 | 134.83 | 211454.36 | 0.24 | 0.68 | 6.67 | 12.54 | 1 | 10 | 690.7072 | 945.0561 | 854.8613 | 690707.2448 | 945056.1242 | 2.1508e-06 | 8 | 854861.2941
2 | 95 | CONCLUIDO | 1.695 | 59 | 50.69 | 19.37 | 0.28 | 157 | 188.73 | 53.44 | 3 | 155 | 37.29 | 23510.33 | 647.1 | 3695.11 | 394.86 | 134.83 | 122588.86 | 0.34 | 0.75 | 6.49 | 7.27 | 1 | 10 | 540.1843 | 739.104 | 668.565 | 540184.3111 | 739104.0058 | 2.4925e-06 | 7 | 668564.9568
3 | 95 | CONCLUIDO | 1.8198 | 54.95 | 48.43 | 26.66 | 0.37 | 109 | 190.25 | 53.44 | 4 | 107 | 37.82 | 23698.48 | 600.07 | 3695.06 | 318.73 | 134.83 | 84763.79 | 0.42 | 0.79 | 6.4 | 5.01 | 1 | 10 | 469.3777 | 642.2232 | 580.9303 | 469377.6653 | 642223.2292 | 2.676e-06 | 6 | 580930.3456
4 | 95 | CONCLUIDO | 1.8953 | 52.76 | 47.2 | 34.12 | 0.46 | 83 | 191.78 | 53.44 | 5 | 81 | 38.35 | 23887.36 | 567.49 | 3694.8 | 277.3 | 134.83 | 64179.14 | 0.49 | 0.81 | 6.36 | 3.79 | 1 | 10 | 436.0541 | 596.6285 | 539.6871 | 436054.1285 | 596628.496 | 2.7871e-06 | 6 | 539687.1097
5 | 95 | CONCLUIDO | 1.9477 | 51.34 | 46.42 | 42.2 | 0.55 | 66 | 193.32 | 53.44 | 6 | 64 | 38.89 | 24076.95 | 536.88 | 3694.82 | 250.61 | 134.83 | 50919.16 | 0.54 | 0.82 | 6.33 | 3 | 1 | 10 | 411.0226 | 562.3792 | 508.7065 | 411022.5641 | 562379.2052 | 2.8641e-06 | 6 | 508706.5232
6 | 95 | CONCLUIDO | 1.9868 | 50.33 | 45.85 | 50.95 | 0.64 | 54 | 194.86 | 53.44 | 7 | 52 | 39.43 | 24267.28 | 509.48 | 3694.99 | 231.24 | 134.83 | 41293.3 | 0.58 | 0.83 | 6.32 | 2.44 | 1 | 10 | 391.231 | 535.2995 | 484.2113 | 391231.0069 | 535299.5235 | 2.9216e-06 | 6 | 484211.2883
7 | 95 | CONCLUIDO | 2.0162 | 49.6 | 45.46 | 60.61 | 0.72 | 45 | 196.41 | 53.44 | 8 | 36 | 39.98 | 24458.36 | 484.07 | 3694.96 | 217.78 | 134.83 | 34609.07 | 0.62 | 0.84 | 6.31 | 2.04 | 1 | 10 | 374.8563 | 512.895 | 463.945 | 374856.3298 | 512894.9679 | 2.9648e-06 | 6 | 463944.992
8 | 95 | CONCLUIDO | 2.029 | 49.28 | 45.29 | 66.28 | 0.81 | 41 | 197.97 | 53.44 | 9 | 9 | 40.53 | 24650.18 | 470.57 | 3694.93 | 211.15 | 134.83 | 31312.16 | 0.64 | 0.84 | 6.33 | 1.87 | 1 | 10 | 366.8292 | 501.9119 | 454.0102 | 366829.2243 | 501911.928 | 2.9837e-06 | 6 | 454010.1581
9 | 95 | CONCLUIDO | 2.0319 | 49.21 | 45.26 | 67.89 | 0.89 | 40 | 199.53 | 53.44 | 10 | 0 | 41.1 | 24842.77 | 471.93 | 3694.93 | 209.63 | 134.83 | 30554.97 | 0.64 | 0.84 | 6.34 | 1.84 | 1 | 10 | 366.9351 | 502.0567 | 454.1412 | 366935.0648 | 502056.7438 | 2.9879e-06 | 6 | 454141.1528

## RESULTADOS_9
Unnamed: 0 | Volume de calda [L] | STATUS | Capacidade operacional [ha/h] | Tempo de missao [h] | Tempo util [h] | Tempo por voo [min] | Autonomia Projetada [h] | N° Voos | MTOW [kg] | Massa Estrutura [kg] | Combustível [kg] | Abastecimentos | Massa gerador | Potência gerador [W] | Combustível consumido [L] | Calda cons [L] | Distância percorrida [km] | Distância Pulverizando [km] | RTL ACUMULADO[m] | EOC [km/km] | EOC [h/h] | Tempo de manobra [h] | Tempo rtl_rtw [h] | V pulv [m/s] | V desloc [m/s] | Preço Total por ha Simples [R$/ha] | Preço Total por ha Presumido [R$/ha] | Preço Total por ha Real [R$/ha] | Preço Total Simples [R$] | Preço Total Presumido [R$] | Prod CAPEX [ha/h/R$] | Dias Trabalhados | Preço Total Real [R$]
0 | 55 | CONCLUIDO | 1.2597 | 79.38 | 66.09 | 8.46 | 0.15 | 469 | 116.05 | 43.4 | 1 | 467 | 16.65 | 14546.17 | 641.25 | 3695.54 | 918.95 | 134.83 | 383070.08 | 0.15 | 0.58 | 6.99 | 22.67 | 1 | 10 | 715.9169 | 979.5491 | 886.0623 | 715916.8935 | 979549.0777 | 2.004e-06 | 9 | 886062.2885
1 | 55 | CONCLUIDO | 1.7437 | 57.35 | 51.23 | 18.19 | 0.3 | 169 | 117.34 | 43.4 | 2 | 167 | 16.94 | 14705.49 | 465.71 | 3695.15 | 413.65 | 134.83 | 131923.47 | 0.33 | 0.74 | 6.49 | 7.81 | 1 | 10 | 396.6524 | 542.7173 | 490.9211 | 396652.3825 | 542717.2888 | 2.774e-06 | 6 | 490921.1125
2 | 55 | CONCLUIDO | 1.9106 | 52.34 | 47.91 | 29.34 | 0.45 | 98 | 118.63 | 43.4 | 3 | 96 | 17.23 | 14865.24 | 401.98 | 3695.2 | 300.89 | 134.83 | 75896.48 | 0.45 | 0.79 | 6.39 | 4.49 | 1 | 10 | 333.3176 | 456.0599 | 412.5342 | 333317.6223 | 456059.8757 | 3.0395e-06 | 6 | 412534.1613
3 | 55 | CONCLUIDO | 1.9838 | 50.41 | 46.65 | 39.99 | 0.59 | 70 | 119.93 | 43.4 | 4 | 16 | 17.53 | 15025.44 | 362.71 | 3695.03 | 256.12 | 134.83 | 53650.55 | 0.53 | 0.82 | 6.41 | 3.23 | 1 | 10 | 304.2548 | 416.2949 | 376.5643 | 304254.8307 | 416294.8821 | 3.156e-06 | 6 | 376564.2828
4 | 55 | CONCLUIDO | 1.9864 | 50.34 | 46.61 | 40.53 | 0.73 | 69 | 121.23 | 43.4 | 5 | 0 | 17.83 | 15186.08 | 363.96 | 3694.99 | 253.96 | 134.83 | 52577.1 | 0.53 | 0.82 | 6.43 | 3.19 | 1 | 10 | 304.429 | 416.5332 | 376.7799 | 304429.0395 | 416533.2423 | 3.1601e-06 | 6 | 376779.8942

## resultados
Unnamed: 0 | Volume de calda [L] | STATUS | Capacidade operacional [ha/h] | Tempo de missao [h] | Tempo util [h] | Tempo por voo [min] | Autonomia Projetada [h] | N° Voos | MTOW [kg] | Massa Estrutura [kg] | Combustível [kg] | Abastecimentos | Massa gerador | Potência gerador [W] | Combustível consumido [L] | Calda cons [L] | Distância percorrida [km] | Distância Pulverizando [km] | RTL ACUMULADO[m] | EOC [km/km] | EOC [h/h] | Tempo de manobra [h] | Tempo rtl_rtw [h] | V pulv [m/s] | V desloc [m/s]
0 | 100 | CONCLUIDO | 0.7673 | 130.33 | 91.37 | 5.85 | 0.09 | 937 | 194.77 | 54.38 | 1 | 935 | 39.4 | 24256.19 | 1268.71 | 3696.87 | 1781.35 | 134.83 | 811931.43 | 0.08 | 0.42 | 7.78 | 47.93 | 1 | 10
1 | 100 | CONCLUIDO | 1.4296 | 69.95 | 56.58 | 12.17 | 0.18 | 279 | 196.32 | 54.38 | 2 | 277 | 39.95 | 24447.22 | 767.65 | 3695.48 | 594.87 | 134.83 | 221983.45 | 0.23 | 0.67 | 6.69 | 13.16 | 1 | 10
2 | 100 | CONCLUIDO | 1.6726 | 59.79 | 50.93 | 18.75 | 0.27 | 163 | 197.88 | 54.38 | 3 | 161 | 40.5 | 24639 | 674.37 | 3695.29 | 402.69 | 134.83 | 126471.3 | 0.33 | 0.75 | 6.51 | 7.51 | 1 | 10
3 | 100 | CONCLUIDO | 1.7977 | 55.63 | 48.68 | 25.62 | 0.36 | 114 | 199.44 | 54.38 | 4 | 112 | 41.06 | 24831.54 | 627.67 | 3694.97 | 326.73 | 134.83 | 88738.99 | 0.41 | 0.78 | 6.42 | 5.26 | 1 | 10
4 | 100 | CONCLUIDO | 1.8771 | 53.27 | 47.37 | 32.67 | 0.44 | 87 | 201.01 | 54.38 | 5 | 85 | 41.63 | 25024.84 | 593.21 | 3695.18 | 282.83 | 134.83 | 66921.21 | 0.48 | 0.8 | 6.37 | 3.95 | 1 | 10
5 | 100 | CONCLUIDO | 1.932 | 51.76 | 46.56 | 40.49 | 0.53 | 69 | 202.58 | 54.38 | 6 | 67 | 42.2 | 25218.93 | 565.67 | 3695.15 | 255.42 | 134.83 | 53307.65 | 0.53 | 0.82 | 6.33 | 3.14 | 1 | 10
6 | 100 | CONCLUIDO | 1.971 | 50.74 | 46 | 48.42 | 0.61 | 57 | 204.16 | 54.38 | 7 | 55 | 42.78 | 25413.94 | 538.93 | 3694.91 | 236.5 | 134.83 | 43909.72 | 0.57 | 0.83 | 6.32 | 2.58 | 1 | 10
7 | 100 | CONCLUIDO | 2.0058 | 49.85 | 45.51 | 58.1 | 0.69 | 47 | 205.75 | 54.38 | 8 | 45 | 43.37 | 25609.61 | 512.48 | 3694.85 | 219.94 | 134.83 | 35677.53 | 0.61 | 0.84 | 6.3 | 2.09 | 1 | 10
8 | 100 | CONCLUIDO | 2.0263 | 49.35 | 45.24 | 66.21 | 0.77 | 41 | 207.34 | 54.38 | 9 | 27 | 43.96 | 25806.1 | 488.58 | 3694.99 | 210.41 | 134.83 | 30940.57 | 0.64 | 0.84 | 6.3 | 1.82 | 1 | 10
9 | 100 | CONCLUIDO | 2.0305 | 49.25 | 45.22 | 69.56 | 0.85 | 39 | 208.94 | 54.38 | 10 | 2 | 44.56 | 26003.41 | 481.28 | 3694.92 | 208.25 | 134.83 | 29870.95 | 0.65 | 0.84 | 6.34 | 1.8 | 1 | 10
10 | 100 | CONCLUIDO | 2.0345 | 49.15 | 45.16 | 71.3 | 0.93 | 38 | 210.55 | 54.38 | 11 | 0 | 45.17 | 26201.54 | 483.43 | 3694.92 | 206.3 | 134.83 | 28903.68 | 0.65 | 0.84 | 6.33 | 1.74 | 1 | 10
0 | 40 | CONCLUIDO | 1.4584 | 68.57 | 60.04 | 10.32 | 0.2 | 349 | 89.87 | 37.55 | 1 | 347 | 11.32 | 11317.98 | 478.87 | 3695.93 | 712.48 | 134.83 | 280438.39 | 0.19 | 0.63 | 6.79 | 16.61 | 1 | 10
1 | 40 | CONCLUIDO | 1.8657 | 53.6 | 49.26 | 23.27 | 0.39 | 127 | 91.1 | 37.55 | 2 | 122 | 11.54 | 11468.97 | 349.46 | 3694.96 | 346.45 | 134.83 | 98531.34 | 0.39 | 0.77 | 6.44 | 5.84 | 1 | 10
2 | 40 | CONCLUIDO | 1.9421 | 51.49 | 47.78 | 30.5 | 0.57 | 94 | 92.32 | 37.55 | 3 | 2 | 11.77 | 11620.34 | 318.06 | 3695.2 | 292.27 | 134.83 | 71607.78 | 0.46 | 0.8 | 6.5 | 4.36 | 1 | 10
3 | 40 | CONCLUIDO | 1.9419 | 51.5 | 47.78 | 30.5 | 0.75 | 94 | 93.55 | 37.55 | 4 | 0 | 12 | 11772.07 | 321.99 | 3695.24 | 292.33 | 134.83 | 71638.15 | 0.46 | 0.8 | 6.5 | 4.36 | 1 | 10
0 | 30 | CONCLUIDO | 1.6148 | 61.93 | 55.95 | 12.62 | 0.24 | 266 | 71.52 | 32.27 | 1 | 264 | 8.25 | 9054.6 | 365.92 | 3695.61 | 573.77 | 134.83 | 211498.32 | 0.23 | 0.68 | 6.66 | 12.52 | 1 | 10
1 | 30 | CONCLUIDO | 1.8866 | 53 | 49.22 | 23.62 | 0.48 | 125 | 72.7 | 32.27 | 2 | 2 | 8.43 | 9200.25 | 284.71 | 3695.31 | 340.05 | 134.83 | 95340.74 | 0.4 | 0.77 | 6.58 | 5.8 | 1 | 10
2 | 30 | CONCLUIDO | 1.8862 | 53.02 | 49.23 | 23.63 | 0.71 | 125 | 73.88 | 32.27 | 3 | 0 | 8.61 | 9346.23 | 288.92 | 3695.51 | 340.13 | 134.83 | 95383.93 | 0.4 | 0.77 | 6.58 | 5.81 | 1 | 10
0 | 15 | CONCLUIDO | 1.6846 | 59.36 | 54.92 | 13.34 | 0.43 | 247 | 39.78 | 19.54 | 1 | 0 | 4.24 | 5140 | 215.32 | 3696.36 | 526.94 | 134.83 | 188175.74 | 0.26 | 0.69 | 6.95 | 11.49 | 1 | 10
0 | 70 | CONCLUIDO | 1.0844 | 92.22 | 72.74 | 7.31 | 0.12 | 597 | 141.81 | 47.83 | 1 | 595 | 22.98 | 17723.39 | 814.57 | 3696.04 | 1144.41 | 134.83 | 495163.17 | 0.12 | 0.52 | 7.23 | 29.31 | 1 | 10
1 | 70 | CONCLUIDO | 1.6318 | 61.28 | 53.07 | 15.38 | 0.25 | 207 | 143.17 | 47.83 | 2 | 205 | 23.34 | 17891.86 | 569.17 | 3695.32 | 475.84 | 134.83 | 162828.69 | 0.28 | 0.72 | 6.57 | 9.65 | 1 | 10
2 | 70 | CONCLUIDO | 1.8283 | 54.7 | 48.97 | 24.28 | 0.37 | 121 | 144.54 | 47.83 | 3 | 119 | 23.71 | 18060.85 | 499.9 | 3694.94 | 336.66 | 134.83 | 93669.33 | 0.4 | 0.78 | 6.43 | 5.55 | 1 | 10
3 | 70 | CONCLUIDO | 1.93 | 51.81 | 47.19 | 34.11 | 0.49 | 83 | 145.92 | 47.83 | 4 | 81 | 24.09 | 18230.35 | 455.33 | 3695.07 | 277.05 | 134.83 | 64054.08 | 0.49 | 0.81 | 6.34 | 3.77 | 1 | 10
4 | 70 | CONCLUIDO | 1.9937 | 50.16 | 46.17 | 45.41 | 0.6 | 61 | 147.3 | 47.83 | 5 | 50 | 24.47 | 18400.38 | 415.57 | 3694.8 | 241.86 | 134.83 | 46569.83 | 0.56 | 0.82 | 6.33 | 2.75 | 1 | 10
5 | 70 | CONCLUIDO | 2.0106 | 49.74 | 45.92 | 50.09 | 0.71 | 55 | 148.68 | 47.83 | 6 | 3 | 24.85 | 18570.94 | 401.52 | 3695.03 | 231.42 | 134.83 | 41379.82 | 0.58 | 0.83 | 6.38 | 2.5 | 1 | 10
6 | 70 | CONCLUIDO | 2.0139 | 49.66 | 45.87 | 50.96 | 0.83 | 54 | 150.07 | 47.83 | 7 | 0 | 25.24 | 18742.03 | 404.67 | 3695.11 | 229.6 | 134.83 | 40470.31 | 0.59 | 0.83 | 6.38 | 2.45 | 1 | 10
0 | 90 | CONCLUIDO | 0.8695 | 115.01 | 83.97 | 6.26 | 0.1 | 805 | 176.73 | 52.44 | 1 | 803 | 33.29 | 22031.19 | 1092.83 | 3697.06 | 1528.09 | 134.83 | 685961.14 | 0.09 | 0.45 | 7.56 | 40.53 | 1 | 10
1 | 90 | CONCLUIDO | 1.4951 | 66.88 | 55.4 | 13.03 | 0.2 | 255 | 178.21 | 52.44 | 2 | 253 | 33.77 | 22213.89 | 701.09 | 3695.59 | 554.24 | 134.83 | 201787.54 | 0.24 | 0.69 | 6.66 | 11.97 | 1 | 10
2 | 90 | CONCLUIDO | 1.721 | 58.1 | 50.35 | 20.14 | 0.3 | 150 | 179.7 | 52.44 | 3 | 148 | 34.26 | 22397.24 | 618.26 | 3695.25 | 383.94 | 134.83 | 117163.94 | 0.35 | 0.76 | 6.46 | 6.93 | 1 | 10
3 | 90 | CONCLUIDO | 1.8415 | 54.3 | 48.19 | 27.8 | 0.39 | 104 | 181.19 | 52.44 | 4 | 102 | 34.75 | 22581.25 | 573.17 | 3694.95 | 310.44 | 134.83 | 80641.13 | 0.43 | 0.79 | 6.39 | 4.77 | 1 | 10
4 | 90 | CONCLUIDO | 1.9137 | 52.25 | 47.03 | 35.72 | 0.49 | 79 | 182.69 | 52.44 | 5 | 77 | 35.25 | 22766.06 | 538.93 | 3694.91 | 271.21 | 134.83 | 61150.5 | 0.5 | 0.81 | 6.35 | 3.61 | 1 | 10
5 | 90 | CONCLUIDO | 1.9662 | 50.86 | 46.24 | 44.74 | 0.58 | 62 | 184.19 | 52.44 | 6 | 60 | 35.75 | 22951.43 | 508.37 | 3694.87 | 244.57 | 134.83 | 47917.27 | 0.55 | 0.82 | 6.32 | 2.82 | 1 | 10
6 | 90 | CONCLUIDO | 2.0021 | 49.95 | 45.71 | 53.78 | 0.67 | 51 | 185.7 | 52.44 | 7 | 46 | 36.26 | 23137.49 | 479.31 | 3694.84 | 226.93 | 134.83 | 39150.33 | 0.59 | 0.83 | 6.3 | 2.3 | 1 | 10
7 | 90 | CONCLUIDO | 2.0247 | 49.39 | 45.41 | 61.92 | 0.76 | 44 | 187.22 | 52.44 | 8 | 19 | 36.78 | 23324.24 | 460.34 | 3694.98 | 215.27 | 134.83 | 33357.72 | 0.63 | 0.84 | 6.33 | 1.99 | 1 | 10
8 | 90 | CONCLUIDO | 2.0262 | 49.35 | 45.4 | 63.35 | 0.85 | 43 | 188.74 | 52.44 | 9 | 0 | 37.3 | 23511.69 | 456.52 | 3695.02 | 213.97 | 134.83 | 32713.86 | 0.63 | 0.84 | 6.36 | 1.99 | 1 | 10
0 | 10 | CONCLUIDO | 1.5056 | 66.42 | 60.66 | 9.84 | 0.64 | 370 | 26.11 | 12.1 | 1 | 0 | 3.01 | 3454.41 | 175.63 | 3696.79 | 715.14 | 134.83 | 281660.5 | 0.19 | 0.63 | 7.33 | 17.23 | 1 | 10
0 | 45 | CONCLUIDO | 1.3899 | 71.95 | 61.98 | 9.59 | 0.18 | 388 | 98.71 | 39.72 | 1 | 386 | 12.99 | 12407.75 | 532.25 | 3695.72 | 778.85 | 134.83 | 313426.11 | 0.17 | 0.61 | 6.86 | 18.56 | 1 | 10
1 | 45 | CONCLUIDO | 1.8212 | 54.91 | 50 | 21.13 | 0.35 | 142 | 99.95 | 39.72 | 2 | 140 | 13.24 | 12561.45 | 391.05 | 3695.05 | 371.64 | 134.83 | 111052.64 | 0.36 | 0.76 | 6.47 | 6.58 | 1 | 10
2 | 45 | CONCLUIDO | 1.9574 | 51.09 | 47.33 | 33.02 | 0.52 | 86 | 101.2 | 39.72 | 3 | 28 | 13.49 | 12715.54 | 336.09 | 3695.19 | 279.14 | 134.83 | 65081.89 | 0.48 | 0.8 | 6.43 | 3.91 | 1 | 10
3 | 45 | CONCLUIDO | 1.96 | 51.02 | 47.31 | 33.79 | 0.69 | 84 | 102.45 | 39.72 | 4 | 0 | 13.74 | 12870.03 | 335.6 | 3695.08 | 276.94 | 134.83 | 63993.4 | 0.49 | 0.8 | 6.47 | 3.89 | 1 | 10
0 | 60 | CONCLUIDO | 1.1982 | 83.46 | 68.27 | 8.02 | 0.14 | 511 | 124.63 | 45 | 1 | 509 | 18.64 | 15605.44 | 697.83 | 3696.34 | 992.3 | 134.83 | 419538.59 | 0.14 | 0.56 | 7.07 | 24.83 | 1 | 10
1 | 60 | CONCLUIDO | 1.7047 | 58.66 | 51.88 | 17.1 | 0.28 | 182 | 125.95 | 45 | 2 | 180 | 18.95 | 15767.7 | 501.31 | 3695 | 434.95 | 134.83 | 142508.81 | 0.31 | 0.73 | 6.54 | 8.46 | 1 | 10
2 | 60 | CONCLUIDO | 1.882 | 53.13 | 48.29 | 27.34 | 0.42 | 106 | 127.27 | 45 | 3 | 104 | 19.27 | 15930.42 | 436.94 | 3694.94 | 313.9 | 134.83 | 82362.66 | 0.43 | 0.79 | 6.4 | 4.87 | 1 | 10
3 | 60 | CONCLUIDO | 1.9729 | 50.69 | 46.71 | 38.93 | 0.55 | 72 | 128.59 | 45 | 4 | 56 | 19.59 | 16093.6 | 390.22 | 3695.19 | 259.82 | 134.83 | 55493.82 | 0.52 | 0.81 | 6.36 | 3.3 | 1 | 10
4 | 60 | CONCLUIDO | 1.9972 | 50.07 | 46.33 | 44.12 | 0.68 | 63 | 129.92 | 45 | 5 | 2 | 19.92 | 16257.24 | 375.23 | 3694.91 | 244.9 | 134.83 | 48077.82 | 0.55 | 0.82 | 6.4 | 2.91 | 1 | 10
5 | 60 | CONCLUIDO | 1.9969 | 50.08 | 46.34 | 44.13 | 0.81 | 63 | 131.25 | 45 | 6 | 0 | 20.25 | 16421.36 | 378.82 | 3694.99 | 245.05 | 134.83 | 48151.52 | 0.55 | 0.82 | 6.41 | 2.92 | 1 | 10
0 | 80 | CONCLUIDO | 0.9747 | 102.6 | 77.91 | 6.74 | 0.11 | 694 | 159.12 | 50.28 | 1 | 692 | 27.84 | 19859.16 | 944.49 | 3696.41 | 1320.91 | 134.83 | 582927.85 | 0.1 | 0.49 | 7.38 | 34.48 | 1 | 10
1 | 80 | CONCLUIDO | 1.5626 | 64 | 54.23 | 14.09 | 0.22 | 231 | 160.54 | 50.28 | 2 | 229 | 28.26 | 20034.4 | 635.3 | 3695.36 | 515.99 | 134.83 | 182782.59 | 0.26 | 0.7 | 6.58 | 10.81 | 1 | 10
2 | 80 | CONCLUIDO | 1.7732 | 56.4 | 49.69 | 21.92 | 0.33 | 136 | 161.97 | 50.28 | 3 | 134 | 28.69 | 20210.21 | 560.95 | 3695.04 | 360.94 | 134.83 | 105734.37 | 0.37 | 0.77 | 6.46 | 6.27 | 1 | 10
3 | 80 | CONCLUIDO | 1.8845 | 53.07 | 47.71 | 30.45 | 0.43 | 94 | 163.4 | 50.28 | 4 | 92 | 29.12 | 20386.62 | 516.27 | 3695.04 | 294.54 | 134.83 | 72741.84 | 0.46 | 0.8 | 6.37 | 4.29 | 1 | 10
4 | 80 | CONCLUIDO | 1.9548 | 51.16 | 46.58 | 39.92 | 0.54 | 70 | 164.83 | 50.28 | 5 | 68 | 29.55 | 20563.61 | 480.34 | 3694.94 | 255.73 | 134.83 | 53459.36 | 0.53 | 0.82 | 6.34 | 3.16 | 1 | 10
5 | 80 | CONCLUIDO | 2.0008 | 49.98 | 45.88 | 50.06 | 0.64 | 55 | 166.27 | 50.28 | 6 | 47 | 29.99 | 20741.2 | 444.85 | 3694.82 | 232.68 | 134.83 | 42006.75 | 0.58 | 0.83 | 6.31 | 2.47 | 1 | 10
6 | 80 | CONCLUIDO | 2.0214 | 49.47 | 45.6 | 57 | 0.74 | 48 | 167.72 | 50.28 | 7 | 7 | 30.44 | 20919.39 | 428.37 | 3695.07 | 220.98 | 134.83 | 36190.47 | 0.61 | 0.83 | 6.36 | 2.18 | 1 | 10
7 | 80 | CONCLUIDO | 2.0209 | 49.48 | 45.61 | 57.01 | 0.84 | 48 | 169.17 | 50.28 | 8 | 0 | 30.89 | 21098.19 | 430.73 | 3695.25 | 221.11 | 134.83 | 36255.95 | 0.61 | 0.83 | 6.36 | 2.19 | 1 | 10
0 | 35 | CONCLUIDO | 1.5348 | 65.16 | 57.96 | 11.29 | 0.22 | 308 | 80.84 | 35.1 | 1 | 306 | 9.74 | 10204.21 | 422.57 | 3695.35 | 642.52 | 134.83 | 245663.11 | 0.21 | 0.66 | 6.71 | 14.54 | 1 | 10
1 | 35 | CONCLUIDO | 1.8992 | 52.65 | 48.77 | 25.22 | 0.43 | 116 | 82.04 | 35.1 | 2 | 67 | 9.94 | 10352.53 | 308.53 | 3695.13 | 327.74 | 134.83 | 89233.17 | 0.41 | 0.78 | 6.48 | 5.35 | 1 | 10
2 | 35 | CONCLUIDO | 1.9198 | 52.09 | 48.35 | 27.11 | 0.63 | 107 | 83.25 | 35.1 | 3 | 0 | 10.15 | 10501.19 | 303.34 | 3695.16 | 311.08 | 134.83 | 80948.53 | 0.43 | 0.79 | 6.54 | 4.94 | 1 | 10
0 | 50 | CONCLUIDO | 1.3216 | 75.67 | 64.1 | 8.96 | 0.16 | 429 | 107.41 | 41.65 | 1 | 427 | 14.77 | 13481.73 | 587.36 | 3695.65 | 849.43 | 134.83 | 348510 | 0.16 | 0.59 | 6.96 | 20.67 | 1 | 10
1 | 50 | CONCLUIDO | 1.7815 | 56.13 | 50.63 | 19.47 | 0.32 | 156 | 108.68 | 41.65 | 2 | 154 | 15.03 | 13638.32 | 429.21 | 3695.26 | 393.25 | 134.83 | 121787.01 | 0.34 | 0.75 | 6.48 | 7.21 | 1 | 10
2 | 50 | CONCLUIDO | 1.9422 | 51.49 | 47.47 | 32.01 | 0.48 | 89 | 109.96 | 41.65 | 3 | 79 | 15.31 | 13795.21 | 364.54 | 3695.07 | 285.22 | 134.83 | 68109.85 | 0.47 | 0.8 | 6.4 | 4.06 | 1 | 10
3 | 50 | CONCLUIDO | 1.9772 | 50.58 | 46.87 | 37.5 | 0.63 | 75 | 111.23 | 41.65 | 4 | 1 | 15.58 | 13952.52 | 347.3 | 3695.14 | 262.96 | 134.83 | 57048.76 | 0.51 | 0.81 | 6.43 | 3.45 | 1 | 10
4 | 50 | CONCLUIDO | 1.9772 | 50.58 | 46.87 | 37.5 | 0.78 | 75 | 112.51 | 41.65 | 5 | 0 | 15.86 | 14110.24 | 350.97 | 3695.08 | 262.97 | 134.83 | 57054.22 | 0.51 | 0.81 | 6.43 | 3.46 | 1 | 10
0 | 25 | CONCLUIDO | 1.7023 | 58.74 | 53.87 | 14.56 | 0.28 | 222 | 61.76 | 28.92 | 1 | 211 | 6.84 | 7851.41 | 304.4 | 3695.4 | 503.26 | 134.83 | 176463.4 | 0.27 | 0.71 | 6.58 | 10.44 | 1 | 10
1 | 25 | CONCLUIDO | 1.8451 | 54.2 | 50.33 | 20.27 | 0.55 | 149 | 62.92 | 28.92 | 2 | 0 | 7 | 7994.37 | 267.24 | 3695.73 | 376.37 | 134.83 | 113381.97 | 0.36 | 0.76 | 6.66 | 6.91 | 1 | 10
0 | 85 | CONCLUIDO | 0.9207 | 108.62 | 80.89 | 6.49 | 0.11 | 748 | 167.88 | 51.39 | 1 | 746 | 30.49 | 20939.59 | 1017.16 | 3697.18 | 1420.98 | 134.83 | 632690.21 | 0.09 | 0.47 | 7.51 | 37.45 | 1 | 10
1 | 85 | CONCLUIDO | 1.5287 | 65.42 | 54.81 | 13.53 | 0.21 | 243 | 169.33 | 51.39 | 2 | 241 | 30.94 | 21118.46 | 668.31 | 3695.54 | 535.07 | 134.83 | 192263.96 | 0.25 | 0.69 | 6.62 | 11.39 | 1 | 10
2 | 85 | CONCLUIDO | 1.7468 | 57.25 | 50.03 | 20.99 | 0.31 | 143 | 170.79 | 51.39 | 3 | 141 | 31.4 | 21297.94 | 590 | 3695.09 | 372.8 | 134.83 | 111627.82 | 0.36 | 0.76 | 6.46 | 6.61 | 1 | 10
3 | 85 | CONCLUIDO | 1.8645 | 53.63 | 47.91 | 29.03 | 0.41 | 99 | 172.25 | 51.39 | 4 | 97 | 31.86 | 21478.05 | 544.66 | 3694.99 | 300.95 | 134.83 | 75923.55 | 0.45 | 0.79 | 6.38 | 4.49 | 1 | 10
4 | 85 | CONCLUIDO | 1.9364 | 51.64 | 46.76 | 37.92 | 0.51 | 74 | 173.71 | 51.39 | 5 | 72 | 32.32 | 21658.78 | 508.77 | 3695 | 262.03 | 134.83 | 56585.73 | 0.51 | 0.81 | 6.35 | 3.35 | 1 | 10
5 | 85 | CONCLUIDO | 1.9865 | 50.34 | 46 | 47.59 | 0.61 | 58 | 175.18 | 51.39 | 6 | 56 | 32.79 | 21840.16 | 475.98 | 3694.88 | 236.34 | 134.83 | 43824.68 | 0.57 | 0.83 | 6.32 | 2.58 | 1 | 10
6 | 85 | CONCLUIDO | 2.0167 | 49.59 | 45.59 | 56.98 | 0.7 | 48 | 176.66 | 51.39 | 7 | 30 | 33.27 | 22022.17 | 449.63 | 3694.79 | 221.91 | 134.83 | 36659.82 | 0.61 | 0.83 | 6.32 | 2.17 | 1 | 10
7 | 85 | CONCLUIDO | 2.0256 | 49.37 | 45.47 | 60.63 | 0.8 | 45 | 178.14 | 51.39 | 8 | 3 | 33.75 | 22204.83 | 442.87 | 3695.03 | 216.6 | 134.83 | 34019.26 | 0.62 | 0.84 | 6.35 | 2.05 | 1 | 10
8 | 85 | CONCLUIDO | 2.0257 | 49.36 | 45.47 | 60.62 | 0.89 | 45 | 179.63 | 51.39 | 9 | 0 | 34.24 | 22388.15 | 445.75 | 3694.98 | 216.33 | 134.83 | 33881.81 | 0.62 | 0.84 | 6.36 | 2.05 | 1 | 10
0 | 20 | CONCLUIDO | 1.7652 | 56.65 | 52.53 | 16.25 | 0.34 | 194 | 51.33 | 24.83 | 1 | 60 | 5.51 | 6564.78 | 246.26 | 3695.52 | 450.57 | 134.83 | 150258.92 | 0.3 | 0.72 | 6.74 | 9.11 | 1 | 10
1 | 20 | CONCLUIDO | 1.7825 | 56.1 | 52.08 | 16.8 | 0.66 | 186 | 52.47 | 24.83 | 2 | 0 | 5.64 | 6705.1 | 246.64 | 3696.01 | 434.24 | 134.83 | 142130.25 | 0.31 | 0.73 | 6.75 | 8.66 | 1 | 10
0 | 65 | CONCLUIDO | 1.1405 | 87.68 | 70.45 | 7.64 | 0.13 | 553 | 133.21 | 46.47 | 1 | 551 | 20.75 | 16663.42 | 754.97 | 3695.84 | 1066.77 | 134.83 | 456564.32 | 0.13 | 0.54 | 7.13 | 27.02 | 1 | 10
1 | 65 | CONCLUIDO | 1.6667 | 60 | 52.51 | 16.16 | 0.26 | 195 | 134.55 | 46.47 | 2 | 193 | 21.09 | 16828.84 | 535.99 | 3695.28 | 457.35 | 134.83 | 153642.57 | 0.29 | 0.72 | 6.53 | 9.09 | 1 | 10
2 | 65 | CONCLUIDO | 1.8548 | 53.91 | 48.63 | 25.59 | 0.39 | 114 | 135.9 | 46.47 | 3 | 112 | 21.43 | 16994.64 | 468.5 | 3695.04 | 325.24 | 134.83 | 87991.88 | 0.41 | 0.78 | 6.42 | 5.21 | 1 | 10
3 | 65 | CONCLUIDO | 1.9532 | 51.2 | 46.92 | 36.56 | 0.52 | 77 | 137.25 | 46.47 | 4 | 74 | 21.78 | 17160.92 | 423.32 | 3695.02 | 267.03 | 134.83 | 59072.21 | 0.5 | 0.81 | 6.37 | 3.5 | 1 | 10
4 | 65 | CONCLUIDO | 2.0015 | 49.96 | 46.15 | 46.15 | 0.64 | 60 | 138.6 | 46.47 | 5 | 22 | 22.13 | 17327.69 | 389.74 | 3694.85 | 239.96 | 134.83 | 45624.42 | 0.56 | 0.82 | 6.36 | 2.73 | 1 | 10
5 | 65 | CONCLUIDO | 2.0058 | 49.86 | 46.1 | 47.69 | 0.76 | 58 | 139.95 | 46.47 | 6 | 0 | 22.49 | 17494.97 | 390.28 | 3695.03 | 237.07 | 134.83 | 44186.79 | 0.57 | 0.83 | 6.39 | 2.68 | 1 | 10
0 | 75 | CONCLUIDO | 1.0293 | 97.16 | 75.2 | 7.01 | 0.12 | 644 | 150.44 | 49.1 | 1 | 642 | 25.34 | 18787.76 | 877.43 | 3696.38 | 1229.27 | 134.83 | 537357.74 | 0.11 | 0.51 | 7.27 | 31.77 | 1 | 10
1 | 75 | CONCLUIDO | 1.596 | 62.66 | 53.69 | 14.71 | 0.23 | 219 | 151.83 | 49.1 | 2 | 217 | 25.73 | 18959.54 | 603.4 | 3695.53 | 496.25 | 134.83 | 172971.64 | 0.27 | 0.71 | 6.61 | 10.27 | 1 | 10
2 | 75 | CONCLUIDO | 1.7997 | 55.56 | 49.35 | 22.95 | 0.35 | 129 | 153.23 | 49.1 | 3 | 127 | 26.13 | 19131.85 | 531.09 | 3695.42 | 349.63 | 134.83 | 100114.78 | 0.39 | 0.77 | 6.43 | 5.92 | 1 | 10
3 | 75 | CONCLUIDO | 1.9064 | 52.46 | 47.46 | 32 | 0.46 | 89 | 154.63 | 49.1 | 4 | 87 | 26.53 | 19304.72 | 486.57 | 3695.11 | 285.89 | 134.83 | 68441.44 | 0.47 | 0.8 | 6.37 | 4.04 | 1 | 10
4 | 75 | CONCLUIDO | 1.9729 | 50.69 | 46.39 | 42.18 | 0.57 | 66 | 156.03 | 49.1 | 5 | 64 | 26.94 | 19478.15 | 447.7 | 3694.9 | 249.77 | 134.83 | 50496.38 | 0.54 | 0.82 | 6.33 | 2.98 | 1 | 10
5 | 75 | CONCLUIDO | 2.0115 | 49.71 | 45.82 | 51.87 | 0.67 | 53 | 157.44 | 49.1 | 6 | 25 | 27.35 | 19652.13 | 418.3 | 3694.9 | 229.09 | 134.83 | 40222.87 | 0.59 | 0.83 | 6.35 | 2.4 | 1 | 10
6 | 75 | CONCLUIDO | 2.0156 | 49.61 | 45.78 | 53.86 | 0.78 | 51 | 158.86 | 49.1 | 7 | 1 | 27.77 | 19826.68 | 416.68 | 3695.04 | 226.73 | 134.83 | 39052.22 | 0.59 | 0.83 | 6.37 | 2.36 | 1 | 10
7 | 75 | CONCLUIDO | 2.0156 | 49.61 | 45.78 | 53.86 | 0.88 | 51 | 160.28 | 49.1 | 8 | 0 | 28.19 | 20001.93 | 419.95 | 3694.94 | 226.68 | 134.83 | 39027.51 | 0.59 | 0.83 | 6.37 | 2.36 | 1 | 10
0 | 95 | CONCLUIDO | 0.8189 | 122.11 | 87.37 | 6.05 | 0.1 | 867 | 185.69 | 53.44 | 1 | 865 | 36.26 | 23136.14 | 1175.3 | 3697.4 | 1645.29 | 134.83 | 744252.41 | 0.08 | 0.44 | 7.62 | 43.93 | 1 | 10
1 | 95 | CONCLUIDO | 1.4626 | 68.37 | 55.96 | 12.58 | 0.19 | 267 | 187.21 | 53.44 | 2 | 265 | 36.77 | 23322.88 | 733.95 | 3695.43 | 573.69 | 134.83 | 211454.36 | 0.24 | 0.68 | 6.67 | 12.54 | 1 | 10
2 | 95 | CONCLUIDO | 1.695 | 59 | 50.69 | 19.37 | 0.28 | 157 | 188.73 | 53.44 | 3 | 155 | 37.29 | 23510.33 | 647.1 | 3695.11 | 394.86 | 134.83 | 122588.86 | 0.34 | 0.75 | 6.49 | 7.27 | 1 | 10
3 | 95 | CONCLUIDO | 1.8198 | 54.95 | 48.43 | 26.66 | 0.37 | 109 | 190.25 | 53.44 | 4 | 107 | 37.82 | 23698.48 | 600.07 | 3695.06 | 318.73 | 134.83 | 84763.79 | 0.42 | 0.79 | 6.4 | 5.01 | 1 | 10
4 | 95 | CONCLUIDO | 1.8953 | 52.76 | 47.2 | 34.12 | 0.46 | 83 | 191.78 | 53.44 | 5 | 81 | 38.35 | 23887.36 | 567.49 | 3694.8 | 277.3 | 134.83 | 64179.14 | 0.49 | 0.81 | 6.36 | 3.79 | 1 | 10
5 | 95 | CONCLUIDO | 1.9477 | 51.34 | 46.42 | 42.2 | 0.55 | 66 | 193.32 | 53.44 | 6 | 64 | 38.89 | 24076.95 | 536.88 | 3694.82 | 250.61 | 134.83 | 50919.16 | 0.54 | 0.82 | 6.33 | 3 | 1 | 10
6 | 95 | CONCLUIDO | 1.9868 | 50.33 | 45.85 | 50.95 | 0.64 | 54 | 194.86 | 53.44 | 7 | 52 | 39.43 | 24267.28 | 509.48 | 3694.99 | 231.24 | 134.83 | 41293.3 | 0.58 | 0.83 | 6.32 | 2.44 | 1 | 10
7 | 95 | CONCLUIDO | 2.0162 | 49.6 | 45.46 | 60.61 | 0.72 | 45 | 196.41 | 53.44 | 8 | 36 | 39.98 | 24458.36 | 484.07 | 3694.96 | 217.78 | 134.83 | 34609.07 | 0.62 | 0.84 | 6.31 | 2.04 | 1 | 10
8 | 95 | CONCLUIDO | 2.029 | 49.28 | 45.29 | 66.28 | 0.81 | 41 | 197.97 | 53.44 | 9 | 9 | 40.53 | 24650.18 | 470.57 | 3694.93 | 211.15 | 134.83 | 31312.16 | 0.64 | 0.84 | 6.33 | 1.87 | 1 | 10
9 | 95 | CONCLUIDO | 2.0319 | 49.21 | 45.26 | 67.89 | 0.89 | 40 | 199.53 | 53.44 | 10 | 0 | 41.1 | 24842.77 | 471.93 | 3694.93 | 209.63 | 134.83 | 30554.97 | 0.64 | 0.84 | 6.34 | 1.84 | 1 | 10
0 | 55 | CONCLUIDO | 1.2597 | 79.38 | 66.09 | 8.46 | 0.15 | 469 | 116.05 | 43.4 | 1 | 467 | 16.65 | 14546.17 | 641.25 | 3695.54 | 918.95 | 134.83 | 383070.08 | 0.15 | 0.58 | 6.99 | 22.67 | 1 | 10
1 | 55 | CONCLUIDO | 1.7437 | 57.35 | 51.23 | 18.19 | 0.3 | 169 | 117.34 | 43.4 | 2 | 167 | 16.94 | 14705.49 | 465.71 | 3695.15 | 413.65 | 134.83 | 131923.47 | 0.33 | 0.74 | 6.49 | 7.81 | 1 | 10
2 | 55 | CONCLUIDO | 1.9106 | 52.34 | 47.91 | 29.34 | 0.45 | 98 | 118.63 | 43.4 | 3 | 96 | 17.23 | 14865.24 | 401.98 | 3695.2 | 300.89 | 134.83 | 75896.48 | 0.45 | 0.79 | 6.39 | 4.49 | 1 | 10
3 | 55 | CONCLUIDO | 1.9838 | 50.41 | 46.65 | 39.99 | 0.59 | 70 | 119.93 | 43.4 | 4 | 16 | 17.53 | 15025.44 | 362.71 | 3695.03 | 256.12 | 134.83 | 53650.55 | 0.53 | 0.82 | 6.41 | 3.23 | 1 | 10
4 | 55 | CONCLUIDO | 1.9864 | 50.34 | 46.61 | 40.53 | 0.73 | 69 | 121.23 | 43.4 | 5 | 0 | 17.83 | 15186.08 | 363.96 | 3694.99 | 253.96 | 134.83 | 52577.1 | 0.53 | 0.82 | 6.43 | 3.19 | 1 | 10

## gráficos
Selecione o eixo X:
Selecione o eixo Y:
Selecione o eixo Z:
Eixo X | Eixo Y | Eixo Z

## hidden (hidden)
Unnamed: 0
Volume de calda [L]
STATUS
Capacidade operacional [ha/h]
Tempo de missao [h]
Tempo util [h]
Tempo por voo [min]
Autonomia Projetada [h]
N° Voos
MTOW [kg]
Massa Estrutura [kg]
Combustível [kg]
Abastecimentos
Massa gerador
Potência gerador [W]
Combustível consumido [L]
Calda cons [L]
Distância percorrida [km]
Distância Pulverizando [km]
RTL ACUMULADO[m]
EOC [km/km]
EOC [h/h]
Tempo de manobra [h]
Tempo rtl_rtw [h]
V pulv [m/s]
V desloc [m/s]