## RESULTADOS_18
Unnamed: 0 | Volume de calda [L] | STATUS | Capacidade operacional [ha/h] | Tempo de missao [h] | Tempo util [h] | Tempo por voo [min] | Autonomia Projetada [h] | N° Voos | MTOW [kg] | Massa Estrutura [kg] | Combustível [kg] | Abastecimentos | Massa gerador | Potência gerador [W] | Combustível consumido [L] | Calda cons [L] | Distância percorrida [km] | Distância Pulverizando [km] | RTL ACUMULADO[m] | EOC [km/km] | EOC [h/h] | Tempo de manobra [h] | Tempo rtl_rtw [h] | V pulv [m/s] | V desloc [m/s] | Preço Total por ha Simples [R$/ha] | Preço Total por ha Presumido [R$/ha] | Preço Total por ha Real [R$/ha] | Preço Total Simples [R$] | Preço Total Presumido [R$] | Prod CAPEX [ha/h/R$] | Dias Trabalhados | Preço Total Real [R$]
0 | 100 | CONCLUIDO | 0.4977 | 200.91 | 141.62 | 5.82 | 0.09 | 1460 | 194.77 | 54.38 | 1 | 1458 | 39.4 | 24256.19 | 1978.08 | 3794.41 | 2746.39 | 185.73 | 1265586.67 | 0.07 | 0.41 | 17.01 | 74.74 | 1 | 10 | 4895.9501 | 6698.855 | 6059.5256 | 4895950.1218 | 6698854.9507 | 7.2607e-07 | 21 | 6059525.6361
1 | 100 | CONCLUIDO | 0.9331 | 107.17 | 87.58 | 11.97 | 0.18 | 439 | 196.32 | 54.38 | 2 | 437 | 39.95 | 24447.22 | 1208.23 | 3792.49 | 904.19 | 185.73 | 349591.1 | 0.21 | 0.66 | 15.31 | 20.73 | 1 | 10 | 1664.1835 | 2277.0093 | 2059.6947 | 1664183.5052 | 2277009.2904 | 1.3612e-06 | 12 | 2059694.7195
2 | 100 | CONCLUIDO | 1.0937 | 91.43 | 78.84 | 18.26 | 0.27 | 259 | 197.88 | 54.38 | 3 | 257 | 40.5 | 24639 | 1072.75 | 3791.94 | 608.25 | 185.73 | 202519.41 | 0.31 | 0.74 | 15.01 | 12 | 1 | 10 | 1276.2219 | 1746.183 | 1579.5298 | 1276221.8559 | 1746183.0461 | 1.5955e-06 | 10 | 1579529.787
3 | 100 | CONCLUIDO | 1.1779 | 84.9 | 75.26 | 24.68 | 0.36 | 183 | 199.44 | 54.38 | 4 | 181 | 41.06 | 24831.54 | 1009.47 | 3791.64 | 486.88 | 185.73 | 142215.81 | 0.38 | 0.77 | 14.89 | 8.43 | 1 | 10 | 1122.2579 | 1535.5228 | 1388.9746 | 1122257.907 | 1535522.7789 | 1.7184e-06 | 9 | 1388974.64
4 | 100 | CONCLUIDO | 1.2312 | 81.22 | 73.26 | 31.4 | 0.44 | 140 | 201.01 | 54.38 | 5 | 138 | 41.63 | 25024.84 | 967.03 | 3791.67 | 417.86 | 185.73 | 107921 | 0.44 | 0.79 | 14.85 | 6.42 | 1 | 10 | 1041.7949 | 1425.4297 | 1289.3887 | 1041794.8957 | 1425429.737 | 1.7961e-06 | 9 | 1289388.7235
5 | 100 | CONCLUIDO | 1.2674 | 78.9 | 71.99 | 38.22 | 0.53 | 113 | 202.58 | 54.38 | 6 | 111 | 42.2 | 25218.93 | 935.36 | 3791.43 | 375.76 | 185.73 | 87006.49 | 0.49 | 0.81 | 14.78 | 5.15 | 1 | 10 | 989.3386 | 1353.6567 | 1224.4656 | 989338.5644 | 1353656.6703 | 1.8489e-06 | 9 | 1224465.5775
6 | 100 | CONCLUIDO | 1.2925 | 77.37 | 71.16 | 44.94 | 0.61 | 95 | 204.16 | 54.38 | 7 | 93 | 42.78 | 25413.94 | 909.18 | 3791.56 | 347.64 | 185.73 | 73035.42 | 0.53 | 0.82 | 14.75 | 4.33 | 1 | 10 | 952.0101 | 1302.5823 | 1178.2656 | 952010.1348 | 1302582.2662 | 1.8856e-06 | 9 | 1178265.6429
7 | 100 | CONCLUIDO | 1.3131 | 76.16 | 70.49 | 52.21 | 0.69 | 81 | 205.75 | 54.38 | 8 | 79 | 43.37 | 25609.61 | 885.08 | 3791.68 | 324.73 | 185.73 | 61650.51 | 0.57 | 0.82 | 14.73 | 3.65 | 1 | 10 | 908.4617 | 1242.9973 | 1124.3674 | 908461.6695 | 1242997.3347 | 1.9156e-06 | 8 | 1124367.4137
8 | 100 | CONCLUIDO | 1.3284 | 75.28 | 70.04 | 60.04 | 0.77 | 70 | 207.34 | 54.38 | 9 | 68 | 43.96 | 25806.1 | 861.84 | 3791.36 | 309.79 | 185.73 | 54235.6 | 0.6 | 0.83 | 14.72 | 3.21 | 1 | 10 | 882.5139 | 1207.4944 | 1092.2528 | 882513.8544 | 1207494.3894 | 1.9379e-06 | 8 | 1092252.8196
9 | 100 | CONCLUIDO | 1.3412 | 74.56 | 69.63 | 67.39 | 0.85 | 62 | 208.94 | 54.38 | 10 | 60 | 44.56 | 26003.41 | 841.4 | 3791.48 | 296.87 | 185.73 | 47814.95 | 0.63 | 0.83 | 14.68 | 2.8 | 1 | 10 | 860.5099 | 1177.3876 | 1065.0193 | 860509.8643 | 1177387.5594 | 1.9566e-06 | 8 | 1065019.3432
10 | 100 | CONCLUIDO | 1.3512 | 74.01 | 69.35 | 75.66 | 0.93 | 55 | 210.55 | 54.38 | 11 | 53 | 45.17 | 26201.54 | 816.13 | 3791.45 | 286.63 | 185.73 | 42730.63 | 0.65 | 0.84 | 14.69 | 2.52 | 1 | 10 | 837.7389 | 1146.2313 | 1036.8366 | 837738.8947 | 1146231.3142 | 1.9712e-06 | 8 | 1036836.6063
11 | 100 | CONCLUIDO | 1.3615 | 73.45 | 69.03 | 84.52 | 1 | 49 | 212.16 | 54.38 | 12 | 47 | 45.78 | 26400.51 | 796.32 | 3791.36 | 276.18 | 185.73 | 37536.93 | 0.67 | 0.84 | 14.66 | 2.2 | 1 | 10 | 818.5152 | 1119.9286 | 1013.0442 | 818515.2063 | 1119928.6156 | 1.9862e-06 | 8 | 1013044.2004
12 | 100 | CONCLUIDO | 1.3693 | 73.03 | 68.8 | 93.82 | 1.08 | 44 | 213.78 | 54.38 | 13 | 40 | 46.4 | 26600.32 | 776.59 | 3791.4 | 268.34 | 185.73 | 33643.45 | 0.69 | 0.84 | 14.66 | 1.97 | 1 | 10 | 801.1805 | 1096.2105 | 991.5897 | 801180.4959 | 1096210.5001 | 1.9976e-06 | 8 | 991589.7085
13 | 100 | CONCLUIDO | 1.3736 | 72.8 | 68.69 | 100.52 | 1.15 | 41 | 215.41 | 54.38 | 14 | 20 | 47.03 | 26801 | 759 | 3791.58 | 263.9 | 185.73 | 31434.32 | 0.7 | 0.85 | 14.67 | 1.86 | 1 | 10 | 787.5035 | 1077.497 | 974.6622 | 787503.4505 | 1077496.9632 | 2.0039e-06 | 8 | 974662.1653
14 | 100 | CONCLUIDO | 1.3772 | 72.61 | 68.58 | 105.51 | 1.23 | 39 | 217.04 | 54.38 | 15 | 2 | 47.66 | 27002.55 | 752.6 | 3791.53 | 259.01 | 185.73 | 29000.95 | 0.72 | 0.85 | 14.7 | 1.75 | 1 | 10 | 781.3292 | 1069.049 | 967.0205 | 781329.1555 | 1069049.0203 | 2.0091e-06 | 8 | 967020.4822
15 | 100 | CONCLUIDO | 1.3771 | 72.62 | 68.59 | 105.52 | 1.3 | 39 | 218.68 | 54.38 | 16 | 0 | 48.31 | 27204.98 | 757.9 | 3791.55 | 259.08 | 185.73 | 29034.11 | 0.72 | 0.85 | 14.7 | 1.75 | 1 | 10 | 784.7597 | 1073.7429 | 971.2664 | 784759.7496 | 1073742.9106 | 2.009e-06 | 8 | 971266.3942

## RESULTADOS_6
Unnamed: 0 | Volume de calda [L] | STATUS | Capacidade operacional [ha/h] | Tempo de missao [h] | Tempo util [h] | Tempo por voo [min] | Autonomia Projetada [h] | N° Voos | MTOW [kg] | Massa Estrutura [kg] | Combustível [kg] | Abastecimentos | Massa gerador | Potência gerador [W] | Combustível consumido [L] | Calda cons [L] | Distância percorrida [km] | Distância Pulverizando [km] | RTL ACUMULADO[m] | EOC [km/km] | EOC [h/h] | Tempo de manobra [h] | Tempo rtl_rtw [h] | V pulv [m/s] | V desloc [m/s] | Preço Total por ha Simples [R$/ha] | Preço Total por ha Presumido [R$/ha] | Preço Total por ha Real [R$/ha] | Preço Total Simples [R$] | Preço Total Presumido [R$] | Prod CAPEX [ha/h/R$] | Dias Trabalhados | Preço Total Real [R$]
0 | 40 | CONCLUIDO | 0.9439 | 105.95 | 93.47 | 10.05 | 0.2 | 558 | 89.87 | 37.55 | 1 | 556 | 11.32 | 11317.98 | 766.41 | 3792.45 | 1104.05 | 185.73 | 448926.28 | 0.17 | 0.62 | 15.52 | 26.62 | 1 | 10 | 1120.0111 | 1532.4486 | 1386.1938 | 1120011.0901 | 1532448.5849 | 1.5642e-06 | 12 | 1386193.8427
1 | 40 | CONCLUIDO | 1.2096 | 82.67 | 76.69 | 21.5 | 0.39 | 214 | 91.1 | 37.55 | 2 | 212 | 11.54 | 11468.97 | 590.58 | 3791.79 | 534.98 | 185.73 | 166109.43 | 0.35 | 0.76 | 14.94 | 9.85 | 1 | 10 | 704.2188 | 963.5433 | 871.584 | 704218.8255 | 963543.2649 | 2.0045e-06 | 9 | 871584.0481
2 | 40 | CONCLUIDO | 1.3006 | 76.89 | 72.58 | 34.84 | 0.57 | 125 | 92.32 | 37.55 | 3 | 123 | 11.77 | 11620.34 | 517.23 | 3791.68 | 396.4 | 185.73 | 97265.2 | 0.47 | 0.8 | 14.79 | 5.75 | 1 | 10 | 603.6753 | 825.9752 | 747.1453 | 603675.3098 | 825975.1911 | 2.1553e-06 | 9 | 747145.2781
3 | 40 | CONCLUIDO | 1.3319 | 75.08 | 71.31 | 44.11 | 0.75 | 97 | 93.55 | 37.55 | 4 | 8 | 12 | 11772.07 | 480.62 | 3791.51 | 348.94 | 185.73 | 73678.21 | 0.53 | 0.82 | 14.86 | 4.47 | 1 | 10 | 554.4058 | 758.5625 | 686.1663 | 554405.8024 | 758562.4775 | 2.2072e-06 | 8 | 686166.3393
4 | 40 | CONCLUIDO | 1.3331 | 75.01 | 71.26 | 44.54 | 0.93 | 96 | 94.79 | 37.55 | 5 | 0 | 12.23 | 11924.18 | 485.47 | 3791.65 | 346.95 | 185.73 | 72688.05 | 0.54 | 0.82 | 14.87 | 4.43 | 1 | 10 | 557.046 | 762.1749 | 689.434 | 557046.0007 | 762174.9133 | 2.2091e-06 | 8 | 689434.0093

## RESULTADOS_4
Unnamed: 0 | Volume de calda [L] | STATUS | Capacidade operacional [ha/h] | Tempo de missao [h] | Tempo util [h] | Tempo por voo [min] | Autonomia Projetada [h] | N° Voos | MTOW [kg] | Massa Estrutura [kg] | Combustível [kg] | Abastecimentos | Massa gerador | Potência gerador [W] | Combustível consumido [L] | Calda cons [L] | Distância percorrida [km] | Distância Pulverizando [km] | RTL ACUMULADO[m] | EOC [km/km] | EOC [h/h] | Tempo de manobra [h] | Tempo rtl_rtw [h] | V pulv [m/s] | V desloc [m/s] | Preço Total por ha Simples [R$/ha] | Preço Total por ha Presumido [R$/ha] | Preço Total por ha Real [R$/ha] | Preço Total Simples [R$] | Preço Total Presumido [R$] | Prod CAPEX [ha/h/R$] | Dias Trabalhados | Preço Total Real [R$]
0 | 30 | CONCLUIDO | 1.0417 | 95.99 | 87.38 | 12.05 | 0.24 | 435 | 71.52 | 32.27 | 1 | 433 | 8.25 | 9054.6 | 598.58 | 3792.18 | 898.62 | 185.73 | 346824.63 | 0.21 | 0.67 | 15.29 | 20.54 | 1 | 10 | 818.6021 | 1120.0476 | 1013.1518 | 818602.1448 | 1120047.5687 | 1.7857e-06 | 10 | 1013151.8007
1 | 30 | CONCLUIDO | 1.2674 | 78.9 | 74.47 | 26.92 | 0.48 | 166 | 72.7 | 32.27 | 2 | 162 | 8.43 | 9200.25 | 457.89 | 3791.71 | 460.23 | 185.73 | 128975.61 | 0.4 | 0.78 | 14.86 | 7.64 | 1 | 10 | 558.6089 | 764.3133 | 691.3683 | 558608.8539 | 764313.278 | 2.1726e-06 | 9 | 691368.2914
2 | 30 | CONCLUIDO | 1.3058 | 76.58 | 72.75 | 34.1 | 0.71 | 128 | 73.88 | 32.27 | 3 | 0 | 8.61 | 9346.23 | 428.26 | 3792.46 | 395.83 | 185.73 | 96968.29 | 0.47 | 0.8 | 14.96 | 5.91 | 1 | 10 | 511.5066 | 699.8659 | 633.0717 | 511506.6128 | 699865.9138 | 2.2385e-06 | 8 | 633071.6932

## RESULTADOS_1
Unnamed: 0 | Volume de calda [L] | STATUS | Capacidade operacional [ha/h] | Tempo de missao [h] | Tempo util [h] | Tempo por voo [min] | Autonomia Projetada [h] | N° Voos | MTOW [kg] | Massa Estrutura [kg] | Combustível [kg] | Abastecimentos | Massa gerador | Potência gerador [W] | Combustível consumido [L] | Calda cons [L] | Distância percorrida [km] | Distância Pulverizando [km] | RTL ACUMULADO[m] | EOC [km/km] | EOC [h/h] | Tempo de manobra [h] | Tempo rtl_rtw [h] | V pulv [m/s] | V desloc [m/s] | Preço Total por ha Simples [R$/ha] | Preço Total por ha Presumido [R$/ha] | Preço Total por ha Real [R$/ha] | Preço Total Simples [R$] | Preço Total Presumido [R$] | Prod CAPEX [ha/h/R$] | Dias Trabalhados | Preço Total Real [R$]
0 | 15 | CONCLUIDO | 1.2001 | 83.32 | 78.77 | 18.39 | 0.43 | 257 | 39.78 | 19.54 | 1 | 36 | 4.24 | 5140 | 310.64 | 3792.77 | 594.77 | 185.73 | 195791.01 | 0.31 | 0.74 | 15.31 | 11.93 | 1 | 10 | 439.4179 | 601.231 | 543.8503 | 439417.9063 | 601230.9652 | 2.2081e-06 | 9 | 543850.3257
1 | 15 | CONCLUIDO | 1.202 | 83.19 | 78.67 | 18.58 | 0.84 | 254 | 40.89 | 19.54 | 2 | 0 | 4.35 | 5277.26 | 317.26 | 3792.79 | 589.59 | 185.73 | 193215.5 | 0.32 | 0.74 | 15.36 | 11.83 | 1 | 10 | 443.4977 | 606.8131 | 548.8997 | 443497.6533 | 606813.0549 | 2.2116e-06 | 9 | 548899.6686

## RESULTADOS_12
Unnamed: 0 | Volume de calda [L] | STATUS | Capacidade operacional [ha/h] | Tempo de missao [h] | Tempo util [h] | Tempo por voo [min] | Autonomia Projetada [h] | N° Voos | MTOW [kg] | Massa Estrutura [kg] | Combustível [kg] | Abastecimentos | Massa gerador | Potência gerador [W] | Combustível consumido [L] | Calda cons [L] | Distância percorrida [km] | Distância Pulverizando [km] | RTL ACUMULADO[m] | EOC [km/km] | EOC [h/h] | Tempo de manobra [h] | Tempo rtl_rtw [h] | V pulv [m/s] | V desloc [m/s] | Preço Total por ha Simples [R$/ha] | Preço Total por ha Presumido [R$/ha] | Preço Total por ha Real [R$/ha] | Preço Total Simples [R$] | Preço Total Presumido [R$] | Prod CAPEX [ha/h/R$] | Dias Trabalhados | Preço Total Real [R$]
0 | 70 | CONCLUIDO | 0.7027 | 142.31 | 112.99 | 7.23 | 0.12 | 938 | 141.81 | 47.83 | 1 | 936 | 22.98 | 17723.39 | 1280.03 | 3793.53 | 1767.65 | 185.73 | 778824.45 | 0.11 | 0.51 | 16.18 | 46.12 | 1 | 10 | 2337.1558 | 3197.7997 | 2892.6062 | 2337155.8064 | 3197799.6823 | 1.0812e-06 | 15 | 2892606.1688
1 | 70 | CONCLUIDO | 1.0631 | 94.07 | 82.3 | 14.96 | 0.25 | 330 | 143.17 | 47.83 | 2 | 328 | 23.34 | 17891.86 | 909.9 | 3792.54 | 724.89 | 185.73 | 260486.53 | 0.26 | 0.71 | 15.14 | 15.46 | 1 | 10 | 1139.8547 | 1559.5994 | 1410.7535 | 1139854.6621 | 1559599.4355 | 1.6358e-06 | 10 | 1410753.4543
2 | 70 | CONCLUIDO | 1.1935 | 83.79 | 75.87 | 23.11 | 0.37 | 197 | 144.54 | 47.83 | 3 | 195 | 23.71 | 18060.85 | 816.86 | 3791.95 | 507.14 | 185.73 | 152276.79 | 0.37 | 0.77 | 14.91 | 9.03 | 1 | 10 | 929.3914 | 1271.6343 | 1150.2713 | 929391.3593 | 1271634.2597 | 1.8364e-06 | 9 | 1150271.2707
3 | 70 | CONCLUIDO | 1.2587 | 79.45 | 73.21 | 31.6 | 0.49 | 139 | 145.92 | 47.83 | 4 | 137 | 24.09 | 18230.35 | 764.93 | 3791.78 | 417.38 | 185.73 | 107685.31 | 0.45 | 0.79 | 14.81 | 6.37 | 1 | 10 | 843.2505 | 1153.7725 | 1043.6581 | 843250.4886 | 1153772.5201 | 1.9368e-06 | 9 | 1043658.0901
4 | 70 | CONCLUIDO | 1.2986 | 77 | 71.71 | 40.59 | 0.6 | 106 | 147.3 | 47.83 | 5 | 104 | 24.47 | 18400.38 | 726 | 3791.7 | 366.95 | 185.73 | 82636.72 | 0.51 | 0.81 | 14.75 | 4.88 | 1 | 10 | 790.3595 | 1081.4048 | 978.197 | 790359.5452 | 1081404.798 | 1.9982e-06 | 9 | 978197.0418
5 | 70 | CONCLUIDO | 1.3279 | 75.31 | 70.65 | 50.46 | 0.71 | 84 | 148.68 | 47.83 | 6 | 82 | 24.85 | 18570.94 | 689.32 | 3791.55 | 331 | 185.73 | 64773.89 | 0.56 | 0.82 | 14.72 | 3.82 | 1 | 10 | 736.7411 | 1008.0417 | 911.8356 | 736741.1222 | 1008041.7061 | 2.0432e-06 | 8 | 911835.6205
6 | 70 | CONCLUIDO | 1.3495 | 74.1 | 69.91 | 61.69 | 0.83 | 68 | 150.07 | 47.83 | 7 | 66 | 25.24 | 18742.03 | 652.98 | 3791.66 | 305.71 | 185.73 | 52207.01 | 0.61 | 0.83 | 14.7 | 3.08 | 1 | 10 | 701.0492 | 959.2064 | 867.6611 | 701049.1677 | 959206.3993 | 2.0765e-06 | 8 | 867661.0868
7 | 70 | CONCLUIDO | 1.3634 | 73.34 | 69.44 | 71.83 | 0.94 | 58 | 151.46 | 47.83 | 8 | 35 | 25.63 | 18913.66 | 626.29 | 3791.52 | 288.97 | 185.73 | 43888.35 | 0.64 | 0.84 | 14.71 | 2.61 | 1 | 10 | 676.5847 | 925.733 | 837.3823 | 676584.6786 | 925733.006 | 2.0979e-06 | 8 | 837382.3472
8 | 70 | CONCLUIDO | 1.3655 | 73.24 | 69.39 | 74.35 | 1.04 | 56 | 152.85 | 47.83 | 9 | 2 | 26.03 | 19085.83 | 621.02 | 3791.58 | 285.9 | 185.73 | 42360.67 | 0.65 | 0.84 | 14.74 | 2.56 | 1 | 10 | 672.1978 | 919.7306 | 831.9528 | 672197.7533 | 919730.6213 | 2.1011e-06 | 8 | 831952.8217
9 | 70 | CONCLUIDO | 1.3654 | 73.24 | 69.39 | 74.35 | 1.15 | 56 | 154.25 | 47.83 | 10 | 0 | 26.43 | 19258.55 | 625.87 | 3791.58 | 285.97 | 185.73 | 42398.73 | 0.65 | 0.84 | 14.74 | 2.56 | 1 | 10 | 675.3329 | 924.0203 | 835.8331 | 675332.9127 | 924020.2847 | 2.1009e-06 | 8 | 835833.0856

## RESULTADOS_16
Unnamed: 0 | Volume de calda [L] | STATUS | Capacidade operacional [ha/h] | Tempo de missao [h] | Tempo util [h] | Tempo por voo [min] | Autonomia Projetada [h] | N° Voos | MTOW [kg] | Massa Estrutura [kg] | Combustível [kg] | Abastecimentos | Massa gerador | Potência gerador [W] | Combustível consumido [L] | Calda cons [L] | Distância percorrida [km] | Distância Pulverizando [km] | RTL ACUMULADO[m] | EOC [km/km] | EOC [h/h] | Tempo de manobra [h] | Tempo rtl_rtw [h] | V pulv [m/s] | V desloc [m/s] | Preço Total por ha Simples [R$/ha] | Preço Total por ha Presumido [R$/ha] | Preço Total por ha Real [R$/ha] | Preço Total Simples [R$] | Preço Total Presumido [R$] | Prod CAPEX [ha/h/R$] | Dias Trabalhados | Preço Total Real [R$]
0 | 90 | CONCLUIDO | 0.5638 | 177.35 | 130.24 | 6.22 | 0.1 | 1257 | 176.73 | 52.44 | 1 | 1255 | 33.29 | 22031.19 | 1707.77 | 3794.66 | 2355.94 | 185.73 | 1071378.27 | 0.08 | 0.45 | 16.72 | 63.36 | 1 | 10 | 3783.2271 | 5176.3782 | 4682.3519 | 3783227.0781 | 5176378.1924 | 8.3597e-07 | 19 | 4682351.9228
1 | 90 | CONCLUIDO | 0.9757 | 102.49 | 85.77 | 12.8 | 0.2 | 402 | 178.21 | 52.44 | 2 | 400 | 33.77 | 22213.89 | 1107.56 | 3792.53 | 842.88 | 185.73 | 319122.52 | 0.22 | 0.68 | 15.25 | 18.92 | 1 | 10 | 1470.8236 | 2012.4457 | 1820.3807 | 1470823.5973 | 2012445.734 | 1.4467e-06 | 11 | 1820380.7376
2 | 90 | CONCLUIDO | 1.1258 | 88.82 | 77.9 | 19.56 | 0.3 | 239 | 179.7 | 52.44 | 3 | 237 | 34.26 | 22397.24 | 988.66 | 3791.78 | 576.62 | 185.73 | 186808.37 | 0.32 | 0.75 | 14.97 | 11.07 | 1 | 10 | 1160.9022 | 1588.3975 | 1436.8031 | 1160902.1507 | 1588397.538 | 1.6693e-06 | 10 | 1436803.1063
3 | 90 | CONCLUIDO | 1.2057 | 82.94 | 74.55 | 26.62 | 0.39 | 168 | 181.19 | 52.44 | 4 | 166 | 34.75 | 22581.25 | 929.24 | 3791.72 | 462.14 | 185.73 | 129923.47 | 0.4 | 0.78 | 14.88 | 7.71 | 1 | 10 | 1026.0795 | 1403.9273 | 1269.9384 | 1026079.5404 | 1403927.2946 | 1.7877e-06 | 9 | 1269938.444
4 | 90 | CONCLUIDO | 1.2538 | 79.76 | 72.75 | 33.84 | 0.49 | 129 | 182.69 | 52.44 | 5 | 127 | 35.25 | 22766.06 | 889.44 | 3791.64 | 401.51 | 185.73 | 99800.57 | 0.46 | 0.8 | 14.81 | 5.92 | 1 | 10 | 957.614 | 1310.2497 | 1185.2013 | 957614.012 | 1310249.7382 | 1.8591e-06 | 9 | 1185201.3421
5 | 90 | CONCLUIDO | 1.2868 | 77.71 | 71.59 | 41.3 | 0.58 | 104 | 184.19 | 52.44 | 6 | 102 | 35.75 | 22951.43 | 857.35 | 3791.71 | 362.61 | 185.73 | 80478.02 | 0.51 | 0.81 | 14.76 | 4.76 | 1 | 10 | 910.5955 | 1245.9169 | 1127.0084 | 910595.4974 | 1245916.9322 | 1.908e-06 | 9 | 1127008.3688
6 | 90 | CONCLUIDO | 1.3121 | 76.21 | 70.73 | 49.35 | 0.67 | 86 | 185.7 | 52.44 | 7 | 84 | 36.26 | 23137.49 | 828.9 | 3791.43 | 333.43 | 185.73 | 65975.19 | 0.56 | 0.82 | 14.73 | 3.9 | 1 | 10 | 861.6129 | 1178.8968 | 1066.3845 | 861612.8884 | 1178896.7656 | 1.9455e-06 | 8 | 1066384.5129
7 | 90 | CONCLUIDO | 1.3305 | 75.16 | 70.14 | 57.65 | 0.76 | 73 | 187.22 | 52.44 | 8 | 71 | 36.78 | 23324.24 | 802.32 | 3791.43 | 313.5 | 185.73 | 56077.72 | 0.59 | 0.83 | 14.71 | 3.31 | 1 | 10 | 831.9021 | 1138.2451 | 1029.6126 | 831902.0672 | 1138245.1092 | 1.9728e-06 | 8 | 1029612.5935
8 | 90 | CONCLUIDO | 1.3454 | 74.32 | 69.66 | 66.35 | 0.85 | 63 | 188.74 | 52.44 | 9 | 61 | 37.3 | 23511.69 | 777.02 | 3791.4 | 297.39 | 185.73 | 48070.07 | 0.62 | 0.83 | 14.69 | 2.83 | 1 | 10 | 805.988 | 1102.7883 | 997.5397 | 805987.9625 | 1102788.2879 | 1.9949e-06 | 8 | 997539.7215
9 | 90 | CONCLUIDO | 1.3558 | 73.76 | 69.35 | 74.3 | 0.93 | 56 | 190.26 | 52.44 | 10 | 54 | 37.82 | 23699.85 | 755.17 | 3791.44 | 286.38 | 185.73 | 42602.99 | 0.65 | 0.84 | 14.68 | 2.51 | 1 | 10 | 785.6194 | 1074.9192 | 972.3304 | 785619.4467 | 1074919.186 | 2.0103e-06 | 8 | 972330.4076
10 | 90 | CONCLUIDO | 1.3664 | 73.18 | 69.02 | 84.52 | 1.02 | 49 | 191.79 | 52.44 | 11 | 44 | 38.35 | 23888.73 | 728.71 | 3791.69 | 275.51 | 185.73 | 37203.64 | 0.67 | 0.84 | 14.67 | 2.19 | 1 | 10 | 762.4677 | 1043.242 | 943.6764 | 762467.717 | 1043241.9681 | 2.026e-06 | 8 | 943676.4189
11 | 90 | CONCLUIDO | 1.3721 | 72.88 | 68.86 | 91.82 | 1.1 | 45 | 193.33 | 52.44 | 12 | 18 | 38.89 | 24078.33 | 712.23 | 3791.49 | 269.15 | 185.73 | 34040.46 | 0.69 | 0.84 | 14.69 | 2.03 | 1 | 10 | 748.7877 | 1024.5244 | 926.7452 | 748787.7057 | 1024524.3732 | 2.0345e-06 | 8 | 926745.2049
12 | 90 | CONCLUIDO | 1.3731 | 72.83 | 68.84 | 93.88 | 1.18 | 44 | 194.88 | 52.44 | 13 | 4 | 39.43 | 24268.67 | 712.29 | 3791.52 | 268.14 | 185.73 | 33541.55 | 0.69 | 0.84 | 14.7 | 2.01 | 1 | 10 | 748.2941 | 1023.849 | 926.1343 | 748294.1335 | 1023849.0458 | 2.0359e-06 | 8 | 926134.3299
13 | 90 | CONCLUIDO | 1.3729 | 72.84 | 68.86 | 93.89 | 1.27 | 44 | 196.42 | 52.44 | 14 | 0 | 39.98 | 24459.75 | 716.57 | 3791.55 | 268.18 | 185.73 | 33559.66 | 0.69 | 0.84 | 14.71 | 2.02 | 1 | 10 | 751.161 | 1027.7716 | 929.6825 | 751161.0005 | 1027771.6198 | 2.0357e-06 | 8 | 929682.5389

## RESULTADOS_0
Unnamed: 0 | Volume de calda [L] | STATUS | Capacidade operacional [ha/h] | Tempo de missao [h] | Tempo util [h] | Tempo por voo [min] | Autonomia Projetada [h] | N° Voos | MTOW [kg] | Massa Estrutura [kg] | Combustível [kg] | Abastecimentos | Massa gerador | Potência gerador [W] | Combustível consumido [L] | Calda cons [L] | Distância percorrida [km] | Distância Pulverizando [km] | RTL ACUMULADO[m] | EOC [km/km] | EOC [h/h] | Tempo de manobra [h] | Tempo rtl_rtw [h] | V pulv [m/s] | V desloc [m/s] | Preço Total por ha Simples [R$/ha] | Preço Total por ha Presumido [R$/ha] | Preço Total por ha Real [R$/ha] | Preço Total Simples [R$] | Preço Total Presumido [R$] | Prod CAPEX [ha/h/R$] | Dias Trabalhados | Preço Total Real [R$]
0 | 10 | CONCLUIDO | 1.1061 | 90.41 | 84.54 | 13.35 | 0.64 | 380 | 26.11 | 12.1 | 1 | 0 | 3.01 | 3454.41 | 244.99 | 3793.02 | 782.94 | 185.73 | 289259.47 | 0.24 | 0.69 | 15.71 | 17.7 | 1 | 10 | 411.5506 | 563.1017 | 509.3601 | 411550.6261 | 563101.723 | 2.1074e-06 | 10 | 509360.0849

## RESULTADOS_7
Unnamed: 0 | Volume de calda [L] | STATUS | Capacidade operacional [ha/h] | Tempo de missao [h] | Tempo util [h] | Tempo por voo [min] | Autonomia Projetada [h] | N° Voos | MTOW [kg] | Massa Estrutura [kg] | Combustível [kg] | Abastecimentos | Massa gerador | Potência gerador [W] | Combustível consumido [L] | Calda cons [L] | Distância percorrida [km] | Distância Pulverizando [km] | RTL ACUMULADO[m] | EOC [km/km] | EOC [h/h] | Tempo de manobra [h] | Tempo rtl_rtw [h] | V pulv [m/s] | V desloc [m/s] | Preço Total por ha Simples [R$/ha] | Preço Total por ha Presumido [R$/ha] | Preço Total por ha Real [R$/ha] | Preço Total Simples [R$] | Preço Total Presumido [R$] | Prod CAPEX [ha/h/R$] | Dias Trabalhados | Preço Total Real [R$]
0 | 45 | CONCLUIDO | 0.8991 | 111.22 | 96.53 | 9.37 | 0.18 | 618 | 98.71 | 39.72 | 1 | 616 | 12.99 | 12407.75 | 848.37 | 3792.87 | 1207.45 | 185.73 | 500326.78 | 0.15 | 0.6 | 15.64 | 29.67 | 1 | 10 | 1275.3644 | 1745.0099 | 1578.4686 | 1275364.4429 | 1745009.8959 | 1.4682e-06 | 12 | 1578468.6006
1 | 45 | CONCLUIDO | 1.1832 | 84.52 | 77.7 | 19.84 | 0.35 | 235 | 99.95 | 39.72 | 2 | 233 | 13.24 | 12561.45 | 648.84 | 3791.99 | 569.53 | 185.73 | 183283.18 | 0.33 | 0.75 | 14.97 | 10.86 | 1 | 10 | 773.6987 | 1058.6087 | 957.5765 | 773698.6833 | 1058608.6717 | 1.9322e-06 | 9 | 957576.5459
2 | 45 | CONCLUIDO | 1.2814 | 78.04 | 73.19 | 31.59 | 0.52 | 139 | 101.2 | 39.72 | 3 | 137 | 13.49 | 12715.54 | 574.91 | 3791.6 | 416.32 | 185.73 | 107155.01 | 0.45 | 0.79 | 14.83 | 6.36 | 1 | 10 | 661.2597 | 904.7647 | 818.4153 | 661259.7357 | 904764.7431 | 2.0925e-06 | 9 | 818415.2659
3 | 45 | CONCLUIDO | 1.3319 | 75.08 | 71.14 | 44.93 | 0.69 | 95 | 102.45 | 39.72 | 4 | 74 | 13.74 | 12870.03 | 519.3 | 3791.78 | 346.54 | 185.73 | 72487.98 | 0.54 | 0.82 | 14.77 | 4.31 | 1 | 10 | 588.0994 | 804.6635 | 727.8675 | 588099.3529 | 804663.4797 | 2.175e-06 | 8 | 727867.5266
4 | 45 | CONCLUIDO | 1.3413 | 74.55 | 70.8 | 49.39 | 0.85 | 86 | 103.71 | 39.72 | 5 | 1 | 14 | 13024.91 | 508.43 | 3791.88 | 332.43 | 185.73 | 65475.97 | 0.56 | 0.82 | 14.82 | 3.96 | 1 | 10 | 576.7837 | 789.1809 | 713.8626 | 576783.7231 | 789180.9358 | 2.1903e-06 | 8 | 713862.6149
5 | 45 | CONCLUIDO | 1.3413 | 74.56 | 70.8 | 49.4 | 1.01 | 86 | 104.97 | 39.72 | 6 | 0 | 14.25 | 13180.19 | 514.01 | 3791.89 | 332.45 | 185.73 | 65487.92 | 0.56 | 0.82 | 14.83 | 3.97 | 1 | 10 | 580.406 | 794.1371 | 718.3458 | 580406.0153 | 794137.1159 | 2.1903e-06 | 8 | 718345.7841

## RESULTADOS_10
Unnamed: 0 | Volume de calda [L] | STATUS | Capacidade operacional [ha/h] | Tempo de missao [h] | Tempo util [h] | Tempo por voo [min] | Autonomia Projetada [h] | N° Voos | MTOW [kg] | Massa Estrutura [kg] | Combustível [kg] | Abastecimentos | Massa gerador | Potência gerador [W] | Combustível consumido [L] | Calda cons [L] | Distância percorrida [km] | Distância Pulverizando [km] | RTL ACUMULADO[m] | EOC [km/km] | EOC [h/h] | Tempo de manobra [h] | Tempo rtl_rtw [h] | V pulv [m/s] | V desloc [m/s] | Preço Total por ha Simples [R$/ha] | Preço Total por ha Presumido [R$/ha] | Preço Total por ha Real [R$/ha] | Preço Total Simples [R$] | Preço Total Presumido [R$] | Prod CAPEX [ha/h/R$] | Dias Trabalhados | Preço Total Real [R$]
0 | 60 | CONCLUIDO | 0.7774 | 128.64 | 105.96 | 7.91 | 0.14 | 804 | 124.63 | 45 | 1 | 802 | 18.64 | 15605.44 | 1098.98 | 3793.4 | 1529.37 | 185.73 | 660354.51 | 0.12 | 0.55 | 15.91 | 39.1 | 1 | 10 | 1849.6204 | 2530.7323 | 2289.2027 | 1849620.4295 | 2530732.2711 | 1.2222e-06 | 14 | 2289202.735
1 | 60 | CONCLUIDO | 1.1094 | 90.14 | 80.52 | 16.49 | 0.28 | 293 | 125.95 | 45 | 2 | 291 | 18.95 | 15767.7 | 809.2 | 3792.06 | 664.58 | 185.73 | 230514.74 | 0.28 | 0.72 | 15.08 | 13.68 | 1 | 10 | 994.1329 | 1360.2164 | 1230.3993 | 994132.8505 | 1360216.4241 | 1.7442e-06 | 10 | 1230399.2776
2 | 60 | CONCLUIDO | 1.226 | 81.56 | 74.93 | 25.55 | 0.42 | 176 | 127.27 | 45 | 3 | 174 | 19.27 | 15930.42 | 727.15 | 3791.82 | 475.8 | 185.73 | 136713.89 | 0.39 | 0.78 | 14.88 | 8.1 | 1 | 10 | 825.5612 | 1129.5693 | 1021.7647 | 825561.1969 | 1129569.2508 | 1.9275e-06 | 9 | 1021764.7469
3 | 60 | CONCLUIDO | 1.2878 | 77.65 | 72.4 | 35.61 | 0.55 | 122 | 128.59 | 45 | 4 | 120 | 19.59 | 16093.6 | 674.41 | 3791.81 | 390.19 | 185.73 | 94174.54 | 0.48 | 0.8 | 14.78 | 5.57 | 1 | 10 | 748.6479 | 1024.3331 | 926.5722 | 748647.9454 | 1024333.147 | 2.0247e-06 | 9 | 926572.2291
4 | 60 | CONCLUIDO | 1.3244 | 75.5 | 71.02 | 46.32 | 0.68 | 92 | 129.92 | 45 | 5 | 90 | 19.92 | 16257.24 | 630.12 | 3791.67 | 342.89 | 185.73 | 70674.51 | 0.54 | 0.82 | 14.75 | 4.19 | 1 | 10 | 686.8525 | 939.7818 | 850.0904 | 686852.468 | 939781.8485 | 2.0823e-06 | 8 | 850090.3878
5 | 60 | CONCLUIDO | 1.3494 | 74.11 | 70.13 | 58.45 | 0.81 | 72 | 131.25 | 45 | 6 | 61 | 20.25 | 16421.36 | 591.53 | 3791.58 | 312.67 | 185.73 | 55665.3 | 0.59 | 0.83 | 14.72 | 3.3 | 1 | 10 | 648.7173 | 887.6036 | 802.892 | 648717.3012 | 887603.6309 | 2.1216e-06 | 8 | 802891.9861
6 | 60 | CONCLUIDO | 1.3585 | 73.61 | 69.82 | 64.45 | 0.93 | 65 | 132.58 | 45 | 7 | 5 | 20.59 | 16585.95 | 575.99 | 3791.93 | 300.18 | 185.73 | 49454.04 | 0.62 | 0.83 | 14.76 | 2.98 | 1 | 10 | 634.262 | 867.8253 | 785.0013 | 634262.0232 | 867825.2818 | 2.1359e-06 | 8 | 785001.2549
7 | 60 | CONCLUIDO | 1.3586 | 73.6 | 69.81 | 64.44 | 1.06 | 65 | 133.92 | 45 | 8 | 0 | 20.93 | 16751.02 | 580.46 | 3791.78 | 299.62 | 185.73 | 49175.76 | 0.62 | 0.83 | 14.77 | 2.98 | 1 | 10 | 637.0622 | 871.6565 | 788.4669 | 637062.1508 | 871656.5399 | 2.136e-06 | 8 | 788466.8631

## RESULTADOS_14
Unnamed: 0 | Volume de calda [L] | STATUS | Capacidade operacional [ha/h] | Tempo de missao [h] | Tempo util [h] | Tempo por voo [min] | Autonomia Projetada [h] | N° Voos | MTOW [kg] | Massa Estrutura [kg] | Combustível [kg] | Abastecimentos | Massa gerador | Potência gerador [W] | Combustível consumido [L] | Calda cons [L] | Distância percorrida [km] | Distância Pulverizando [km] | RTL ACUMULADO[m] | EOC [km/km] | EOC [h/h] | Tempo de manobra [h] | Tempo rtl_rtw [h] | V pulv [m/s] | V desloc [m/s] | Preço Total por ha Simples [R$/ha] | Preço Total por ha Presumido [R$/ha] | Preço Total por ha Real [R$/ha] | Preço Total Simples [R$] | Preço Total Presumido [R$] | Prod CAPEX [ha/h/R$] | Dias Trabalhados | Preço Total Real [R$]
0 | 80 | CONCLUIDO | 0.6322 | 158.17 | 120.85 | 6.68 | 0.11 | 1086 | 159.12 | 50.28 | 1 | 1084 | 27.84 | 19859.16 | 1478.78 | 3793.75 | 2036.33 | 185.73 | 912424.61 | 0.09 | 0.48 | 16.41 | 53.98 | 1 | 10 | 2961.5998 | 4052.1915 | 3665.4561 | 2961599.825 | 4052191.5372 | 9.5409e-07 | 17 | 3665456.0642
1 | 80 | CONCLUIDO | 1.0189 | 98.15 | 84.03 | 13.78 | 0.22 | 366 | 160.54 | 50.28 | 2 | 364 | 28.26 | 20034.4 | 1008.78 | 3792.6 | 782.67 | 185.73 | 289195.12 | 0.24 | 0.69 | 15.22 | 17.18 | 1 | 10 | 1305.3662 | 1786.0597 | 1615.6006 | 1305366.2297 | 1786059.6641 | 1.5377e-06 | 11 | 1615600.6365
2 | 80 | CONCLUIDO | 1.1595 | 86.24 | 76.9 | 21.16 | 0.33 | 218 | 161.97 | 50.28 | 3 | 216 | 28.69 | 20210.21 | 903.76 | 3791.95 | 542.16 | 185.73 | 169681.2 | 0.34 | 0.76 | 14.94 | 10.05 | 1 | 10 | 1037.2732 | 1419.2429 | 1283.7923 | 1037273.1566 | 1419242.8941 | 1.7499e-06 | 9 | 1283792.3442
3 | 80 | CONCLUIDO | 1.2309 | 81.24 | 73.95 | 28.81 | 0.43 | 154 | 163.4 | 50.28 | 4 | 152 | 29.12 | 20386.62 | 849.75 | 3791.75 | 442.46 | 185.73 | 120153.37 | 0.42 | 0.79 | 14.85 | 7.12 | 1 | 10 | 936.1175 | 1280.8373 | 1158.596 | 936117.54 | 1280837.3168 | 1.8576e-06 | 9 | 1158596.001
4 | 80 | CONCLUIDO | 1.2764 | 78.35 | 72.22 | 36.72 | 0.54 | 118 | 164.83 | 50.28 | 5 | 116 | 29.55 | 20563.61 | 809.48 | 3791.53 | 383.96 | 185.73 | 91082.71 | 0.48 | 0.8 | 14.78 | 5.39 | 1 | 10 | 874.0111 | 1195.8605 | 1081.7293 | 874011.0764 | 1195860.5134 | 1.9263e-06 | 9 | 1081729.2644
5 | 80 | CONCLUIDO | 1.3073 | 76.49 | 71.14 | 45.41 | 0.64 | 94 | 166.27 | 50.28 | 6 | 92 | 29.99 | 20741.2 | 777.11 | 3791.49 | 346.89 | 185.73 | 72667.04 | 0.54 | 0.82 | 14.75 | 4.3 | 1 | 10 | 819.3787 | 1121.1101 | 1014.113 | 819378.7305 | 1121110.1275 | 1.9729e-06 | 8 | 1014112.9504
6 | 80 | CONCLUIDO | 1.3293 | 75.23 | 70.39 | 54.15 | 0.74 | 78 | 167.72 | 50.28 | 7 | 76 | 30.44 | 20919.39 | 747.23 | 3791.45 | 321.77 | 185.73 | 60187.37 | 0.58 | 0.83 | 14.72 | 3.56 | 1 | 10 | 785.708 | 1075.0404 | 972.44 | 785708.0077 | 1075040.3592 | 2.0061e-06 | 8 | 972440.0161
7 | 80 | CONCLUIDO | 1.3463 | 74.28 | 69.83 | 63.48 | 0.84 | 66 | 169.17 | 50.28 | 8 | 64 | 30.89 | 21098.19 | 717.45 | 3791.51 | 303.11 | 185.73 | 50918.64 | 0.61 | 0.83 | 14.69 | 2.99 | 1 | 10 | 756.1709 | 1034.6265 | 935.8832 | 756170.9476 | 1034626.4504 | 2.0318e-06 | 8 | 935883.154
8 | 80 | CONCLUIDO | 1.3604 | 73.51 | 69.38 | 74.34 | 0.94 | 56 | 170.62 | 50.28 | 9 | 51 | 31.34 | 21277.6 | 686.49 | 3791.46 | 287.83 | 185.73 | 43327.18 | 0.65 | 0.84 | 14.68 | 2.55 | 1 | 10 | 728.2661 | 996.4457 | 901.3464 | 728266.0557 | 996445.7462 | 2.0531e-06 | 8 | 901346.3627
9 | 80 | CONCLUIDO | 1.3691 | 73.04 | 69.11 | 82.93 | 1.03 | 50 | 172.08 | 50.28 | 10 | 17 | 31.8 | 21457.64 | 664.9 | 3791.7 | 277.23 | 185.73 | 38058.6 | 0.67 | 0.84 | 14.71 | 2.27 | 1 | 10 | 709.7743 | 971.1445 | 878.4599 | 709774.3263 | 971144.5462 | 2.0662e-06 | 8 | 878459.8737
10 | 80 | CONCLUIDO | 1.3703 | 72.98 | 69.08 | 84.58 | 1.12 | 49 | 173.55 | 50.28 | 11 | 1 | 32.27 | 21638.31 | 664.28 | 3791.56 | 275.24 | 185.73 | 37064.99 | 0.67 | 0.84 | 14.73 | 2.24 | 1 | 10 | 708.7604 | 969.7573 | 877.205 | 708760.4021 | 969757.2505 | 2.068e-06 | 8 | 877204.9796
11 | 80 | CONCLUIDO | 1.3702 | 72.98 | 69.08 | 84.59 | 1.22 | 49 | 175.02 | 50.28 | 12 | 0 | 32.74 | 21819.6 | 669.12 | 3791.5 | 275.32 | 185.73 | 37107.06 | 0.67 | 0.84 | 14.73 | 2.25 | 1 | 10 | 711.8808 | 974.0267 | 881.0669 | 711880.752 | 974026.6509 | 2.0678e-06 | 8 | 881066.9144

## RESULTADOS_5
Unnamed: 0 | Volume de calda [L] | STATUS | Capacidade operacional [ha/h] | Tempo de missao [h] | Tempo util [h] | Tempo por voo [min] | Autonomia Projetada [h] | N° Voos | MTOW [kg] | Massa Estrutura [kg] | Combustível [kg] | Abastecimentos | Massa gerador | Potência gerador [W] | Combustível consumido [L] | Calda cons [L] | Distância percorrida [km] | Distância Pulverizando [km] | RTL ACUMULADO[m] | EOC [km/km] | EOC [h/h] | Tempo de manobra [h] | Tempo rtl_rtw [h] | V pulv [m/s] | V desloc [m/s] | Preço Total por ha Simples [R$/ha] | Preço Total por ha Presumido [R$/ha] | Preço Total por ha Real [R$/ha] | Preço Total Simples [R$] | Preço Total Presumido [R$] | Prod CAPEX [ha/h/R$] | Dias Trabalhados | Preço Total Real [R$]
0 | 35 | CONCLUIDO | 0.9912 | 100.89 | 90.44 | 10.92 | 0.22 | 497 | 80.84 | 35.1 | 1 | 495 | 9.74 | 10204.21 | 683.62 | 3792.64 | 1001 | 185.73 | 397708.31 | 0.19 | 0.64 | 15.43 | 23.59 | 1 | 10 | 964.9283 | 1320.2574 | 1194.2539 | 964928.2646 | 1320257.4212 | 1.6692e-06 | 11 | 1194253.906
1 | 35 | CONCLUIDO | 1.2374 | 80.81 | 75.63 | 23.76 | 0.43 | 191 | 82.04 | 35.1 | 2 | 189 | 9.94 | 10352.53 | 527.76 | 3791.85 | 499.49 | 185.73 | 148481.07 | 0.37 | 0.77 | 14.89 | 8.79 | 1 | 10 | 633.1604 | 866.318 | 783.6378 | 633160.387 | 866317.9745 | 2.0838e-06 | 9 | 783637.8029
2 | 35 | CONCLUIDO | 1.3157 | 76 | 72.13 | 37.63 | 0.63 | 115 | 83.25 | 35.1 | 3 | 55 | 10.15 | 10501.19 | 460.16 | 3791.67 | 378.29 | 185.73 | 88262.19 | 0.49 | 0.81 | 14.85 | 5.29 | 1 | 10 | 538.7326 | 737.1177 | 666.7682 | 538732.6063 | 737117.7192 | 2.2156e-06 | 8 | 666768.2386
3 | 35 | CONCLUIDO | 1.3207 | 75.72 | 71.93 | 39.23 | 0.83 | 110 | 84.46 | 35.1 | 4 | 0 | 10.36 | 10650.22 | 458.45 | 3792.22 | 369.42 | 185.73 | 83853.79 | 0.5 | 0.81 | 14.9 | 5.09 | 1 | 10 | 535.4809 | 732.6686 | 662.7437 | 535480.8902 | 732668.5777 | 2.2241e-06 | 8 | 662743.717

## RESULTADOS_8
Unnamed: 0 | Volume de calda [L] | STATUS | Capacidade operacional [ha/h] | Tempo de missao [h] | Tempo util [h] | Tempo por voo [min] | Autonomia Projetada [h] | N° Voos | MTOW [kg] | Massa Estrutura [kg] | Combustível [kg] | Abastecimentos | Massa gerador | Potência gerador [W] | Combustível consumido [L] | Calda cons [L] | Distância percorrida [km] | Distância Pulverizando [km] | RTL ACUMULADO[m] | EOC [km/km] | EOC [h/h] | Tempo de manobra [h] | Tempo rtl_rtw [h] | V pulv [m/s] | V desloc [m/s] | Preço Total por ha Simples [R$/ha] | Preço Total por ha Presumido [R$/ha] | Preço Total por ha Real [R$/ha] | Preço Total Simples [R$] | Preço Total Presumido [R$] | Prod CAPEX [ha/h/R$] | Dias Trabalhados | Preço Total Real [R$]
0 | 50 | CONCLUIDO | 0.8576 | 116.61 | 99.51 | 8.81 | 0.16 | 678 | 107.41 | 41.65 | 1 | 676 | 14.77 | 13481.73 | 929.57 | 3792.99 | 1308.91 | 185.73 | 550756.14 | 0.14 | 0.58 | 15.72 | 32.64 | 1 | 10 | 1451.5661 | 1986.0968 | 1796.5465 | 1451566.1471 | 1986096.841 | 1.3816e-06 | 13 | 1796546.546
1 | 50 | CONCLUIDO | 1.1579 | 86.36 | 78.66 | 18.51 | 0.32 | 255 | 108.68 | 41.65 | 2 | 253 | 15.03 | 13638.32 | 704.29 | 3791.86 | 602.16 | 185.73 | 199498.44 | 0.31 | 0.74 | 15 | 11.82 | 1 | 10 | 842.8619 | 1153.2409 | 1043.1772 | 842861.9163 | 1153240.8583 | 1.8654e-06 | 9 | 1043177.1693
2 | 50 | CONCLUIDO | 1.2619 | 79.24 | 73.83 | 29.14 | 0.48 | 152 | 109.96 | 41.65 | 3 | 150 | 15.31 | 13795.21 | 629.09 | 3791.54 | 438.56 | 185.73 | 118210.43 | 0.42 | 0.79 | 14.83 | 6.99 | 1 | 10 | 717.8705 | 982.2221 | 888.4802 | 717870.5078 | 982222.099 | 2.033e-06 | 9 | 888480.2005
3 | 50 | CONCLUIDO | 1.3169 | 75.93 | 71.59 | 41.3 | 0.63 | 104 | 111.23 | 41.65 | 4 | 102 | 15.58 | 13952.52 | 573.63 | 3791.5 | 362.45 | 185.73 | 80396.71 | 0.51 | 0.81 | 14.76 | 4.75 | 1 | 10 | 639.0646 | 874.3964 | 790.9452 | 639064.6209 | 874396.4078 | 2.1216e-06 | 8 | 790945.2419
4 | 50 | CONCLUIDO | 1.3454 | 74.32 | 70.51 | 52.88 | 0.78 | 80 | 112.51 | 41.65 | 5 | 35 | 15.86 | 14110.24 | 533.92 | 3791.57 | 324.06 | 185.73 | 61322.81 | 0.57 | 0.82 | 14.78 | 3.68 | 1 | 10 | 599.2241 | 819.8848 | 741.6361 | 599224.062 | 819884.7975 | 2.1675e-06 | 8 | 741636.1432
5 | 50 | CONCLUIDO | 1.3492 | 74.12 | 70.37 | 54.83 | 0.93 | 77 | 113.79 | 41.65 | 6 | 0 | 16.14 | 14268.39 | 531.36 | 3791.82 | 317.59 | 185.73 | 58101.71 | 0.58 | 0.83 | 14.82 | 3.54 | 1 | 10 | 595.8133 | 815.218 | 737.4147 | 595813.2549 | 815217.9808 | 2.1736e-06 | 8 | 737414.7209

## RESULTADOS_3
Unnamed: 0 | Volume de calda [L] | STATUS | Capacidade operacional [ha/h] | Tempo de missao [h] | Tempo util [h] | Tempo por voo [min] | Autonomia Projetada [h] | N° Voos | MTOW [kg] | Massa Estrutura [kg] | Combustível [kg] | Abastecimentos | Massa gerador | Potência gerador [W] | Combustível consumido [L] | Calda cons [L] | Distância percorrida [km] | Distância Pulverizando [km] | RTL ACUMULADO[m] | EOC [km/km] | EOC [h/h] | Tempo de manobra [h] | Tempo rtl_rtw [h] | V pulv [m/s] | V desloc [m/s] | Preço Total por ha Simples [R$/ha] | Preço Total por ha Presumido [R$/ha] | Preço Total por ha Real [R$/ha] | Preço Total Simples [R$] | Preço Total Presumido [R$] | Prod CAPEX [ha/h/R$] | Dias Trabalhados | Preço Total Real [R$]
0 | 25 | CONCLUIDO | 1.0976 | 91.11 | 84.19 | 13.69 | 0.28 | 369 | 61.76 | 28.92 | 1 | 367 | 6.84 | 7851.41 | 508.54 | 3792.23 | 789.23 | 185.73 | 292462.27 | 0.24 | 0.69 | 15.2 | 17.35 | 1 | 10 | 687.4201 | 940.5585 | 850.7929 | 687420.0588 | 940558.4513 | 1.9197e-06 | 10 | 850792.8728
1 | 25 | CONCLUIDO | 1.2827 | 77.96 | 74.01 | 28.65 | 0.55 | 155 | 62.92 | 28.92 | 2 | 29 | 7 | 7994.37 | 394.93 | 3792.47 | 438.65 | 185.73 | 118239.29 | 0.42 | 0.79 | 15 | 7.17 | 1 | 10 | 497.0511 | 680.0872 | 615.1806 | 497051.0784 | 680087.2139 | 2.2434e-06 | 9 | 615180.6447
2 | 25 | CONCLUIDO | 1.2847 | 77.84 | 73.92 | 28.99 | 0.81 | 153 | 64.08 | 28.92 | 3 | 0 | 7.16 | 8137.65 | 398.94 | 3792.33 | 434.14 | 185.73 | 115998.9 | 0.43 | 0.79 | 15.04 | 7.08 | 1 | 10 | 498.9738 | 682.718 | 617.5603 | 498973.7966 | 682717.9616 | 2.2469e-06 | 9 | 617560.3176

## RESULTADOS_15
Unnamed: 0 | Volume de calda [L] | STATUS | Capacidade operacional [ha/h] | Tempo de missao [h] | Tempo util [h] | Tempo por voo [min] | Autonomia Projetada [h] | N° Voos | MTOW [kg] | Massa Estrutura [kg] | Combustível [kg] | Abastecimentos | Massa gerador | Potência gerador [W] | Combustível consumido [L] | Calda cons [L] | Distância percorrida [km] | Distância Pulverizando [km] | RTL ACUMULADO[m] | EOC [km/km] | EOC [h/h] | Tempo de manobra [h] | Tempo rtl_rtw [h] | V pulv [m/s] | V desloc [m/s] | Preço Total por ha Simples [R$/ha] | Preço Total por ha Presumido [R$/ha] | Preço Total por ha Real [R$/ha] | Preço Total Simples [R$] | Preço Total Presumido [R$] | Prod CAPEX [ha/h/R$] | Dias Trabalhados | Preço Total Real [R$]
0 | 85 | CONCLUIDO | 0.5974 | 167.39 | 125.4 | 6.44 | 0.11 | 1169 | 167.88 | 51.39 | 1 | 1167 | 30.49 | 20939.59 | 1589.78 | 3793.61 | 2191.4 | 185.73 | 989546.58 | 0.08 | 0.46 | 16.55 | 58.53 | 1 | 10 | 3346.3713 | 4578.6528 | 4141.6726 | 3346371.2936 | 4578652.8354 | 8.9347e-07 | 18 | 4141672.635
1 | 85 | CONCLUIDO | 0.9972 | 100.28 | 84.9 | 13.27 | 0.21 | 384 | 169.33 | 51.39 | 2 | 382 | 30.94 | 21118.46 | 1058.11 | 3792.43 | 813.06 | 185.73 | 304300.75 | 0.23 | 0.68 | 15.23 | 18.05 | 1 | 10 | 1386.4818 | 1897.0455 | 1715.9941 | 1386481.7596 | 1897045.5107 | 1.4914e-06 | 11 | 1715994.1497
2 | 85 | CONCLUIDO | 1.1419 | 87.57 | 77.44 | 20.29 | 0.31 | 229 | 170.79 | 51.39 | 3 | 227 | 31.4 | 21297.94 | 946.94 | 3792.04 | 560.85 | 185.73 | 178973.5 | 0.33 | 0.75 | 14.95 | 10.6 | 1 | 10 | 1105.631 | 1512.7731 | 1368.3962 | 1105631.0282 | 1512773.1497 | 1.7078e-06 | 10 | 1368396.2035
3 | 85 | CONCLUIDO | 1.219 | 82.03 | 74.2 | 27.65 | 0.41 | 161 | 172.25 | 51.39 | 4 | 159 | 31.86 | 21478.05 | 889.29 | 3791.69 | 451.53 | 185.73 | 124653.14 | 0.41 | 0.78 | 14.84 | 7.37 | 1 | 10 | 979.9314 | 1340.7853 | 1212.8226 | 979931.3528 | 1340785.3085 | 1.8231e-06 | 9 | 1212822.6404
4 | 85 | CONCLUIDO | 1.2659 | 78.99 | 72.45 | 35.34 | 0.51 | 123 | 173.71 | 51.39 | 5 | 121 | 32.32 | 21658.78 | 849.5 | 3791.5 | 391.8 | 185.73 | 94976.73 | 0.47 | 0.8 | 14.79 | 5.62 | 1 | 10 | 914.9498 | 1251.8747 | 1132.3976 | 914949.8423 | 1251874.739 | 1.8933e-06 | 9 | 1132397.5709
5 | 85 | CONCLUIDO | 1.297 | 77.1 | 71.37 | 43.26 | 0.61 | 99 | 175.18 | 51.39 | 6 | 97 | 32.79 | 21840.16 | 817.62 | 3791.64 | 355.16 | 185.73 | 76776.08 | 0.52 | 0.81 | 14.75 | 4.54 | 1 | 10 | 871.0024 | 1191.744 | 1078.0056 | 871002.4476 | 1191743.9747 | 1.9398e-06 | 9 | 1078005.6024
6 | 85 | CONCLUIDO | 1.3208 | 75.71 | 70.56 | 51.63 | 0.7 | 82 | 176.66 | 51.39 | 7 | 80 | 33.27 | 22022.17 | 789.54 | 3791.7 | 327.88 | 185.73 | 63220.26 | 0.57 | 0.82 | 14.71 | 3.72 | 1 | 10 | 824.4265 | 1128.0168 | 1020.3604 | 824426.5467 | 1128016.7723 | 1.9754e-06 | 8 | 1020360.4347
7 | 85 | CONCLUIDO | 1.3377 | 74.75 | 70.01 | 60.01 | 0.8 | 70 | 178.14 | 51.39 | 8 | 68 | 33.75 | 22204.83 | 760.47 | 3791.47 | 308.92 | 185.73 | 53802.31 | 0.6 | 0.83 | 14.71 | 3.17 | 1 | 10 | 794.7254 | 1087.3783 | 983.6005 | 794725.3851 | 1087378.3327 | 2.0007e-06 | 8 | 983600.4707
8 | 85 | CONCLUIDO | 1.3525 | 73.94 | 69.53 | 69.53 | 0.89 | 60 | 179.63 | 51.39 | 9 | 58 | 34.24 | 22388.15 | 736.09 | 3791.35 | 293.25 | 185.73 | 46014.01 | 0.63 | 0.84 | 14.68 | 2.7 | 1 | 10 | 770.0231 | 1053.5796 | 953.0274 | 770023.1131 | 1053579.5944 | 2.0228e-06 | 8 | 953027.4366
9 | 85 | CONCLUIDO | 1.3639 | 73.32 | 69.18 | 79.83 | 0.98 | 52 | 181.12 | 51.39 | 10 | 46 | 34.73 | 22572.13 | 707.7 | 3791.4 | 280.74 | 185.73 | 39799.77 | 0.66 | 0.84 | 14.68 | 2.35 | 1 | 10 | 745.2816 | 1019.7272 | 922.4059 | 745281.6489 | 1019727.2315 | 2.0398e-06 | 8 | 922405.8957
10 | 85 | CONCLUIDO | 1.3713 | 72.92 | 68.96 | 88.03 | 1.07 | 47 | 182.62 | 51.39 | 11 | 21 | 35.22 | 22756.91 | 687.91 | 3791.36 | 272.38 | 185.73 | 35647.39 | 0.68 | 0.84 | 14.7 | 2.13 | 1 | 10 | 728.5975 | 996.8992 | 901.7565 | 728597.4532 | 996899.1789 | 2.0509e-06 | 8 | 901756.5204
11 | 85 | CONCLUIDO | 1.3727 | 72.85 | 68.92 | 89.9 | 1.16 | 46 | 184.12 | 51.39 | 12 | 5 | 35.73 | 22942.24 | 688.55 | 3791.45 | 270.61 | 185.73 | 34764.22 | 0.69 | 0.84 | 14.71 | 2.09 | 1 | 10 | 728.2466 | 996.4192 | 901.3223 | 728246.6281 | 996419.1645 | 2.053e-06 | 8 | 901322.3179
12 | 85 | CONCLUIDO | 1.3723 | 72.87 | 68.94 | 89.92 | 1.24 | 46 | 185.63 | 51.39 | 13 | 0 | 36.24 | 23128.27 | 693.24 | 3791.42 | 270.72 | 185.73 | 34821.6 | 0.69 | 0.84 | 14.72 | 2.1 | 1 | 10 | 731.4628 | 1000.8196 | 905.3028 | 731462.7555 | 1000819.6119 | 2.0524e-06 | 8 | 905302.7928

## RESULTADOS_2
Unnamed: 0 | Volume de calda [L] | STATUS | Capacidade operacional [ha/h] | Tempo de missao [h] | Tempo util [h] | Tempo por voo [min] | Autonomia Projetada [h] | N° Voos | MTOW [kg] | Massa Estrutura [kg] | Combustível [kg] | Abastecimentos | Massa gerador | Potência gerador [W] | Combustível consumido [L] | Calda cons [L] | Distância percorrida [km] | Distância Pulverizando [km] | RTL ACUMULADO[m] | EOC [km/km] | EOC [h/h] | Tempo de manobra [h] | Tempo rtl_rtw [h] | V pulv [m/s] | V desloc [m/s] | Preço Total por ha Simples [R$/ha] | Preço Total por ha Presumido [R$/ha] | Preço Total por ha Real [R$/ha] | Preço Total Simples [R$] | Preço Total Presumido [R$] | Prod CAPEX [ha/h/R$] | Dias Trabalhados | Preço Total Real [R$]
0 | 20 | CONCLUIDO | 1.162 | 86.06 | 80.7 | 16.36 | 0.34 | 296 | 51.33 | 24.83 | 1 | 293 | 5.51 | 6564.78 | 408.28 | 3792.07 | 671.45 | 185.73 | 233937.95 | 0.28 | 0.72 | 15.06 | 13.85 | 1 | 10 | 546.3176 | 747.4958 | 676.1559 | 546317.6024 | 747495.8454 | 2.0798e-06 | 9 | 676155.8911
1 | 20 | CONCLUIDO | 1.2531 | 79.8 | 75.72 | 23.79 | 0.66 | 191 | 52.47 | 24.83 | 2 | 0 | 5.64 | 6705.1 | 359.71 | 3792.37 | 493.14 | 185.73 | 145305.8 | 0.38 | 0.77 | 15.16 | 8.88 | 1 | 10 | 470.8444 | 644.2301 | 582.7456 | 470844.3861 | 644230.0613 | 2.2429e-06 | 9 | 582745.6484

## RESULTADOS_11
Unnamed: 0 | Volume de calda [L] | STATUS | Capacidade operacional [ha/h] | Tempo de missao [h] | Tempo util [h] | Tempo por voo [min] | Autonomia Projetada [h] | N° Voos | MTOW [kg] | Massa Estrutura [kg] | Combustível [kg] | Abastecimentos | Massa gerador | Potência gerador [W] | Combustível consumido [L] | Calda cons [L] | Distância percorrida [km] | Distância Pulverizando [km] | RTL ACUMULADO[m] | EOC [km/km] | EOC [h/h] | Tempo de manobra [h] | Tempo rtl_rtw [h] | V pulv [m/s] | V desloc [m/s] | Preço Total por ha Simples [R$/ha] | Preço Total por ha Presumido [R$/ha] | Preço Total por ha Real [R$/ha] | Preço Total Simples [R$] | Preço Total Presumido [R$] | Prod CAPEX [ha/h/R$] | Dias Trabalhados | Preço Total Real [R$]
0 | 65 | CONCLUIDO | 0.7396 | 135.2 | 109.37 | 7.55 | 0.13 | 869 | 133.21 | 46.47 | 1 | 867 | 20.75 | 16663.42 | 1187.61 | 3793.66 | 1643.51 | 185.73 | 717100.33 | 0.11 | 0.53 | 16.07 | 42.5 | 1 | 10 | 2085.4834 | 2853.4504 | 2581.1211 | 2085483.4155 | 2853450.4141 | 1.15e-06 | 15 | 2581121.1114
1 | 65 | CONCLUIDO | 1.0858 | 92.1 | 81.42 | 15.66 | 0.26 | 312 | 134.55 | 46.47 | 2 | 310 | 21.09 | 16828.84 | 859.97 | 3791.86 | 694.75 | 185.73 | 245508.47 | 0.27 | 0.71 | 15.13 | 14.58 | 1 | 10 | 1066.3585 | 1459.0388 | 1319.7902 | 1066358.5427 | 1459038.8026 | 1.6883e-06 | 10 | 1319790.187
2 | 65 | CONCLUIDO | 1.2084 | 82.75 | 75.48 | 24.22 | 0.39 | 187 | 135.9 | 46.47 | 3 | 185 | 21.43 | 16994.64 | 773.06 | 3791.56 | 494.06 | 185.73 | 145784.22 | 0.38 | 0.77 | 14.9 | 8.65 | 1 | 10 | 878.7872 | 1202.3954 | 1087.6404 | 878787.1701 | 1202395.3755 | 1.8789e-06 | 9 | 1087640.4484
3 | 65 | CONCLUIDO | 1.2728 | 78.57 | 72.82 | 33.35 | 0.52 | 131 | 137.25 | 46.47 | 4 | 129 | 21.78 | 17160.92 | 720.17 | 3791.84 | 403.93 | 185.73 | 101001.27 | 0.46 | 0.8 | 14.81 | 5.98 | 1 | 10 | 796.1838 | 1089.3739 | 985.4055 | 796183.838 | 1089373.8523 | 1.9791e-06 | 9 | 985405.5408
4 | 65 | CONCLUIDO | 1.3112 | 76.26 | 71.39 | 43.27 | 0.64 | 99 | 138.6 | 46.47 | 5 | 97 | 22.13 | 17327.69 | 680.91 | 3791.63 | 355.72 | 185.73 | 77057.51 | 0.52 | 0.81 | 14.75 | 4.55 | 1 | 10 | 734.5957 | 1005.1063 | 909.1804 | 734595.7344 | 1005106.2919 | 2.0388e-06 | 8 | 909180.3581
5 | 65 | CONCLUIDO | 1.3391 | 74.68 | 70.37 | 54.13 | 0.76 | 78 | 139.95 | 46.47 | 6 | 76 | 22.49 | 17494.97 | 642.29 | 3791.47 | 321.43 | 185.73 | 60015.2 | 0.58 | 0.83 | 14.71 | 3.54 | 1 | 10 | 693.477 | 948.8459 | 858.2894 | 693477.0481 | 948845.8913 | 2.0822e-06 | 8 | 858289.3711
6 | 65 | CONCLUIDO | 1.3571 | 73.69 | 69.76 | 65.4 | 0.88 | 64 | 141.31 | 46.47 | 7 | 46 | 22.85 | 17662.75 | 608.57 | 3791.54 | 299.9 | 185.73 | 49321.95 | 0.62 | 0.83 | 14.72 | 2.93 | 1 | 10 | 662.3206 | 906.2162 | 819.7282 | 662320.5777 | 906216.2339 | 2.1101e-06 | 8 | 819728.2284
7 | 65 | CONCLUIDO | 1.3627 | 73.38 | 69.57 | 69.57 | 0.99 | 60 | 142.68 | 46.47 | 8 | 5 | 23.21 | 17831.04 | 599.99 | 3791.7 | 291.88 | 185.73 | 45330.46 | 0.64 | 0.84 | 14.75 | 2.73 | 1 | 10 | 654.0156 | 894.853 | 809.4495 | 654015.6012 | 894852.9987 | 2.1189e-06 | 8 | 809449.4845
8 | 65 | CONCLUIDO | 1.3625 | 73.39 | 69.58 | 69.58 | 1.11 | 60 | 144.05 | 46.47 | 9 | 0 | 23.58 | 17999.83 | 603.66 | 3791.75 | 292.16 | 185.73 | 45471.45 | 0.64 | 0.84 | 14.75 | 2.75 | 1 | 10 | 656.4687 | 898.2095 | 812.4856 | 656468.7361 | 898209.4861 | 2.1185e-06 | 8 | 812485.6334

## RESULTADOS_13
Unnamed: 0 | Volume de calda [L] | STATUS | Capacidade operacional [ha/h] | Tempo de missao [h] | Tempo util [h] | Tempo por voo [min] | Autonomia Projetada [h] | N° Voos | MTOW [kg] | Massa Estrutura [kg] | Combustível [kg] | Abastecimentos | Massa gerador | Potência gerador [W] | Combustível consumido [L] | Calda cons [L] | Distância percorrida [km] | Distância Pulverizando [km] | RTL ACUMULADO[m] | EOC [km/km] | EOC [h/h] | Tempo de manobra [h] | Tempo rtl_rtw [h] | V pulv [m/s] | V desloc [m/s] | Preço Total por ha Simples [R$/ha] | Preço Total por ha Presumido [R$/ha] | Preço Total por ha Real [R$/ha] | Preço Total Simples [R$] | Preço Total Presumido [R$] | Prod CAPEX [ha/h/R$] | Dias Trabalhados | Preço Total Real [R$]
0 | 75 | CONCLUIDO | 0.6669 | 149.95 | 116.81 | 6.94 | 0.12 | 1010 | 150.44 | 49.1 | 1 | 1008 | 25.34 | 18787.76 | 1376.84 | 3793.67 | 1898.85 | 185.73 | 844065.87 | 0.1 | 0.5 | 16.26 | 49.94 | 1 | 10 | 2631.3495 | 3600.3285 | 3256.7182 | 2631349.5353 | 3600328.5211 | 1.016e-06 | 16 | 3256718.2202
1 | 75 | CONCLUIDO | 1.0411 | 96.06 | 83.15 | 14.34 | 0.23 | 348 | 151.83 | 49.1 | 2 | 346 | 25.73 | 18959.54 | 959.09 | 3792.31 | 754.2 | 185.73 | 275049.13 | 0.25 | 0.7 | 15.16 | 16.3 | 1 | 10 | 1226.5432 | 1678.2105 | 1518.0444 | 1226543.171 | 1678210.4778 | 1.5861e-06 | 11 | 1518044.4252
2 | 75 | CONCLUIDO | 1.1754 | 85.07 | 76.44 | 22.05 | 0.35 | 208 | 153.23 | 49.1 | 3 | 206 | 26.13 | 19131.85 | 861.49 | 3791.71 | 526.66 | 185.73 | 161980.36 | 0.35 | 0.76 | 14.93 | 9.61 | 1 | 10 | 984.5404 | 1347.0916 | 1218.5271 | 984540.4129 | 1347091.6278 | 1.7907e-06 | 9 | 1218527.0935
3 | 75 | CONCLUIDO | 1.2459 | 80.27 | 73.53 | 30.22 | 0.46 | 146 | 154.63 | 49.1 | 4 | 144 | 26.53 | 19304.72 | 807.29 | 3791.74 | 428.09 | 185.73 | 113006.85 | 0.43 | 0.79 | 14.82 | 6.69 | 1 | 10 | 888.4129 | 1215.5658 | 1099.5539 | 888412.9451 | 1215565.7855 | 1.8981e-06 | 9 | 1099553.893
4 | 75 | CONCLUIDO | 1.2878 | 77.65 | 71.95 | 38.55 | 0.57 | 112 | 156.03 | 49.1 | 5 | 110 | 26.94 | 19478.15 | 768.12 | 3791.62 | 374.82 | 185.73 | 86541.01 | 0.5 | 0.81 | 14.77 | 5.12 | 1 | 10 | 831.9913 | 1138.3673 | 1029.7231 | 831991.3375 | 1138367.2528 | 1.9619e-06 | 9 | 1029723.0799
5 | 75 | CONCLUIDO | 1.3176 | 75.9 | 70.9 | 47.8 | 0.67 | 89 | 157.44 | 49.1 | 6 | 87 | 27.35 | 19652.13 | 734.57 | 3791.55 | 339.4 | 185.73 | 68945.36 | 0.55 | 0.82 | 14.73 | 4.07 | 1 | 10 | 778.7606 | 1065.5346 | 963.8415 | 778760.6284 | 1065534.6483 | 2.0073e-06 | 8 | 963841.517
6 | 75 | CONCLUIDO | 1.3394 | 74.66 | 70.16 | 57.66 | 0.78 | 73 | 158.86 | 49.1 | 7 | 71 | 27.77 | 19826.68 | 700.99 | 3791.43 | 314.17 | 185.73 | 56410.93 | 0.59 | 0.83 | 14.7 | 3.32 | 1 | 10 | 743.7741 | 1017.6645 | 920.54 | 743774.0768 | 1017664.5049 | 2.0406e-06 | 8 | 920540.0329
7 | 75 | CONCLUIDO | 1.3562 | 73.74 | 69.6 | 68.46 | 0.88 | 61 | 160.28 | 49.1 | 8 | 58 | 28.19 | 20001.93 | 669.8 | 3791.51 | 294.65 | 185.73 | 46713.35 | 0.63 | 0.84 | 14.7 | 2.76 | 1 | 10 | 714.1969 | 977.1957 | 883.9335 | 714196.9106 | 977195.7213 | 2.0662e-06 | 8 | 883933.5331
8 | 75 | CONCLUIDO | 1.3654 | 73.24 | 69.31 | 77.01 | 0.99 | 54 | 161.71 | 49.1 | 9 | 25 | 28.61 | 20177.64 | 646.12 | 3791.48 | 284.02 | 185.73 | 41432.44 | 0.65 | 0.84 | 14.72 | 2.48 | 1 | 10 | 694.1446 | 949.7592 | 859.1155 | 694144.5778 | 949759.2349 | 2.0802e-06 | 8 | 859115.5465
9 | 75 | CONCLUIDO | 1.3682 | 73.09 | 69.22 | 79.87 | 1.09 | 52 | 163.13 | 49.1 | 10 | 0 | 29.04 | 20353.94 | 643.05 | 3791.68 | 280.2 | 185.73 | 39529.13 | 0.66 | 0.84 | 14.74 | 2.39 | 1 | 10 | 690.7233 | 945.0781 | 854.8811 | 690723.2741 | 945078.0561 | 2.0844e-06 | 8 | 854881.1329

## RESULTADOS_17
Unnamed: 0 | Volume de calda [L] | STATUS | Capacidade operacional [ha/h] | Tempo de missao [h] | Tempo util [h] | Tempo por voo [min] | Autonomia Projetada [h] | N° Voos | MTOW [kg] | Massa Estrutura [kg] | Combustível [kg] | Abastecimentos | Massa gerador | Potência gerador [W] | Combustível consumido [L] | Calda cons [L] | Distância percorrida [km] | Distância Pulverizando [km] | RTL ACUMULADO[m] | EOC [km/km] | EOC [h/h] | Tempo de manobra [h] | Tempo rtl_rtw [h] | V pulv [m/s] | V desloc [m/s] | Preço Total por ha Simples [R$/ha] | Preço Total por ha Presumido [R$/ha] | Preço Total por ha Real [R$/ha] | Preço Total Simples [R$] | Preço Total Presumido [R$] | Prod CAPEX [ha/h/R$] | Dias Trabalhados | Preço Total Real [R$]
0 | 95 | CONCLUIDO | 0.5308 | 188.39 | 135.56 | 6.01 | 0.1 | 1353 | 185.69 | 53.44 | 1 | 1351 | 36.26 | 23136.14 | 1835.78 | 3794.62 | 2538.78 | 185.73 | 1162318.52 | 0.07 | 0.43 | 16.85 | 68.68 | 1 | 10 | 4290.2597 | 5870.1226 | 5309.8864 | 4290259.74 | 5870122.6492 | 7.8054e-07 | 20 | 5309886.3823
1 | 95 | CONCLUIDO | 0.9544 | 104.78 | 86.68 | 12.38 | 0.19 | 420 | 187.21 | 53.44 | 2 | 418 | 36.77 | 23322.88 | 1157.59 | 3791.92 | 872.75 | 185.73 | 333965.84 | 0.21 | 0.67 | 15.31 | 19.84 | 1 | 10 | 1559.1703 | 2133.3256 | 1929.724 | 1559170.284 | 2133325.5683 | 1.4035e-06 | 11 | 1929723.9702
2 | 95 | CONCLUIDO | 1.1091 | 90.16 | 78.42 | 18.9 | 0.28 | 249 | 188.73 | 53.44 | 3 | 247 | 37.29 | 23510.33 | 1031.3 | 3792.07 | 593.18 | 185.73 | 195035.46 | 0.31 | 0.74 | 15.01 | 11.58 | 1 | 10 | 1219.1096 | 1668.0396 | 1508.8442 | 1219109.6488 | 1668039.6048 | 1.6309e-06 | 10 | 1508844.2461
3 | 95 | CONCLUIDO | 1.1912 | 83.95 | 74.93 | 25.54 | 0.37 | 176 | 190.25 | 53.44 | 4 | 174 | 37.82 | 23698.48 | 969.99 | 3791.61 | 475.29 | 185.73 | 136455.3 | 0.39 | 0.78 | 14.88 | 8.09 | 1 | 10 | 1074.7268 | 1470.4887 | 1330.1473 | 1074726.8388 | 1470488.6745 | 1.7517e-06 | 9 | 1330147.2992
4 | 95 | CONCLUIDO | 1.2418 | 80.53 | 73.03 | 32.46 | 0.46 | 135 | 191.78 | 53.44 | 5 | 133 | 38.35 | 23887.36 | 928.85 | 3791.67 | 411.29 | 185.73 | 104663.27 | 0.45 | 0.8 | 14.81 | 6.2 | 1 | 10 | 1000.4202 | 1368.819 | 1238.1808 | 1000420.1512 | 1368818.9863 | 1.8261e-06 | 9 | 1238180.8234
5 | 95 | CONCLUIDO | 1.2764 | 78.35 | 71.82 | 39.54 | 0.55 | 109 | 193.32 | 53.44 | 6 | 107 | 38.89 | 24076.95 | 896.33 | 3791.61 | 370.36 | 185.73 | 84325.86 | 0.5 | 0.81 | 14.77 | 4.99 | 1 | 10 | 950.2904 | 1300.2292 | 1176.1372 | 950290.3893 | 1300229.2345 | 1.877e-06 | 9 | 1176137.1812
6 | 95 | CONCLUIDO | 1.3015 | 76.84 | 70.98 | 46.8 | 0.64 | 91 | 194.86 | 53.44 | 7 | 89 | 39.43 | 24267.28 | 870.18 | 3791.6 | 341.55 | 185.73 | 70010.02 | 0.54 | 0.82 | 14.74 | 4.15 | 1 | 10 | 913.9983 | 1250.5727 | 1131.2198 | 913998.2542 | 1250572.7342 | 1.9139e-06 | 9 | 1131219.8276
7 | 95 | CONCLUIDO | 1.3217 | 75.66 | 70.33 | 54.8 | 0.72 | 77 | 196.41 | 53.44 | 8 | 75 | 39.98 | 24458.36 | 844.04 | 3791.41 | 319.63 | 185.73 | 59122.1 | 0.58 | 0.83 | 14.72 | 3.49 | 1 | 10 | 870.3373 | 1190.8338 | 1077.1823 | 870337.2677 | 1190833.8462 | 1.9436e-06 | 8 | 1077182.3352
8 | 95 | CONCLUIDO | 1.3361 | 74.85 | 69.88 | 62.58 | 0.81 | 67 | 197.97 | 53.44 | 9 | 65 | 40.53 | 24650.18 | 821.19 | 3791.5 | 304.97 | 185.73 | 51839.8 | 0.61 | 0.83 | 14.69 | 3.05 | 1 | 10 | 845.7685 | 1157.2177 | 1046.7745 | 845768.4609 | 1157217.7209 | 1.9647e-06 | 8 | 1046774.4858
9 | 95 | CONCLUIDO | 1.3486 | 74.15 | 69.48 | 70.66 | 0.89 | 59 | 199.53 | 53.44 | 10 | 57 | 41.1 | 24842.77 | 798.86 | 3791.61 | 291.46 | 185.73 | 45124.13 | 0.64 | 0.84 | 14.68 | 2.65 | 1 | 10 | 823.2278 | 1126.3766 | 1018.8768 | 823227.8002 | 1126376.5945 | 1.9831e-06 | 8 | 1018876.7932
10 | 95 | CONCLUIDO | 1.359 | 73.58 | 69.18 | 79.82 | 0.97 | 52 | 201.1 | 53.44 | 11 | 50 | 41.66 | 25036.12 | 770.74 | 3791.44 | 280.85 | 185.73 | 39856.72 | 0.66 | 0.84 | 14.67 | 2.34 | 1 | 10 | 798.7745 | 1092.9185 | 988.6119 | 798774.474 | 1092918.4748 | 1.9984e-06 | 8 | 988611.8695
11 | 95 | CONCLUIDO | 1.3684 | 73.08 | 68.9 | 89.87 | 1.05 | 46 | 202.67 | 53.44 | 12 | 42 | 42.24 | 25230.25 | 749.47 | 3791.5 | 271.56 | 185.73 | 35241.92 | 0.68 | 0.84 | 14.66 | 2.06 | 1 | 10 | 779.6043 | 1066.6889 | 964.8857 | 779604.2627 | 1066688.946 | 2.0122e-06 | 8 | 964885.6501
12 | 95 | CONCLUIDO | 1.3728 | 72.84 | 68.78 | 95.97 | 1.13 | 43 | 204.25 | 53.44 | 13 | 20 | 42.82 | 25425.3 | 734.32 | 3791.61 | 266.52 | 185.73 | 32736.76 | 0.7 | 0.85 | 14.68 | 1.94 | 1 | 10 | 767.4596 | 1050.072 | 949.8546 | 767459.5584 | 1050072.0258 | 2.0187e-06 | 8 | 949854.6254
13 | 95 | CONCLUIDO | 1.3758 | 72.68 | 68.69 | 100.52 | 1.21 | 41 | 205.84 | 53.44 | 14 | 1 | 43.4 | 25621.03 | 728.82 | 3791.51 | 262.62 | 185.73 | 30794.42 | 0.71 | 0.85 | 14.71 | 1.86 | 1 | 10 | 762.2561 | 1042.9524 | 943.4145 | 762256.0543 | 1042952.3619 | 2.0231e-06 | 8 | 943414.4522
14 | 95 | CONCLUIDO | 1.3758 | 72.69 | 68.69 | 100.52 | 1.28 | 41 | 207.43 | 53.44 | 15 | 0 | 44 | 25817.56 | 733.9 | 3791.51 | 262.73 | 185.73 | 30852.05 | 0.71 | 0.85 | 14.7 | 1.86 | 1 | 10 | 765.4711 | 1047.3513 | 947.3936 | 765471.0739 | 1047351.2935 | 2.0231e-06 | 8 | 947393.556

## RESULTADOS_9
Unnamed: 0 | Volume de calda [L] | STATUS | Capacidade operacional [ha/h] | Tempo de missao [h] | Tempo util [h] | Tempo por voo [min] | Autonomia Projetada [h] | N° Voos | MTOW [kg] | Massa Estrutura [kg] | Combustível [kg] | Abastecimentos | Massa gerador | Potência gerador [W] | Combustível consumido [L] | Calda cons [L] | Distância percorrida [km] | Distância Pulverizando [km] | RTL ACUMULADO[m] | EOC [km/km] | EOC [h/h] | Tempo de manobra [h] | Tempo rtl_rtw [h] | V pulv [m/s] | V desloc [m/s] | Preço Total por ha Simples [R$/ha] | Preço Total por ha Presumido [R$/ha] | Preço Total por ha Real [R$/ha] | Preço Total Simples [R$] | Preço Total Presumido [R$] | Prod CAPEX [ha/h/R$] | Dias Trabalhados | Preço Total Real [R$]
0 | 55 | CONCLUIDO | 0.8159 | 122.56 | 102.77 | 8.32 | 0.15 | 741 | 116.05 | 43.4 | 1 | 739 | 16.65 | 14546.17 | 1014.23 | 3793.15 | 1420.16 | 185.73 | 606064.49 | 0.13 | 0.57 | 15.83 | 35.91 | 1 | 10 | 1638.5257 | 2241.9032 | 2027.9391 | 1638525.7276 | 2241903.1871 | 1.298e-06 | 13 | 2027939.0935
1 | 55 | CONCLUIDO | 1.1341 | 88.18 | 79.55 | 17.42 | 0.3 | 274 | 117.34 | 43.4 | 2 | 272 | 16.94 | 14705.49 | 756.94 | 3792.08 | 632.75 | 185.73 | 214698.7 | 0.29 | 0.73 | 15.01 | 12.7 | 1 | 10 | 922.4401 | 1262.1233 | 1141.668 | 922440.1319 | 1262123.2837 | 1.8042e-06 | 10 | 1141668.0089
2 | 55 | CONCLUIDO | 1.2445 | 80.35 | 74.35 | 27.2 | 0.45 | 164 | 118.63 | 43.4 | 3 | 162 | 17.23 | 14865.24 | 678.25 | 3791.63 | 456.14 | 185.73 | 126941.56 | 0.41 | 0.78 | 14.86 | 7.51 | 1 | 10 | 770.8511 | 1054.7125 | 954.0522 | 770851.0796 | 1054712.4547 | 1.9798e-06 | 9 | 954052.1783
3 | 55 | CONCLUIDO | 1.3013 | 76.85 | 72.04 | 37.92 | 0.59 | 114 | 119.93 | 43.4 | 4 | 112 | 17.53 | 15025.44 | 626.26 | 3791.66 | 377.74 | 185.73 | 87993.83 | 0.49 | 0.81 | 14.78 | 5.21 | 1 | 10 | 701.1189 | 959.3018 | 867.7473 | 701118.8617 | 959301.7578 | 2.0702e-06 | 9 | 867747.3444
4 | 55 | CONCLUIDO | 1.3369 | 74.8 | 70.69 | 49.9 | 0.73 | 85 | 121.23 | 43.4 | 5 | 81 | 17.83 | 15186.08 | 581.77 | 3791.56 | 331.93 | 185.73 | 65231.11 | 0.56 | 0.82 | 14.73 | 3.85 | 1 | 10 | 641.7127 | 878.0196 | 794.2226 | 641712.6514 | 878019.56 | 2.1268e-06 | 8 | 794222.6055
5 | 55 | CONCLUIDO | 1.3526 | 73.93 | 70.13 | 58.44 | 0.86 | 72 | 122.54 | 43.4 | 6 | 20 | 18.14 | 15347.16 | 555.5 | 3791.73 | 310.55 | 185.73 | 54605.72 | 0.6 | 0.83 | 14.78 | 3.29 | 1 | 10 | 617.0663 | 844.2974 | 763.7188 | 617066.3316 | 844297.3779 | 2.1518e-06 | 8 | 763718.8211
6 | 55 | CONCLUIDO | 1.3546 | 73.82 | 70.07 | 60.06 | 1 | 70 | 123.85 | 43.4 | 7 | 0 | 18.45 | 15508.69 | 556.74 | 3791.65 | 307.47 | 185.73 | 53075.37 | 0.6 | 0.83 | 14.81 | 3.23 | 1 | 10 | 616.943 | 844.1286 | 763.5662 | 616942.9968 | 844128.6258 | 2.155e-06 | 8 | 763566.1745

## resultados
Unnamed: 0 | Volume de calda [L] | STATUS | Capacidade operacional [ha/h] | Tempo de missao [h] | Tempo util [h] | Tempo por voo [min] | Autonomia Projetada [h] | N° Voos | MTOW [kg] | Massa Estrutura [kg] | Combustível [kg] | Abastecimentos | Massa gerador | Potência gerador [W] | Combustível consumido [L] | Calda cons [L] | Distância percorrida [km] | Distância Pulverizando [km] | RTL ACUMULADO[m] | EOC [km/km] | EOC [h/h] | Tempo de manobra [h] | Tempo rtl_rtw [h] | V pulv [m/s] | V desloc [m/s]
0 | 100 | CONCLUIDO | 0.4977 | 200.91 | 141.62 | 5.82 | 0.09 | 1460 | 194.77 | 54.38 | 1 | 1458 | 39.4 | 24256.19 | 1978.08 | 3794.41 | 2746.39 | 185.73 | 1265586.67 | 0.07 | 0.41 | 17.01 | 74.74 | 1 | 10
1 | 100 | CONCLUIDO | 0.9331 | 107.17 | 87.58 | 11.97 | 0.18 | 439 | 196.32 | 54.38 | 2 | 437 | 39.95 | 24447.22 | 1208.23 | 3792.49 | 904.19 | 185.73 | 349591.1 | 0.21 | 0.66 | 15.31 | 20.73 | 1 | 10
2 | 100 | CONCLUIDO | 1.0937 | 91.43 | 78.84 | 18.26 | 0.27 | 259 | 197.88 | 54.38 | 3 | 257 | 40.5 | 24639 | 1072.75 | 3791.94 | 608.25 | 185.73 | 202519.41 | 0.31 | 0.74 | 15.01 | 12 | 1 | 10
3 | 100 | CONCLUIDO | 1.1779 | 84.9 | 75.26 | 24.68 | 0.36 | 183 | 199.44 | 54.38 | 4 | 181 | 41.06 | 24831.54 | 1009.47 | 3791.64 | 486.88 | 185.73 | 142215.81 | 0.38 | 0.77 | 14.89 | 8.43 | 1 | 10
4 | 100 | CONCLUIDO | 1.2312 | 81.22 | 73.26 | 31.4 | 0.44 | 140 | 201.01 | 54.38 | 5 | 138 | 41.63 | 25024.84 | 967.03 | 3791.67 | 417.86 | 185.73 | 107921 | 0.44 | 0.79 | 14.85 | 6.42 | 1 | 10
5 | 100 | CONCLUIDO | 1.2674 | 78.9 | 71.99 | 38.22 | 0.53 | 113 | 202.58 | 54.38 | 6 | 111 | 42.2 | 25218.93 | 935.36 | 3791.43 | 375.76 | 185.73 | 87006.49 | 0.49 | 0.81 | 14.78 | 5.15 | 1 | 10
6 | 100 | CONCLUIDO | 1.2925 | 77.37 | 71.16 | 44.94 | 0.61 | 95 | 204.16 | 54.38 | 7 | 93 | 42.78 | 25413.94 | 909.18 | 3791.56 | 347.64 | 185.73 | 73035.42 | 0.53 | 0.82 | 14.75 | 4.33 | 1 | 10
7 | 100 | CONCLUIDO | 1.3131 | 76.16 | 70.49 | 52.21 | 0.69 | 81 | 205.75 | 54.38 | 8 | 79 | 43.37 | 25609.61 | 885.08 | 3791.68 | 324.73 | 185.73 | 61650.51 | 0.57 | 0.82 | 14.73 | 3.65 | 1 | 10
8 | 100 | CONCLUIDO | 1.3284 | 75.28 | 70.04 | 60.04 | 0.77 | 70 | 207.34 | 54.38 | 9 | 68 | 43.96 | 25806.1 | 861.84 | 3791.36 | 309.79 | 185.73 | 54235.6 | 0.6 | 0.83 | 14.72 | 3.21 | 1 | 10
9 | 100 | CONCLUIDO | 1.3412 | 74.56 | 69.63 | 67.39 | 0.85 | 62 | 208.94 | 54.38 | 10 | 60 | 44.56 | 26003.41 | 841.4 | 3791.48 | 296.87 | 185.73 | 47814.95 | 0.63 | 0.83 | 14.68 | 2.8 | 1 | 10
10 | 100 | CONCLUIDO | 1.3512 | 74.01 | 69.35 | 75.66 | 0.93 | 55 | 210.55 | 54.38 | 11 | 53 | 45.17 | 26201.54 | 816.13 | 3791.45 | 286.63 | 185.73 | 42730.63 | 0.65 | 0.84 | 14.69 | 2.52 | 1 | 10
11 | 100 | CONCLUIDO | 1.3615 | 73.45 | 69.03 | 84.52 | 1 | 49 | 212.16 | 54.38 | 12 | 47 | 45.78 | 26400.51 | 796.32 | 3791.36 | 276.18 | 185.73 | 37536.93 | 0.67 | 0.84 | 14.66 | 2.2 | 1 | 10
12 | 100 | CONCLUIDO | 1.3693 | 73.03 | 68.8 | 93.82 | 1.08 | 44 | 213.78 | 54.38 | 13 | 40 | 46.4 | 26600.32 | 776.59 | 3791.4 | 268.34 | 185.73 | 33643.45 | 0.69 | 0.84 | 14.66 | 1.97 | 1 | 10
13 | 100 | CONCLUIDO | 1.3736 | 72.8 | 68.69 | 100.52 | 1.15 | 41 | 215.41 | 54.38 | 14 | 20 | 47.03 | 26801 | 759 | 3791.58 | 263.9 | 185.73 | 31434.32 | 0.7 | 0.85 | 14.67 | 1.86 | 1 | 10
14 | 100 | CONCLUIDO | 1.3772 | 72.61 | 68.58 | 105.51 | 1.23 | 39 | 217.04 | 54.38 | 15 | 2 | 47.66 | 27002.55 | 752.6 | 3791.53 | 259.01 | 185.73 | 29000.95 | 0.72 | 0.85 | 14.7 | 1.75 | 1 | 10
15 | 100 | CONCLUIDO | 1.3771 | 72.62 | 68.59 | 105.52 | 1.3 | 39 | 218.68 | 54.38 | 16 | 0 | 48.31 | 27204.98 | 757.9 | 3791.55 | 259.08 | 185.73 | 29034.11 | 0.72 | 0.85 | 14.7 | 1.75 | 1 | 10
0 | 40 | CONCLUIDO | 0.9439 | 105.95 | 93.47 | 10.05 | 0.2 | 558 | 89.87 | 37.55 | 1 | 556 | 11.32 | 11317.98 | 766.41 | 3792.45 | 1104.05 | 185.73 | 448926.28 | 0.17 | 0.62 | 15.52 | 26.62 | 1 | 10
1 | 40 | CONCLUIDO | 1.2096 | 82.67 | 76.69 | 21.5 | 0.39 | 214 | 91.1 | 37.55 | 2 | 212 | 11.54 | 11468.97 | 590.58 | 3791.79 | 534.98 | 185.73 | 166109.43 | 0.35 | 0.76 | 14.94 | 9.85 | 1 | 10
2 | 40 | CONCLUIDO | 1.3006 | 76.89 | 72.58 | 34.84 | 0.57 | 125 | 92.32 | 37.55 | 3 | 123 | 11.77 | 11620.34 | 517.23 | 3791.68 | 396.4 | 185.73 | 97265.2 | 0.47 | 0.8 | 14.79 | 5.75 | 1 | 10
3 | 40 | CONCLUIDO | 1.3319 | 75.08 | 71.31 | 44.11 | 0.75 | 97 | 93.55 | 37.55 | 4 | 8 | 12 | 11772.07 | 480.62 | 3791.51 | 348.94 | 185.73 | 73678.21 | 0.53 | 0.82 | 14.86 | 4.47 | 1 | 10
4 | 40 | CONCLUIDO | 1.3331 | 75.01 | 71.26 | 44.54 | 0.93 | 96 | 94.79 | 37.55 | 5 | 0 | 12.23 | 11924.18 | 485.47 | 3791.65 | 346.95 | 185.73 | 72688.05 | 0.54 | 0.82 | 14.87 | 4.43 | 1 | 10
0 | 30 | CONCLUIDO | 1.0417 | 95.99 | 87.38 | 12.05 | 0.24 | 435 | 71.52 | 32.27 | 1 | 433 | 8.25 | 9054.6 | 598.58 | 3792.18 | 898.62 | 185.73 | 346824.63 | 0.21 | 0.67 | 15.29 | 20.54 | 1 | 10
1 | 30 | CONCLUIDO | 1.2674 | 78.9 | 74.47 | 26.92 | 0.48 | 166 | 72.7 | 32.27 | 2 | 162 | 8.43 | 9200.25 | 457.89 | 3791.71 | 460.23 | 185.73 | 128975.61 | 0.4 | 0.78 | 14.86 | 7.64 | 1 | 10
2 | 30 | CONCLUIDO | 1.3058 | 76.58 | 72.75 | 34.1 | 0.71 | 128 | 73.88 | 32.27 | 3 | 0 | 8.61 | 9346.23 | 428.26 | 3792.46 | 395.83 | 185.73 | 96968.29 | 0.47 | 0.8 | 14.96 | 5.91 | 1 | 10
0 | 15 | CONCLUIDO | 1.2001 | 83.32 | 78.77 | 18.39 | 0.43 | 257 | 39.78 | 19.54 | 1 | 36 | 4.24 | 5140 | 310.64 | 3792.77 | 594.77 | 185.73 | 195791.01 | 0.31 | 0.74 | 15.31 | 11.93 | 1 | 10
1 | 15 | CONCLUIDO | 1.202 | 83.19 | 78.67 | 18.58 | 0.84 | 254 | 40.89 | 19.54 | 2 | 0 | 4.35 | 5277.26 | 317.26 | 3792.79 | 589.59 | 185.73 | 193215.5 | 0.32 | 0.74 | 15.36 | 11.83 | 1 | 10
0 | 70 | CONCLUIDO | 0.7027 | 142.31 | 112.99 | 7.23 | 0.12 | 938 | 141.81 | 47.83 | 1 | 936 | 22.98 | 17723.39 | 1280.03 | 3793.53 | 1767.65 | 185.73 | 778824.45 | 0.11 | 0.51 | 16.18 | 46.12 | 1 | 10
1 | 70 | CONCLUIDO | 1.0631 | 94.07 | 82.3 | 14.96 | 0.25 | 330 | 143.17 | 47.83 | 2 | 328 | 23.34 | 17891.86 | 909.9 | 3792.54 | 724.89 | 185.73 | 260486.53 | 0.26 | 0.71 | 15.14 | 15.46 | 1 | 10
2 | 70 | CONCLUIDO | 1.1935 | 83.79 | 75.87 | 23.11 | 0.37 | 197 | 144.54 | 47.83 | 3 | 195 | 23.71 | 18060.85 | 816.86 | 3791.95 | 507.14 | 185.73 | 152276.79 | 0.37 | 0.77 | 14.91 | 9.03 | 1 | 10
3 | 70 | CONCLUIDO | 1.2587 | 79.45 | 73.21 | 31.6 | 0.49 | 139 | 145.92 | 47.83 | 4 | 137 | 24.09 | 18230.35 | 764.93 | 3791.78 | 417.38 | 185.73 | 107685.31 | 0.45 | 0.79 | 14.81 | 6.37 | 1 | 10
4 | 70 | CONCLUIDO | 1.2986 | 77 | 71.71 | 40.59 | 0.6 | 106 | 147.3 | 47.83 | 5 | 104 | 24.47 | 18400.38 | 726 | 3791.7 | 366.95 | 185.73 | 82636.72 | 0.51 | 0.81 | 14.75 | 4.88 | 1 | 10
5 | 70 | CONCLUIDO | 1.3279 | 75.31 | 70.65 | 50.46 | 0.71 | 84 | 148.68 | 47.83 | 6 | 82 | 24.85 | 18570.94 | 689.32 | 3791.55 | 331 | 185.73 | 64773.89 | 0.56 | 0.82 | 14.72 | 3.82 | 1 | 10
6 | 70 | CONCLUIDO | 1.3495 | 74.1 | 69.91 | 61.69 | 0.83 | 68 | 150.07 | 47.83 | 7 | 66 | 25.24 | 18742.03 | 652.98 | 3791.66 | 305.71 | 185.73 | 52207.01 | 0.61 | 0.83 | 14.7 | 3.08 | 1 | 10
7 | 70 | CONCLUIDO | 1.3634 | 73.34 | 69.44 | 71.83 | 0.94 | 58 | 151.46 | 47.83 | 8 | 35 | 25.63 | 18913.66 | 626.29 | 3791.52 | 288.97 | 185.73 | 43888.35 | 0.64 | 0.84 | 14.71 | 2.61 | 1 | 10
8 | 70 | CONCLUIDO | 1.3655 | 73.24 | 69.39 | 74.35 | 1.04 | 56 | 152.85 | 47.83 | 9 | 2 | 26.03 | 19085.83 | 621.02 | 3791.58 | 285.9 | 185.73 | 42360.67 | 0.65 | 0.84 | 14.74 | 2.56 | 1 | 10
9 | 70 | CONCLUIDO | 1.3654 | 73.24 | 69.39 | 74.35 | 1.15 | 56 | 154.25 | 47.83 | 10 | 0 | 26.43 | 19258.55 | 625.87 | 3791.58 | 285.97 | 185.73 | 42398.73 | 0.65 | 0.84 | 14.74 | 2.56 | 1 | 10
0 | 90 | CONCLUIDO | 0.5638 | 177.35 | 130.24 | 6.22 | 0.1 | 1257 | 176.73 | 52.44 | 1 | 1255 | 33.29 | 22031.19 | 1707.77 | 3794.66 | 2355.94 | 185.73 | 1071378.27 | 0.08 | 0.45 | 16.72 | 63.36 | 1 | 10
1 | 90 | CONCLUIDO | 0.9757 | 102.49 | 85.77 | 12.8 | 0.2 | 402 | 178.21 | 52.44 | 2 | 400 | 33.77 | 22213.89 | 1107.56 | 3792.53 | 842.88 | 185.73 | 319122.52 | 0.22 | 0.68 | 15.25 | 18.92 | 1 | 10
2 | 90 | CONCLUIDO | 1.1258 | 88.82 | 77.9 | 19.56 | 0.3 | 239 | 179.7 | 52.44 | 3 | 237 | 34.26 | 22397.24 | 988.66 | 3791.78 | 576.62 | 185.73 | 186808.37 | 0.32 | 0.75 | 14.97 | 11.07 | 1 | 10
3 | 90 | CONCLUIDO | 1.2057 | 82.94 | 74.55 | 26.62 | 0.39 | 168 | 181.19 | 52.44 | 4 | 166 | 34.75 | 22581.25 | 929.24 | 3791.72 | 462.14 | 185.73 | 129923.47 | 0.4 | 0.78 | 14.88 | 7.71 | 1 | 10
4 | 90 | CONCLUIDO | 1.2538 | 79.76 | 72.75 | 33.84 | 0.49 | 129 | 182.69 | 52.44 | 5 | 127 | 35.25 | 22766.06 | 889.44 | 3791.64 | 401.51 | 185.73 | 99800.57 | 0.46 | 0.8 | 14.81 | 5.92 | 1 | 10
5 | 90 | CONCLUIDO | 1.2868 | 77.71 | 71.59 | 41.3 | 0.58 | 104 | 184.19 | 52.44 | 6 | 102 | 35.75 | 22951.43 | 857.35 | 3791.71 | 362.61 | 185.73 | 80478.02 | 0.51 | 0.81 | 14.76 | 4.76 | 1 | 10
6 | 90 | CONCLUIDO | 1.3121 | 76.21 | 70.73 | 49.35 | 0.67 | 86 | 185.7 | 52.44 | 7 | 84 | 36.26 | 23137.49 | 828.9 | 3791.43 | 333.43 | 185.73 | 65975.19 | 0.56 | 0.82 | 14.73 | 3.9 | 1 | 10
7 | 90 | CONCLUIDO | 1.3305 | 75.16 | 70.14 | 57.65 | 0.76 | 73 | 187.22 | 52.44 | 8 | 71 | 36.78 | 23324.24 | 802.32 | 3791.43 | 313.5 | 185.73 | 56077.72 | 0.59 | 0.83 | 14.71 | 3.31 | 1 | 10
8 | 90 | CONCLUIDO | 1.3454 | 74.32 | 69.66 | 66.35 | 0.85 | 63 | 188.74 | 52.44 | 9 | 61 | 37.3 | 23511.69 | 777.02 | 3791.4 | 297.39 | 185.73 | 48070.07 | 0.62 | 0.83 | 14.69 | 2.83 | 1 | 10
9 | 90 | CONCLUIDO | 1.3558 | 73.76 | 69.35 | 74.3 | 0.93 | 56 | 190.26 | 52.44 | 10 | 54 | 37.82 | 23699.85 | 755.17 | 3791.44 | 286.38 | 185.73 | 42602.99 | 0.65 | 0.84 | 14.68 | 2.51 | 1 | 10
10 | 90 | CONCLUIDO | 1.3664 | 73.18 | 69.02 | 84.52 | 1.02 | 49 | 191.79 | 52.44 | 11 | 44 | 38.35 | 23888.73 | 728.71 | 3791.69 | 275.51 | 185.73 | 37203.64 | 0.67 | 0.84 | 14.67 | 2.19 | 1 | 10
11 | 90 | CONCLUIDO | 1.3721 | 72.88 | 68.86 | 91.82 | 1.1 | 45 | 193.33 | 52.44 | 12 | 18 | 38.89 | 24078.33 | 712.23 | 3791.49 | 269.15 | 185.73 | 34040.46 | 0.69 | 0.84 | 14.69 | 2.03 | 1 | 10
12 | 90 | CONCLUIDO | 1.3731 | 72.83 | 68.84 | 93.88 | 1.18 | 44 | 194.88 | 52.44 | 13 | 4 | 39.43 | 24268.67 | 712.29 | 3791.52 | 268.14 | 185.73 | 33541.55 | 0.69 | 0.84 | 14.7 | 2.01 | 1 | 10
13 | 90 | CONCLUIDO | 1.3729 | 72.84 | 68.86 | 93.89 | 1.27 | 44 | 196.42 | 52.44 | 14 | 0 | 39.98 | 24459.75 | 716.57 | 3791.55 | 268.18 | 185.73 | 33559.66 | 0.69 | 0.84 | 14.71 | 2.02 | 1 | 10
0 | 10 | CONCLUIDO | 1.1061 | 90.41 | 84.54 | 13.35 | 0.64 | 380 | 26.11 | 12.1 | 1 | 0 | 3.01 | 3454.41 | 244.99 | 3793.02 | 782.94 | 185.73 | 289259.47 | 0.24 | 0.69 | 15.71 | 17.7 | 1 | 10
0 | 45 | CONCLUIDO | 0.8991 | 111.22 | 96.53 | 9.37 | 0.18 | 618 | 98.71 | 39.72 | 1 | 616 | 12.99 | 12407.75 | 848.37 | 3792.87 | 1207.45 | 185.73 | 500326.78 | 0.15 | 0.6 | 15.64 | 29.67 | 1 | 10
1 | 45 | CONCLUIDO | 1.1832 | 84.52 | 77.7 | 19.84 | 0.35 | 235 | 99.95 | 39.72 | 2 | 233 | 13.24 | 12561.45 | 648.84 | 3791.99 | 569.53 | 185.73 | 183283.18 | 0.33 | 0.75 | 14.97 | 10.86 | 1 | 10
2 | 45 | CONCLUIDO | 1.2814 | 78.04 | 73.19 | 31.59 | 0.52 | 139 | 101.2 | 39.72 | 3 | 137 | 13.49 | 12715.54 | 574.91 | 3791.6 | 416.32 | 185.73 | 107155.01 | 0.45 | 0.79 | 14.83 | 6.36 | 1 | 10
3 | 45 | CONCLUIDO | 1.3319 | 75.08 | 71.14 | 44.93 | 0.69 | 95 | 102.45 | 39.72 | 4 | 74 | 13.74 | 12870.03 | 519.3 | 3791.78 | 346.54 | 185.73 | 72487.98 | 0.54 | 0.82 | 14.77 | 4.31 | 1 | 10
4 | 45 | CONCLUIDO | 1.3413 | 74.55 | 70.8 | 49.39 | 0.85 | 86 | 103.71 | 39.72 | 5 | 1 | 14 | 13024.91 | 508.43 | 3791.88 | 332.43 | 185.73 | 65475.97 | 0.56 | 0.82 | 14.82 | 3.96 | 1 | 10
5 | 45 | CONCLUIDO | 1.3413 | 74.56 | 70.8 | 49.4 | 1.01 | 86 | 104.97 | 39.72 | 6 | 0 | 14.25 | 13180.19 | 514.01 | 3791.89 | 332.45 | 185.73 | 65487.92 | 0.56 | 0.82 | 14.83 | 3.97 | 1 | 10
0 | 60 | CONCLUIDO | 0.7774 | 128.64 | 105.96 | 7.91 | 0.14 | 804 | 124.63 | 45 | 1 | 802 | 18.64 | 15605.44 | 1098.98 | 3793.4 | 1529.37 | 185.73 | 660354.51 | 0.12 | 0.55 | 15.91 | 39.1 | 1 | 10
1 | 60 | CONCLUIDO | 1.1094 | 90.14 | 80.52 | 16.49 | 0.28 | 293 | 125.95 | 45 | 2 | 291 | 18.95 | 15767.7 | 809.2 | 3792.06 | 664.58 | 185.73 | 230514.74 | 0.28 | 0.72 | 15.08 | 13.68 | 1 | 10
2 | 60 | CONCLUIDO | 1.226 | 81.56 | 74.93 | 25.55 | 0.42 | 176 | 127.27 | 45 | 3 | 174 | 19.27 | 15930.42 | 727.15 | 3791.82 | 475.8 | 185.73 | 136713.89 | 0.39 | 0.78 | 14.88 | 8.1 | 1 | 10
3 | 60 | CONCLUIDO | 1.2878 | 77.65 | 72.4 | 35.61 | 0.55 | 122 | 128.59 | 45 | 4 | 120 | 19.59 | 16093.6 | 674.41 | 3791.81 | 390.19 | 185.73 | 94174.54 | 0.48 | 0.8 | 14.78 | 5.57 | 1 | 10
4 | 60 | CONCLUIDO | 1.3244 | 75.5 | 71.02 | 46.32 | 0.68 | 92 | 129.92 | 45 | 5 | 90 | 19.92 | 16257.24 | 630.12 | 3791.67 | 342.89 | 185.73 | 70674.51 | 0.54 | 0.82 | 14.75 | 4.19 | 1 | 10
5 | 60 | CONCLUIDO | 1.3494 | 74.11 | 70.13 | 58.45 | 0.81 | 72 | 131.25 | 45 | 6 | 61 | 20.25 | 16421.36 | 591.53 | 3791.58 | 312.67 | 185.73 | 55665.3 | 0.59 | 0.83 | 14.72 | 3.3 | 1 | 10
6 | 60 | CONCLUIDO | 1.3585 | 73.61 | 69.82 | 64.45 | 0.93 | 65 | 132.58 | 45 | 7 | 5 | 20.59 | 16585.95 | 575.99 | 3791.93 | 300.18 | 185.73 | 49454.04 | 0.62 | 0.83 | 14.76 | 2.98 | 1 | 10
7 | 60 | CONCLUIDO | 1.3586 | 73.6 | 69.81 | 64.44 | 1.06 | 65 | 133.92 | 45 | 8 | 0 | 20.93 | 16751.02 | 580.46 | 3791.78 | 299.62 | 185.73 | 49175.76 | 0.62 | 0.83 | 14.77 | 2.98 | 1 | 10
0 | 80 | CONCLUIDO | 0.6322 | 158.17 | 120.85 | 6.68 | 0.11 | 1086 | 159.12 | 50.28 | 1 | 1084 | 27.84 | 19859.16 | 1478.78 | 3793.75 | 2036.33 | 185.73 | 912424.61 | 0.09 | 0.48 | 16.41 | 53.98 | 1 | 10
1 | 80 | CONCLUIDO | 1.0189 | 98.15 | 84.03 | 13.78 | 0.22 | 366 | 160.54 | 50.28 | 2 | 364 | 28.26 | 20034.4 | 1008.78 | 3792.6 | 782.67 | 185.73 | 289195.12 | 0.24 | 0.69 | 15.22 | 17.18 | 1 | 10
2 | 80 | CONCLUIDO | 1.1595 | 86.24 | 76.9 | 21.16 | 0.33 | 218 | 161.97 | 50.28 | 3 | 216 | 28.69 | 20210.21 | 903.76 | 3791.95 | 542.16 | 185.73 | 169681.2 | 0.34 | 0.76 | 14.94 | 10.05 | 1 | 10
3 | 80 | CONCLUIDO | 1.2309 | 81.24 | 73.95 | 28.81 | 0.43 | 154 | 163.4 | 50.28 | 4 | 152 | 29.12 | 20386.62 | 849.75 | 3791.75 | 442.46 | 185.73 | 120153.37 | 0.42 | 0.79 | 14.85 | 7.12 | 1 | 10
4 | 80 | CONCLUIDO | 1.2764 | 78.35 | 72.22 | 36.72 | 0.54 | 118 | 164.83 | 50.28 | 5 | 116 | 29.55 | 20563.61 | 809.48 | 3791.53 | 383.96 | 185.73 | 91082.71 | 0.48 | 0.8 | 14.78 | 5.39 | 1 | 10
5 | 80 | CONCLUIDO | 1.3073 | 76.49 | 71.14 | 45.41 | 0.64 | 94 | 166.27 | 50.28 | 6 | 92 | 29.99 | 20741.2 | 777.11 | 3791.49 | 346.89 | 185.73 | 72667.04 | 0.54 | 0.82 | 14.75 | 4.3 | 1 | 10
6 | 80 | CONCLUIDO | 1.3293 | 75.23 | 70.39 | 54.15 | 0.74 | 78 | 167.72 | 50.28 | 7 | 76 | 30.44 | 20919.39 | 747.23 | 3791.45 | 321.77 | 185.73 | 60187.37 | 0.58 | 0.83 | 14.72 | 3.56 | 1 | 10
7 | 80 | CONCLUIDO | 1.3463 | 74.28 | 69.83 | 63.48 | 0.84 | 66 | 169.17 | 50.28 | 8 | 64 | 30.89 | 21098.19 | 717.45 | 3791.51 | 303.11 | 185.73 | 50918.64 | 0.61 | 0.83 | 14.69 | 2.99 | 1 | 10
8 | 80 | CONCLUIDO | 1.3604 | 73.51 | 69.38 | 74.34 | 0.94 | 56 | 170.62 | 50.28 | 9 | 51 | 31.34 | 21277.6 | 686.49 | 3791.46 | 287.83 | 185.73 | 43327.18 | 0.65 | 0.84 | 14.68 | 2.55 | 1 | 10
9 | 80 | CONCLUIDO | 1.3691 | 73.04 | 69.11 | 82.93 | 1.03 | 50 | 172.08 | 50.28 | 10 | 17 | 31.8 | 21457.64 | 664.9 | 3791.7 | 277.23 | 185.73 | 38058.6 | 0.67 | 0.84 | 14.71 | 2.27 | 1 | 10
10 | 80 | CONCLUIDO | 1.3703 | 72.98 | 69.08 | 84.58 | 1.12 | 49 | 173.55 | 50.28 | 11 | 1 | 32.27 | 21638.31 | 664.28 | 3791.56 | 275.24 | 185.73 | 37064.99 | 0.67 | 0.84 | 14.73 | 2.24 | 1 | 10
11 | 80 | CONCLUIDO | 1.3702 | 72.98 | 69.08 | 84.59 | 1.22 | 49 | 175.02 | 50.28 | 12 | 0 | 32.74 | 21819.6 | 669.12 | 3791.5 | 275.32 | 185.73 | 37107.06 | 0.67 | 0.84 | 14.73 | 2.25 | 1 | 10
0 | 35 | CONCLUIDO | 0.9912 | 100.89 | 90.44 | 10.92 | 0.22 | 497 | 80.84 | 35.1 | 1 | 495 | 9.74 | 10204.21 | 683.62 | 3792.64 | 1001 | 185.73 | 397708.31 | 0.19 | 0.64 | 15.43 | 23.59 | 1 | 10
1 | 35 | CONCLUIDO | 1.2374 | 80.81 | 75.63 | 23.76 | 0.43 | 191 | 82.04 | 35.1 | 2 | 189 | 9.94 | 10352.53 | 527.76 | 3791.85 | 499.49 | 185.73 | 148481.07 | 0.37 | 0.77 | 14.89 | 8.79 | 1 | 10
2 | 35 | CONCLUIDO | 1.3157 | 76 | 72.13 | 37.63 | 0.63 | 115 | 83.25 | 35.1 | 3 | 55 | 10.15 | 10501.19 | 460.16 | 3791.67 | 378.29 | 185.73 | 88262.19 | 0.49 | 0.81 | 14.85 | 5.29 | 1 | 10
3 | 35 | CONCLUIDO | 1.3207 | 75.72 | 71.93 | 39.23 | 0.83 | 110 | 84.46 | 35.1 | 4 | 0 | 10.36 | 10650.22 | 458.45 | 3792.22 | 369.42 | 185.73 | 83853.79 | 0.5 | 0.81 | 14.9 | 5.09 | 1 | 10
0 | 50 | CONCLUIDO | 0.8576 | 116.61 | 99.51 | 8.81 | 0.16 | 678 | 107.41 | 41.65 | 1 | 676 | 14.77 | 13481.73 | 929.57 | 3792.99 | 1308.91 | 185.73 | 550756.14 | 0.14 | 0.58 | 15.72 | 32.64 | 1 | 10
1 | 50 | CONCLUIDO | 1.1579 | 86.36 | 78.66 | 18.51 | 0.32 | 255 | 108.68 | 41.65 | 2 | 253 | 15.03 | 13638.32 | 704.29 | 3791.86 | 602.16 | 185.73 | 199498.44 | 0.31 | 0.74 | 15 | 11.82 | 1 | 10
2 | 50 | CONCLUIDO | 1.2619 | 79.24 | 73.83 | 29.14 | 0.48 | 152 | 109.96 | 41.65 | 3 | 150 | 15.31 | 13795.21 | 629.09 | 3791.54 | 438.56 | 185.73 | 118210.43 | 0.42 | 0.79 | 14.83 | 6.99 | 1 | 10
3 | 50 | CONCLUIDO | 1.3169 | 75.93 | 71.59 | 41.3 | 0.63 | 104 | 111.23 | 41.65 | 4 | 102 | 15.58 | 13952.52 | 573.63 | 3791.5 | 362.45 | 185.73 | 80396.71 | 0.51 | 0.81 | 14.76 | 4.75 | 1 | 10
4 | 50 | CONCLUIDO | 1.3454 | 74.32 | 70.51 | 52.88 | 0.78 | 80 | 112.51 | 41.65 | 5 | 35 | 15.86 | 14110.24 | 533.92 | 3791.57 | 324.06 | 185.73 | 61322.81 | 0.57 | 0.82 | 14.78 | 3.68 | 1 | 10
5 | 50 | CONCLUIDO | 1.3492 | 74.12 | 70.37 | 54.83 | 0.93 | 77 | 113.79 | 41.65 | 6 | 0 | 16.14 | 14268.39 | 531.36 | 3791.82 | 317.59 | 185.73 | 58101.71 | 0.58 | 0.83 | 14.82 | 3.54 | 1 | 10
0 | 25 | CONCLUIDO | 1.0976 | 91.11 | 84.19 | 13.69 | 0.28 | 369 | 61.76 | 28.92 | 1 | 367 | 6.84 | 7851.41 | 508.54 | 3792.23 | 789.23 | 185.73 | 292462.27 | 0.24 | 0.69 | 15.2 | 17.35 | 1 | 10
1 | 25 | CONCLUIDO | 1.2827 | 77.96 | 74.01 | 28.65 | 0.55 | 155 | 62.92 | 28.92 | 2 | 29 | 7 | 7994.37 | 394.93 | 3792.47 | 438.65 | 185.73 | 118239.29 | 0.42 | 0.79 | 15 | 7.17 | 1 | 10
2 | 25 | CONCLUIDO | 1.2847 | 77.84 | 73.92 | 28.99 | 0.81 | 153 | 64.08 | 28.92 | 3 | 0 | 7.16 | 8137.65 | 398.94 | 3792.33 | 434.14 | 185.73 | 115998.9 | 0.43 | 0.79 | 15.04 | 7.08 | 1 | 10
0 | 85 | CONCLUIDO | 0.5974 | 167.39 | 125.4 | 6.44 | 0.11 | 1169 | 167.88 | 51.39 | 1 | 1167 | 30.49 | 20939.59 | 1589.78 | 3793.61 | 2191.4 | 185.73 | 989546.58 | 0.08 | 0.46 | 16.55 | 58.53 | 1 | 10
1 | 85 | CONCLUIDO | 0.9972 | 100.28 | 84.9 | 13.27 | 0.21 | 384 | 169.33 | 51.39 | 2 | 382 | 30.94 | 21118.46 | 1058.11 | 3792.43 | 813.06 | 185.73 | 304300.75 | 0.23 | 0.68 | 15.23 | 18.05 | 1 | 10
2 | 85 | CONCLUIDO | 1.1419 | 87.57 | 77.44 | 20.29 | 0.31 | 229 | 170.79 | 51.39 | 3 | 227 | 31.4 | 21297.94 | 946.94 | 3792.04 | 560.85 | 185.73 | 178973.5 | 0.33 | 0.75 | 14.95 | 10.6 | 1 | 10
3 | 85 | CONCLUIDO | 1.219 | 82.03 | 74.2 | 27.65 | 0.41 | 161 | 172.25 | 51.39 | 4 | 159 | 31.86 | 21478.05 | 889.29 | 3791.69 | 451.53 | 185.73 | 124653.14 | 0.41 | 0.78 | 14.84 | 7.37 | 1 | 10
4 | 85 | CONCLUIDO | 1.2659 | 78.99 | 72.45 | 35.34 | 0.51 | 123 | 173.71 | 51.39 | 5 | 121 | 32.32 | 21658.78 | 849.5 | 3791.5 | 391.8 | 185.73 | 94976.73 | 0.47 | 0.8 | 14.79 | 5.62 | 1 | 10
5 | 85 | CONCLUIDO | 1.297 | 77.1 | 71.37 | 43.26 | 0.61 | 99 | 175.18 | 51.39 | 6 | 97 | 32.79 | 21840.16 | 817.62 | 3791.64 | 355.16 | 185.73 | 76776.08 | 0.52 | 0.81 | 14.75 | 4.54 | 1 | 10
6 | 85 | CONCLUIDO | 1.3208 | 75.71 | 70.56 | 51.63 | 0.7 | 82 | 176.66 | 51.39 | 7 | 80 | 33.27 | 22022.17 | 789.54 | 3791.7 | 327.88 | 185.73 | 63220.26 | 0.57 | 0.82 | 14.71 | 3.72 | 1 | 10
7 | 85 | CONCLUIDO | 1.3377 | 74.75 | 70.01 | 60.01 | 0.8 | 70 | 178.14 | 51.39 | 8 | 68 | 33.75 | 22204.83 | 760.47 | 3791.47 | 308.92 | 185.73 | 53802.31 | 0.6 | 0.83 | 14.71 | 3.17 | 1 | 10
8 | 85 | CONCLUIDO | 1.3525 | 73.94 | 69.53 | 69.53 | 0.89 | 60 | 179.63 | 51.39 | 9 | 58 | 34.24 | 22388.15 | 736.09 | 3791.35 | 293.25 | 185.73 | 46014.01 | 0.63 | 0.84 | 14.68 | 2.7 | 1 | 10
9 | 85 | CONCLUIDO | 1.3639 | 73.32 | 69.18 | 79.83 | 0.98 | 52 | 181.12 | 51.39 | 10 | 46 | 34.73 | 22572.13 | 707.7 | 3791.4 | 280.74 | 185.73 | 39799.77 | 0.66 | 0.84 | 14.68 | 2.35 | 1 | 10
10 | 85 | CONCLUIDO | 1.3713 | 72.92 | 68.96 | 88.03 | 1.07 | 47 | 182.62 | 51.39 | 11 | 21 | 35.22 | 22756.91 | 687.91 | 3791.36 | 272.38 | 185.73 | 35647.39 | 0.68 | 0.84 | 14.7 | 2.13 | 1 | 10
11 | 85 | CONCLUIDO | 1.3727 | 72.85 | 68.92 | 89.9 | 1.16 | 46 | 184.12 | 51.39 | 12 | 5 | 35.73 | 22942.24 | 688.55 | 3791.45 | 270.61 | 185.73 | 34764.22 | 0.69 | 0.84 | 14.71 | 2.09 | 1 | 10
12 | 85 | CONCLUIDO | 1.3723 | 72.87 | 68.94 | 89.92 | 1.24 | 46 | 185.63 | 51.39 | 13 | 0 | 36.24 | 23128.27 | 693.24 | 3791.42 | 270.72 | 185.73 | 34821.6 | 0.69 | 0.84 | 14.72 | 2.1 | 1 | 10
0 | 20 | CONCLUIDO | 1.162 | 86.06 | 80.7 | 16.36 | 0.34 | 296 | 51.33 | 24.83 | 1 | 293 | 5.51 | 6564.78 | 408.28 | 3792.07 | 671.45 | 185.73 | 233937.95 | 0.28 | 0.72 | 15.06 | 13.85 | 1 | 10
1 | 20 | CONCLUIDO | 1.2531 | 79.8 | 75.72 | 23.79 | 0.66 | 191 | 52.47 | 24.83 | 2 | 0 | 5.64 | 6705.1 | 359.71 | 3792.37 | 493.14 | 185.73 | 145305.8 | 0.38 | 0.77 | 15.16 | 8.88 | 1 | 10
0 | 65 | CONCLUIDO | 0.7396 | 135.2 | 109.37 | 7.55 | 0.13 | 869 | 133.21 | 46.47 | 1 | 867 | 20.75 | 16663.42 | 1187.61 | 3793.66 | 1643.51 | 185.73 | 717100.33 | 0.11 | 0.53 | 16.07 | 42.5 | 1 | 10
1 | 65 | CONCLUIDO | 1.0858 | 92.1 | 81.42 | 15.66 | 0.26 | 312 | 134.55 | 46.47 | 2 | 310 | 21.09 | 16828.84 | 859.97 | 3791.86 | 694.75 | 185.73 | 245508.47 | 0.27 | 0.71 | 15.13 | 14.58 | 1 | 10
2 | 65 | CONCLUIDO | 1.2084 | 82.75 | 75.48 | 24.22 | 0.39 | 187 | 135.9 | 46.47 | 3 | 185 | 21.43 | 16994.64 | 773.06 | 3791.56 | 494.06 | 185.73 | 145784.22 | 0.38 | 0.77 | 14.9 | 8.65 | 1 | 10
3 | 65 | CONCLUIDO | 1.2728 | 78.57 | 72.82 | 33.35 | 0.52 | 131 | 137.25 | 46.47 | 4 | 129 | 21.78 | 17160.92 | 720.17 | 3791.84 | 403.93 | 185.73 | 101001.27 | 0.46 | 0.8 | 14.81 | 5.98 | 1 | 10
4 | 65 | CONCLUIDO | 1.3112 | 76.26 | 71.39 | 43.27 | 0.64 | 99 | 138.6 | 46.47 | 5 | 97 | 22.13 | 17327.69 | 680.91 | 3791.63 | 355.72 | 185.73 | 77057.51 | 0.52 | 0.81 | 14.75 | 4.55 | 1 | 10
5 | 65 | CONCLUIDO | 1.3391 | 74.68 | 70.37 | 54.13 | 0.76 | 78 | 139.95 | 46.47 | 6 | 76 | 22.49 | 17494.97 | 642.29 | 3791.47 | 321.43 | 185.73 | 60015.2 | 0.58 | 0.83 | 14.71 | 3.54 | 1 | 10
6 | 65 | CONCLUIDO | 1.3571 | 73.69 | 69.76 | 65.4 | 0.88 | 64 | 141.31 | 46.47 | 7 | 46 | 22.85 | 17662.75 | 608.57 | 3791.54 | 299.9 | 185.73 | 49321.95 | 0.62 | 0.83 | 14.72 | 2.93 | 1 | 10
7 | 65 | CONCLUIDO | 1.3627 | 73.38 | 69.57 | 69.57 | 0.99 | 60 | 142.68 | 46.47 | 8 | 5 | 23.21 | 17831.04 | 599.99 | 3791.7 | 291.88 | 185.73 | 45330.46 | 0.64 | 0.84 | 14.75 | 2.73 | 1 | 10
8 | 65 | CONCLUIDO | 1.3625 | 73.39 | 69.58 | 69.58 | 1.11 | 60 | 144.05 | 46.47 | 9 | 0 | 23.58 | 17999.83 | 603.66 | 3791.75 | 292.16 | 185.73 | 45471.45 | 0.64 | 0.84 | 14.75 | 2.75 | 1 | 10
0 | 75 | CONCLUIDO | 0.6669 | 149.95 | 116.81 | 6.94 | 0.12 | 1010 | 150.44 | 49.1 | 1 | 1008 | 25.34 | 18787.76 | 1376.84 | 3793.67 | 1898.85 | 185.73 | 844065.87 | 0.1 | 0.5 | 16.26 | 49.94 | 1 | 10
1 | 75 | CONCLUIDO | 1.0411 | 96.06 | 83.15 | 14.34 | 0.23 | 348 | 151.83 | 49.1 | 2 | 346 | 25.73 | 18959.54 | 959.09 | 3792.31 | 754.2 | 185.73 | 275049.13 | 0.25 | 0.7 | 15.16 | 16.3 | 1 | 10
2 | 75 | CONCLUIDO | 1.1754 | 85.07 | 76.44 | 22.05 | 0.35 | 208 | 153.23 | 49.1 | 3 | 206 | 26.13 | 19131.85 | 861.49 | 3791.71 | 526.66 | 185.73 | 161980.36 | 0.35 | 0.76 | 14.93 | 9.61 | 1 | 10
3 | 75 | CONCLUIDO | 1.2459 | 80.27 | 73.53 | 30.22 | 0.46 | 146 | 154.63 | 49.1 | 4 | 144 | 26.53 | 19304.72 | 807.29 | 3791.74 | 428.09 | 185.73 | 113006.85 | 0.43 | 0.79 | 14.82 | 6.69 | 1 | 10
4 | 75 | CONCLUIDO | 1.2878 | 77.65 | 71.95 | 38.55 | 0.57 | 112 | 156.03 | 49.1 | 5 | 110 | 26.94 | 19478.15 | 768.12 | 3791.62 | 374.82 | 185.73 | 86541.01 | 0.5 | 0.81 | 14.77 | 5.12 | 1 | 10
5 | 75 | CONCLUIDO | 1.3176 | 75.9 | 70.9 | 47.8 | 0.67 | 89 | 157.44 | 49.1 | 6 | 87 | 27.35 | 19652.13 | 734.57 | 3791.55 | 339.4 | 185.73 | 68945.36 | 0.55 | 0.82 | 14.73 | 4.07 | 1 | 10
6 | 75 | CONCLUIDO | 1.3394 | 74.66 | 70.16 | 57.66 | 0.78 | 73 | 158.86 | 49.1 | 7 | 71 | 27.77 | 19826.68 | 700.99 | 3791.43 | 314.17 | 185.73 | 56410.93 | 0.59 | 0.83 | 14.7 | 3.32 | 1 | 10
7 | 75 | CONCLUIDO | 1.3562 | 73.74 | 69.6 | 68.46 | 0.88 | 61 | 160.28 | 49.1 | 8 | 58 | 28.19 | 20001.93 | 669.8 | 3791.51 | 294.65 | 185.73 | 46713.35 | 0.63 | 0.84 | 14.7 | 2.76 | 1 | 10
8 | 75 | CONCLUIDO | 1.3654 | 73.24 | 69.31 | 77.01 | 0.99 | 54 | 161.71 | 49.1 | 9 | 25 | 28.61 | 20177.64 | 646.12 | 3791.48 | 284.02 | 185.73 | 41432.44 | 0.65 | 0.84 | 14.72 | 2.48 | 1 | 10
9 | 75 | CONCLUIDO | 1.3682 | 73.09 | 69.22 | 79.87 | 1.09 | 52 | 163.13 | 49.1 | 10 | 0 | 29.04 | 20353.94 | 643.05 | 3791.68 | 280.2 | 185.73 | 39529.13 | 0.66 | 0.84 | 14.74 | 2.39 | 1 | 10
0 | 95 | CONCLUIDO | 0.5308 | 188.39 | 135.56 | 6.01 | 0.1 | 1353 | 185.69 | 53.44 | 1 | 1351 | 36.26 | 23136.14 | 1835.78 | 3794.62 | 2538.78 | 185.73 | 1162318.52 | 0.07 | 0.43 | 16.85 | 68.68 | 1 | 10
1 | 95 | CONCLUIDO | 0.9544 | 104.78 | 86.68 | 12.38 | 0.19 | 420 | 187.21 | 53.44 | 2 | 418 | 36.77 | 23322.88 | 1157.59 | 3791.92 | 872.75 | 185.73 | 333965.84 | 0.21 | 0.67 | 15.31 | 19.84 | 1 | 10
2 | 95 | CONCLUIDO | 1.1091 | 90.16 | 78.42 | 18.9 | 0.28 | 249 | 188.73 | 53.44 | 3 | 247 | 37.29 | 23510.33 | 1031.3 | 3792.07 | 593.18 | 185.73 | 195035.46 | 0.31 | 0.74 | 15.01 | 11.58 | 1 | 10
3 | 95 | CONCLUIDO | 1.1912 | 83.95 | 74.93 | 25.54 | 0.37 | 176 | 190.25 | 53.44 | 4 | 174 | 37.82 | 23698.48 | 969.99 | 3791.61 | 475.29 | 185.73 | 136455.3 | 0.39 | 0.78 | 14.88 | 8.09 | 1 | 10
4 | 95 | CONCLUIDO | 1.2418 | 80.53 | 73.03 | 32.46 | 0.46 | 135 | 191.78 | 53.44 | 5 | 133 | 38.35 | 23887.36 | 928.85 | 3791.67 | 411.29 | 185.73 | 104663.27 | 0.45 | 0.8 | 14.81 | 6.2 | 1 | 10
5 | 95 | CONCLUIDO | 1.2764 | 78.35 | 71.82 | 39.54 | 0.55 | 109 | 193.32 | 53.44 | 6 | 107 | 38.89 | 24076.95 | 896.33 | 3791.61 | 370.36 | 185.73 | 84325.86 | 0.5 | 0.81 | 14.77 | 4.99 | 1 | 10
6 | 95 | CONCLUIDO | 1.3015 | 76.84 | 70.98 | 46.8 | 0.64 | 91 | 194.86 | 53.44 | 7 | 89 | 39.43 | 24267.28 | 870.18 | 3791.6 | 341.55 | 185.73 | 70010.02 | 0.54 | 0.82 | 14.74 | 4.15 | 1 | 10
7 | 95 | CONCLUIDO | 1.3217 | 75.66 | 70.33 | 54.8 | 0.72 | 77 | 196.41 | 53.44 | 8 | 75 | 39.98 | 24458.36 | 844.04 | 3791.41 | 319.63 | 185.73 | 59122.1 | 0.58 | 0.83 | 14.72 | 3.49 | 1 | 10
8 | 95 | CONCLUIDO | 1.3361 | 74.85 | 69.88 | 62.58 | 0.81 | 67 | 197.97 | 53.44 | 9 | 65 | 40.53 | 24650.18 | 821.19 | 3791.5 | 304.97 | 185.73 | 51839.8 | 0.61 | 0.83 | 14.69 | 3.05 | 1 | 10
9 | 95 | CONCLUIDO | 1.3486 | 74.15 | 69.48 | 70.66 | 0.89 | 59 | 199.53 | 53.44 | 10 | 57 | 41.1 | 24842.77 | 798.86 | 3791.61 | 291.46 | 185.73 | 45124.13 | 0.64 | 0.84 | 14.68 | 2.65 | 1 | 10
10 | 95 | CONCLUIDO | 1.359 | 73.58 | 69.18 | 79.82 | 0.97 | 52 | 201.1 | 53.44 | 11 | 50 | 41.66 | 25036.12 | 770.74 | 3791.44 | 280.85 | 185.73 | 39856.72 | 0.66 | 0.84 | 14.67 | 2.34 | 1 | 10
11 | 95 | CONCLUIDO | 1.3684 | 73.08 | 68.9 | 89.87 | 1.05 | 46 | 202.67 | 53.44 | 12 | 42 | 42.24 | 25230.25 | 749.47 | 3791.5 | 271.56 | 185.73 | 35241.92 | 0.68 | 0.84 | 14.66 | 2.06 | 1 | 10
12 | 95 | CONCLUIDO | 1.3728 | 72.84 | 68.78 | 95.97 | 1.13 | 43 | 204.25 | 53.44 | 13 | 20 | 42.82 | 25425.3 | 734.32 | 3791.61 | 266.52 | 185.73 | 32736.76 | 0.7 | 0.85 | 14.68 | 1.94 | 1 | 10
13 | 95 | CONCLUIDO | 1.3758 | 72.68 | 68.69 | 100.52 | 1.21 | 41 | 205.84 | 53.44 | 14 | 1 | 43.4 | 25621.03 | 728.82 | 3791.51 | 262.62 | 185.73 | 30794.42 | 0.71 | 0.85 | 14.71 | 1.86 | 1 | 10
14 | 95 | CONCLUIDO | 1.3758 | 72.69 | 68.69 | 100.52 | 1.28 | 41 | 207.43 | 53.44 | 15 | 0 | 44 | 25817.56 | 733.9 | 3791.51 | 262.73 | 185.73 | 30852.05 | 0.71 | 0.85 | 14.7 | 1.86 | 1 | 10
0 | 55 | CONCLUIDO | 0.8159 | 122.56 | 102.77 | 8.32 | 0.15 | 741 | 116.05 | 43.4 | 1 | 739 | 16.65 | 14546.17 | 1014.23 | 3793.15 | 1420.16 | 185.73 | 606064.49 | 0.13 | 0.57 | 15.83 | 35.91 | 1 | 10
1 | 55 | CONCLUIDO | 1.1341 | 88.18 | 79.55 | 17.42 | 0.3 | 274 | 117.34 | 43.4 | 2 | 272 | 16.94 | 14705.49 | 756.94 | 3792.08 | 632.75 | 185.73 | 214698.7 | 0.29 | 0.73 | 15.01 | 12.7 | 1 | 10
2 | 55 | CONCLUIDO | 1.2445 | 80.35 | 74.35 | 27.2 | 0.45 | 164 | 118.63 | 43.4 | 3 | 162 | 17.23 | 14865.24 | 678.25 | 3791.63 | 456.14 | 185.73 | 126941.56 | 0.41 | 0.78 | 14.86 | 7.51 | 1 | 10
3 | 55 | CONCLUIDO | 1.3013 | 76.85 | 72.04 | 37.92 | 0.59 | 114 | 119.93 | 43.4 | 4 | 112 | 17.53 | 15025.44 | 626.26 | 3791.66 | 377.74 | 185.73 | 87993.83 | 0.49 | 0.81 | 14.78 | 5.21 | 1 | 10
4 | 55 | CONCLUIDO | 1.3369 | 74.8 | 70.69 | 49.9 | 0.73 | 85 | 121.23 | 43.4 | 5 | 81 | 17.83 | 15186.08 | 581.77 | 3791.56 | 331.93 | 185.73 | 65231.11 | 0.56 | 0.82 | 14.73 | 3.85 | 1 | 10
5 | 55 | CONCLUIDO | 1.3526 | 73.93 | 70.13 | 58.44 | 0.86 | 72 | 122.54 | 43.4 | 6 | 20 | 18.14 | 15347.16 | 555.5 | 3791.73 | 310.55 | 185.73 | 54605.72 | 0.6 | 0.83 | 14.78 | 3.29 | 1 | 10
6 | 55 | CONCLUIDO | 1.3546 | 73.82 | 70.07 | 60.06 | 1 | 70 | 123.85 | 43.4 | 7 | 0 | 18.45 | 15508.69 | 556.74 | 3791.65 | 307.47 | 185.73 | 53075.37 | 0.6 | 0.83 | 14.81 | 3.23 | 1 | 10

## gráficos
Selecione o eixo X:
Selecione o eixo Y:
Selecione o eixo Z:
Eixo X | Eixo Y | Eixo Z

## hidden (hidden)
Unnamed: 0
Volume de calda [L]
STATUS
Capacidade operacional [ha/h]
Tempo de missao [h]
Tempo util [h]
Tempo por voo [min]
Autonomia Projetada [h]
N° Voos
MTOW [kg]
Massa Estrutura [kg]
Combustível [kg]
Abastecimentos
Massa gerador
Potência gerador [W]
Combustível consumido [L]
Calda cons [L]
Distância percorrida [km]
Distância Pulverizando [km]
RTL ACUMULADO[m]
EOC [km/km]
EOC [h/h]
Tempo de manobra [h]
Tempo rtl_rtw [h]
V pulv [m/s]
V desloc [m/s]