## RESULTADOS_18
Unnamed: 0 | Volume de calda [L] | STATUS | Capacidade operacional [ha/h] | Tempo de missao [h] | Tempo util [h] | Tempo por voo [min] | Autonomia Projetada [h] | N° Voos | MTOW [kg] | Massa Estrutura [kg] | Combustível [kg] | Abastecimentos | Massa gerador | Potência gerador [W] | Combustível consumido [L] | Calda cons [L] | Distância percorrida [km] | Distância Pulverizando [km] | RTL ACUMULADO[m] | EOC [km/km] | EOC [h/h] | Tempo de manobra [h] | Tempo rtl_rtw [h] | V pulv [m/s] | V desloc [m/s]
0 | 100 | CONCLUIDO | 0.5016 | 199.35 | 140.48 | 5.82 | 0.09 | 1449 | 194.77 | 54.38 | 1 | 1447 | 39.4 | 24256.19 | 1962.53 | 3753.74 | 2732.03 | 185.96 | 1258626.76 | 0.07 | 0.41 | 17.11 | 74.34 | 1 | 10
1 | 100 | CONCLUIDO | 0.9436 | 105.98 | 86.58 | 11.97 | 0.18 | 434 | 196.32 | 54.38 | 2 | 432 | 39.95 | 24447.22 | 1194.82 | 3751.16 | 895.85 | 185.96 | 345607.1 | 0.21 | 0.66 | 15.39 | 20.48 | 1 | 10
2 | 100 | CONCLUIDO | 1.1043 | 90.56 | 78.05 | 18.22 | 0.27 | 257 | 197.88 | 54.38 | 3 | 255 | 40.5 | 24639 | 1062.17 | 3750.51 | 606.26 | 185.96 | 201699.03 | 0.31 | 0.74 | 15.1 | 11.95 | 1 | 10
3 | 100 | CONCLUIDO | 1.191 | 83.96 | 74.41 | 24.67 | 0.36 | 181 | 199.44 | 54.38 | 4 | 179 | 41.06 | 24831.54 | 997.89 | 3750.2 | 483.38 | 185.96 | 140640.06 | 0.38 | 0.77 | 14.96 | 8.32 | 1 | 10
4 | 100 | CONCLUIDO | 1.2442 | 80.38 | 72.45 | 31.27 | 0.44 | 139 | 201.01 | 54.38 | 5 | 137 | 41.63 | 25024.84 | 957.13 | 3750.34 | 416.52 | 185.96 | 107418.13 | 0.45 | 0.79 | 14.9 | 6.36 | 1 | 10
5 | 100 | CONCLUIDO | 1.2811 | 78.06 | 71.18 | 38.13 | 0.53 | 112 | 202.58 | 54.38 | 6 | 110 | 42.2 | 25218.93 | 924.94 | 3750.37 | 373.55 | 185.96 | 86068.24 | 0.5 | 0.81 | 14.86 | 5.09 | 1 | 10
6 | 100 | CONCLUIDO | 1.3057 | 76.59 | 70.42 | 44.95 | 0.61 | 94 | 204.16 | 54.38 | 7 | 92 | 42.78 | 25413.94 | 899.77 | 3750.24 | 347.66 | 185.96 | 73215.65 | 0.53 | 0.82 | 14.83 | 4.33 | 1 | 10
7 | 100 | CONCLUIDO | 1.3275 | 75.33 | 69.7 | 52.28 | 0.69 | 80 | 205.75 | 54.38 | 8 | 78 | 43.37 | 25609.61 | 874.44 | 3750.26 | 323.49 | 185.96 | 61197.96 | 0.57 | 0.83 | 14.81 | 3.61 | 1 | 10
8 | 100 | CONCLUIDO | 1.344 | 74.4 | 69.2 | 60.18 | 0.77 | 69 | 207.34 | 54.38 | 9 | 67 | 43.96 | 25806.1 | 851.03 | 3750.17 | 306.87 | 185.96 | 52943.22 | 0.61 | 0.83 | 14.78 | 3.12 | 1 | 10
9 | 100 | CONCLUIDO | 1.3564 | 73.72 | 68.83 | 67.71 | 0.85 | 61 | 208.94 | 54.38 | 10 | 59 | 44.56 | 26003.41 | 830.6 | 3750.36 | 294.2 | 185.96 | 46647.75 | 0.63 | 0.84 | 14.77 | 2.75 | 1 | 10
10 | 100 | CONCLUIDO | 1.3671 | 73.15 | 68.53 | 76.14 | 0.93 | 54 | 210.55 | 54.38 | 11 | 52 | 45.17 | 26201.54 | 811.39 | 3750.14 | 284.16 | 185.96 | 41664.83 | 0.65 | 0.84 | 14.76 | 2.44 | 1 | 10
11 | 100 | CONCLUIDO | 1.378 | 72.57 | 68.19 | 85.24 | 1 | 48 | 212.16 | 54.38 | 12 | 46 | 45.78 | 26400.51 | 785.87 | 3750.09 | 272.61 | 185.96 | 35917.51 | 0.68 | 0.84 | 14.75 | 2.1 | 1 | 10
12 | 100 | CONCLUIDO | 1.3835 | 72.28 | 68.05 | 92.8 | 1.08 | 44 | 213.78 | 54.38 | 13 | 39 | 46.4 | 26600.32 | 766.83 | 3750.19 | 267.79 | 185.96 | 33529.57 | 0.69 | 0.85 | 14.75 | 1.97 | 1 | 10
13 | 100 | CONCLUIDO | 1.3897 | 71.96 | 67.88 | 101.83 | 1.15 | 40 | 215.41 | 54.38 | 14 | 23 | 47.03 | 26801 | 750.68 | 3750.22 | 261.27 | 185.96 | 30290.03 | 0.71 | 0.85 | 14.76 | 1.8 | 1 | 10
14 | 100 | CONCLUIDO | 1.391 | 71.89 | 67.86 | 104.4 | 1.23 | 39 | 217.04 | 54.38 | 15 | 4 | 47.66 | 27002.55 | 746.3 | 3750.21 | 259.7 | 185.96 | 29508.91 | 0.72 | 0.85 | 14.79 | 1.77 | 1 | 10
15 | 100 | CONCLUIDO | 1.3904 | 71.92 | 67.89 | 104.44 | 1.3 | 39 | 218.68 | 54.38 | 16 | 0 | 48.31 | 27204.98 | 752.23 | 3750.19 | 260.51 | 185.96 | 29914.21 | 0.71 | 0.85 | 14.79 | 1.8 | 1 | 10

## RESULTADOS_6
Unnamed: 0 | Volume de calda [L] | STATUS | Capacidade operacional [ha/h] | Tempo de missao [h] | Tempo util [h] | Tempo por voo [min] | Autonomia Projetada [h] | N° Voos | MTOW [kg] | Massa Estrutura [kg] | Combustível [kg] | Abastecimentos | Massa gerador | Potência gerador [W] | Combustível consumido [L] | Calda cons [L] | Distância percorrida [km] | Distância Pulverizando [km] | RTL ACUMULADO[m] | EOC [km/km] | EOC [h/h] | Tempo de manobra [h] | Tempo rtl_rtw [h] | V pulv [m/s] | V desloc [m/s]
0 | 40 | CONCLUIDO | 0.9539 | 104.83 | 92.46 | 10.05 | 0.2 | 552 | 89.87 | 37.55 | 1 | 550 | 11.32 | 11317.98 | 758.11 | 3751.45 | 1095.85 | 185.96 | 445019.49 | 0.17 | 0.62 | 15.58 | 26.36 | 1 | 10
1 | 40 | CONCLUIDO | 1.222 | 81.83 | 75.89 | 21.48 | 0.39 | 212 | 91.1 | 37.55 | 2 | 210 | 11.54 | 11468.97 | 584.52 | 3750.64 | 532.68 | 185.96 | 165132.59 | 0.35 | 0.76 | 15.03 | 9.79 | 1 | 10
2 | 40 | CONCLUIDO | 1.3148 | 76.06 | 71.78 | 34.73 | 0.57 | 124 | 92.32 | 37.55 | 3 | 120 | 11.77 | 11620.34 | 511.86 | 3750.21 | 393.6 | 185.96 | 96035.01 | 0.47 | 0.8 | 14.88 | 5.69 | 1 | 10
3 | 40 | CONCLUIDO | 1.347 | 74.24 | 70.49 | 44.05 | 0.75 | 96 | 93.55 | 37.55 | 4 | 10 | 12 | 11772.07 | 477.09 | 3750.25 | 346.01 | 185.96 | 72380.45 | 0.54 | 0.82 | 14.95 | 4.4 | 1 | 10
4 | 40 | CONCLUIDO | 1.3474 | 74.22 | 70.48 | 44.51 | 0.93 | 95 | 94.79 | 37.55 | 5 | 0 | 12.23 | 11924.18 | 481.26 | 3750.7 | 345.47 | 185.96 | 72114.47 | 0.54 | 0.82 | 14.96 | 4.39 | 1 | 10

## RESULTADOS_4
Unnamed: 0 | Volume de calda [L] | STATUS | Capacidade operacional [ha/h] | Tempo de missao [h] | Tempo util [h] | Tempo por voo [min] | Autonomia Projetada [h] | N° Voos | MTOW [kg] | Massa Estrutura [kg] | Combustível [kg] | Abastecimentos | Massa gerador | Potência gerador [W] | Combustível consumido [L] | Calda cons [L] | Distância percorrida [km] | Distância Pulverizando [km] | RTL ACUMULADO[m] | EOC [km/km] | EOC [h/h] | Tempo de manobra [h] | Tempo rtl_rtw [h] | V pulv [m/s] | V desloc [m/s]
0 | 30 | CONCLUIDO | 1.052 | 95.05 | 86.51 | 12.04 | 0.24 | 431 | 71.52 | 32.27 | 1 | 429 | 8.25 | 9054.6 | 592.99 | 3750.97 | 893.31 | 185.96 | 344353.33 | 0.21 | 0.66 | 15.38 | 20.4 | 1 | 10
1 | 30 | CONCLUIDO | 1.2798 | 78.14 | 73.73 | 26.81 | 0.48 | 165 | 72.7 | 32.27 | 2 | 159 | 8.43 | 9200.25 | 454.91 | 3750.52 | 459.54 | 185.96 | 128797.14 | 0.4 | 0.78 | 14.96 | 7.63 | 1 | 10
2 | 30 | CONCLUIDO | 1.3198 | 75.77 | 71.97 | 34.27 | 0.71 | 126 | 73.88 | 32.27 | 3 | 0 | 8.61 | 9346.23 | 422.98 | 3751.06 | 393.72 | 185.96 | 96084.27 | 0.47 | 0.8 | 15.06 | 5.87 | 1 | 10

## RESULTADOS_1
Unnamed: 0 | Volume de calda [L] | STATUS | Capacidade operacional [ha/h] | Tempo de missao [h] | Tempo util [h] | Tempo por voo [min] | Autonomia Projetada [h] | N° Voos | MTOW [kg] | Massa Estrutura [kg] | Combustível [kg] | Abastecimentos | Massa gerador | Potência gerador [W] | Combustível consumido [L] | Calda cons [L] | Distância percorrida [km] | Distância Pulverizando [km] | RTL ACUMULADO[m] | EOC [km/km] | EOC [h/h] | Tempo de manobra [h] | Tempo rtl_rtw [h] | V pulv [m/s] | V desloc [m/s]
0 | 15 | CONCLUIDO | 1.2124 | 82.48 | 77.96 | 18.42 | 0.43 | 254 | 39.78 | 19.54 | 1 | 36 | 4.24 | 5140 | 306.77 | 3751.19 | 592.85 | 185.96 | 195010.91 | 0.31 | 0.74 | 15.38 | 11.87 | 1 | 10
1 | 15 | CONCLUIDO | 1.2144 | 82.35 | 77.86 | 18.61 | 0.84 | 251 | 40.89 | 19.54 | 2 | 0 | 4.35 | 5277.26 | 313.91 | 3751.15 | 587.8 | 185.96 | 192500.83 | 0.32 | 0.74 | 15.43 | 11.76 | 1 | 10

## RESULTADOS_12
Unnamed: 0 | Volume de calda [L] | STATUS | Capacidade operacional [ha/h] | Tempo de missao [h] | Tempo util [h] | Tempo por voo [min] | Autonomia Projetada [h] | N° Voos | MTOW [kg] | Massa Estrutura [kg] | Combustível [kg] | Abastecimentos | Massa gerador | Potência gerador [W] | Combustível consumido [L] | Calda cons [L] | Distância percorrida [km] | Distância Pulverizando [km] | RTL ACUMULADO[m] | EOC [km/km] | EOC [h/h] | Tempo de manobra [h] | Tempo rtl_rtw [h] | V pulv [m/s] | V desloc [m/s]
0 | 70 | CONCLUIDO | 0.7095 | 140.95 | 111.89 | 7.23 | 0.12 | 929 | 141.81 | 47.83 | 1 | 927 | 22.98 | 17723.39 | 1267.71 | 3752.19 | 1756.78 | 185.96 | 773601.8 | 0.11 | 0.51 | 16.2 | 45.76 | 1 | 10
1 | 70 | CONCLUIDO | 1.0739 | 93.12 | 81.44 | 14.94 | 0.25 | 327 | 143.17 | 47.83 | 2 | 325 | 23.34 | 17891.86 | 900.76 | 3750.66 | 721.24 | 185.96 | 258839.57 | 0.26 | 0.71 | 15.22 | 15.35 | 1 | 10
2 | 70 | CONCLUIDO | 1.2059 | 82.92 | 75.06 | 23.1 | 0.37 | 195 | 144.54 | 47.83 | 3 | 193 | 23.71 | 18060.85 | 808.1 | 3750.41 | 505.71 | 185.96 | 151733 | 0.37 | 0.77 | 14.98 | 8.97 | 1 | 10
3 | 70 | CONCLUIDO | 1.2727 | 78.57 | 72.39 | 31.7 | 0.49 | 137 | 145.92 | 47.83 | 4 | 135 | 24.09 | 18230.35 | 757.01 | 3750.38 | 414.03 | 185.96 | 106182.66 | 0.45 | 0.79 | 14.91 | 6.29 | 1 | 10
4 | 70 | CONCLUIDO | 1.3142 | 76.09 | 70.86 | 40.88 | 0.6 | 104 | 147.3 | 47.83 | 5 | 102 | 24.47 | 18400.38 | 716.82 | 3750.15 | 362.58 | 185.96 | 80626.58 | 0.51 | 0.81 | 14.85 | 4.77 | 1 | 10
5 | 70 | CONCLUIDO | 1.3425 | 74.49 | 69.86 | 50.5 | 0.71 | 83 | 148.68 | 47.83 | 6 | 81 | 24.85 | 18570.94 | 681.31 | 3750.27 | 329.14 | 185.96 | 64009.4 | 0.56 | 0.82 | 14.81 | 3.77 | 1 | 10
6 | 70 | CONCLUIDO | 1.3626 | 73.39 | 69.2 | 61.06 | 0.83 | 68 | 150.07 | 47.83 | 7 | 65 | 25.24 | 18742.03 | 648.42 | 3750.21 | 306.13 | 185.96 | 52580.81 | 0.61 | 0.83 | 14.8 | 3.11 | 1 | 10
7 | 70 | CONCLUIDO | 1.3768 | 72.63 | 68.73 | 71.1 | 0.94 | 58 | 151.46 | 47.83 | 8 | 34 | 25.63 | 18913.66 | 620.49 | 3750.32 | 289.62 | 185.96 | 44376.51 | 0.64 | 0.84 | 14.8 | 2.64 | 1 | 10
8 | 70 | CONCLUIDO | 1.3811 | 72.4 | 68.59 | 74.82 | 1.04 | 55 | 152.85 | 47.83 | 9 | 1 | 26.03 | 19085.83 | 613.23 | 3750.43 | 283.86 | 185.96 | 41509.39 | 0.66 | 0.84 | 14.82 | 2.5 | 1 | 10
9 | 70 | CONCLUIDO | 1.3811 | 72.41 | 68.59 | 74.83 | 1.15 | 55 | 154.25 | 47.83 | 10 | 0 | 26.43 | 19258.55 | 618.52 | 3750.57 | 283.87 | 185.96 | 41512.46 | 0.66 | 0.84 | 14.83 | 2.5 | 1 | 10

## RESULTADOS_16
Unnamed: 0 | Volume de calda [L] | STATUS | Capacidade operacional [ha/h] | Tempo de missao [h] | Tempo util [h] | Tempo por voo [min] | Autonomia Projetada [h] | N° Voos | MTOW [kg] | Massa Estrutura [kg] | Combustível [kg] | Abastecimentos | Massa gerador | Potência gerador [W] | Combustível consumido [L] | Calda cons [L] | Distância percorrida [km] | Distância Pulverizando [km] | RTL ACUMULADO[m] | EOC [km/km] | EOC [h/h] | Tempo de manobra [h] | Tempo rtl_rtw [h] | V pulv [m/s] | V desloc [m/s]
0 | 90 | CONCLUIDO | 0.569 | 175.74 | 129.02 | 6.21 | 0.1 | 1246 | 176.73 | 52.44 | 1 | 1244 | 33.29 | 22031.19 | 1691.89 | 3753.1 | 2341.35 | 185.96 | 1064300.53 | 0.08 | 0.45 | 16.73 | 62.88 | 1 | 10
1 | 90 | CONCLUIDO | 0.986 | 101.42 | 84.84 | 12.79 | 0.2 | 398 | 178.21 | 52.44 | 2 | 396 | 33.77 | 22213.89 | 1095.64 | 3750.98 | 836.79 | 185.96 | 316258.76 | 0.22 | 0.68 | 15.33 | 18.74 | 1 | 10
2 | 90 | CONCLUIDO | 1.1384 | 87.85 | 77.03 | 19.58 | 0.3 | 236 | 179.7 | 52.44 | 3 | 234 | 34.26 | 22397.24 | 978.17 | 3750.48 | 572.12 | 185.96 | 184733.51 | 0.33 | 0.75 | 15.06 | 10.94 | 1 | 10
3 | 90 | CONCLUIDO | 1.2178 | 82.11 | 73.76 | 26.5 | 0.39 | 167 | 181.19 | 52.44 | 4 | 165 | 34.75 | 22581.25 | 919.34 | 3750.49 | 461.27 | 185.96 | 129655.46 | 0.4 | 0.78 | 14.93 | 7.66 | 1 | 10
4 | 90 | CONCLUIDO | 1.2672 | 78.91 | 71.94 | 33.72 | 0.49 | 128 | 182.69 | 52.44 | 5 | 126 | 35.25 | 22766.06 | 880.19 | 3750.42 | 399.2 | 185.96 | 98816.44 | 0.47 | 0.8 | 14.89 | 5.85 | 1 | 10
5 | 90 | CONCLUIDO | 1.3003 | 76.9 | 70.82 | 41.26 | 0.58 | 103 | 184.19 | 52.44 | 6 | 101 | 35.75 | 22951.43 | 849.41 | 3750.34 | 361.52 | 185.96 | 80098.62 | 0.51 | 0.81 | 14.84 | 4.73 | 1 | 10
6 | 90 | CONCLUIDO | 1.3247 | 75.49 | 70.01 | 48.84 | 0.67 | 86 | 185.7 | 52.44 | 7 | 84 | 36.26 | 23137.49 | 821.6 | 3750.43 | 334.26 | 185.96 | 66554.19 | 0.56 | 0.82 | 14.8 | 3.92 | 1 | 10
7 | 90 | CONCLUIDO | 1.3437 | 74.42 | 69.41 | 57.05 | 0.76 | 73 | 187.22 | 52.44 | 8 | 71 | 36.78 | 23324.24 | 794.5 | 3750.28 | 313.88 | 185.96 | 56430.56 | 0.59 | 0.83 | 14.79 | 3.32 | 1 | 10
8 | 90 | CONCLUIDO | 1.3584 | 73.62 | 68.96 | 65.67 | 0.85 | 63 | 188.74 | 52.44 | 9 | 61 | 37.3 | 23511.69 | 771.95 | 3750.19 | 298.41 | 185.96 | 48745.29 | 0.62 | 0.83 | 14.78 | 2.87 | 1 | 10
9 | 90 | CONCLUIDO | 1.3707 | 72.95 | 68.58 | 74.81 | 0.93 | 55 | 190.26 | 52.44 | 10 | 53 | 37.82 | 23699.85 | 744.61 | 3750.21 | 285.45 | 185.96 | 42306.02 | 0.65 | 0.84 | 14.77 | 2.49 | 1 | 10
10 | 90 | CONCLUIDO | 1.3826 | 72.33 | 68.2 | 85.25 | 1.02 | 48 | 191.79 | 52.44 | 11 | 44 | 38.35 | 23888.73 | 719.44 | 3750.11 | 273.02 | 185.96 | 36125.26 | 0.68 | 0.84 | 14.75 | 2.11 | 1 | 10
11 | 90 | CONCLUIDO | 1.3878 | 72.05 | 68.07 | 92.82 | 1.1 | 44 | 193.33 | 52.44 | 12 | 23 | 38.89 | 24078.33 | 703.92 | 3750.12 | 267.48 | 185.96 | 33372.88 | 0.7 | 0.84 | 14.77 | 1.98 | 1 | 10
12 | 90 | CONCLUIDO | 1.3888 | 72 | 68.05 | 94.96 | 1.18 | 43 | 194.88 | 52.44 | 13 | 0 | 39.43 | 24268.67 | 702.55 | 3750.38 | 265.89 | 185.96 | 32584.76 | 0.7 | 0.85 | 14.8 | 1.97 | 1 | 10

## RESULTADOS_0
Unnamed: 0 | Volume de calda [L] | STATUS | Capacidade operacional [ha/h] | Tempo de missao [h] | Tempo util [h] | Tempo por voo [min] | Autonomia Projetada [h] | N° Voos | MTOW [kg] | Massa Estrutura [kg] | Combustível [kg] | Abastecimentos | Massa gerador | Potência gerador [W] | Combustível consumido [L] | Calda cons [L] | Distância percorrida [km] | Distância Pulverizando [km] | RTL ACUMULADO[m] | EOC [km/km] | EOC [h/h] | Tempo de manobra [h] | Tempo rtl_rtw [h] | V pulv [m/s] | V desloc [m/s]
0 | 10 | CONCLUIDO | 1.1167 | 89.55 | 83.73 | 13.36 | 0.64 | 376 | 26.11 | 12.1 | 1 | 0 | 3.01 | 3454.41 | 242.63 | 3752.25 | 780.29 | 185.96 | 288120.46 | 0.24 | 0.69 | 15.8 | 17.62 | 1 | 10

## RESULTADOS_7
Unnamed: 0 | Volume de calda [L] | STATUS | Capacidade operacional [ha/h] | Tempo de missao [h] | Tempo util [h] | Tempo por voo [min] | Autonomia Projetada [h] | N° Voos | MTOW [kg] | Massa Estrutura [kg] | Combustível [kg] | Abastecimentos | Massa gerador | Potência gerador [W] | Combustível consumido [L] | Calda cons [L] | Distância percorrida [km] | Distância Pulverizando [km] | RTL ACUMULADO[m] | EOC [km/km] | EOC [h/h] | Tempo de manobra [h] | Tempo rtl_rtw [h] | V pulv [m/s] | V desloc [m/s]
0 | 45 | CONCLUIDO | 0.9082 | 110.11 | 95.54 | 9.37 | 0.18 | 612 | 98.71 | 39.72 | 1 | 610 | 12.99 | 12407.75 | 839.87 | 3751.6 | 1199.61 | 185.96 | 496599.79 | 0.16 | 0.6 | 15.7 | 29.43 | 1 | 10
1 | 45 | CONCLUIDO | 1.1949 | 83.69 | 76.91 | 19.81 | 0.35 | 233 | 99.95 | 39.72 | 2 | 231 | 13.24 | 12561.45 | 642.96 | 3750.8 | 567.39 | 185.96 | 182383.71 | 0.33 | 0.75 | 15.06 | 10.82 | 1 | 10
2 | 45 | CONCLUIDO | 1.2956 | 77.18 | 72.38 | 31.7 | 0.52 | 137 | 101.2 | 39.72 | 3 | 135 | 13.49 | 12715.54 | 568.1 | 3750.32 | 414.16 | 185.96 | 106248.43 | 0.45 | 0.79 | 14.9 | 6.29 | 1 | 10
3 | 45 | CONCLUIDO | 1.3457 | 74.31 | 70.39 | 44.93 | 0.69 | 94 | 102.45 | 39.72 | 4 | 74 | 13.74 | 12870.03 | 512.85 | 3750.4 | 345.97 | 185.96 | 72369.62 | 0.54 | 0.82 | 14.86 | 4.3 | 1 | 10
4 | 45 | CONCLUIDO | 1.3552 | 73.79 | 70.06 | 49.45 | 0.85 | 85 | 103.71 | 39.72 | 5 | 0 | 14 | 13024.91 | 502.84 | 3750.38 | 331.61 | 185.96 | 65233.77 | 0.56 | 0.82 | 14.93 | 3.97 | 1 | 10

## RESULTADOS_10
Unnamed: 0 | Volume de calda [L] | STATUS | Capacidade operacional [ha/h] | Tempo de missao [h] | Tempo util [h] | Tempo por voo [min] | Autonomia Projetada [h] | N° Voos | MTOW [kg] | Massa Estrutura [kg] | Combustível [kg] | Abastecimentos | Massa gerador | Potência gerador [W] | Combustível consumido [L] | Calda cons [L] | Distância percorrida [km] | Distância Pulverizando [km] | RTL ACUMULADO[m] | EOC [km/km] | EOC [h/h] | Tempo de manobra [h] | Tempo rtl_rtw [h] | V pulv [m/s] | V desloc [m/s]
0 | 60 | CONCLUIDO | 0.785 | 127.39 | 104.92 | 7.91 | 0.14 | 796 | 124.63 | 45 | 1 | 794 | 18.64 | 15605.44 | 1088.39 | 3752.51 | 1518.91 | 185.96 | 655329.5 | 0.12 | 0.55 | 15.99 | 38.79 | 1 | 10
1 | 60 | CONCLUIDO | 1.1217 | 89.15 | 79.6 | 16.47 | 0.28 | 290 | 125.95 | 45 | 2 | 288 | 18.95 | 15767.7 | 800.34 | 3750.7 | 659.23 | 185.96 | 228021.59 | 0.28 | 0.72 | 15.14 | 13.51 | 1 | 10
2 | 60 | CONCLUIDO | 1.2394 | 80.68 | 74.1 | 25.55 | 0.42 | 174 | 127.27 | 45 | 3 | 172 | 19.27 | 15930.42 | 719.12 | 3750.45 | 472.51 | 185.96 | 135236.99 | 0.39 | 0.78 | 14.96 | 8.01 | 1 | 10
3 | 60 | CONCLUIDO | 1.301 | 76.86 | 71.64 | 35.52 | 0.55 | 121 | 128.59 | 45 | 4 | 119 | 19.59 | 16093.6 | 666.72 | 3750.43 | 389.45 | 185.96 | 93975.31 | 0.48 | 0.8 | 14.87 | 5.55 | 1 | 10
4 | 60 | CONCLUIDO | 1.3386 | 74.7 | 70.25 | 46.32 | 0.68 | 91 | 129.92 | 45 | 5 | 89 | 19.92 | 16257.24 | 624.67 | 3750.36 | 341.56 | 185.96 | 70177.07 | 0.54 | 0.82 | 14.84 | 4.16 | 1 | 10
5 | 60 | CONCLUIDO | 1.3651 | 73.26 | 69.31 | 58.57 | 0.81 | 71 | 131.25 | 45 | 6 | 58 | 20.25 | 16421.36 | 583.38 | 3750.33 | 310.07 | 185.96 | 54534.5 | 0.6 | 0.83 | 14.8 | 3.22 | 1 | 10
6 | 60 | CONCLUIDO | 1.3735 | 72.81 | 69.04 | 64.73 | 0.93 | 64 | 132.58 | 45 | 7 | 7 | 20.59 | 16585.95 | 570.33 | 3750.23 | 298.4 | 185.96 | 48734.87 | 0.62 | 0.83 | 14.86 | 2.95 | 1 | 10
7 | 60 | CONCLUIDO | 1.3731 | 72.83 | 69.06 | 64.74 | 1.06 | 64 | 133.92 | 45 | 8 | 0 | 20.93 | 16751.02 | 574.4 | 3750.66 | 298.74 | 185.96 | 48902.02 | 0.62 | 0.83 | 14.87 | 2.97 | 1 | 10

## RESULTADOS_14
Unnamed: 0 | Volume de calda [L] | STATUS | Capacidade operacional [ha/h] | Tempo de missao [h] | Tempo util [h] | Tempo por voo [min] | Autonomia Projetada [h] | N° Voos | MTOW [kg] | Massa Estrutura [kg] | Combustível [kg] | Abastecimentos | Massa gerador | Potência gerador [W] | Combustível consumido [L] | Calda cons [L] | Distância percorrida [km] | Distância Pulverizando [km] | RTL ACUMULADO[m] | EOC [km/km] | EOC [h/h] | Tempo de manobra [h] | Tempo rtl_rtw [h] | V pulv [m/s] | V desloc [m/s]
0 | 80 | CONCLUIDO | 0.6377 | 156.82 | 119.8 | 6.67 | 0.11 | 1077 | 159.12 | 50.28 | 1 | 1075 | 27.84 | 19859.16 | 1466.07 | 3753.06 | 2025.91 | 185.96 | 907422.65 | 0.09 | 0.48 | 16.46 | 53.66 | 1 | 10
1 | 80 | CONCLUIDO | 1.0297 | 97.11 | 83.12 | 13.78 | 0.22 | 362 | 160.54 | 50.28 | 2 | 360 | 28.26 | 20034.4 | 998.23 | 3750.94 | 777.48 | 185.96 | 286783.26 | 0.24 | 0.69 | 15.29 | 17.02 | 1 | 10
2 | 80 | CONCLUIDO | 1.1711 | 85.39 | 76.11 | 21.14 | 0.33 | 216 | 161.97 | 50.28 | 3 | 214 | 28.69 | 20210.21 | 894.68 | 3750.57 | 540.62 | 185.96 | 169085.49 | 0.34 | 0.76 | 15.02 | 10.01 | 1 | 10
3 | 80 | CONCLUIDO | 1.2454 | 80.29 | 73.07 | 28.84 | 0.43 | 152 | 163.4 | 50.28 | 4 | 150 | 29.12 | 20386.62 | 839.45 | 3750.47 | 437.97 | 185.96 | 118078.05 | 0.42 | 0.79 | 14.92 | 6.98 | 1 | 10
4 | 80 | CONCLUIDO | 1.2916 | 77.42 | 71.36 | 36.91 | 0.54 | 116 | 164.83 | 50.28 | 5 | 114 | 29.55 | 20563.61 | 800.27 | 3750.48 | 379.73 | 185.96 | 89138.74 | 0.49 | 0.81 | 14.86 | 5.27 | 1 | 10
5 | 80 | CONCLUIDO | 1.3219 | 75.65 | 70.33 | 45.37 | 0.64 | 93 | 166.27 | 50.28 | 6 | 91 | 29.99 | 20741.2 | 767.53 | 3750.2 | 344.93 | 185.96 | 71854.23 | 0.54 | 0.82 | 14.82 | 4.24 | 1 | 10
6 | 80 | CONCLUIDO | 1.3444 | 74.38 | 69.58 | 54.22 | 0.74 | 77 | 167.72 | 50.28 | 7 | 75 | 30.44 | 20919.39 | 738.91 | 3750.33 | 319.31 | 185.96 | 59121.94 | 0.58 | 0.83 | 14.8 | 3.49 | 1 | 10
7 | 80 | CONCLUIDO | 1.362 | 73.42 | 69 | 63.7 | 0.84 | 65 | 169.17 | 50.28 | 8 | 63 | 30.89 | 21098.19 | 707.7 | 3750.13 | 300.08 | 185.96 | 49568.12 | 0.62 | 0.83 | 14.78 | 2.92 | 1 | 10
8 | 80 | CONCLUIDO | 1.3751 | 72.72 | 68.59 | 73.49 | 0.94 | 56 | 170.62 | 50.28 | 9 | 53 | 31.34 | 21277.6 | 679.97 | 3750.08 | 286.39 | 185.96 | 42769.53 | 0.65 | 0.84 | 14.76 | 2.51 | 1 | 10
9 | 80 | CONCLUIDO | 1.3832 | 72.3 | 68.36 | 82.03 | 1.03 | 50 | 172.08 | 50.28 | 10 | 22 | 31.8 | 21457.64 | 657.34 | 3750.38 | 277.48 | 185.96 | 38344.99 | 0.67 | 0.84 | 14.78 | 2.27 | 1 | 10
10 | 80 | CONCLUIDO | 1.3863 | 72.13 | 68.26 | 85.33 | 1.12 | 48 | 173.55 | 50.28 | 11 | 1 | 32.27 | 21638.31 | 656.5 | 3750.52 | 272.8 | 185.96 | 36013.17 | 0.68 | 0.84 | 14.81 | 2.17 | 1 | 10
11 | 80 | CONCLUIDO | 1.3863 | 72.14 | 68.27 | 85.33 | 1.22 | 48 | 175.02 | 50.28 | 12 | 0 | 32.74 | 21819.6 | 662.49 | 3750.41 | 272.77 | 185.96 | 35997.88 | 0.68 | 0.84 | 14.82 | 2.18 | 1 | 10

## RESULTADOS_5
Unnamed: 0 | Volume de calda [L] | STATUS | Capacidade operacional [ha/h] | Tempo de missao [h] | Tempo util [h] | Tempo por voo [min] | Autonomia Projetada [h] | N° Voos | MTOW [kg] | Massa Estrutura [kg] | Combustível [kg] | Abastecimentos | Massa gerador | Potência gerador [W] | Combustível consumido [L] | Calda cons [L] | Distância percorrida [km] | Distância Pulverizando [km] | RTL ACUMULADO[m] | EOC [km/km] | EOC [h/h] | Tempo de manobra [h] | Tempo rtl_rtw [h] | V pulv [m/s] | V desloc [m/s]
0 | 35 | CONCLUIDO | 1.0015 | 99.85 | 89.49 | 10.91 | 0.22 | 492 | 80.84 | 35.1 | 1 | 490 | 9.74 | 10204.21 | 676.52 | 3751.3 | 994.04 | 185.96 | 394412.04 | 0.19 | 0.64 | 15.5 | 23.38 | 1 | 10
1 | 35 | CONCLUIDO | 1.2499 | 80.01 | 74.86 | 23.76 | 0.43 | 189 | 82.04 | 35.1 | 2 | 187 | 9.94 | 10352.53 | 522.31 | 3750.44 | 498.05 | 185.96 | 147934.15 | 0.37 | 0.77 | 14.99 | 8.77 | 1 | 10
2 | 35 | CONCLUIDO | 1.3311 | 75.13 | 71.29 | 37.85 | 0.63 | 113 | 83.25 | 35.1 | 3 | 50 | 10.15 | 10501.19 | 454.02 | 3750.43 | 374.66 | 185.96 | 86618.5 | 0.5 | 0.81 | 14.94 | 5.2 | 1 | 10
3 | 35 | CONCLUIDO | 1.3351 | 74.9 | 71.13 | 39.15 | 0.83 | 109 | 84.46 | 35.1 | 4 | 0 | 10.36 | 10650.22 | 453.67 | 3750.5 | 366.63 | 185.96 | 82622.18 | 0.51 | 0.81 | 15 | 5.04 | 1 | 10

## RESULTADOS_8
Unnamed: 0 | Volume de calda [L] | STATUS | Capacidade operacional [ha/h] | Tempo de missao [h] | Tempo util [h] | Tempo por voo [min] | Autonomia Projetada [h] | N° Voos | MTOW [kg] | Massa Estrutura [kg] | Combustível [kg] | Abastecimentos | Massa gerador | Potência gerador [W] | Combustível consumido [L] | Calda cons [L] | Distância percorrida [km] | Distância Pulverizando [km] | RTL ACUMULADO[m] | EOC [km/km] | EOC [h/h] | Tempo de manobra [h] | Tempo rtl_rtw [h] | V pulv [m/s] | V desloc [m/s]
0 | 50 | CONCLUIDO | 0.8655 | 115.54 | 98.58 | 8.8 | 0.16 | 672 | 107.41 | 41.65 | 1 | 670 | 14.77 | 13481.73 | 921.11 | 3751.41 | 1302.51 | 185.96 | 547747.44 | 0.14 | 0.58 | 15.81 | 32.47 | 1 | 10
1 | 50 | CONCLUIDO | 1.1691 | 85.53 | 77.88 | 18.47 | 0.32 | 253 | 108.68 | 41.65 | 2 | 251 | 15.03 | 13638.32 | 697.73 | 3750.71 | 600.63 | 185.96 | 198905.06 | 0.31 | 0.74 | 15.08 | 11.78 | 1 | 10
2 | 50 | CONCLUIDO | 1.276 | 78.37 | 73 | 29.2 | 0.48 | 150 | 109.96 | 41.65 | 3 | 148 | 15.31 | 13795.21 | 621.95 | 3750.4 | 434.91 | 185.96 | 116557.08 | 0.43 | 0.79 | 14.93 | 6.91 | 1 | 10
3 | 50 | CONCLUIDO | 1.3305 | 75.16 | 70.83 | 41.26 | 0.63 | 103 | 111.23 | 41.65 | 4 | 101 | 15.58 | 13952.52 | 568.42 | 3750.17 | 361.89 | 185.96 | 80281.95 | 0.51 | 0.81 | 14.85 | 4.75 | 1 | 10
4 | 50 | CONCLUIDO | 1.3608 | 73.49 | 69.7 | 52.93 | 0.78 | 79 | 112.51 | 41.65 | 5 | 35 | 15.86 | 14110.24 | 527.89 | 3750.23 | 321.99 | 185.96 | 60452.2 | 0.58 | 0.83 | 14.85 | 3.61 | 1 | 10
5 | 50 | CONCLUIDO | 1.3638 | 73.32 | 69.6 | 54.95 | 0.93 | 76 | 113.79 | 41.65 | 6 | 0 | 16.14 | 14268.39 | 526.71 | 3750.67 | 316.92 | 185.96 | 57934.02 | 0.59 | 0.83 | 14.89 | 3.51 | 1 | 10

## RESULTADOS_3
Unnamed: 0 | Volume de calda [L] | STATUS | Capacidade operacional [ha/h] | Tempo de missao [h] | Tempo util [h] | Tempo por voo [min] | Autonomia Projetada [h] | N° Voos | MTOW [kg] | Massa Estrutura [kg] | Combustível [kg] | Abastecimentos | Massa gerador | Potência gerador [W] | Combustível consumido [L] | Calda cons [L] | Distância percorrida [km] | Distância Pulverizando [km] | RTL ACUMULADO[m] | EOC [km/km] | EOC [h/h] | Tempo de manobra [h] | Tempo rtl_rtw [h] | V pulv [m/s] | V desloc [m/s]
0 | 25 | CONCLUIDO | 1.109 | 90.17 | 83.31 | 13.69 | 0.28 | 365 | 61.76 | 28.92 | 1 | 363 | 6.84 | 7851.41 | 503.38 | 3750.78 | 784.06 | 185.96 | 290057.45 | 0.24 | 0.69 | 15.29 | 17.21 | 1 | 10
1 | 25 | CONCLUIDO | 1.2961 | 77.16 | 73.22 | 28.53 | 0.55 | 154 | 62.92 | 28.92 | 2 | 35 | 7 | 7994.37 | 390.42 | 3750.9 | 437.08 | 185.96 | 117625.25 | 0.43 | 0.79 | 15.08 | 7.13 | 1 | 10
2 | 25 | CONCLUIDO | 1.2984 | 77.02 | 73.12 | 29.06 | 0.81 | 151 | 64.08 | 28.92 | 3 | 0 | 7.16 | 8137.65 | 395.41 | 3750.92 | 432.53 | 185.96 | 115366.37 | 0.43 | 0.79 | 15.12 | 7.03 | 1 | 10

## RESULTADOS_15
Unnamed: 0 | Volume de calda [L] | STATUS | Capacidade operacional [ha/h] | Tempo de missao [h] | Tempo util [h] | Tempo por voo [min] | Autonomia Projetada [h] | N° Voos | MTOW [kg] | Massa Estrutura [kg] | Combustível [kg] | Abastecimentos | Massa gerador | Potência gerador [W] | Combustível consumido [L] | Calda cons [L] | Distância percorrida [km] | Distância Pulverizando [km] | RTL ACUMULADO[m] | EOC [km/km] | EOC [h/h] | Tempo de manobra [h] | Tempo rtl_rtw [h] | V pulv [m/s] | V desloc [m/s]
0 | 85 | CONCLUIDO | 0.6027 | 165.92 | 124.27 | 6.43 | 0.11 | 1159 | 167.88 | 51.39 | 1 | 1157 | 30.49 | 20939.59 | 1575.76 | 3752.78 | 2178.58 | 185.96 | 983349.16 | 0.09 | 0.46 | 16.62 | 58.15 | 1 | 10
1 | 85 | CONCLUIDO | 1.0077 | 99.24 | 83.99 | 13.26 | 0.21 | 380 | 169.33 | 51.39 | 2 | 378 | 30.94 | 21118.46 | 1046.87 | 3750.7 | 807.35 | 185.96 | 301630.51 | 0.23 | 0.68 | 15.31 | 17.89 | 1 | 10
2 | 85 | CONCLUIDO | 1.1553 | 86.56 | 76.53 | 20.32 | 0.31 | 226 | 170.79 | 51.39 | 3 | 224 | 31.4 | 21297.94 | 935.91 | 3750.49 | 555.22 | 185.96 | 176334.62 | 0.33 | 0.75 | 15.03 | 10.43 | 1 | 10
3 | 85 | CONCLUIDO | 1.2305 | 81.26 | 73.47 | 27.55 | 0.41 | 160 | 172.25 | 51.39 | 4 | 158 | 31.86 | 21478.05 | 881.06 | 3750.53 | 450.96 | 185.96 | 124535.03 | 0.41 | 0.78 | 14.94 | 7.38 | 1 | 10
4 | 85 | CONCLUIDO | 1.2787 | 78.2 | 71.7 | 35.26 | 0.51 | 122 | 173.71 | 51.39 | 5 | 120 | 32.32 | 21658.78 | 840.79 | 3750.28 | 390.8 | 185.96 | 94645.8 | 0.48 | 0.8 | 14.89 | 5.61 | 1 | 10
5 | 85 | CONCLUIDO | 1.3115 | 76.25 | 70.56 | 43.2 | 0.61 | 98 | 175.18 | 51.39 | 6 | 96 | 32.79 | 21840.16 | 809.02 | 3750.33 | 352.48 | 185.96 | 75603.33 | 0.53 | 0.82 | 14.83 | 4.47 | 1 | 10
6 | 85 | CONCLUIDO | 1.3352 | 74.89 | 69.78 | 51.69 | 0.7 | 81 | 176.66 | 51.39 | 7 | 79 | 33.27 | 22022.17 | 780.03 | 3750.08 | 325.92 | 185.96 | 62406.94 | 0.57 | 0.82 | 14.81 | 3.69 | 1 | 10
7 | 85 | CONCLUIDO | 1.3526 | 73.93 | 69.22 | 60.19 | 0.8 | 69 | 178.14 | 51.39 | 8 | 67 | 33.75 | 22204.83 | 752.68 | 3750.18 | 307.23 | 185.96 | 53125.82 | 0.61 | 0.83 | 14.79 | 3.13 | 1 | 10
8 | 85 | CONCLUIDO | 1.368 | 73.1 | 68.73 | 69.89 | 0.89 | 59 | 179.63 | 51.39 | 9 | 57 | 34.24 | 22388.15 | 725.24 | 3750.15 | 290.87 | 185.96 | 44995.13 | 0.64 | 0.84 | 14.76 | 2.64 | 1 | 10
9 | 85 | CONCLUIDO | 1.3776 | 72.59 | 68.46 | 78.99 | 0.98 | 52 | 181.12 | 51.39 | 10 | 48 | 34.73 | 22572.13 | 700.47 | 3750.18 | 281.34 | 185.96 | 40264.24 | 0.66 | 0.84 | 14.76 | 2.37 | 1 | 10
10 | 85 | CONCLUIDO | 1.3852 | 72.19 | 68.23 | 87.1 | 1.07 | 47 | 182.62 | 51.39 | 11 | 25 | 35.22 | 22756.91 | 682.48 | 3750.36 | 273.15 | 185.96 | 36191.95 | 0.68 | 0.84 | 14.77 | 2.14 | 1 | 10
11 | 85 | CONCLUIDO | 1.3862 | 72.14 | 68.21 | 88.97 | 1.16 | 46 | 184.12 | 51.39 | 12 | 1 | 35.73 | 22942.24 | 681.87 | 3750.29 | 271.18 | 185.96 | 35212.98 | 0.69 | 0.84 | 14.81 | 2.12 | 1 | 10
12 | 85 | CONCLUIDO | 1.3864 | 72.13 | 68.2 | 88.96 | 1.24 | 46 | 185.63 | 51.39 | 13 | 0 | 36.24 | 23128.27 | 686.6 | 3750.37 | 270.94 | 185.96 | 35092.49 | 0.69 | 0.84 | 14.8 | 2.11 | 1 | 10

## RESULTADOS_2
Unnamed: 0 | Volume de calda [L] | STATUS | Capacidade operacional [ha/h] | Tempo de missao [h] | Tempo util [h] | Tempo por voo [min] | Autonomia Projetada [h] | N° Voos | MTOW [kg] | Massa Estrutura [kg] | Combustível [kg] | Abastecimentos | Massa gerador | Potência gerador [W] | Combustível consumido [L] | Calda cons [L] | Distância percorrida [km] | Distância Pulverizando [km] | RTL ACUMULADO[m] | EOC [km/km] | EOC [h/h] | Tempo de manobra [h] | Tempo rtl_rtw [h] | V pulv [m/s] | V desloc [m/s]
0 | 20 | CONCLUIDO | 1.1742 | 85.16 | 79.84 | 16.35 | 0.34 | 293 | 51.33 | 24.83 | 1 | 290 | 5.51 | 6564.78 | 404.3 | 3750.72 | 667.43 | 185.96 | 232105.24 | 0.28 | 0.72 | 15.14 | 13.74 | 1 | 10
1 | 20 | CONCLUIDO | 1.2659 | 79 | 74.94 | 23.79 | 0.66 | 189 | 52.47 | 24.83 | 2 | 0 | 5.64 | 6705.1 | 355.98 | 3751.07 | 492.15 | 185.96 | 144982.7 | 0.38 | 0.77 | 15.23 | 8.84 | 1 | 10

## RESULTADOS_11
Unnamed: 0 | Volume de calda [L] | STATUS | Capacidade operacional [ha/h] | Tempo de missao [h] | Tempo util [h] | Tempo por voo [min] | Autonomia Projetada [h] | N° Voos | MTOW [kg] | Massa Estrutura [kg] | Combustível [kg] | Abastecimentos | Massa gerador | Potência gerador [W] | Combustível consumido [L] | Calda cons [L] | Distância percorrida [km] | Distância Pulverizando [km] | RTL ACUMULADO[m] | EOC [km/km] | EOC [h/h] | Tempo de manobra [h] | Tempo rtl_rtw [h] | V pulv [m/s] | V desloc [m/s]
0 | 65 | CONCLUIDO | 0.7467 | 133.92 | 108.3 | 7.55 | 0.13 | 861 | 133.21 | 46.47 | 1 | 859 | 20.75 | 16663.42 | 1176.01 | 3752.3 | 1634.71 | 185.96 | 712906.08 | 0.11 | 0.53 | 16.08 | 42.18 | 1 | 10
1 | 65 | CONCLUIDO | 1.0983 | 91.05 | 80.49 | 15.68 | 0.26 | 308 | 134.55 | 46.47 | 2 | 306 | 21.09 | 16828.84 | 850.44 | 3750.77 | 689.4 | 185.96 | 243015.84 | 0.27 | 0.71 | 15.17 | 14.39 | 1 | 10
2 | 65 | CONCLUIDO | 1.2222 | 81.82 | 74.6 | 24.2 | 0.39 | 185 | 135.9 | 46.47 | 3 | 183 | 21.43 | 16994.64 | 764.92 | 3750.48 | 490.03 | 185.96 | 143942.25 | 0.38 | 0.77 | 14.96 | 8.51 | 1 | 10
3 | 65 | CONCLUIDO | 1.2872 | 77.69 | 71.99 | 33.49 | 0.52 | 129 | 137.25 | 46.47 | 4 | 127 | 21.78 | 17160.92 | 711.74 | 3750.37 | 401.34 | 185.96 | 99878.93 | 0.46 | 0.8 | 14.88 | 5.9 | 1 | 10
4 | 65 | CONCLUIDO | 1.3267 | 75.38 | 70.53 | 43.18 | 0.64 | 98 | 138.6 | 46.47 | 5 | 96 | 22.13 | 17327.69 | 673.55 | 3750.35 | 351.31 | 185.96 | 75020.97 | 0.53 | 0.82 | 14.84 | 4.44 | 1 | 10
5 | 65 | CONCLUIDO | 1.3539 | 73.86 | 69.58 | 54.22 | 0.76 | 77 | 139.95 | 46.47 | 6 | 75 | 22.49 | 17494.97 | 635.02 | 3750.21 | 319.8 | 185.96 | 59367.67 | 0.58 | 0.83 | 14.79 | 3.49 | 1 | 10
6 | 65 | CONCLUIDO | 1.3725 | 72.86 | 68.96 | 65.68 | 0.88 | 63 | 141.31 | 46.47 | 7 | 44 | 22.85 | 17662.75 | 600.56 | 3750.36 | 297.8 | 185.96 | 48438.21 | 0.62 | 0.83 | 14.8 | 2.88 | 1 | 10
7 | 65 | CONCLUIDO | 1.3776 | 72.59 | 68.8 | 69.97 | 0.99 | 59 | 142.68 | 46.47 | 8 | 1 | 23.21 | 17831.04 | 591.45 | 3750.42 | 290.94 | 185.96 | 45028.69 | 0.64 | 0.84 | 14.84 | 2.72 | 1 | 10
8 | 65 | CONCLUIDO | 1.3774 | 72.6 | 68.81 | 69.98 | 1.11 | 59 | 144.05 | 46.47 | 9 | 0 | 23.58 | 17999.83 | 596.69 | 3750.41 | 291.1 | 185.96 | 45111.86 | 0.64 | 0.84 | 14.84 | 2.72 | 1 | 10

## RESULTADOS_13
Unnamed: 0 | Volume de calda [L] | STATUS | Capacidade operacional [ha/h] | Tempo de missao [h] | Tempo util [h] | Tempo por voo [min] | Autonomia Projetada [h] | N° Voos | MTOW [kg] | Massa Estrutura [kg] | Combustível [kg] | Abastecimentos | Massa gerador | Potência gerador [W] | Combustível consumido [L] | Calda cons [L] | Distância percorrida [km] | Distância Pulverizando [km] | RTL ACUMULADO[m] | EOC [km/km] | EOC [h/h] | Tempo de manobra [h] | Tempo rtl_rtw [h] | V pulv [m/s] | V desloc [m/s]
0 | 75 | CONCLUIDO | 0.6728 | 148.62 | 115.76 | 6.94 | 0.12 | 1001 | 150.44 | 49.1 | 1 | 999 | 25.34 | 18787.76 | 1364.8 | 3752.41 | 1887.83 | 185.96 | 838766.19 | 0.1 | 0.5 | 16.36 | 49.64 | 1 | 10
1 | 75 | CONCLUIDO | 1.0511 | 95.14 | 82.32 | 14.32 | 0.23 | 345 | 151.83 | 49.1 | 2 | 343 | 25.73 | 18959.54 | 950.24 | 3750.77 | 750.13 | 185.96 | 273192.37 | 0.25 | 0.7 | 15.27 | 16.23 | 1 | 10
2 | 75 | CONCLUIDO | 1.1878 | 84.19 | 75.62 | 22.02 | 0.35 | 206 | 153.23 | 49.1 | 3 | 204 | 26.13 | 19131.85 | 852 | 3750.43 | 524.1 | 185.96 | 160873.02 | 0.35 | 0.76 | 15.01 | 9.52 | 1 | 10
3 | 75 | CONCLUIDO | 1.2589 | 79.43 | 72.73 | 30.09 | 0.46 | 145 | 154.63 | 49.1 | 4 | 143 | 26.53 | 19304.72 | 798.25 | 3750.35 | 426.21 | 185.96 | 112232.81 | 0.44 | 0.79 | 14.91 | 6.64 | 1 | 10
4 | 75 | CONCLUIDO | 1.3013 | 76.85 | 71.18 | 38.48 | 0.57 | 111 | 156.03 | 49.1 | 5 | 109 | 26.94 | 19478.15 | 760.49 | 3750.28 | 373.86 | 185.96 | 86229.3 | 0.5 | 0.81 | 14.86 | 5.09 | 1 | 10
5 | 75 | CONCLUIDO | 1.3323 | 75.06 | 70.09 | 47.79 | 0.67 | 88 | 157.44 | 49.1 | 6 | 86 | 27.35 | 19652.13 | 725.48 | 3750.18 | 336.56 | 185.96 | 67692.2 | 0.55 | 0.82 | 14.82 | 4 | 1 | 10
6 | 75 | CONCLUIDO | 1.3543 | 73.84 | 69.36 | 57.8 | 0.78 | 72 | 158.86 | 49.1 | 7 | 70 | 27.77 | 19826.68 | 693.18 | 3750.15 | 312.26 | 185.96 | 55625.3 | 0.6 | 0.83 | 14.79 | 3.28 | 1 | 10
7 | 75 | CONCLUIDO | 1.37 | 72.99 | 68.85 | 67.73 | 0.88 | 61 | 160.28 | 49.1 | 8 | 58 | 28.19 | 20001.93 | 662.41 | 3750.13 | 295 | 185.96 | 47048.59 | 0.63 | 0.84 | 14.77 | 2.77 | 1 | 10
8 | 75 | CONCLUIDO | 1.3811 | 72.4 | 68.51 | 77.56 | 0.99 | 53 | 161.71 | 49.1 | 9 | 23 | 28.61 | 20177.64 | 637.34 | 3750.34 | 281.99 | 185.96 | 40584.42 | 0.66 | 0.84 | 14.8 | 2.42 | 1 | 10
9 | 75 | CONCLUIDO | 1.3822 | 72.35 | 68.48 | 79.02 | 1.09 | 52 | 163.13 | 49.1 | 10 | 1 | 29.04 | 20353.94 | 635.99 | 3750.41 | 280.13 | 185.96 | 39660.66 | 0.66 | 0.84 | 14.82 | 2.4 | 1 | 10
10 | 75 | CONCLUIDO | 1.3844 | 72.23 | 68.4 | 80.47 | 1.18 | 51 | 164.57 | 49.1 | 11 | 0 | 29.47 | 20530.82 | 639.37 | 3750.35 | 277.48 | 185.96 | 38338.1 | 0.67 | 0.84 | 14.82 | 2.31 | 1 | 10

## RESULTADOS_17
Unnamed: 0 | Volume de calda [L] | STATUS | Capacidade operacional [ha/h] | Tempo de missao [h] | Tempo util [h] | Tempo por voo [min] | Autonomia Projetada [h] | N° Voos | MTOW [kg] | Massa Estrutura [kg] | Combustível [kg] | Abastecimentos | Massa gerador | Potência gerador [W] | Combustível consumido [L] | Calda cons [L] | Distância percorrida [km] | Distância Pulverizando [km] | RTL ACUMULADO[m] | EOC [km/km] | EOC [h/h] | Tempo de manobra [h] | Tempo rtl_rtw [h] | V pulv [m/s] | V desloc [m/s]
0 | 95 | CONCLUIDO | 0.5352 | 186.83 | 134.41 | 6.01 | 0.1 | 1342 | 185.69 | 53.44 | 1 | 1340 | 36.26 | 23136.14 | 1820.4 | 3753.08 | 2525.56 | 185.96 | 1155925.87 | 0.07 | 0.43 | 16.89 | 68.27 | 1 | 10
1 | 95 | CONCLUIDO | 0.9644 | 103.69 | 85.74 | 12.37 | 0.19 | 416 | 187.21 | 53.44 | 2 | 414 | 36.77 | 23322.88 | 1145.25 | 3751.24 | 866.05 | 185.96 | 330800.19 | 0.21 | 0.67 | 15.38 | 19.64 | 1 | 10
2 | 95 | CONCLUIDO | 1.122 | 89.12 | 77.5 | 18.9 | 0.28 | 246 | 188.73 | 53.44 | 3 | 244 | 37.29 | 23510.33 | 1019.27 | 3750.56 | 588.18 | 185.96 | 192713.57 | 0.32 | 0.74 | 15.06 | 11.4 | 1 | 10
3 | 95 | CONCLUIDO | 1.2039 | 83.07 | 74.12 | 25.56 | 0.37 | 174 | 190.25 | 53.44 | 4 | 172 | 37.82 | 23698.48 | 959.77 | 3750.37 | 473.05 | 185.96 | 135507.76 | 0.39 | 0.78 | 14.96 | 8.03 | 1 | 10
4 | 95 | CONCLUIDO | 1.2566 | 79.58 | 72.16 | 32.55 | 0.46 | 133 | 191.78 | 53.44 | 5 | 131 | 38.35 | 23887.36 | 918.33 | 3750.33 | 406.84 | 185.96 | 102608.95 | 0.46 | 0.8 | 14.89 | 6.07 | 1 | 10
5 | 95 | CONCLUIDO | 1.2902 | 77.51 | 71.02 | 39.46 | 0.55 | 108 | 193.32 | 53.44 | 6 | 106 | 38.89 | 24076.95 | 887.97 | 3750.36 | 368.81 | 185.96 | 83719.08 | 0.5 | 0.81 | 14.84 | 4.93 | 1 | 10
6 | 95 | CONCLUIDO | 1.316 | 75.99 | 70.17 | 46.78 | 0.64 | 90 | 194.86 | 53.44 | 7 | 88 | 39.43 | 24267.28 | 861.1 | 3750.31 | 339.33 | 185.96 | 69068.59 | 0.55 | 0.82 | 14.82 | 4.08 | 1 | 10
7 | 95 | CONCLUIDO | 1.3358 | 74.86 | 69.56 | 54.92 | 0.72 | 76 | 196.41 | 53.44 | 8 | 74 | 39.98 | 24458.36 | 834.93 | 3750.17 | 318.47 | 185.96 | 58710.19 | 0.58 | 0.83 | 14.82 | 3.48 | 1 | 10
8 | 95 | CONCLUIDO | 1.3516 | 73.99 | 69.06 | 62.78 | 0.81 | 66 | 197.97 | 53.44 | 9 | 64 | 40.53 | 24650.18 | 812.27 | 3750.18 | 302.07 | 185.96 | 50557.26 | 0.62 | 0.83 | 14.78 | 2.97 | 1 | 10
9 | 95 | CONCLUIDO | 1.3635 | 73.34 | 68.71 | 71.08 | 0.89 | 58 | 199.53 | 53.44 | 10 | 56 | 41.1 | 24842.77 | 790.29 | 3750.14 | 290.1 | 185.96 | 44616.08 | 0.64 | 0.84 | 14.77 | 2.63 | 1 | 10
10 | 95 | CONCLUIDO | 1.3746 | 72.75 | 68.38 | 80.45 | 0.97 | 51 | 201.1 | 53.44 | 11 | 49 | 41.66 | 25036.12 | 765.43 | 3750.14 | 279.04 | 185.96 | 39120.55 | 0.67 | 0.84 | 14.76 | 2.3 | 1 | 10
11 | 95 | CONCLUIDO | 1.3826 | 72.33 | 68.15 | 88.89 | 1.05 | 46 | 202.67 | 53.44 | 12 | 40 | 42.24 | 25230.25 | 742.25 | 3750.23 | 271.02 | 185.96 | 35134.09 | 0.69 | 0.84 | 14.75 | 2.06 | 1 | 10
12 | 95 | CONCLUIDO | 1.3882 | 72.04 | 68.01 | 97.15 | 1.13 | 42 | 204.25 | 53.44 | 13 | 17 | 42.82 | 25425.3 | 726.21 | 3750.17 | 265.32 | 185.96 | 32305.51 | 0.7 | 0.85 | 14.77 | 1.92 | 1 | 10
13 | 95 | CONCLUIDO | 1.3894 | 71.97 | 67.98 | 99.48 | 1.21 | 41 | 205.84 | 53.44 | 14 | 2 | 43.4 | 25621.03 | 724.89 | 3750.33 | 263.58 | 185.96 | 31440.85 | 0.71 | 0.85 | 14.79 | 1.89 | 1 | 10
14 | 95 | CONCLUIDO | 1.3895 | 71.97 | 67.98 | 99.48 | 1.28 | 41 | 207.43 | 53.44 | 15 | 0 | 44 | 25817.56 | 728.52 | 3750.28 | 263.5 | 185.96 | 31398.44 | 0.71 | 0.85 | 14.79 | 1.89 | 1 | 10

## RESULTADOS_9
Unnamed: 0 | Volume de calda [L] | STATUS | Capacidade operacional [ha/h] | Tempo de missao [h] | Tempo util [h] | Tempo por voo [min] | Autonomia Projetada [h] | N° Voos | MTOW [kg] | Massa Estrutura [kg] | Combustível [kg] | Abastecimentos | Massa gerador | Potência gerador [W] | Combustível consumido [L] | Calda cons [L] | Distância percorrida [km] | Distância Pulverizando [km] | RTL ACUMULADO[m] | EOC [km/km] | EOC [h/h] | Tempo de manobra [h] | Tempo rtl_rtw [h] | V pulv [m/s] | V desloc [m/s]
0 | 55 | CONCLUIDO | 0.8249 | 121.23 | 101.64 | 8.32 | 0.15 | 733 | 116.05 | 43.4 | 1 | 731 | 16.65 | 14546.17 | 1003.14 | 3752.06 | 1408.15 | 185.96 | 600263.92 | 0.13 | 0.57 | 15.85 | 35.52 | 1 | 10
1 | 55 | CONCLUIDO | 1.1448 | 87.35 | 78.77 | 17.38 | 0.3 | 272 | 117.34 | 43.4 | 2 | 270 | 16.94 | 14705.49 | 749.86 | 3750.62 | 630.84 | 185.96 | 213914.85 | 0.29 | 0.73 | 15.12 | 12.68 | 1 | 10
2 | 55 | CONCLUIDO | 1.2575 | 79.52 | 73.57 | 27.25 | 0.45 | 162 | 118.63 | 43.4 | 3 | 160 | 17.23 | 14865.24 | 671.37 | 3750.44 | 454.31 | 185.96 | 126197.53 | 0.41 | 0.78 | 14.95 | 7.47 | 1 | 10
3 | 55 | CONCLUIDO | 1.3168 | 75.94 | 71.18 | 38.13 | 0.59 | 112 | 119.93 | 43.4 | 4 | 110 | 17.53 | 15025.44 | 618.84 | 3750.17 | 373.41 | 185.96 | 85997.27 | 0.5 | 0.81 | 14.87 | 5.09 | 1 | 10
4 | 55 | CONCLUIDO | 1.3517 | 73.98 | 69.89 | 49.92 | 0.73 | 84 | 121.23 | 43.4 | 5 | 82 | 17.83 | 15186.08 | 575 | 3750.15 | 330.26 | 185.96 | 64563.46 | 0.56 | 0.82 | 14.81 | 3.81 | 1 | 10
5 | 55 | CONCLUIDO | 1.3674 | 73.13 | 69.35 | 58.61 | 0.86 | 71 | 122.54 | 43.4 | 6 | 17 | 18.14 | 15347.16 | 548.65 | 3750.65 | 309.44 | 185.96 | 54219.75 | 0.6 | 0.83 | 14.85 | 3.26 | 1 | 10
6 | 55 | CONCLUIDO | 1.3686 | 73.07 | 69.31 | 59.41 | 1 | 70 | 123.85 | 43.4 | 7 | 0 | 18.45 | 15508.69 | 549.48 | 3750.4 | 307.24 | 185.96 | 53122.58 | 0.61 | 0.83 | 14.88 | 3.22 | 1 | 10

## resultados
Unnamed: 0 | Volume de calda [L] | STATUS | Capacidade operacional [ha/h] | Tempo de missao [h] | Tempo util [h] | Tempo por voo [min] | Autonomia Projetada [h] | N° Voos | MTOW [kg] | Massa Estrutura [kg] | Combustível [kg] | Abastecimentos | Massa gerador | Potência gerador [W] | Combustível consumido [L] | Calda cons [L] | Distância percorrida [km] | Distância Pulverizando [km] | RTL ACUMULADO[m] | EOC [km/km] | EOC [h/h] | Tempo de manobra [h] | Tempo rtl_rtw [h] | V pulv [m/s] | V desloc [m/s]
0 | 100 | CONCLUIDO | 0.5016 | 199.35 | 140.48 | 5.82 | 0.09 | 1449 | 194.77 | 54.38 | 1 | 1447 | 39.4 | 24256.19 | 1962.53 | 3753.74 | 2732.03 | 185.96 | 1258626.76 | 0.07 | 0.41 | 17.11 | 74.34 | 1 | 10
1 | 100 | CONCLUIDO | 0.9436 | 105.98 | 86.58 | 11.97 | 0.18 | 434 | 196.32 | 54.38 | 2 | 432 | 39.95 | 24447.22 | 1194.82 | 3751.16 | 895.85 | 185.96 | 345607.1 | 0.21 | 0.66 | 15.39 | 20.48 | 1 | 10
2 | 100 | CONCLUIDO | 1.1043 | 90.56 | 78.05 | 18.22 | 0.27 | 257 | 197.88 | 54.38 | 3 | 255 | 40.5 | 24639 | 1062.17 | 3750.51 | 606.26 | 185.96 | 201699.03 | 0.31 | 0.74 | 15.1 | 11.95 | 1 | 10
3 | 100 | CONCLUIDO | 1.191 | 83.96 | 74.41 | 24.67 | 0.36 | 181 | 199.44 | 54.38 | 4 | 179 | 41.06 | 24831.54 | 997.89 | 3750.2 | 483.38 | 185.96 | 140640.06 | 0.38 | 0.77 | 14.96 | 8.32 | 1 | 10
4 | 100 | CONCLUIDO | 1.2442 | 80.38 | 72.45 | 31.27 | 0.44 | 139 | 201.01 | 54.38 | 5 | 137 | 41.63 | 25024.84 | 957.13 | 3750.34 | 416.52 | 185.96 | 107418.13 | 0.45 | 0.79 | 14.9 | 6.36 | 1 | 10
5 | 100 | CONCLUIDO | 1.2811 | 78.06 | 71.18 | 38.13 | 0.53 | 112 | 202.58 | 54.38 | 6 | 110 | 42.2 | 25218.93 | 924.94 | 3750.37 | 373.55 | 185.96 | 86068.24 | 0.5 | 0.81 | 14.86 | 5.09 | 1 | 10
6 | 100 | CONCLUIDO | 1.3057 | 76.59 | 70.42 | 44.95 | 0.61 | 94 | 204.16 | 54.38 | 7 | 92 | 42.78 | 25413.94 | 899.77 | 3750.24 | 347.66 | 185.96 | 73215.65 | 0.53 | 0.82 | 14.83 | 4.33 | 1 | 10
7 | 100 | CONCLUIDO | 1.3275 | 75.33 | 69.7 | 52.28 | 0.69 | 80 | 205.75 | 54.38 | 8 | 78 | 43.37 | 25609.61 | 874.44 | 3750.26 | 323.49 | 185.96 | 61197.96 | 0.57 | 0.83 | 14.81 | 3.61 | 1 | 10
8 | 100 | CONCLUIDO | 1.344 | 74.4 | 69.2 | 60.18 | 0.77 | 69 | 207.34 | 54.38 | 9 | 67 | 43.96 | 25806.1 | 851.03 | 3750.17 | 306.87 | 185.96 | 52943.22 | 0.61 | 0.83 | 14.78 | 3.12 | 1 | 10
9 | 100 | CONCLUIDO | 1.3564 | 73.72 | 68.83 | 67.71 | 0.85 | 61 | 208.94 | 54.38 | 10 | 59 | 44.56 | 26003.41 | 830.6 | 3750.36 | 294.2 | 185.96 | 46647.75 | 0.63 | 0.84 | 14.77 | 2.75 | 1 | 10
10 | 100 | CONCLUIDO | 1.3671 | 73.15 | 68.53 | 76.14 | 0.93 | 54 | 210.55 | 54.38 | 11 | 52 | 45.17 | 26201.54 | 811.39 | 3750.14 | 284.16 | 185.96 | 41664.83 | 0.65 | 0.84 | 14.76 | 2.44 | 1 | 10
11 | 100 | CONCLUIDO | 1.378 | 72.57 | 68.19 | 85.24 | 1 | 48 | 212.16 | 54.38 | 12 | 46 | 45.78 | 26400.51 | 785.87 | 3750.09 | 272.61 | 185.96 | 35917.51 | 0.68 | 0.84 | 14.75 | 2.1 | 1 | 10
12 | 100 | CONCLUIDO | 1.3835 | 72.28 | 68.05 | 92.8 | 1.08 | 44 | 213.78 | 54.38 | 13 | 39 | 46.4 | 26600.32 | 766.83 | 3750.19 | 267.79 | 185.96 | 33529.57 | 0.69 | 0.85 | 14.75 | 1.97 | 1 | 10
13 | 100 | CONCLUIDO | 1.3897 | 71.96 | 67.88 | 101.83 | 1.15 | 40 | 215.41 | 54.38 | 14 | 23 | 47.03 | 26801 | 750.68 | 3750.22 | 261.27 | 185.96 | 30290.03 | 0.71 | 0.85 | 14.76 | 1.8 | 1 | 10
14 | 100 | CONCLUIDO | 1.391 | 71.89 | 67.86 | 104.4 | 1.23 | 39 | 217.04 | 54.38 | 15 | 4 | 47.66 | 27002.55 | 746.3 | 3750.21 | 259.7 | 185.96 | 29508.91 | 0.72 | 0.85 | 14.79 | 1.77 | 1 | 10
15 | 100 | CONCLUIDO | 1.3904 | 71.92 | 67.89 | 104.44 | 1.3 | 39 | 218.68 | 54.38 | 16 | 0 | 48.31 | 27204.98 | 752.23 | 3750.19 | 260.51 | 185.96 | 29914.21 | 0.71 | 0.85 | 14.79 | 1.8 | 1 | 10
0 | 40 | CONCLUIDO | 0.9539 | 104.83 | 92.46 | 10.05 | 0.2 | 552 | 89.87 | 37.55 | 1 | 550 | 11.32 | 11317.98 | 758.11 | 3751.45 | 1095.85 | 185.96 | 445019.49 | 0.17 | 0.62 | 15.58 | 26.36 | 1 | 10
1 | 40 | CONCLUIDO | 1.222 | 81.83 | 75.89 | 21.48 | 0.39 | 212 | 91.1 | 37.55 | 2 | 210 | 11.54 | 11468.97 | 584.52 | 3750.64 | 532.68 | 185.96 | 165132.59 | 0.35 | 0.76 | 15.03 | 9.79 | 1 | 10
2 | 40 | CONCLUIDO | 1.3148 | 76.06 | 71.78 | 34.73 | 0.57 | 124 | 92.32 | 37.55 | 3 | 120 | 11.77 | 11620.34 | 511.86 | 3750.21 | 393.6 | 185.96 | 96035.01 | 0.47 | 0.8 | 14.88 | 5.69 | 1 | 10
3 | 40 | CONCLUIDO | 1.347 | 74.24 | 70.49 | 44.05 | 0.75 | 96 | 93.55 | 37.55 | 4 | 10 | 12 | 11772.07 | 477.09 | 3750.25 | 346.01 | 185.96 | 72380.45 | 0.54 | 0.82 | 14.95 | 4.4 | 1 | 10
4 | 40 | CONCLUIDO | 1.3474 | 74.22 | 70.48 | 44.51 | 0.93 | 95 | 94.79 | 37.55 | 5 | 0 | 12.23 | 11924.18 | 481.26 | 3750.7 | 345.47 | 185.96 | 72114.47 | 0.54 | 0.82 | 14.96 | 4.39 | 1 | 10
0 | 30 | CONCLUIDO | 1.052 | 95.05 | 86.51 | 12.04 | 0.24 | 431 | 71.52 | 32.27 | 1 | 429 | 8.25 | 9054.6 | 592.99 | 3750.97 | 893.31 | 185.96 | 344353.33 | 0.21 | 0.66 | 15.38 | 20.4 | 1 | 10
1 | 30 | CONCLUIDO | 1.2798 | 78.14 | 73.73 | 26.81 | 0.48 | 165 | 72.7 | 32.27 | 2 | 159 | 8.43 | 9200.25 | 454.91 | 3750.52 | 459.54 | 185.96 | 128797.14 | 0.4 | 0.78 | 14.96 | 7.63 | 1 | 10
2 | 30 | CONCLUIDO | 1.3198 | 75.77 | 71.97 | 34.27 | 0.71 | 126 | 73.88 | 32.27 | 3 | 0 | 8.61 | 9346.23 | 422.98 | 3751.06 | 393.72 | 185.96 | 96084.27 | 0.47 | 0.8 | 15.06 | 5.87 | 1 | 10
0 | 15 | CONCLUIDO | 1.2124 | 82.48 | 77.96 | 18.42 | 0.43 | 254 | 39.78 | 19.54 | 1 | 36 | 4.24 | 5140 | 306.77 | 3751.19 | 592.85 | 185.96 | 195010.91 | 0.31 | 0.74 | 15.38 | 11.87 | 1 | 10
1 | 15 | CONCLUIDO | 1.2144 | 82.35 | 77.86 | 18.61 | 0.84 | 251 | 40.89 | 19.54 | 2 | 0 | 4.35 | 5277.26 | 313.91 | 3751.15 | 587.8 | 185.96 | 192500.83 | 0.32 | 0.74 | 15.43 | 11.76 | 1 | 10
0 | 70 | CONCLUIDO | 0.7095 | 140.95 | 111.89 | 7.23 | 0.12 | 929 | 141.81 | 47.83 | 1 | 927 | 22.98 | 17723.39 | 1267.71 | 3752.19 | 1756.78 | 185.96 | 773601.8 | 0.11 | 0.51 | 16.2 | 45.76 | 1 | 10
1 | 70 | CONCLUIDO | 1.0739 | 93.12 | 81.44 | 14.94 | 0.25 | 327 | 143.17 | 47.83 | 2 | 325 | 23.34 | 17891.86 | 900.76 | 3750.66 | 721.24 | 185.96 | 258839.57 | 0.26 | 0.71 | 15.22 | 15.35 | 1 | 10
2 | 70 | CONCLUIDO | 1.2059 | 82.92 | 75.06 | 23.1 | 0.37 | 195 | 144.54 | 47.83 | 3 | 193 | 23.71 | 18060.85 | 808.1 | 3750.41 | 505.71 | 185.96 | 151733 | 0.37 | 0.77 | 14.98 | 8.97 | 1 | 10
3 | 70 | CONCLUIDO | 1.2727 | 78.57 | 72.39 | 31.7 | 0.49 | 137 | 145.92 | 47.83 | 4 | 135 | 24.09 | 18230.35 | 757.01 | 3750.38 | 414.03 | 185.96 | 106182.66 | 0.45 | 0.79 | 14.91 | 6.29 | 1 | 10
4 | 70 | CONCLUIDO | 1.3142 | 76.09 | 70.86 | 40.88 | 0.6 | 104 | 147.3 | 47.83 | 5 | 102 | 24.47 | 18400.38 | 716.82 | 3750.15 | 362.58 | 185.96 | 80626.58 | 0.51 | 0.81 | 14.85 | 4.77 | 1 | 10
5 | 70 | CONCLUIDO | 1.3425 | 74.49 | 69.86 | 50.5 | 0.71 | 83 | 148.68 | 47.83 | 6 | 81 | 24.85 | 18570.94 | 681.31 | 3750.27 | 329.14 | 185.96 | 64009.4 | 0.56 | 0.82 | 14.81 | 3.77 | 1 | 10
6 | 70 | CONCLUIDO | 1.3626 | 73.39 | 69.2 | 61.06 | 0.83 | 68 | 150.07 | 47.83 | 7 | 65 | 25.24 | 18742.03 | 648.42 | 3750.21 | 306.13 | 185.96 | 52580.81 | 0.61 | 0.83 | 14.8 | 3.11 | 1 | 10
7 | 70 | CONCLUIDO | 1.3768 | 72.63 | 68.73 | 71.1 | 0.94 | 58 | 151.46 | 47.83 | 8 | 34 | 25.63 | 18913.66 | 620.49 | 3750.32 | 289.62 | 185.96 | 44376.51 | 0.64 | 0.84 | 14.8 | 2.64 | 1 | 10
8 | 70 | CONCLUIDO | 1.3811 | 72.4 | 68.59 | 74.82 | 1.04 | 55 | 152.85 | 47.83 | 9 | 1 | 26.03 | 19085.83 | 613.23 | 3750.43 | 283.86 | 185.96 | 41509.39 | 0.66 | 0.84 | 14.82 | 2.5 | 1 | 10
9 | 70 | CONCLUIDO | 1.3811 | 72.41 | 68.59 | 74.83 | 1.15 | 55 | 154.25 | 47.83 | 10 | 0 | 26.43 | 19258.55 | 618.52 | 3750.57 | 283.87 | 185.96 | 41512.46 | 0.66 | 0.84 | 14.83 | 2.5 | 1 | 10
0 | 90 | CONCLUIDO | 0.569 | 175.74 | 129.02 | 6.21 | 0.1 | 1246 | 176.73 | 52.44 | 1 | 1244 | 33.29 | 22031.19 | 1691.89 | 3753.1 | 2341.35 | 185.96 | 1064300.53 | 0.08 | 0.45 | 16.73 | 62.88 | 1 | 10
1 | 90 | CONCLUIDO | 0.986 | 101.42 | 84.84 | 12.79 | 0.2 | 398 | 178.21 | 52.44 | 2 | 396 | 33.77 | 22213.89 | 1095.64 | 3750.98 | 836.79 | 185.96 | 316258.76 | 0.22 | 0.68 | 15.33 | 18.74 | 1 | 10
2 | 90 | CONCLUIDO | 1.1384 | 87.85 | 77.03 | 19.58 | 0.3 | 236 | 179.7 | 52.44 | 3 | 234 | 34.26 | 22397.24 | 978.17 | 3750.48 | 572.12 | 185.96 | 184733.51 | 0.33 | 0.75 | 15.06 | 10.94 | 1 | 10
3 | 90 | CONCLUIDO | 1.2178 | 82.11 | 73.76 | 26.5 | 0.39 | 167 | 181.19 | 52.44 | 4 | 165 | 34.75 | 22581.25 | 919.34 | 3750.49 | 461.27 | 185.96 | 129655.46 | 0.4 | 0.78 | 14.93 | 7.66 | 1 | 10
4 | 90 | CONCLUIDO | 1.2672 | 78.91 | 71.94 | 33.72 | 0.49 | 128 | 182.69 | 52.44 | 5 | 126 | 35.25 | 22766.06 | 880.19 | 3750.42 | 399.2 | 185.96 | 98816.44 | 0.47 | 0.8 | 14.89 | 5.85 | 1 | 10
5 | 90 | CONCLUIDO | 1.3003 | 76.9 | 70.82 | 41.26 | 0.58 | 103 | 184.19 | 52.44 | 6 | 101 | 35.75 | 22951.43 | 849.41 | 3750.34 | 361.52 | 185.96 | 80098.62 | 0.51 | 0.81 | 14.84 | 4.73 | 1 | 10
6 | 90 | CONCLUIDO | 1.3247 | 75.49 | 70.01 | 48.84 | 0.67 | 86 | 185.7 | 52.44 | 7 | 84 | 36.26 | 23137.49 | 821.6 | 3750.43 | 334.26 | 185.96 | 66554.19 | 0.56 | 0.82 | 14.8 | 3.92 | 1 | 10
7 | 90 | CONCLUIDO | 1.3437 | 74.42 | 69.41 | 57.05 | 0.76 | 73 | 187.22 | 52.44 | 8 | 71 | 36.78 | 23324.24 | 794.5 | 3750.28 | 313.88 | 185.96 | 56430.56 | 0.59 | 0.83 | 14.79 | 3.32 | 1 | 10
8 | 90 | CONCLUIDO | 1.3584 | 73.62 | 68.96 | 65.67 | 0.85 | 63 | 188.74 | 52.44 | 9 | 61 | 37.3 | 23511.69 | 771.95 | 3750.19 | 298.41 | 185.96 | 48745.29 | 0.62 | 0.83 | 14.78 | 2.87 | 1 | 10
9 | 90 | CONCLUIDO | 1.3707 | 72.95 | 68.58 | 74.81 | 0.93 | 55 | 190.26 | 52.44 | 10 | 53 | 37.82 | 23699.85 | 744.61 | 3750.21 | 285.45 | 185.96 | 42306.02 | 0.65 | 0.84 | 14.77 | 2.49 | 1 | 10
10 | 90 | CONCLUIDO | 1.3826 | 72.33 | 68.2 | 85.25 | 1.02 | 48 | 191.79 | 52.44 | 11 | 44 | 38.35 | 23888.73 | 719.44 | 3750.11 | 273.02 | 185.96 | 36125.26 | 0.68 | 0.84 | 14.75 | 2.11 | 1 | 10
11 | 90 | CONCLUIDO | 1.3878 | 72.05 | 68.07 | 92.82 | 1.1 | 44 | 193.33 | 52.44 | 12 | 23 | 38.89 | 24078.33 | 703.92 | 3750.12 | 267.48 | 185.96 | 33372.88 | 0.7 | 0.84 | 14.77 | 1.98 | 1 | 10
12 | 90 | CONCLUIDO | 1.3888 | 72 | 68.05 | 94.96 | 1.18 | 43 | 194.88 | 52.44 | 13 | 0 | 39.43 | 24268.67 | 702.55 | 3750.38 | 265.89 | 185.96 | 32584.76 | 0.7 | 0.85 | 14.8 | 1.97 | 1 | 10
0 | 10 | CONCLUIDO | 1.1167 | 89.55 | 83.73 | 13.36 | 0.64 | 376 | 26.11 | 12.1 | 1 | 0 | 3.01 | 3454.41 | 242.63 | 3752.25 | 780.29 | 185.96 | 288120.46 | 0.24 | 0.69 | 15.8 | 17.62 | 1 | 10
0 | 45 | CONCLUIDO | 0.9082 | 110.11 | 95.54 | 9.37 | 0.18 | 612 | 98.71 | 39.72 | 1 | 610 | 12.99 | 12407.75 | 839.87 | 3751.6 | 1199.61 | 185.96 | 496599.79 | 0.16 | 0.6 | 15.7 | 29.43 | 1 | 10
1 | 45 | CONCLUIDO | 1.1949 | 83.69 | 76.91 | 19.81 | 0.35 | 233 | 99.95 | 39.72 | 2 | 231 | 13.24 | 12561.45 | 642.96 | 3750.8 | 567.39 | 185.96 | 182383.71 | 0.33 | 0.75 | 15.06 | 10.82 | 1 | 10
2 | 45 | CONCLUIDO | 1.2956 | 77.18 | 72.38 | 31.7 | 0.52 | 137 | 101.2 | 39.72 | 3 | 135 | 13.49 | 12715.54 | 568.1 | 3750.32 | 414.16 | 185.96 | 106248.43 | 0.45 | 0.79 | 14.9 | 6.29 | 1 | 10
3 | 45 | CONCLUIDO | 1.3457 | 74.31 | 70.39 | 44.93 | 0.69 | 94 | 102.45 | 39.72 | 4 | 74 | 13.74 | 12870.03 | 512.85 | 3750.4 | 345.97 | 185.96 | 72369.62 | 0.54 | 0.82 | 14.86 | 4.3 | 1 | 10
4 | 45 | CONCLUIDO | 1.3552 | 73.79 | 70.06 | 49.45 | 0.85 | 85 | 103.71 | 39.72 | 5 | 0 | 14 | 13024.91 | 502.84 | 3750.38 | 331.61 | 185.96 | 65233.77 | 0.56 | 0.82 | 14.93 | 3.97 | 1 | 10
0 | 60 | CONCLUIDO | 0.785 | 127.39 | 104.92 | 7.91 | 0.14 | 796 | 124.63 | 45 | 1 | 794 | 18.64 | 15605.44 | 1088.39 | 3752.51 | 1518.91 | 185.96 | 655329.5 | 0.12 | 0.55 | 15.99 | 38.79 | 1 | 10
1 | 60 | CONCLUIDO | 1.1217 | 89.15 | 79.6 | 16.47 | 0.28 | 290 | 125.95 | 45 | 2 | 288 | 18.95 | 15767.7 | 800.34 | 3750.7 | 659.23 | 185.96 | 228021.59 | 0.28 | 0.72 | 15.14 | 13.51 | 1 | 10
2 | 60 | CONCLUIDO | 1.2394 | 80.68 | 74.1 | 25.55 | 0.42 | 174 | 127.27 | 45 | 3 | 172 | 19.27 | 15930.42 | 719.12 | 3750.45 | 472.51 | 185.96 | 135236.99 | 0.39 | 0.78 | 14.96 | 8.01 | 1 | 10
3 | 60 | CONCLUIDO | 1.301 | 76.86 | 71.64 | 35.52 | 0.55 | 121 | 128.59 | 45 | 4 | 119 | 19.59 | 16093.6 | 666.72 | 3750.43 | 389.45 | 185.96 | 93975.31 | 0.48 | 0.8 | 14.87 | 5.55 | 1 | 10
4 | 60 | CONCLUIDO | 1.3386 | 74.7 | 70.25 | 46.32 | 0.68 | 91 | 129.92 | 45 | 5 | 89 | 19.92 | 16257.24 | 624.67 | 3750.36 | 341.56 | 185.96 | 70177.07 | 0.54 | 0.82 | 14.84 | 4.16 | 1 | 10
5 | 60 | CONCLUIDO | 1.3651 | 73.26 | 69.31 | 58.57 | 0.81 | 71 | 131.25 | 45 | 6 | 58 | 20.25 | 16421.36 | 583.38 | 3750.33 | 310.07 | 185.96 | 54534.5 | 0.6 | 0.83 | 14.8 | 3.22 | 1 | 10
6 | 60 | CONCLUIDO | 1.3735 | 72.81 | 69.04 | 64.73 | 0.93 | 64 | 132.58 | 45 | 7 | 7 | 20.59 | 16585.95 | 570.33 | 3750.23 | 298.4 | 185.96 | 48734.87 | 0.62 | 0.83 | 14.86 | 2.95 | 1 | 10
7 | 60 | CONCLUIDO | 1.3731 | 72.83 | 69.06 | 64.74 | 1.06 | 64 | 133.92 | 45 | 8 | 0 | 20.93 | 16751.02 | 574.4 | 3750.66 | 298.74 | 185.96 | 48902.02 | 0.62 | 0.83 | 14.87 | 2.97 | 1 | 10
0 | 80 | CONCLUIDO | 0.6377 | 156.82 | 119.8 | 6.67 | 0.11 | 1077 | 159.12 | 50.28 | 1 | 1075 | 27.84 | 19859.16 | 1466.07 | 3753.06 | 2025.91 | 185.96 | 907422.65 | 0.09 | 0.48 | 16.46 | 53.66 | 1 | 10
1 | 80 | CONCLUIDO | 1.0297 | 97.11 | 83.12 | 13.78 | 0.22 | 362 | 160.54 | 50.28 | 2 | 360 | 28.26 | 20034.4 | 998.23 | 3750.94 | 777.48 | 185.96 | 286783.26 | 0.24 | 0.69 | 15.29 | 17.02 | 1 | 10
2 | 80 | CONCLUIDO | 1.1711 | 85.39 | 76.11 | 21.14 | 0.33 | 216 | 161.97 | 50.28 | 3 | 214 | 28.69 | 20210.21 | 894.68 | 3750.57 | 540.62 | 185.96 | 169085.49 | 0.34 | 0.76 | 15.02 | 10.01 | 1 | 10
3 | 80 | CONCLUIDO | 1.2454 | 80.29 | 73.07 | 28.84 | 0.43 | 152 | 163.4 | 50.28 | 4 | 150 | 29.12 | 20386.62 | 839.45 | 3750.47 | 437.97 | 185.96 | 118078.05 | 0.42 | 0.79 | 14.92 | 6.98 | 1 | 10
4 | 80 | CONCLUIDO | 1.2916 | 77.42 | 71.36 | 36.91 | 0.54 | 116 | 164.83 | 50.28 | 5 | 114 | 29.55 | 20563.61 | 800.27 | 3750.48 | 379.73 | 185.96 | 89138.74 | 0.49 | 0.81 | 14.86 | 5.27 | 1 | 10
5 | 80 | CONCLUIDO | 1.3219 | 75.65 | 70.33 | 45.37 | 0.64 | 93 | 166.27 | 50.28 | 6 | 91 | 29.99 | 20741.2 | 767.53 | 3750.2 | 344.93 | 185.96 | 71854.23 | 0.54 | 0.82 | 14.82 | 4.24 | 1 | 10
6 | 80 | CONCLUIDO | 1.3444 | 74.38 | 69.58 | 54.22 | 0.74 | 77 | 167.72 | 50.28 | 7 | 75 | 30.44 | 20919.39 | 738.91 | 3750.33 | 319.31 | 185.96 | 59121.94 | 0.58 | 0.83 | 14.8 | 3.49 | 1 | 10
7 | 80 | CONCLUIDO | 1.362 | 73.42 | 69 | 63.7 | 0.84 | 65 | 169.17 | 50.28 | 8 | 63 | 30.89 | 21098.19 | 707.7 | 3750.13 | 300.08 | 185.96 | 49568.12 | 0.62 | 0.83 | 14.78 | 2.92 | 1 | 10
8 | 80 | CONCLUIDO | 1.3751 | 72.72 | 68.59 | 73.49 | 0.94 | 56 | 170.62 | 50.28 | 9 | 53 | 31.34 | 21277.6 | 679.97 | 3750.08 | 286.39 | 185.96 | 42769.53 | 0.65 | 0.84 | 14.76 | 2.51 | 1 | 10
9 | 80 | CONCLUIDO | 1.3832 | 72.3 | 68.36 | 82.03 | 1.03 | 50 | 172.08 | 50.28 | 10 | 22 | 31.8 | 21457.64 | 657.34 | 3750.38 | 277.48 | 185.96 | 38344.99 | 0.67 | 0.84 | 14.78 | 2.27 | 1 | 10
10 | 80 | CONCLUIDO | 1.3863 | 72.13 | 68.26 | 85.33 | 1.12 | 48 | 173.55 | 50.28 | 11 | 1 | 32.27 | 21638.31 | 656.5 | 3750.52 | 272.8 | 185.96 | 36013.17 | 0.68 | 0.84 | 14.81 | 2.17 | 1 | 10
11 | 80 | CONCLUIDO | 1.3863 | 72.14 | 68.27 | 85.33 | 1.22 | 48 | 175.02 | 50.28 | 12 | 0 | 32.74 | 21819.6 | 662.49 | 3750.41 | 272.77 | 185.96 | 35997.88 | 0.68 | 0.84 | 14.82 | 2.18 | 1 | 10
0 | 35 | CONCLUIDO | 1.0015 | 99.85 | 89.49 | 10.91 | 0.22 | 492 | 80.84 | 35.1 | 1 | 490 | 9.74 | 10204.21 | 676.52 | 3751.3 | 994.04 | 185.96 | 394412.04 | 0.19 | 0.64 | 15.5 | 23.38 | 1 | 10
1 | 35 | CONCLUIDO | 1.2499 | 80.01 | 74.86 | 23.76 | 0.43 | 189 | 82.04 | 35.1 | 2 | 187 | 9.94 | 10352.53 | 522.31 | 3750.44 | 498.05 | 185.96 | 147934.15 | 0.37 | 0.77 | 14.99 | 8.77 | 1 | 10
2 | 35 | CONCLUIDO | 1.3311 | 75.13 | 71.29 | 37.85 | 0.63 | 113 | 83.25 | 35.1 | 3 | 50 | 10.15 | 10501.19 | 454.02 | 3750.43 | 374.66 | 185.96 | 86618.5 | 0.5 | 0.81 | 14.94 | 5.2 | 1 | 10
3 | 35 | CONCLUIDO | 1.3351 | 74.9 | 71.13 | 39.15 | 0.83 | 109 | 84.46 | 35.1 | 4 | 0 | 10.36 | 10650.22 | 453.67 | 3750.5 | 366.63 | 185.96 | 82622.18 | 0.51 | 0.81 | 15 | 5.04 | 1 | 10
0 | 50 | CONCLUIDO | 0.8655 | 115.54 | 98.58 | 8.8 | 0.16 | 672 | 107.41 | 41.65 | 1 | 670 | 14.77 | 13481.73 | 921.11 | 3751.41 | 1302.51 | 185.96 | 547747.44 | 0.14 | 0.58 | 15.81 | 32.47 | 1 | 10
1 | 50 | CONCLUIDO | 1.1691 | 85.53 | 77.88 | 18.47 | 0.32 | 253 | 108.68 | 41.65 | 2 | 251 | 15.03 | 13638.32 | 697.73 | 3750.71 | 600.63 | 185.96 | 198905.06 | 0.31 | 0.74 | 15.08 | 11.78 | 1 | 10
2 | 50 | CONCLUIDO | 1.276 | 78.37 | 73 | 29.2 | 0.48 | 150 | 109.96 | 41.65 | 3 | 148 | 15.31 | 13795.21 | 621.95 | 3750.4 | 434.91 | 185.96 | 116557.08 | 0.43 | 0.79 | 14.93 | 6.91 | 1 | 10
3 | 50 | CONCLUIDO | 1.3305 | 75.16 | 70.83 | 41.26 | 0.63 | 103 | 111.23 | 41.65 | 4 | 101 | 15.58 | 13952.52 | 568.42 | 3750.17 | 361.89 | 185.96 | 80281.95 | 0.51 | 0.81 | 14.85 | 4.75 | 1 | 10
4 | 50 | CONCLUIDO | 1.3608 | 73.49 | 69.7 | 52.93 | 0.78 | 79 | 112.51 | 41.65 | 5 | 35 | 15.86 | 14110.24 | 527.89 | 3750.23 | 321.99 | 185.96 | 60452.2 | 0.58 | 0.83 | 14.85 | 3.61 | 1 | 10
5 | 50 | CONCLUIDO | 1.3638 | 73.32 | 69.6 | 54.95 | 0.93 | 76 | 113.79 | 41.65 | 6 | 0 | 16.14 | 14268.39 | 526.71 | 3750.67 | 316.92 | 185.96 | 57934.02 | 0.59 | 0.83 | 14.89 | 3.51 | 1 | 10
0 | 25 | CONCLUIDO | 1.109 | 90.17 | 83.31 | 13.69 | 0.28 | 365 | 61.76 | 28.92 | 1 | 363 | 6.84 | 7851.41 | 503.38 | 3750.78 | 784.06 | 185.96 | 290057.45 | 0.24 | 0.69 | 15.29 | 17.21 | 1 | 10
1 | 25 | CONCLUIDO | 1.2961 | 77.16 | 73.22 | 28.53 | 0.55 | 154 | 62.92 | 28.92 | 2 | 35 | 7 | 7994.37 | 390.42 | 3750.9 | 437.08 | 185.96 | 117625.25 | 0.43 | 0.79 | 15.08 | 7.13 | 1 | 10
2 | 25 | CONCLUIDO | 1.2984 | 77.02 | 73.12 | 29.06 | 0.81 | 151 | 64.08 | 28.92 | 3 | 0 | 7.16 | 8137.65 | 395.41 | 3750.92 | 432.53 | 185.96 | 115366.37 | 0.43 | 0.79 | 15.12 | 7.03 | 1 | 10
0 | 85 | CONCLUIDO | 0.6027 | 165.92 | 124.27 | 6.43 | 0.11 | 1159 | 167.88 | 51.39 | 1 | 1157 | 30.49 | 20939.59 | 1575.76 | 3752.78 | 2178.58 | 185.96 | 983349.16 | 0.09 | 0.46 | 16.62 | 58.15 | 1 | 10
1 | 85 | CONCLUIDO | 1.0077 | 99.24 | 83.99 | 13.26 | 0.21 | 380 | 169.33 | 51.39 | 2 | 378 | 30.94 | 21118.46 | 1046.87 | 3750.7 | 807.35 | 185.96 | 301630.51 | 0.23 | 0.68 | 15.31 | 17.89 | 1 | 10
2 | 85 | CONCLUIDO | 1.1553 | 86.56 | 76.53 | 20.32 | 0.31 | 226 | 170.79 | 51.39 | 3 | 224 | 31.4 | 21297.94 | 935.91 | 3750.49 | 555.22 | 185.96 | 176334.62 | 0.33 | 0.75 | 15.03 | 10.43 | 1 | 10
3 | 85 | CONCLUIDO | 1.2305 | 81.26 | 73.47 | 27.55 | 0.41 | 160 | 172.25 | 51.39 | 4 | 158 | 31.86 | 21478.05 | 881.06 | 3750.53 | 450.96 | 185.96 | 124535.03 | 0.41 | 0.78 | 14.94 | 7.38 | 1 | 10
4 | 85 | CONCLUIDO | 1.2787 | 78.2 | 71.7 | 35.26 | 0.51 | 122 | 173.71 | 51.39 | 5 | 120 | 32.32 | 21658.78 | 840.79 | 3750.28 | 390.8 | 185.96 | 94645.8 | 0.48 | 0.8 | 14.89 | 5.61 | 1 | 10
5 | 85 | CONCLUIDO | 1.3115 | 76.25 | 70.56 | 43.2 | 0.61 | 98 | 175.18 | 51.39 | 6 | 96 | 32.79 | 21840.16 | 809.02 | 3750.33 | 352.48 | 185.96 | 75603.33 | 0.53 | 0.82 | 14.83 | 4.47 | 1 | 10
6 | 85 | CONCLUIDO | 1.3352 | 74.89 | 69.78 | 51.69 | 0.7 | 81 | 176.66 | 51.39 | 7 | 79 | 33.27 | 22022.17 | 780.03 | 3750.08 | 325.92 | 185.96 | 62406.94 | 0.57 | 0.82 | 14.81 | 3.69 | 1 | 10
7 | 85 | CONCLUIDO | 1.3526 | 73.93 | 69.22 | 60.19 | 0.8 | 69 | 178.14 | 51.39 | 8 | 67 | 33.75 | 22204.83 | 752.68 | 3750.18 | 307.23 | 185.96 | 53125.82 | 0.61 | 0.83 | 14.79 | 3.13 | 1 | 10
8 | 85 | CONCLUIDO | 1.368 | 73.1 | 68.73 | 69.89 | 0.89 | 59 | 179.63 | 51.39 | 9 | 57 | 34.24 | 22388.15 | 725.24 | 3750.15 | 290.87 | 185.96 | 44995.13 | 0.64 | 0.84 | 14.76 | 2.64 | 1 | 10
9 | 85 | CONCLUIDO | 1.3776 | 72.59 | 68.46 | 78.99 | 0.98 | 52 | 181.12 | 51.39 | 10 | 48 | 34.73 | 22572.13 | 700.47 | 3750.18 | 281.34 | 185.96 | 40264.24 | 0.66 | 0.84 | 14.76 | 2.37 | 1 | 10
10 | 85 | CONCLUIDO | 1.3852 | 72.19 | 68.23 | 87.1 | 1.07 | 47 | 182.62 | 51.39 | 11 | 25 | 35.22 | 22756.91 | 682.48 | 3750.36 | 273.15 | 185.96 | 36191.95 | 0.68 | 0.84 | 14.77 | 2.14 | 1 | 10
11 | 85 | CONCLUIDO | 1.3862 | 72.14 | 68.21 | 88.97 | 1.16 | 46 | 184.12 | 51.39 | 12 | 1 | 35.73 | 22942.24 | 681.87 | 3750.29 | 271.18 | 185.96 | 35212.98 | 0.69 | 0.84 | 14.81 | 2.12 | 1 | 10
12 | 85 | CONCLUIDO | 1.3864 | 72.13 | 68.2 | 88.96 | 1.24 | 46 | 185.63 | 51.39 | 13 | 0 | 36.24 | 23128.27 | 686.6 | 3750.37 | 270.94 | 185.96 | 35092.49 | 0.69 | 0.84 | 14.8 | 2.11 | 1 | 10
0 | 20 | CONCLUIDO | 1.1742 | 85.16 | 79.84 | 16.35 | 0.34 | 293 | 51.33 | 24.83 | 1 | 290 | 5.51 | 6564.78 | 404.3 | 3750.72 | 667.43 | 185.96 | 232105.24 | 0.28 | 0.72 | 15.14 | 13.74 | 1 | 10
1 | 20 | CONCLUIDO | 1.2659 | 79 | 74.94 | 23.79 | 0.66 | 189 | 52.47 | 24.83 | 2 | 0 | 5.64 | 6705.1 | 355.98 | 3751.07 | 492.15 | 185.96 | 144982.7 | 0.38 | 0.77 | 15.23 | 8.84 | 1 | 10
0 | 65 | CONCLUIDO | 0.7467 | 133.92 | 108.3 | 7.55 | 0.13 | 861 | 133.21 | 46.47 | 1 | 859 | 20.75 | 16663.42 | 1176.01 | 3752.3 | 1634.71 | 185.96 | 712906.08 | 0.11 | 0.53 | 16.08 | 42.18 | 1 | 10
1 | 65 | CONCLUIDO | 1.0983 | 91.05 | 80.49 | 15.68 | 0.26 | 308 | 134.55 | 46.47 | 2 | 306 | 21.09 | 16828.84 | 850.44 | 3750.77 | 689.4 | 185.96 | 243015.84 | 0.27 | 0.71 | 15.17 | 14.39 | 1 | 10
2 | 65 | CONCLUIDO | 1.2222 | 81.82 | 74.6 | 24.2 | 0.39 | 185 | 135.9 | 46.47 | 3 | 183 | 21.43 | 16994.64 | 764.92 | 3750.48 | 490.03 | 185.96 | 143942.25 | 0.38 | 0.77 | 14.96 | 8.51 | 1 | 10
3 | 65 | CONCLUIDO | 1.2872 | 77.69 | 71.99 | 33.49 | 0.52 | 129 | 137.25 | 46.47 | 4 | 127 | 21.78 | 17160.92 | 711.74 | 3750.37 | 401.34 | 185.96 | 99878.93 | 0.46 | 0.8 | 14.88 | 5.9 | 1 | 10
4 | 65 | CONCLUIDO | 1.3267 | 75.38 | 70.53 | 43.18 | 0.64 | 98 | 138.6 | 46.47 | 5 | 96 | 22.13 | 17327.69 | 673.55 | 3750.35 | 351.31 | 185.96 | 75020.97 | 0.53 | 0.82 | 14.84 | 4.44 | 1 | 10
5 | 65 | CONCLUIDO | 1.3539 | 73.86 | 69.58 | 54.22 | 0.76 | 77 | 139.95 | 46.47 | 6 | 75 | 22.49 | 17494.97 | 635.02 | 3750.21 | 319.8 | 185.96 | 59367.67 | 0.58 | 0.83 | 14.79 | 3.49 | 1 | 10
6 | 65 | CONCLUIDO | 1.3725 | 72.86 | 68.96 | 65.68 | 0.88 | 63 | 141.31 | 46.47 | 7 | 44 | 22.85 | 17662.75 | 600.56 | 3750.36 | 297.8 | 185.96 | 48438.21 | 0.62 | 0.83 | 14.8 | 2.88 | 1 | 10
7 | 65 | CONCLUIDO | 1.3776 | 72.59 | 68.8 | 69.97 | 0.99 | 59 | 142.68 | 46.47 | 8 | 1 | 23.21 | 17831.04 | 591.45 | 3750.42 | 290.94 | 185.96 | 45028.69 | 0.64 | 0.84 | 14.84 | 2.72 | 1 | 10
8 | 65 | CONCLUIDO | 1.3774 | 72.6 | 68.81 | 69.98 | 1.11 | 59 | 144.05 | 46.47 | 9 | 0 | 23.58 | 17999.83 | 596.69 | 3750.41 | 291.1 | 185.96 | 45111.86 | 0.64 | 0.84 | 14.84 | 2.72 | 1 | 10
0 | 75 | CONCLUIDO | 0.6728 | 148.62 | 115.76 | 6.94 | 0.12 | 1001 | 150.44 | 49.1 | 1 | 999 | 25.34 | 18787.76 | 1364.8 | 3752.41 | 1887.83 | 185.96 | 838766.19 | 0.1 | 0.5 | 16.36 | 49.64 | 1 | 10
1 | 75 | CONCLUIDO | 1.0511 | 95.14 | 82.32 | 14.32 | 0.23 | 345 | 151.83 | 49.1 | 2 | 343 | 25.73 | 18959.54 | 950.24 | 3750.77 | 750.13 | 185.96 | 273192.37 | 0.25 | 0.7 | 15.27 | 16.23 | 1 | 10
2 | 75 | CONCLUIDO | 1.1878 | 84.19 | 75.62 | 22.02 | 0.35 | 206 | 153.23 | 49.1 | 3 | 204 | 26.13 | 19131.85 | 852 | 3750.43 | 524.1 | 185.96 | 160873.02 | 0.35 | 0.76 | 15.01 | 9.52 | 1 | 10
3 | 75 | CONCLUIDO | 1.2589 | 79.43 | 72.73 | 30.09 | 0.46 | 145 | 154.63 | 49.1 | 4 | 143 | 26.53 | 19304.72 | 798.25 | 3750.35 | 426.21 | 185.96 | 112232.81 | 0.44 | 0.79 | 14.91 | 6.64 | 1 | 10
4 | 75 | CONCLUIDO | 1.3013 | 76.85 | 71.18 | 38.48 | 0.57 | 111 | 156.03 | 49.1 | 5 | 109 | 26.94 | 19478.15 | 760.49 | 3750.28 | 373.86 | 185.96 | 86229.3 | 0.5 | 0.81 | 14.86 | 5.09 | 1 | 10
5 | 75 | CONCLUIDO | 1.3323 | 75.06 | 70.09 | 47.79 | 0.67 | 88 | 157.44 | 49.1 | 6 | 86 | 27.35 | 19652.13 | 725.48 | 3750.18 | 336.56 | 185.96 | 67692.2 | 0.55 | 0.82 | 14.82 | 4 | 1 | 10
6 | 75 | CONCLUIDO | 1.3543 | 73.84 | 69.36 | 57.8 | 0.78 | 72 | 158.86 | 49.1 | 7 | 70 | 27.77 | 19826.68 | 693.18 | 3750.15 | 312.26 | 185.96 | 55625.3 | 0.6 | 0.83 | 14.79 | 3.28 | 1 | 10
7 | 75 | CONCLUIDO | 1.37 | 72.99 | 68.85 | 67.73 | 0.88 | 61 | 160.28 | 49.1 | 8 | 58 | 28.19 | 20001.93 | 662.41 | 3750.13 | 295 | 185.96 | 47048.59 | 0.63 | 0.84 | 14.77 | 2.77 | 1 | 10
8 | 75 | CONCLUIDO | 1.3811 | 72.4 | 68.51 | 77.56 | 0.99 | 53 | 161.71 | 49.1 | 9 | 23 | 28.61 | 20177.64 | 637.34 | 3750.34 | 281.99 | 185.96 | 40584.42 | 0.66 | 0.84 | 14.8 | 2.42 | 1 | 10
9 | 75 | CONCLUIDO | 1.3822 | 72.35 | 68.48 | 79.02 | 1.09 | 52 | 163.13 | 49.1 | 10 | 1 | 29.04 | 20353.94 | 635.99 | 3750.41 | 280.13 | 185.96 | 39660.66 | 0.66 | 0.84 | 14.82 | 2.4 | 1 | 10
10 | 75 | CONCLUIDO | 1.3844 | 72.23 | 68.4 | 80.47 | 1.18 | 51 | 164.57 | 49.1 | 11 | 0 | 29.47 | 20530.82 | 639.37 | 3750.35 | 277.48 | 185.96 | 38338.1 | 0.67 | 0.84 | 14.82 | 2.31 | 1 | 10
0 | 95 | CONCLUIDO | 0.5352 | 186.83 | 134.41 | 6.01 | 0.1 | 1342 | 185.69 | 53.44 | 1 | 1340 | 36.26 | 23136.14 | 1820.4 | 3753.08 | 2525.56 | 185.96 | 1155925.87 | 0.07 | 0.43 | 16.89 | 68.27 | 1 | 10
1 | 95 | CONCLUIDO | 0.9644 | 103.69 | 85.74 | 12.37 | 0.19 | 416 | 187.21 | 53.44 | 2 | 414 | 36.77 | 23322.88 | 1145.25 | 3751.24 | 866.05 | 185.96 | 330800.19 | 0.21 | 0.67 | 15.38 | 19.64 | 1 | 10
2 | 95 | CONCLUIDO | 1.122 | 89.12 | 77.5 | 18.9 | 0.28 | 246 | 188.73 | 53.44 | 3 | 244 | 37.29 | 23510.33 | 1019.27 | 3750.56 | 588.18 | 185.96 | 192713.57 | 0.32 | 0.74 | 15.06 | 11.4 | 1 | 10
3 | 95 | CONCLUIDO | 1.2039 | 83.07 | 74.12 | 25.56 | 0.37 | 174 | 190.25 | 53.44 | 4 | 172 | 37.82 | 23698.48 | 959.77 | 3750.37 | 473.05 | 185.96 | 135507.76 | 0.39 | 0.78 | 14.96 | 8.03 | 1 | 10
4 | 95 | CONCLUIDO | 1.2566 | 79.58 | 72.16 | 32.55 | 0.46 | 133 | 191.78 | 53.44 | 5 | 131 | 38.35 | 23887.36 | 918.33 | 3750.33 | 406.84 | 185.96 | 102608.95 | 0.46 | 0.8 | 14.89 | 6.07 | 1 | 10
5 | 95 | CONCLUIDO | 1.2902 | 77.51 | 71.02 | 39.46 | 0.55 | 108 | 193.32 | 53.44 | 6 | 106 | 38.89 | 24076.95 | 887.97 | 3750.36 | 368.81 | 185.96 | 83719.08 | 0.5 | 0.81 | 14.84 | 4.93 | 1 | 10
6 | 95 | CONCLUIDO | 1.316 | 75.99 | 70.17 | 46.78 | 0.64 | 90 | 194.86 | 53.44 | 7 | 88 | 39.43 | 24267.28 | 861.1 | 3750.31 | 339.33 | 185.96 | 69068.59 | 0.55 | 0.82 | 14.82 | 4.08 | 1 | 10
7 | 95 | CONCLUIDO | 1.3358 | 74.86 | 69.56 | 54.92 | 0.72 | 76 | 196.41 | 53.44 | 8 | 74 | 39.98 | 24458.36 | 834.93 | 3750.17 | 318.47 | 185.96 | 58710.19 | 0.58 | 0.83 | 14.82 | 3.48 | 1 | 10
8 | 95 | CONCLUIDO | 1.3516 | 73.99 | 69.06 | 62.78 | 0.81 | 66 | 197.97 | 53.44 | 9 | 64 | 40.53 | 24650.18 | 812.27 | 3750.18 | 302.07 | 185.96 | 50557.26 | 0.62 | 0.83 | 14.78 | 2.97 | 1 | 10
9 | 95 | CONCLUIDO | 1.3635 | 73.34 | 68.71 | 71.08 | 0.89 | 58 | 199.53 | 53.44 | 10 | 56 | 41.1 | 24842.77 | 790.29 | 3750.14 | 290.1 | 185.96 | 44616.08 | 0.64 | 0.84 | 14.77 | 2.63 | 1 | 10
10 | 95 | CONCLUIDO | 1.3746 | 72.75 | 68.38 | 80.45 | 0.97 | 51 | 201.1 | 53.44 | 11 | 49 | 41.66 | 25036.12 | 765.43 | 3750.14 | 279.04 | 185.96 | 39120.55 | 0.67 | 0.84 | 14.76 | 2.3 | 1 | 10
11 | 95 | CONCLUIDO | 1.3826 | 72.33 | 68.15 | 88.89 | 1.05 | 46 | 202.67 | 53.44 | 12 | 40 | 42.24 | 25230.25 | 742.25 | 3750.23 | 271.02 | 185.96 | 35134.09 | 0.69 | 0.84 | 14.75 | 2.06 | 1 | 10
12 | 95 | CONCLUIDO | 1.3882 | 72.04 | 68.01 | 97.15 | 1.13 | 42 | 204.25 | 53.44 | 13 | 17 | 42.82 | 25425.3 | 726.21 | 3750.17 | 265.32 | 185.96 | 32305.51 | 0.7 | 0.85 | 14.77 | 1.92 | 1 | 10
13 | 95 | CONCLUIDO | 1.3894 | 71.97 | 67.98 | 99.48 | 1.21 | 41 | 205.84 | 53.44 | 14 | 2 | 43.4 | 25621.03 | 724.89 | 3750.33 | 263.58 | 185.96 | 31440.85 | 0.71 | 0.85 | 14.79 | 1.89 | 1 | 10
14 | 95 | CONCLUIDO | 1.3895 | 71.97 | 67.98 | 99.48 | 1.28 | 41 | 207.43 | 53.44 | 15 | 0 | 44 | 25817.56 | 728.52 | 3750.28 | 263.5 | 185.96 | 31398.44 | 0.71 | 0.85 | 14.79 | 1.89 | 1 | 10
0 | 55 | CONCLUIDO | 0.8249 | 121.23 | 101.64 | 8.32 | 0.15 | 733 | 116.05 | 43.4 | 1 | 731 | 16.65 | 14546.17 | 1003.14 | 3752.06 | 1408.15 | 185.96 | 600263.92 | 0.13 | 0.57 | 15.85 | 35.52 | 1 | 10
1 | 55 | CONCLUIDO | 1.1448 | 87.35 | 78.77 | 17.38 | 0.3 | 272 | 117.34 | 43.4 | 2 | 270 | 16.94 | 14705.49 | 749.86 | 3750.62 | 630.84 | 185.96 | 213914.85 | 0.29 | 0.73 | 15.12 | 12.68 | 1 | 10
2 | 55 | CONCLUIDO | 1.2575 | 79.52 | 73.57 | 27.25 | 0.45 | 162 | 118.63 | 43.4 | 3 | 160 | 17.23 | 14865.24 | 671.37 | 3750.44 | 454.31 | 185.96 | 126197.53 | 0.41 | 0.78 | 14.95 | 7.47 | 1 | 10
3 | 55 | CONCLUIDO | 1.3168 | 75.94 | 71.18 | 38.13 | 0.59 | 112 | 119.93 | 43.4 | 4 | 110 | 17.53 | 15025.44 | 618.84 | 3750.17 | 373.41 | 185.96 | 85997.27 | 0.5 | 0.81 | 14.87 | 5.09 | 1 | 10
4 | 55 | CONCLUIDO | 1.3517 | 73.98 | 69.89 | 49.92 | 0.73 | 84 | 121.23 | 43.4 | 5 | 82 | 17.83 | 15186.08 | 575 | 3750.15 | 330.26 | 185.96 | 64563.46 | 0.56 | 0.82 | 14.81 | 3.81 | 1 | 10
5 | 55 | CONCLUIDO | 1.3674 | 73.13 | 69.35 | 58.61 | 0.86 | 71 | 122.54 | 43.4 | 6 | 17 | 18.14 | 15347.16 | 548.65 | 3750.65 | 309.44 | 185.96 | 54219.75 | 0.6 | 0.83 | 14.85 | 3.26 | 1 | 10
6 | 55 | CONCLUIDO | 1.3686 | 73.07 | 69.31 | 59.41 | 1 | 70 | 123.85 | 43.4 | 7 | 0 | 18.45 | 15508.69 | 549.48 | 3750.4 | 307.24 | 185.96 | 53122.58 | 0.61 | 0.83 | 14.88 | 3.22 | 1 | 10

## gráficos
Selecione o eixo X:
Selecione o eixo Y:
Selecione o eixo Z:
Eixo X | Eixo Y | Eixo Z
0 | 0 | 0
0 | 0 | 0
0 | 0 | 0
0 | 0 | 0
0 | 0 | 0
0 | 0 | 0
0 | 0 | 0
0 | 0 | 0
0 | 0 | 0
0 | 0 | 0
0 | 0 | 0
0 | 0 | 0
0 | 0 | 0
0 | 0 | 0
0 | 0 | 0
0 | 0 | 0
0 | 0 | 0
0 | 0 | 0
0 | 0 | 0
0 | 0 | 0
0 | 0 | 0
0 | 0 | 0
0 | 0 | 0
0 | 0 | 0
0 | 0 | 0
0 | 0 | 0
0 | 0 | 0
0 | 0 | 0
0 | 0 | 0
0 | 0 | 0
0 | 0 | 0
0 | 0 | 0
0 | 0 | 0
0 | 0 | 0
0 | 0 | 0
0 | 0 | 0
0 | 0 | 0
0 | 0 | 0
0 | 0 | 0
0 | 0 | 0
0 | 0 | 0
0 | 0 | 0
0 | 0 | 0
0 | 0 | 0
0 | 0 | 0
0 | 0 | 0
0 | 0 | 0
0 | 0 | 0
0 | 0 | 0
0 | 0 | 0
0 | 0 | 0
0 | 0 | 0
0 | 0 | 0
0 | 0 | 0
0 | 0 | 0
0 | 0 | 0
0 | 0 | 0
0 | 0 | 0
0 | 0 | 0
0 | 0 | 0
0 | 0 | 0
0 | 0 | 0
0 | 0 | 0
0 | 0 | 0
0 | 0 | 0
0 | 0 | 0
0 | 0 | 0
0 | 0 | 0
0 | 0 | 0
0 | 0 | 0
0 | 0 | 0
0 | 0 | 0
0 | 0 | 0
0 | 0 | 0
0 | 0 | 0
0 | 0 | 0
0 | 0 | 0
0 | 0 | 0
0 | 0 | 0
0 | 0 | 0
0 | 0 | 0
0 | 0 | 0
0 | 0 | 0
0 | 0 | 0
0 | 0 | 0
0 | 0 | 0
0 | 0 | 0
0 | 0 | 0
0 | 0 | 0
0 | 0 | 0
0 | 0 | 0
0 | 0 | 0
0 | 0 | 0
0 | 0 | 0
0 | 0 | 0
0 | 0 | 0
0 | 0 | 0
0 | 0 | 0
0 | 0 | 0
0 | 0 | 0
0 | 0 | 0
0 | 0 | 0
0 | 0 | 0
0 | 0 | 0
0 | 0 | 0
0 | 0 | 0
0 | 0 | 0
0 | 0 | 0
0 | 0 | 0
0 | 0 | 0
0 | 0 | 0
0 | 0 | 0
0 | 0 | 0
0 | 0 | 0
0 | 0 | 0
0 | 0 | 0
0 | 0 | 0
0 | 0 | 0
0 | 0 | 0
0 | 0 | 0
0 | 0 | 0
0 | 0 | 0
0 | 0 | 0
0 | 0 | 0
0 | 0 | 0
0 | 0 | 0
0 | 0 | 0
0 | 0 | 0
0 | 0 | 0
0 | 0 | 0
0 | 0 | 0
0 | 0 | 0
0 | 0 | 0
0 | 0 | 0
0 | 0 | 0
0 | 0 | 0
0 | 0 | 0
0 | 0 | 0
0 | 0 | 0
0 | 0 | 0
0 | 0 | 0
0 | 0 | 0
0 | 0 | 0
0 | 0 | 0
0 | 0 | 0

## hidden (hidden)
Unnamed: 0
Volume de calda [L]
STATUS
Capacidade operacional [ha/h]
Tempo de missao [h]
Tempo util [h]
Tempo por voo [min]
Autonomia Projetada [h]
N° Voos
MTOW [kg]
Massa Estrutura [kg]
Combustível [kg]
Abastecimentos
Massa gerador
Potência gerador [W]
Combustível consumido [L]
Calda cons [L]
Distância percorrida [km]
Distância Pulverizando [km]
RTL ACUMULADO[m]
EOC [km/km]
EOC [h/h]
Tempo de manobra [h]
Tempo rtl_rtw [h]
V pulv [m/s]
V desloc [m/s]