## RESULTADOS_18
Unnamed: 0 | Volume de calda [L] | STATUS | Capacidade operacional [ha/h] | Tempo de missao [h] | Tempo util [h] | Tempo por voo [min] | Autonomia Projetada [h] | N° Voos | MTOW [kg] | Massa Estrutura [kg] | Combustível [kg] | Abastecimentos | Massa gerador | Potência gerador [W] | Combustível consumido [L] | Calda cons [L] | Distância percorrida [km] | Distância Pulverizando [km] | RTL ACUMULADO[m] | EOC [km/km] | EOC [h/h] | Tempo de manobra [h] | Tempo rtl_rtw [h] | V pulv [m/s] | V desloc [m/s] | Preço Total por ha Simples [R$/ha] | Preço Total por ha Presumido [R$/ha] | Preço Total por ha Real [R$/ha] | Preço Total Simples [R$] | Preço Total Presumido [R$] | Prod CAPEX [ha/h/R$] | Dias Trabalhados | Preço Total Real [R$]
0 | 100 | CONCLUIDO | 10.5711 | 9.46 | 5.04 | 6.17 | 0.09 | 49 | 194.77 | 54.38 | 1 | 47 | 39.4 | 24256.19 | 66.4 | 964.77 | 45.08 | 13.9 | 15501 | 0.31 | 0.79 | 0.14 | 1 | 1 | 10 | 133.9251 | 183.2422 | 165.7538 | 133925.0942 | 183242.2223 | 2.4675e-06 | 7 | 165753.8418
1 | 100 | CONCLUIDO | 11.4369 | 8.74 | 4.79 | 7.76 | 0.11 | 37 | 195.16 | 54.38 | 1.25 | 35 | 39.53 | 24303.87 | 61.86 | 964.77 | 37.36 | 13.9 | 11701.87 | 0.37 | 0.84 | 0.11 | 0.75 | 1 | 10 | 115.3995 | 157.8947 | 142.8254 | 115399.4924 | 157894.6765 | 2.6695e-06 | 6 | 142825.4302
2 | 100 | CONCLUIDO | 12.1175 | 8.25 | 4.61 | 9.53 | 0.14 | 29 | 195.55 | 54.38 | 1.5 | 27 | 39.67 | 24351.61 | 58.26 | 964.72 | 31.75 | 13.9 | 8935.41 | 0.44 | 0.87 | 0.1 | 0.57 | 1 | 10 | 111.1382 | 152.0642 | 137.5514 | 111138.1786 | 152064.1591 | 2.8284e-06 | 6 | 137551.3692
3 | 100 | CONCLUIDO | 12.5742 | 7.95 | 4.5 | 11.26 | 0.16 | 24 | 195.93 | 54.38 | 1.75 | 22 | 39.81 | 24399.39 | 55.68 | 964.68 | 28.47 | 13.9 | 7319.24 | 0.49 | 0.89 | 0.09 | 0.46 | 1 | 10 | 108.4884 | 148.4386 | 134.2718 | 108488.4007 | 148438.616 | 2.935e-06 | 6 | 134271.8428
4 | 100 | CONCLUIDO | 13.0063 | 7.69 | 4.39 | 13.18 | 0.18 | 20 | 196.32 | 54.38 | 2 | 18 | 39.95 | 24447.22 | 52.82 | 964.78 | 24.79 | 13.9 | 5501.42 | 0.56 | 0.91 | 0.09 | 0.35 | 1 | 10 | 105.9656 | 144.9868 | 131.1495 | 105965.6057 | 144986.8165 | 3.0359e-06 | 6 | 131149.4782
5 | 100 | CONCLUIDO | 13.0529 | 7.66 | 4.44 | 14.81 | 0.2 | 18 | 196.71 | 54.38 | 2.25 | 16 | 40.08 | 24495.09 | 52.41 | 964.76 | 27.3 | 13.9 | 6763.07 | 0.51 | 0.9 | 0.07 | 0.4 | 1 | 10 | 93.5028 | 127.9347 | 115.7248 | 93502.8261 | 127934.6917 | 3.0467e-06 | 5 | 115724.7843
6 | 100 | CONCLUIDO | 13.3393 | 7.5 | 4.36 | 16.34 | 0.23 | 16 | 197.1 | 54.38 | 2.5 | 14 | 40.22 | 24543.01 | 49.7 | 964.56 | 23.93 | 13.9 | 5089.04 | 0.58 | 0.92 | 0.08 | 0.32 | 1 | 10 | 91.5845 | 125.31 | 113.3506 | 91584.5471 | 125310.0177 | 3.1136e-06 | 5 | 113350.6055
7 | 100 | CONCLUIDO | 13.5655 | 7.37 | 4.31 | 18.47 | 0.25 | 14 | 197.49 | 54.38 | 2.75 | 12 | 40.36 | 24590.98 | 47.48 | 964.61 | 22.46 | 13.9 | 4365.87 | 0.62 | 0.93 | 0.08 | 0.27 | 1 | 10 | 90.1199 | 123.306 | 111.5379 | 90119.8915 | 123306.0114 | 3.1664e-06 | 5 | 111537.8587
8 | 100 | CONCLUIDO | 13.8111 | 7.24 | 4.26 | 21.29 | 0.27 | 12 | 197.88 | 54.38 | 3 | 10 | 40.5 | 24639 | 45.28 | 964.56 | 20.77 | 13.9 | 3530.97 | 0.67 | 0.94 | 0.07 | 0.22 | 1 | 10 | 88.6749 | 121.3289 | 109.7494 | 88674.8679 | 121328.8663 | 3.2237e-06 | 5 | 109749.4096
9 | 100 | CONCLUIDO | 13.8948 | 7.2 | 4.25 | 23.2 | 0.29 | 11 | 198.27 | 54.38 | 3.25 | 3 | 40.64 | 24687.06 | 44.08 | 964.6 | 20.36 | 13.9 | 3331.01 | 0.68 | 0.94 | 0.08 | 0.21 | 1 | 10 | 88.0308 | 120.4477 | 108.9523 | 88030.8247 | 120447.658 | 3.2433e-06 | 5 | 108952.3025
10 | 100 | CONCLUIDO | 13.9007 | 7.19 | 4.25 | 23.18 | 0.31 | 11 | 198.66 | 54.38 | 3.5 | 0 | 40.78 | 24735.17 | 44.03 | 964.56 | 20.17 | 13.9 | 3235.07 | 0.69 | 0.94 | 0.08 | 0.21 | 1 | 10 | 88.0006 | 120.4063 | 108.9149 | 88000.5693 | 120406.2613 | 3.2446e-06 | 5 | 108914.8567

## RESULTADOS_26
Unnamed: 0 | Volume de calda [L] | STATUS | Capacidade operacional [ha/h] | Tempo de missao [h] | Tempo util [h] | Tempo por voo [min] | Autonomia Projetada [h] | N° Voos | MTOW [kg] | Massa Estrutura [kg] | Combustível [kg] | Abastecimentos | Massa gerador | Potência gerador [W] | Combustível consumido [L] | Calda cons [L] | Distância percorrida [km] | Distância Pulverizando [km] | RTL ACUMULADO[m] | EOC [km/km] | EOC [h/h] | Tempo de manobra [h] | Tempo rtl_rtw [h] | V pulv [m/s] | V desloc [m/s] | Preço Total por ha Simples [R$/ha] | Preço Total por ha Presumido [R$/ha] | Preço Total por ha Real [R$/ha] | Preço Total Simples [R$] | Preço Total Presumido [R$] | Prod CAPEX [ha/h/R$] | Dias Trabalhados | Preço Total Real [R$]
0 | 140 | CONCLUIDO | 8.4555 | 11.83 | 5.43 | 4.86 | 0.06 | 67 | 274.09 | 60.56 | 1 | 65 | 72.53 | 34038.11 | 91.23 | 964.94 | 57.4 | 13.9 | 21570.06 | 0.24 | 0.74 | 0.16 | 1.38 | 1 | 10 | 183.2578 | 250.7414 | 226.811 | 183257.8102 | 250741.4206 | 1.8685e-06 | 8 | 226811.0114
1 | 140 | CONCLUIDO | 9.5397 | 10.48 | 5.02 | 6.15 | 0.08 | 49 | 274.57 | 60.56 | 1.25 | 47 | 72.76 | 34097.72 | 83.51 | 964.78 | 44.93 | 13.9 | 15427.19 | 0.31 | 0.8 | 0.13 | 0.98 | 1 | 10 | 155.7399 | 213.0902 | 192.7532 | 155739.9018 | 213090.2044 | 2.108e-06 | 7 | 192753.1744
2 | 140 | CONCLUIDO | 10.2547 | 9.75 | 4.81 | 7.41 | 0.1 | 39 | 275.05 | 60.56 | 1.5 | 37 | 73 | 34157.42 | 79.23 | 964.68 | 38.18 | 13.9 | 12097.87 | 0.36 | 0.83 | 0.12 | 0.77 | 1 | 10 | 148.4557 | 203.1236 | 183.7378 | 148455.6988 | 203123.6365 | 2.266e-06 | 7 | 183737.8017
3 | 140 | CONCLUIDO | 10.7306 | 9.32 | 4.69 | 8.54 | 0.11 | 33 | 275.54 | 60.56 | 1.75 | 31 | 73.23 | 34217.22 | 76.43 | 964.67 | 34.38 | 13.9 | 10232.34 | 0.4 | 0.85 | 0.11 | 0.65 | 1 | 10 | 144.2247 | 197.3346 | 178.5012 | 144224.69 | 197334.5836 | 2.3712e-06 | 7 | 178501.2479
4 | 140 | CONCLUIDO | 11.1791 | 8.95 | 4.58 | 9.82 | 0.13 | 28 | 276.02 | 60.56 | 2 | 26 | 73.47 | 34277.1 | 73.77 | 964.64 | 30.91 | 13.9 | 8521.78 | 0.45 | 0.87 | 0.1 | 0.54 | 1 | 10 | 127.5547 | 174.526 | 157.8695 | 127554.7365 | 174526.0178 | 2.4703e-06 | 6 | 157869.4996
5 | 140 | CONCLUIDO | 11.5536 | 8.66 | 4.5 | 11.25 | 0.14 | 24 | 276.51 | 60.56 | 2.25 | 22 | 73.71 | 34337.08 | 71.71 | 964.7 | 28.36 | 13.9 | 7263.99 | 0.49 | 0.89 | 0.09 | 0.46 | 1 | 10 | 124.8227 | 170.7879 | 154.4881 | 124822.6755 | 170787.8914 | 2.5531e-06 | 6 | 154488.1348
6 | 140 | CONCLUIDO | 11.8663 | 8.43 | 4.43 | 12.66 | 0.16 | 21 | 277 | 60.56 | 2.5 | 19 | 73.94 | 34397.15 | 69.63 | 964.61 | 26.07 | 13.9 | 6134.88 | 0.53 | 0.9 | 0.09 | 0.39 | 1 | 10 | 122.5005 | 167.6106 | 151.6141 | 122500.5154 | 167610.6095 | 2.6222e-06 | 6 | 151614.0882
7 | 140 | CONCLUIDO | 12.1655 | 8.22 | 4.33 | 13.66 | 0.18 | 19 | 277.48 | 60.56 | 2.75 | 17 | 74.18 | 34457.31 | 67.03 | 964.56 | 22.68 | 13.9 | 4451.92 | 0.61 | 0.92 | 0.08 | 0.29 | 1 | 10 | 120.0373 | 164.2403 | 148.5654 | 120037.281 | 164240.3035 | 2.6883e-06 | 6 | 148565.4394
8 | 140 | CONCLUIDO | 12.1106 | 8.26 | 4.42 | 14.72 | 0.19 | 18 | 277.97 | 60.56 | 3 | 16 | 74.42 | 34517.57 | 67.79 | 964.56 | 25.85 | 13.9 | 6042.03 | 0.54 | 0.91 | 0.08 | 0.38 | 1 | 10 | 120.7823 | 165.2597 | 149.4875 | 120782.3118 | 165259.6876 | 2.6761e-06 | 6 | 149487.535
9 | 140 | CONCLUIDO | 12.3563 | 8.09 | 4.36 | 16.34 | 0.21 | 16 | 278.46 | 60.56 | 3.25 | 14 | 74.66 | 34577.92 | 66 | 964.56 | 23.94 | 13.9 | 5096.37 | 0.58 | 0.92 | 0.08 | 0.32 | 1 | 10 | 119.0299 | 162.8619 | 147.3186 | 119029.8753 | 162861.9267 | 2.7304e-06 | 6 | 147318.613
10 | 140 | CONCLUIDO | 12.4727 | 8.02 | 4.33 | 17.33 | 0.22 | 15 | 278.95 | 60.56 | 3.5 | 13 | 74.9 | 34638.36 | 64.76 | 964.62 | 23.14 | 13.9 | 4697.69 | 0.6 | 0.92 | 0.08 | 0.29 | 1 | 10 | 118.049 | 161.5198 | 146.1046 | 118048.9983 | 161519.8475 | 2.7562e-06 | 6 | 146104.6199
11 | 140 | CONCLUIDO | 12.5918 | 7.94 | 4.31 | 18.47 | 0.24 | 14 | 279.44 | 60.56 | 3.75 | 12 | 75.14 | 34698.9 | 63.38 | 964.78 | 22.39 | 13.9 | 4330.4 | 0.62 | 0.93 | 0.08 | 0.27 | 1 | 10 | 117.0412 | 160.1409 | 144.8573 | 117041.1952 | 160140.9267 | 2.7825e-06 | 6 | 144857.3014
12 | 140 | CONCLUIDO | 12.7132 | 7.87 | 4.29 | 19.78 | 0.25 | 13 | 279.94 | 60.56 | 4 | 11 | 75.38 | 34759.54 | 62.21 | 964.72 | 21.67 | 13.9 | 3973.95 | 0.64 | 0.93 | 0.07 | 0.24 | 1 | 10 | 116.1356 | 158.9018 | 143.7364 | 116135.5611 | 158901.7982 | 2.8093e-06 | 6 | 143736.4336
13 | 140 | CONCLUIDO | 12.8283 | 7.8 | 4.27 | 21.34 | 0.27 | 12 | 280.43 | 60.56 | 4.25 | 10 | 75.62 | 34820.27 | 60.98 | 964.59 | 21.15 | 13.9 | 3719.35 | 0.66 | 0.94 | 0.07 | 0.23 | 1 | 10 | 115.2392 | 157.6753 | 142.627 | 115239.1507 | 157675.29 | 2.8347e-06 | 6 | 142626.9816
14 | 140 | CONCLUIDO | 12.9692 | 7.71 | 4.24 | 23.1 | 0.29 | 11 | 280.92 | 60.56 | 4.5 | 9 | 75.87 | 34881.09 | 59.48 | 964.56 | 20.05 | 13.9 | 3175.37 | 0.69 | 0.94 | 0.07 | 0.19 | 1 | 10 | 114.1533 | 156.1896 | 141.283 | 114153.278 | 156189.551 | 2.8659e-06 | 6 | 141283.0395
15 | 140 | CONCLUIDO | 13.1531 | 7.6 | 4.18 | 25.08 | 0.3 | 10 | 281.41 | 60.56 | 4.75 | 8 | 76.11 | 34942.02 | 57.43 | 964.6 | 18.26 | 13.9 | 2285.98 | 0.76 | 0.96 | 0.07 | 0.14 | 1 | 10 | 99.6759 | 136.3809 | 123.3649 | 99675.8519 | 136380.898 | 2.9065e-06 | 5 | 123364.8965
16 | 140 | CONCLUIDO | 13.0577 | 7.66 | 4.24 | 25.41 | 0.32 | 10 | 281.91 | 60.56 | 5 | 8 | 76.35 | 35003.04 | 56.83 | 964.67 | 20.15 | 13.9 | 3228.61 | 0.69 | 0.94 | 0.07 | 0.19 | 1 | 10 | 99.804 | 136.5563 | 123.5235 | 99804.0273 | 136556.2732 | 2.8854e-06 | 5 | 123523.5341
17 | 140 | CONCLUIDO | 13.1931 | 7.58 | 4.21 | 28.06 | 0.33 | 9 | 282.4 | 60.56 | 5.25 | 7 | 76.6 | 35064.15 | 56.24 | 964.56 | 19.32 | 13.9 | 2817.99 | 0.72 | 0.95 | 0.07 | 0.17 | 1 | 10 | 99.1517 | 135.6638 | 122.7162 | 99151.7216 | 135663.7598 | 2.9153e-06 | 5 | 122716.2009
18 | 140 | CONCLUIDO | 13.1931 | 7.58 | 4.21 | 28.06 | 0.35 | 9 | 282.9 | 60.56 | 5.5 | 5 | 76.85 | 35125.37 | 54.71 | 964.67 | 19.2 | 13.9 | 2760.78 | 0.72 | 0.95 | 0.07 | 0.17 | 1 | 10 | 98.5206 | 134.8003 | 121.9351 | 98520.6192 | 134800.2577 | 2.9153e-06 | 5 | 121935.1103
19 | 140 | CONCLUIDO | 13.3328 | 7.5 | 4.18 | 31.36 | 0.36 | 8 | 283.4 | 60.56 | 5.75 | 0 | 77.09 | 35186.68 | 54.08 | 964.6 | 18.15 | 13.9 | 2240.52 | 0.77 | 0.96 | 0.07 | 0.14 | 1 | 10 | 97.8615 | 133.8985 | 121.1194 | 97861.5325 | 133898.466 | 2.9462e-06 | 5 | 121119.3844

## RESULTADOS_6
Unnamed: 0 | Volume de calda [L] | STATUS | Capacidade operacional [ha/h] | Tempo de missao [h] | Tempo util [h] | Tempo por voo [min] | Autonomia Projetada [h] | N° Voos | MTOW [kg] | Massa Estrutura [kg] | Combustível [kg] | Abastecimentos | Massa gerador | Potência gerador [W] | Combustível consumido [L] | Calda cons [L] | Distância percorrida [km] | Distância Pulverizando [km] | RTL ACUMULADO[m] | EOC [km/km] | EOC [h/h] | Tempo de manobra [h] | Tempo rtl_rtw [h] | V pulv [m/s] | V desloc [m/s] | Preço Total por ha Simples [R$/ha] | Preço Total por ha Presumido [R$/ha] | Preço Total por ha Real [R$/ha] | Preço Total Simples [R$] | Preço Total Presumido [R$] | Prod CAPEX [ha/h/R$] | Dias Trabalhados | Preço Total Real [R$]
0 | 40 | CONCLUIDO | 14.2597 | 7.01 | 4.58 | 10.57 | 0.2 | 26 | 89.87 | 37.55 | 1 | 0 | 11.32 | 11317.98 | 29.67 | 964.56 | 29.98 | 13.9 | 8064.6 | 0.46 | 0.87 | 0.13 | 0.54 | 1 | 10 | 72.1701 | 98.7463 | 89.3221 | 72170.0876 | 98746.2978 | 3.7809e-06 | 5 | 89322.0897

## RESULTADOS_23
Unnamed: 0 | Volume de calda [L] | STATUS | Capacidade operacional [ha/h] | Tempo de missao [h] | Tempo util [h] | Tempo por voo [min] | Autonomia Projetada [h] | N° Voos | MTOW [kg] | Massa Estrutura [kg] | Combustível [kg] | Abastecimentos | Massa gerador | Potência gerador [W] | Combustível consumido [L] | Calda cons [L] | Distância percorrida [km] | Distância Pulverizando [km] | RTL ACUMULADO[m] | EOC [km/km] | EOC [h/h] | Tempo de manobra [h] | Tempo rtl_rtw [h] | V pulv [m/s] | V desloc [m/s] | Preço Total por ha Simples [R$/ha] | Preço Total por ha Presumido [R$/ha] | Preço Total por ha Real [R$/ha] | Preço Total Simples [R$] | Preço Total Presumido [R$] | Prod CAPEX [ha/h/R$] | Dias Trabalhados | Preço Total Real [R$]
0 | 125 | CONCLUIDO | 9.2112 | 10.86 | 5.27 | 5.27 | 0.07 | 60 | 242.64 | 58.47 | 1 | 58 | 58.17 | 30160.1 | 81.4 | 965.19 | 52.28 | 13.9 | 19045.92 | 0.27 | 0.76 | 0.15 | 1.22 | 1 | 10 | 167.7499 | 229.5228 | 207.6175 | 167749.8787 | 229522.7847 | 2.0744e-06 | 8 | 207617.4523
1 | 125 | CONCLUIDO | 10.1715 | 9.83 | 4.95 | 6.6 | 0.09 | 45 | 243.08 | 58.47 | 1.25 | 43 | 58.36 | 30214.33 | 75.51 | 964.87 | 42.43 | 13.9 | 14196.48 | 0.33 | 0.81 | 0.13 | 0.91 | 1 | 10 | 144.8892 | 198.2438 | 179.3237 | 144889.1765 | 198243.7633 | 2.2906e-06 | 7 | 179323.6567
2 | 125 | CONCLUIDO | 10.9536 | 9.13 | 4.72 | 8.09 | 0.11 | 35 | 243.52 | 58.47 | 1.5 | 33 | 58.55 | 30268.64 | 70.94 | 964.78 | 35.18 | 13.9 | 10618.39 | 0.4 | 0.85 | 0.11 | 0.68 | 1 | 10 | 125.4053 | 171.5851 | 155.2092 | 125405.2931 | 171585.0545 | 2.4668e-06 | 6 | 155209.2177
3 | 125 | CONCLUIDO | 11.4518 | 8.73 | 4.61 | 9.53 | 0.13 | 29 | 243.96 | 58.47 | 1.75 | 27 | 58.74 | 30323.01 | 68.28 | 964.85 | 31.63 | 13.9 | 8874.85 | 0.44 | 0.87 | 0.1 | 0.56 | 1 | 10 | 121.8067 | 166.6613 | 150.7553 | 121806.6686 | 166661.2577 | 2.579e-06 | 6 | 150755.3412
4 | 125 | CONCLUIDO | 11.811 | 8.47 | 4.53 | 10.87 | 0.15 | 25 | 244.41 | 58.47 | 2 | 23 | 58.93 | 30377.45 | 66.25 | 964.62 | 29.22 | 13.9 | 7690.98 | 0.48 | 0.88 | 0.1 | 0.49 | 1 | 10 | 119.3471 | 163.296 | 147.7112 | 119347.0998 | 163295.9672 | 2.6598e-06 | 6 | 147711.2293
5 | 125 | CONCLUIDO | 12.1175 | 8.25 | 4.46 | 12.15 | 0.16 | 22 | 244.85 | 58.47 | 2.25 | 20 | 59.12 | 30431.96 | 64.25 | 964.93 | 26.83 | 13.9 | 6511.38 | 0.52 | 0.9 | 0.09 | 0.41 | 1 | 10 | 117.2393 | 160.412 | 145.1025 | 117239.349 | 160412.0495 | 2.7289e-06 | 6 | 145102.5487
6 | 125 | CONCLUIDO | 12.5309 | 7.98 | 4.33 | 13.66 | 0.18 | 19 | 245.29 | 58.47 | 2.5 | 17 | 59.32 | 30486.54 | 61.12 | 964.56 | 22.7 | 13.9 | 4461.94 | 0.61 | 0.92 | 0.08 | 0.29 | 1 | 10 | 114.2917 | 156.379 | 141.4544 | 114291.7214 | 156378.9754 | 2.822e-06 | 6 | 141454.3855
7 | 125 | CONCLUIDO | 12.6064 | 7.93 | 4.37 | 15.43 | 0.2 | 17 | 245.73 | 58.47 | 2.75 | 15 | 59.51 | 30541.19 | 60.88 | 964.61 | 24.51 | 13.9 | 5374.5 | 0.57 | 0.91 | 0.08 | 0.33 | 1 | 10 | 114.0603 | 156.0624 | 141.168 | 114060.3372 | 156062.3854 | 2.839e-06 | 6 | 141168.0104
8 | 125 | CONCLUIDO | 12.7029 | 7.87 | 4.36 | 16.35 | 0.22 | 16 | 246.18 | 58.47 | 3 | 14 | 59.7 | 30595.91 | 59.78 | 964.6 | 24.01 | 13.9 | 5129.97 | 0.58 | 0.92 | 0.08 | 0.32 | 1 | 10 | 113.2928 | 155.0122 | 140.218 | 113292.7703 | 155012.1665 | 2.8607e-06 | 6 | 140218.0229
9 | 125 | CONCLUIDO | 12.9413 | 7.73 | 4.31 | 18.47 | 0.23 | 14 | 246.62 | 58.47 | 3.25 | 12 | 59.9 | 30650.7 | 58.01 | 964.56 | 22.45 | 13.9 | 4358.46 | 0.62 | 0.93 | 0.08 | 0.27 | 1 | 10 | 111.7888 | 152.9544 | 138.3566 | 111788.7902 | 152954.3545 | 2.9144e-06 | 6 | 138356.6056
10 | 125 | CONCLUIDO | 13.0563 | 7.66 | 4.29 | 19.79 | 0.25 | 13 | 247.07 | 58.47 | 3.5 | 11 | 60.09 | 30705.56 | 56.71 | 964.63 | 21.83 | 13.9 | 4055 | 0.64 | 0.93 | 0.07 | 0.25 | 1 | 10 | 98.1526 | 134.2966 | 121.4796 | 98152.5502 | 134296.6493 | 2.9403e-06 | 5 | 121479.5656
11 | 125 | CONCLUIDO | 13.1825 | 7.59 | 4.26 | 21.31 | 0.27 | 12 | 247.51 | 58.47 | 3.75 | 10 | 60.29 | 30760.49 | 55.24 | 964.56 | 20.93 | 13.9 | 3610.1 | 0.66 | 0.94 | 0.07 | 0.22 | 1 | 10 | 97.1662 | 132.9471 | 120.2588 | 97166.2017 | 132947.0839 | 2.9687e-06 | 5 | 120258.8008
12 | 125 | CONCLUIDO | 13.3097 | 7.51 | 4.24 | 23.11 | 0.29 | 11 | 247.96 | 58.47 | 4 | 9 | 60.48 | 30815.5 | 53.47 | 964.6 | 20.11 | 13.9 | 3204.96 | 0.69 | 0.94 | 0.07 | 0.2 | 1 | 10 | 96.0948 | 131.4812 | 118.9328 | 96094.806 | 131481.153 | 2.9974e-06 | 5 | 118932.7763
13 | 125 | CONCLUIDO | 13.4852 | 7.42 | 4.19 | 25.12 | 0.3 | 10 | 248.4 | 58.47 | 4.25 | 8 | 60.68 | 30870.57 | 51.21 | 964.61 | 18.54 | 13.9 | 2424.6 | 0.75 | 0.96 | 0.07 | 0.15 | 1 | 10 | 94.6763 | 129.5403 | 117.1771 | 94676.2917 | 129540.2792 | 3.0369e-06 | 5 | 117177.1368
14 | 125 | CONCLUIDO | 13.5405 | 7.39 | 4.2 | 28.02 | 0.32 | 9 | 248.85 | 58.47 | 4.5 | 4 | 60.88 | 30925.72 | 49.83 | 964.56 | 19.02 | 13.9 | 2672.43 | 0.73 | 0.95 | 0.07 | 0.16 | 1 | 10 | 94.0223 | 128.6454 | 116.3677 | 94022.2748 | 128645.4244 | 3.0493e-06 | 5 | 116367.6856
15 | 125 | CONCLUIDO | 13.5455 | 7.38 | 4.2 | 28 | 0.34 | 9 | 249.3 | 58.47 | 4.75 | 0 | 61.07 | 30980.93 | 49.81 | 964.56 | 18.75 | 13.9 | 2532.55 | 0.74 | 0.95 | 0.08 | 0.16 | 1 | 10 | 94.0036 | 128.6199 | 116.3446 | 94003.6113 | 128619.8882 | 3.0505e-06 | 5 | 116344.5866

## RESULTADOS_4
Unnamed: 0 | Volume de calda [L] | STATUS | Capacidade operacional [ha/h] | Tempo de missao [h] | Tempo util [h] | Tempo por voo [min] | Autonomia Projetada [h] | N° Voos | MTOW [kg] | Massa Estrutura [kg] | Combustível [kg] | Abastecimentos | Massa gerador | Potência gerador [W] | Combustível consumido [L] | Calda cons [L] | Distância percorrida [km] | Distância Pulverizando [km] | RTL ACUMULADO[m] | EOC [km/km] | EOC [h/h] | Tempo de manobra [h] | Tempo rtl_rtw [h] | V pulv [m/s] | V desloc [m/s] | Preço Total por ha Simples [R$/ha] | Preço Total por ha Presumido [R$/ha] | Preço Total por ha Real [R$/ha] | Preço Total Simples [R$] | Preço Total Presumido [R$] | Prod CAPEX [ha/h/R$] | Dias Trabalhados | Preço Total Real [R$]
0 | 30 | CONCLUIDO | 14.0285 | 7.13 | 4.76 | 8.39 | 0.24 | 34 | 71.52 | 32.27 | 1 | 0 | 8.25 | 9054.6 | 27.02 | 964.71 | 35 | 13.9 | 10536.45 | 0.4 | 0.84 | 0.15 | 0.71 | 1 | 10 | 69.0893 | 94.5311 | 85.5092 | 69089.349 | 94531.0953 | 3.8477e-06 | 5 | 85509.1802

## RESULTADOS_1
Unnamed: 0 | Volume de calda [L] | STATUS | Capacidade operacional [ha/h] | Tempo de missao [h] | Tempo util [h] | Tempo por voo [min] | Autonomia Projetada [h] | N° Voos | MTOW [kg] | Massa Estrutura [kg] | Combustível [kg] | Abastecimentos | Massa gerador | Potência gerador [W] | Combustível consumido [L] | Calda cons [L] | Distância percorrida [km] | Distância Pulverizando [km] | RTL ACUMULADO[m] | EOC [km/km] | EOC [h/h] | Tempo de manobra [h] | Tempo rtl_rtw [h] | V pulv [m/s] | V desloc [m/s] | Preço Total por ha Simples [R$/ha] | Preço Total por ha Presumido [R$/ha] | Preço Total por ha Real [R$/ha] | Preço Total Simples [R$] | Preço Total Presumido [R$] | Prod CAPEX [ha/h/R$] | Dias Trabalhados | Preço Total Real [R$]
0 | 15 | CONCLUIDO | 12.6971 | 7.88 | 5.44 | 4.95 | 0.43 | 66 | 39.78 | 19.54 | 1 | 0 | 4.24 | 5140 | 21.38 | 965.31 | 55.02 | 13.9 | 20382.9 | 0.25 | 0.73 | 0.25 | 1.4 | 1 | 10 | 73.3594 | 100.3736 | 90.7941 | 73359.421 | 100373.5962 | 3.7378e-06 | 6 | 90794.081

## RESULTADOS_12
Unnamed: 0 | Volume de calda [L] | STATUS | Capacidade operacional [ha/h] | Tempo de missao [h] | Tempo util [h] | Tempo por voo [min] | Autonomia Projetada [h] | N° Voos | MTOW [kg] | Massa Estrutura [kg] | Combustível [kg] | Abastecimentos | Massa gerador | Potência gerador [W] | Combustível consumido [L] | Calda cons [L] | Distância percorrida [km] | Distância Pulverizando [km] | RTL ACUMULADO[m] | EOC [km/km] | EOC [h/h] | Tempo de manobra [h] | Tempo rtl_rtw [h] | V pulv [m/s] | V desloc [m/s] | Preço Total por ha Simples [R$/ha] | Preço Total por ha Presumido [R$/ha] | Preço Total por ha Real [R$/ha] | Preço Total Simples [R$] | Preço Total Presumido [R$] | Prod CAPEX [ha/h/R$] | Dias Trabalhados | Preço Total Real [R$]
0 | 70 | CONCLUIDO | 12.4762 | 8.02 | 4.75 | 7.91 | 0.12 | 36 | 141.81 | 47.83 | 1 | 34 | 22.98 | 17723.39 | 48.39 | 964.63 | 35.99 | 13.9 | 11017.95 | 0.39 | 0.84 | 0.11 | 0.71 | 1 | 10 | 100.7362 | 137.8317 | 124.6773 | 100736.2269 | 137831.7499 | 3.0715e-06 | 6 | 124677.2811
1 | 70 | CONCLUIDO | 13.2096 | 7.57 | 4.56 | 10.14 | 0.16 | 27 | 142.15 | 47.83 | 1.25 | 25 | 23.07 | 17765.46 | 44.6 | 964.73 | 30.24 | 13.9 | 8190.14 | 0.46 | 0.88 | 0.1 | 0.52 | 1 | 10 | 85.6 | 117.1217 | 105.9438 | 85599.9964 | 117121.6915 | 3.2521e-06 | 5 | 105943.7617
2 | 70 | CONCLUIDO | 13.7783 | 7.26 | 4.42 | 12.64 | 0.19 | 21 | 142.49 | 47.83 | 1.5 | 19 | 23.16 | 17807.56 | 41.2 | 964.6 | 25.7 | 13.9 | 5947.87 | 0.54 | 0.9 | 0.09 | 0.38 | 1 | 10 | 82.9527 | 113.4996 | 102.6673 | 82952.7233 | 113499.5756 | 3.3921e-06 | 5 | 102667.3354
3 | 70 | CONCLUIDO | 14.084 | 7.1 | 4.38 | 15.46 | 0.22 | 17 | 142.83 | 47.83 | 1.75 | 13 | 23.25 | 17849.7 | 38.42 | 964.7 | 24.78 | 13.9 | 5508.23 | 0.56 | 0.91 | 0.08 | 0.34 | 1 | 10 | 81.3061 | 111.2465 | 100.6293 | 81306.0617 | 111246.5406 | 3.4674e-06 | 5 | 100629.3269
4 | 70 | CONCLUIDO | 14.2914 | 7 | 4.34 | 17.34 | 0.25 | 15 | 143.17 | 47.83 | 2 | 1 | 23.34 | 17891.86 | 36.91 | 964.72 | 22.71 | 13.9 | 4487.45 | 0.61 | 0.92 | 0.09 | 0.29 | 1 | 10 | 80.3521 | 109.9413 | 99.4486 | 80352.0756 | 109941.2547 | 3.5184e-06 | 5 | 99448.6157
5 | 70 | CONCLUIDO | 14.2931 | 7 | 4.33 | 17.34 | 0.28 | 15 | 143.51 | 47.83 | 2.25 | 0 | 23.44 | 17934.06 | 36.92 | 964.66 | 22.69 | 13.9 | 4477.17 | 0.61 | 0.92 | 0.09 | 0.29 | 1 | 10 | 80.3378 | 109.9217 | 99.4309 | 80337.7532 | 109921.6582 | 3.5188e-06 | 5 | 99430.8895

## RESULTADOS_16
Unnamed: 0 | Volume de calda [L] | STATUS | Capacidade operacional [ha/h] | Tempo de missao [h] | Tempo util [h] | Tempo por voo [min] | Autonomia Projetada [h] | N° Voos | MTOW [kg] | Massa Estrutura [kg] | Combustível [kg] | Abastecimentos | Massa gerador | Potência gerador [W] | Combustível consumido [L] | Calda cons [L] | Distância percorrida [km] | Distância Pulverizando [km] | RTL ACUMULADO[m] | EOC [km/km] | EOC [h/h] | Tempo de manobra [h] | Tempo rtl_rtw [h] | V pulv [m/s] | V desloc [m/s] | Preço Total por ha Simples [R$/ha] | Preço Total por ha Presumido [R$/ha] | Preço Total por ha Real [R$/ha] | Preço Total Simples [R$] | Preço Total Presumido [R$] | Prod CAPEX [ha/h/R$] | Dias Trabalhados | Preço Total Real [R$]
0 | 90 | CONCLUIDO | 11.1476 | 8.97 | 4.95 | 6.6 | 0.1 | 45 | 176.73 | 52.44 | 1 | 43 | 33.29 | 22031.19 | 60.62 | 964.56 | 42.45 | 13.9 | 14206.65 | 0.33 | 0.81 | 0.13 | 0.91 | 1 | 10 | 114.4797 | 156.6361 | 141.687 | 114479.6666 | 156636.1304 | 2.6446e-06 | 6 | 141686.9979
1 | 90 | CONCLUIDO | 11.9745 | 8.35 | 4.72 | 8.33 | 0.13 | 34 | 177.1 | 52.44 | 1.25 | 32 | 33.41 | 22076.81 | 56.44 | 964.77 | 35.37 | 13.9 | 10721.5 | 0.39 | 0.85 | 0.11 | 0.68 | 1 | 10 | 109.3019 | 149.5517 | 135.2787 | 109301.8908 | 149551.6691 | 2.8408e-06 | 6 | 135278.6677
2 | 90 | CONCLUIDO | 12.5909 | 7.94 | 4.56 | 10.14 | 0.15 | 27 | 177.47 | 52.44 | 1.5 | 25 | 33.53 | 22122.46 | 53 | 964.69 | 30.25 | 13.9 | 8195.21 | 0.46 | 0.88 | 0.1 | 0.52 | 1 | 10 | 105.7671 | 144.7152 | 130.9038 | 105767.0744 | 144715.1773 | 2.987e-06 | 6 | 130903.7639
3 | 90 | CONCLUIDO | 13.0525 | 7.66 | 4.46 | 12.16 | 0.17 | 22 | 177.84 | 52.44 | 1.75 | 20 | 33.65 | 22168.15 | 50.31 | 964.88 | 26.92 | 13.9 | 6555.07 | 0.52 | 0.9 | 0.09 | 0.42 | 1 | 10 | 91.2567 | 124.8614 | 112.9448 | 91256.7029 | 124861.4469 | 3.0965e-06 | 5 | 112944.8456
4 | 90 | CONCLUIDO | 13.4948 | 7.41 | 4.35 | 14.5 | 0.2 | 18 | 178.21 | 52.44 | 2 | 16 | 33.77 | 22213.89 | 47.24 | 964.56 | 23.89 | 13.9 | 5060.04 | 0.58 | 0.92 | 0.07 | 0.31 | 1 | 10 | 88.8522 | 121.5714 | 109.9688 | 88852.1621 | 121571.4481 | 3.2015e-06 | 5 | 109968.8397
5 | 90 | CONCLUIDO | 13.6183 | 7.34 | 4.35 | 16.33 | 0.22 | 16 | 178.59 | 52.44 | 2.25 | 14 | 33.89 | 22259.66 | 45.91 | 964.68 | 23.89 | 13.9 | 5068.82 | 0.58 | 0.92 | 0.08 | 0.31 | 1 | 10 | 88.0756 | 120.5089 | 109.0077 | 88075.5595 | 120508.8661 | 3.2308e-06 | 5 | 109007.6691
6 | 90 | CONCLUIDO | 13.8318 | 7.23 | 4.31 | 18.48 | 0.25 | 14 | 178.96 | 52.44 | 2.5 | 12 | 34.02 | 22305.48 | 43.72 | 964.64 | 22.53 | 13.9 | 4401.45 | 0.62 | 0.93 | 0.07 | 0.27 | 1 | 10 | 86.7371 | 118.6775 | 107.3511 | 86737.1074 | 118677.5369 | 3.2814e-06 | 5 | 107351.1193
7 | 90 | CONCLUIDO | 13.9297 | 7.18 | 4.3 | 19.83 | 0.27 | 13 | 179.33 | 52.44 | 2.75 | 5 | 34.14 | 22351.34 | 41.99 | 964.75 | 21.7 | 13.9 | 3988.9 | 0.64 | 0.93 | 0.08 | 0.26 | 1 | 10 | 85.8684 | 117.4889 | 106.2759 | 85868.3655 | 117488.8859 | 3.3047e-06 | 5 | 106275.9115
8 | 90 | CONCLUIDO | 14.0334 | 7.13 | 4.28 | 21.39 | 0.3 | 12 | 179.7 | 52.44 | 3 | 0 | 34.26 | 22397.24 | 41.61 | 964.64 | 21.04 | 13.9 | 3662.5 | 0.66 | 0.93 | 0.09 | 0.24 | 1 | 10 | 85.508 | 116.9959 | 105.8299 | 85508.0364 | 116995.8678 | 3.3293e-06 | 5 | 105829.9464

## RESULTADOS_20
Unnamed: 0 | Volume de calda [L] | STATUS | Capacidade operacional [ha/h] | Tempo de missao [h] | Tempo util [h] | Tempo por voo [min] | Autonomia Projetada [h] | N° Voos | MTOW [kg] | Massa Estrutura [kg] | Combustível [kg] | Abastecimentos | Massa gerador | Potência gerador [W] | Combustível consumido [L] | Calda cons [L] | Distância percorrida [km] | Distância Pulverizando [km] | RTL ACUMULADO[m] | EOC [km/km] | EOC [h/h] | Tempo de manobra [h] | Tempo rtl_rtw [h] | V pulv [m/s] | V desloc [m/s] | Preço Total por ha Simples [R$/ha] | Preço Total por ha Presumido [R$/ha] | Preço Total por ha Real [R$/ha] | Preço Total Simples [R$] | Preço Total Presumido [R$] | Prod CAPEX [ha/h/R$] | Dias Trabalhados | Preço Total Real [R$]
0 | 110 | CONCLUIDO | 10.0388 | 9.96 | 5.11 | 5.79 | 0.08 | 53 | 213.37 | 56.13 | 1 | 51 | 46.25 | 26550.29 | 72.01 | 964.77 | 47.61 | 13.9 | 16746.8 | 0.29 | 0.78 | 0.13 | 1.07 | 1 | 10 | 141.5037 | 193.6117 | 175.1336 | 141503.7394 | 193611.6589 | 2.3082e-06 | 7 | 175133.6339
1 | 110 | CONCLUIDO | 10.9379 | 9.14 | 4.84 | 7.26 | 0.1 | 40 | 213.78 | 56.13 | 1.25 | 38 | 46.4 | 26600.32 | 67.11 | 964.93 | 39.01 | 13.9 | 12510.45 | 0.36 | 0.83 | 0.12 | 0.8 | 1 | 10 | 121.5939 | 166.3701 | 150.492 | 121593.882 | 166370.1137 | 2.5149e-06 | 6 | 150491.9835
2 | 110 | CONCLUIDO | 11.5852 | 8.63 | 4.67 | 8.75 | 0.12 | 32 | 214.19 | 56.13 | 1.5 | 30 | 46.56 | 26650.41 | 63.51 | 964.68 | 33.6 | 13.9 | 9845.12 | 0.41 | 0.86 | 0.1 | 0.63 | 1 | 10 | 116.9797 | 160.0568 | 144.7812 | 116979.7428 | 160056.8449 | 2.6637e-06 | 6 | 144781.2443
3 | 110 | CONCLUIDO | 12.1069 | 8.26 | 4.55 | 10.5 | 0.14 | 26 | 214.59 | 56.13 | 1.75 | 24 | 46.72 | 26700.55 | 60.67 | 964.7 | 29.78 | 13.9 | 7964.45 | 0.47 | 0.88 | 0.1 | 0.51 | 1 | 10 | 113.6853 | 155.5493 | 140.7039 | 113685.3441 | 155549.3033 | 2.7837e-06 | 6 | 140703.8961
4 | 110 | CONCLUIDO | 12.5052 | 8 | 4.46 | 12.15 | 0.17 | 22 | 215 | 56.13 | 2 | 20 | 46.87 | 26750.75 | 58.4 | 964.8 | 26.91 | 13.9 | 6549.38 | 0.52 | 0.9 | 0.09 | 0.41 | 1 | 10 | 111.3144 | 152.3053 | 137.7695 | 111314.4089 | 152305.2851 | 2.8753e-06 | 6 | 137769.4824
5 | 110 | CONCLUIDO | 12.9005 | 7.75 | 4.34 | 13.69 | 0.19 | 19 | 215.41 | 56.13 | 2.25 | 17 | 47.03 | 26801 | 55.52 | 964.82 | 22.98 | 13.9 | 4601.73 | 0.6 | 0.92 | 0.08 | 0.3 | 1 | 10 | 108.7777 | 148.8345 | 134.6299 | 108777.7177 | 148834.4723 | 2.9661e-06 | 6 | 134629.9192
6 | 110 | CONCLUIDO | 12.9819 | 7.7 | 4.37 | 15.43 | 0.21 | 17 | 215.82 | 56.13 | 2.5 | 15 | 47.19 | 26851.31 | 54.83 | 964.61 | 24.54 | 13.9 | 5391.37 | 0.57 | 0.91 | 0.08 | 0.33 | 1 | 10 | 108.347 | 148.2452 | 134.0969 | 108347.0268 | 148245.182 | 2.9849e-06 | 6 | 134096.8699
7 | 110 | CONCLUIDO | 13.2096 | 7.57 | 4.32 | 17.3 | 0.23 | 15 | 216.22 | 56.13 | 2.75 | 13 | 47.35 | 26901.66 | 53.09 | 964.56 | 22.88 | 13.9 | 4571.64 | 0.61 | 0.92 | 0.08 | 0.28 | 1 | 10 | 94.4992 | 129.298 | 116.958 | 94499.2323 | 129298.0186 | 3.0372e-06 | 5 | 116957.9972
8 | 110 | CONCLUIDO | 13.3102 | 7.51 | 4.31 | 18.47 | 0.25 | 14 | 216.63 | 56.13 | 3 | 12 | 47.51 | 26952.08 | 51.49 | 964.6 | 22.41 | 13.9 | 4338.76 | 0.62 | 0.93 | 0.08 | 0.27 | 1 | 10 | 93.5932 | 128.0584 | 115.8367 | 93593.2396 | 128058.3995 | 3.0603e-06 | 5 | 115836.6856
9 | 110 | CONCLUIDO | 13.5578 | 7.38 | 4.26 | 21.28 | 0.27 | 12 | 217.04 | 56.13 | 3.25 | 10 | 47.66 | 27002.55 | 49.37 | 964.56 | 20.75 | 13.9 | 3522.11 | 0.67 | 0.94 | 0.07 | 0.22 | 1 | 10 | 92.1001 | 126.0154 | 113.9887 | 92100.1006 | 126015.4208 | 3.1173e-06 | 5 | 113988.6859
10 | 110 | CONCLUIDO | 13.6768 | 7.31 | 4.23 | 23.1 | 0.29 | 11 | 217.45 | 56.13 | 3.5 | 8 | 47.82 | 27053.07 | 47.78 | 964.65 | 19.97 | 13.9 | 3136.84 | 0.7 | 0.94 | 0.07 | 0.19 | 1 | 10 | 91.1628 | 124.7329 | 112.8286 | 91162.7588 | 124732.9084 | 3.1446e-06 | 5 | 112828.5747
11 | 110 | CONCLUIDO | 13.7767 | 7.26 | 4.22 | 25.34 | 0.31 | 10 | 217.86 | 56.13 | 3.75 | 4 | 47.98 | 27103.65 | 46.24 | 964.56 | 19.55 | 13.9 | 2929.64 | 0.71 | 0.95 | 0.08 | 0.18 | 1 | 10 | 90.3369 | 123.6029 | 111.8064 | 90336.8965 | 123602.9272 | 3.1676e-06 | 5 | 111806.4373
12 | 110 | CONCLUIDO | 13.7441 | 7.28 | 4.24 | 25.45 | 0.33 | 10 | 218.27 | 56.13 | 4 | 0 | 48.15 | 27154.29 | 46.6 | 964.61 | 19.87 | 13.9 | 3091.18 | 0.7 | 0.94 | 0.08 | 0.2 | 1 | 10 | 90.5813 | 123.9374 | 112.109 | 90581.3252 | 123937.3653 | 3.1601e-06 | 5 | 112108.9571

## RESULTADOS_28
Unnamed: 0 | Volume de calda [L] | STATUS | Capacidade operacional [ha/h] | Tempo de missao [h] | Tempo util [h] | Tempo por voo [min] | Autonomia Projetada [h] | N° Voos | MTOW [kg] | Massa Estrutura [kg] | Combustível [kg] | Abastecimentos | Massa gerador | Potência gerador [W] | Combustível consumido [L] | Calda cons [L] | Distância percorrida [km] | Distância Pulverizando [km] | RTL ACUMULADO[m] | EOC [km/km] | EOC [h/h] | Tempo de manobra [h] | Tempo rtl_rtw [h] | V pulv [m/s] | V desloc [m/s] | Preço Total por ha Simples [R$/ha] | Preço Total por ha Presumido [R$/ha] | Preço Total por ha Real [R$/ha] | Preço Total Simples [R$] | Preço Total Presumido [R$] | Prod CAPEX [ha/h/R$] | Dias Trabalhados | Preço Total Real [R$]
0 | 150 | CONCLUIDO | 8.0386 | 12.44 | 5.5 | 4.65 | 0.06 | 71 | 296.65 | 61.82 | 1 | 69 | 83.83 | 36821.52 | 97.5 | 965.05 | 59.69 | 13.9 | 22695.39 | 0.23 | 0.73 | 0.17 | 1.46 | 1 | 10 | 206.8315 | 282.996 | 255.9872 | 206831.5001 | 282995.9831 | 1.7555e-06 | 9 | 255987.2437
1 | 150 | CONCLUIDO | 9.0439 | 11.06 | 5.12 | 5.79 | 0.07 | 53 | 297.17 | 61.82 | 1.25 | 51 | 84.1 | 36885.7 | 89.86 | 965.32 | 47.63 | 13.9 | 16756.38 | 0.29 | 0.78 | 0.13 | 1.07 | 1 | 10 | 178.1333 | 243.7298 | 220.4686 | 178133.2851 | 243729.8194 | 1.9751e-06 | 8 | 220468.5875
2 | 150 | CONCLUIDO | 9.7914 | 10.21 | 4.88 | 6.97 | 0.09 | 42 | 297.7 | 61.82 | 1.5 | 40 | 84.37 | 36949.99 | 85.04 | 964.79 | 40.37 | 13.9 | 13178.98 | 0.34 | 0.82 | 0.12 | 0.84 | 1 | 10 | 156.0938 | 213.5744 | 193.1912 | 156093.7897 | 213574.4094 | 2.1383e-06 | 7 | 193191.1675
3 | 150 | CONCLUIDO | 10.322 | 9.69 | 4.75 | 8.14 | 0.1 | 35 | 298.22 | 61.82 | 1.75 | 33 | 84.65 | 37014.39 | 81.92 | 964.79 | 36.25 | 13.9 | 11153.71 | 0.38 | 0.84 | 0.11 | 0.71 | 1 | 10 | 150.8568 | 206.4089 | 186.7095 | 150856.7759 | 206408.8961 | 2.2542e-06 | 7 | 186709.5207
4 | 150 | CONCLUIDO | 10.7601 | 9.29 | 4.63 | 9.26 | 0.12 | 30 | 298.74 | 61.82 | 2 | 28 | 84.92 | 37078.91 | 79.19 | 964.56 | 32.4 | 13.9 | 9256 | 0.43 | 0.86 | 0.1 | 0.59 | 1 | 10 | 146.8084 | 200.8697 | 181.699 | 146808.3748 | 200869.6951 | 2.3499e-06 | 7 | 181698.9734
5 | 150 | CONCLUIDO | 11.13 | 8.98 | 4.54 | 10.48 | 0.13 | 26 | 299.26 | 61.82 | 2.25 | 24 | 85.19 | 37143.54 | 76.94 | 965.16 | 29.7 | 13.9 | 7927.32 | 0.47 | 0.88 | 0.1 | 0.5 | 1 | 10 | 130.5239 | 178.5885 | 161.5443 | 130523.8851 | 178588.5378 | 2.4306e-06 | 6 | 161544.2984
6 | 150 | CONCLUIDO | 11.4202 | 8.76 | 4.48 | 11.69 | 0.15 | 23 | 299.79 | 61.82 | 2.5 | 21 | 85.47 | 37208.42 | 75.16 | 964.76 | 27.64 | 13.9 | 6908.45 | 0.5 | 0.89 | 0.09 | 0.44 | 1 | 10 | 128.2446 | 175.4699 | 158.7233 | 128244.5932 | 175469.9102 | 2.494e-06 | 6 | 158723.3082
7 | 150 | CONCLUIDO | 11.7582 | 8.5 | 4.4 | 13.19 | 0.16 | 20 | 300.32 | 61.82 | 2.75 | 18 | 85.74 | 37273.29 | 72.81 | 964.69 | 24.95 | 13.9 | 5581.71 | 0.56 | 0.91 | 0.09 | 0.36 | 1 | 10 | 125.5774 | 171.8206 | 155.4222 | 125577.415 | 171820.5593 | 2.5678e-06 | 6 | 155422.2463
8 | 150 | CONCLUIDO | 12.0028 | 8.33 | 4.33 | 14.45 | 0.18 | 18 | 300.84 | 61.82 | 3 | 16 | 86.02 | 37338.27 | 70.95 | 964.66 | 23.29 | 13.9 | 4759.2 | 0.6 | 0.92 | 0.07 | 0.29 | 1 | 10 | 123.638 | 169.167 | 153.0219 | 123638.0054 | 169166.9735 | 2.6213e-06 | 6 | 153021.915
9 | 150 | CONCLUIDO | 12.0244 | 8.32 | 4.37 | 15.44 | 0.19 | 17 | 301.37 | 61.82 | 3.25 | 15 | 86.3 | 37403.38 | 71.01 | 964.62 | 24.6 | 13.9 | 5418.08 | 0.57 | 0.91 | 0.08 | 0.33 | 1 | 10 | 123.6889 | 169.2365 | 153.0849 | 123688.8557 | 169236.5491 | 2.626e-06 | 6 | 153084.8504
10 | 150 | CONCLUIDO | 12.1249 | 8.25 | 4.36 | 16.36 | 0.21 | 16 | 301.9 | 61.82 | 3.5 | 14 | 86.58 | 37468.6 | 70.14 | 964.77 | 24.08 | 13.9 | 5163.24 | 0.58 | 0.92 | 0.08 | 0.32 | 1 | 10 | 122.9153 | 168.1781 | 152.1274 | 122915.2753 | 168178.1023 | 2.6479e-06 | 6 | 152127.4203
11 | 150 | CONCLUIDO | 12.2545 | 8.16 | 4.33 | 17.32 | 0.22 | 15 | 302.43 | 61.82 | 3.75 | 13 | 86.86 | 37533.94 | 68.69 | 964.56 | 23.05 | 13.9 | 4654.73 | 0.6 | 0.92 | 0.08 | 0.29 | 1 | 10 | 121.7483 | 166.5814 | 150.6831 | 121748.2776 | 166581.3646 | 2.6762e-06 | 6 | 150683.073
12 | 150 | CONCLUIDO | 12.4965 | 8 | 4.28 | 19.77 | 0.24 | 13 | 302.96 | 61.82 | 4 | 11 | 87.14 | 37599.4 | 67.09 | 964.56 | 21.57 | 13.9 | 3926.84 | 0.64 | 0.93 | 0.07 | 0.24 | 1 | 10 | 120.1309 | 164.3684 | 148.6813 | 120130.9306 | 164368.4391 | 2.7291e-06 | 6 | 148681.3459
13 | 150 | CONCLUIDO | 12.4974 | 8 | 4.28 | 19.76 | 0.25 | 13 | 303.49 | 61.82 | 4.25 | 11 | 87.42 | 37664.98 | 66.47 | 964.65 | 21.53 | 13.9 | 3904.53 | 0.65 | 0.93 | 0.08 | 0.24 | 1 | 10 | 119.8581 | 163.9951 | 148.3437 | 119858.099 | 163995.1388 | 2.7293e-06 | 6 | 148343.6729
14 | 150 | CONCLUIDO | 12.6117 | 7.93 | 4.27 | 21.33 | 0.26 | 12 | 304.03 | 61.82 | 4.5 | 10 | 87.7 | 37730.68 | 65.42 | 964.56 | 21.05 | 13.9 | 3671.96 | 0.66 | 0.94 | 0.07 | 0.23 | 1 | 10 | 119.0242 | 162.8541 | 147.3115 | 119024.1636 | 162854.1116 | 2.7542e-06 | 6 | 147311.5438
15 | 150 | CONCLUIDO | 12.7515 | 7.84 | 4.23 | 23.09 | 0.28 | 11 | 304.56 | 61.82 | 4.75 | 9 | 87.99 | 37796.51 | 64.02 | 964.56 | 20.07 | 13.9 | 3184.1 | 0.69 | 0.94 | 0.07 | 0.19 | 1 | 10 | 117.9089 | 161.3281 | 145.9312 | 117908.8617 | 161328.1063 | 2.7848e-06 | 6 | 145931.1783
16 | 150 | CONCLUIDO | 12.9046 | 7.75 | 4.2 | 25.18 | 0.29 | 10 | 305.09 | 61.82 | 5 | 8 | 88.27 | 37862.45 | 62.46 | 964.56 | 18.74 | 13.9 | 2525.07 | 0.74 | 0.95 | 0.07 | 0.16 | 1 | 10 | 116.7364 | 159.7239 | 144.4801 | 116736.4147 | 159723.9126 | 2.8182e-06 | 6 | 144480.0865
17 | 150 | CONCLUIDO | 12.8613 | 7.78 | 4.22 | 25.33 | 0.31 | 10 | 305.63 | 61.82 | 5.25 | 8 | 88.56 | 37928.52 | 61.96 | 964.56 | 19.91 | 13.9 | 3108.53 | 0.7 | 0.95 | 0.07 | 0.18 | 1 | 10 | 116.6942 | 159.6661 | 144.4278 | 116694.166 | 159666.1061 | 2.8087e-06 | 6 | 144427.797
18 | 150 | CONCLUIDO | 12.9894 | 7.7 | 4.2 | 28.01 | 0.32 | 9 | 306.17 | 61.82 | 5.5 | 7 | 88.84 | 37994.72 | 60.36 | 964.61 | 19.1 | 13.9 | 2710.11 | 0.73 | 0.95 | 0.07 | 0.16 | 1 | 10 | 115.62 | 158.1964 | 143.0984 | 115620.0197 | 158196.4118 | 2.8367e-06 | 6 | 143098.3683
19 | 150 | CONCLUIDO | 12.9908 | 7.7 | 4.2 | 28 | 0.33 | 9 | 306.7 | 61.82 | 5.75 | 7 | 89.13 | 38061.04 | 60.06 | 964.56 | 19.04 | 13.9 | 2681.74 | 0.73 | 0.95 | 0.07 | 0.16 | 1 | 10 | 115.4906 | 158.0193 | 142.9381 | 115490.5619 | 158019.2819 | 2.837e-06 | 6 | 142938.1434
20 | 150 | CONCLUIDO | 13.1167 | 7.62 | 4.18 | 31.37 | 0.35 | 8 | 307.24 | 61.82 | 6 | 5 | 89.42 | 38127.48 | 58.29 | 964.71 | 18.4 | 13.9 | 2363.33 | 0.76 | 0.96 | 0.07 | 0.14 | 1 | 10 | 101.2016 | 138.4685 | 125.2533 | 101201.6367 | 138468.5441 | 2.8645e-06 | 5 | 125253.3006
21 | 150 | CONCLUIDO | 13.1066 | 7.63 | 4.19 | 31.41 | 0.36 | 8 | 307.78 | 61.82 | 6.25 | 4 | 89.71 | 38194.05 | 58.16 | 964.56 | 18.54 | 13.9 | 2436.11 | 0.75 | 0.95 | 0.07 | 0.15 | 1 | 10 | 101.197 | 138.4622 | 125.2475 | 101196.9758 | 138462.1668 | 2.8623e-06 | 5 | 125247.5319
22 | 150 | CONCLUIDO | 13.1043 | 7.63 | 4.19 | 31.42 | 0.38 | 8 | 308.32 | 61.82 | 6.5 | 1 | 90 | 38260.74 | 57.9 | 964.56 | 18.43 | 13.9 | 2381.77 | 0.75 | 0.95 | 0.07 | 0.15 | 1 | 10 | 101.0949 | 138.3226 | 125.1213 | 101094.9481 | 138322.568 | 2.8618e-06 | 5 | 125121.2563
23 | 150 | CONCLUIDO | 13.1028 | 7.63 | 4.19 | 31.43 | 0.39 | 8 | 308.86 | 61.82 | 6.75 | 0 | 90.29 | 38327.57 | 57.99 | 964.62 | 18.42 | 13.9 | 2372.74 | 0.75 | 0.95 | 0.08 | 0.15 | 1 | 10 | 101.1362 | 138.379 | 125.1723 | 101136.1938 | 138379.0021 | 2.8615e-06 | 5 | 125172.3044

## RESULTADOS_0
Unnamed: 0 | Volume de calda [L] | STATUS | Capacidade operacional [ha/h] | Tempo de missao [h] | Tempo util [h] | Tempo por voo [min] | Autonomia Projetada [h] | N° Voos | MTOW [kg] | Massa Estrutura [kg] | Combustível [kg] | Abastecimentos | Massa gerador | Potência gerador [W] | Combustível consumido [L] | Calda cons [L] | Distância percorrida [km] | Distância Pulverizando [km] | RTL ACUMULADO[m] | EOC [km/km] | EOC [h/h] | Tempo de manobra [h] | Tempo rtl_rtw [h] | V pulv [m/s] | V desloc [m/s] | Preço Total por ha Simples [R$/ha] | Preço Total por ha Presumido [R$/ha] | Preço Total por ha Real [R$/ha] | Preço Total Simples [R$] | Preço Total Presumido [R$] | Prod CAPEX [ha/h/R$] | Dias Trabalhados | Preço Total Real [R$]
0 | 10 | CONCLUIDO | 11.2722 | 8.87 | 6.14 | 3.76 | 0.64 | 98 | 26.11 | 12.1 | 1 | 0 | 3.01 | 3454.41 | 17.91 | 965.15 | 75.36 | 13.9 | 30396.8 | 0.18 | 0.65 | 0.34 | 2.09 | 1 | 10 | 71.1389 | 97.3354 | 88.0458 | 71138.8892 | 97335.3666 | 3.4362e-06 | 6 | 88045.8158

## RESULTADOS_7
Unnamed: 0 | Volume de calda [L] | STATUS | Capacidade operacional [ha/h] | Tempo de missao [h] | Tempo util [h] | Tempo por voo [min] | Autonomia Projetada [h] | N° Voos | MTOW [kg] | Massa Estrutura [kg] | Combustível [kg] | Abastecimentos | Massa gerador | Potência gerador [W] | Combustível consumido [L] | Calda cons [L] | Distância percorrida [km] | Distância Pulverizando [km] | RTL ACUMULADO[m] | EOC [km/km] | EOC [h/h] | Tempo de manobra [h] | Tempo rtl_rtw [h] | V pulv [m/s] | V desloc [m/s] | Preço Total por ha Simples [R$/ha] | Preço Total por ha Presumido [R$/ha] | Preço Total por ha Real [R$/ha] | Preço Total Simples [R$] | Preço Total Presumido [R$] | Prod CAPEX [ha/h/R$] | Dias Trabalhados | Preço Total Real [R$]
0 | 45 | CONCLUIDO | 14.2948 | 7 | 4.51 | 11.29 | 0.18 | 24 | 98.71 | 39.72 | 1 | 14 | 12.99 | 12407.75 | 31.56 | 964.88 | 28.36 | 13.9 | 7265.19 | 0.49 | 0.89 | 0.1 | 0.47 | 1 | 10 | 73.8778 | 101.0829 | 91.4357 | 73877.8079 | 101082.8761 | 3.7349e-06 | 5 | 91435.6683
1 | 45 | CONCLUIDO | 14.3301 | 6.98 | 4.52 | 11.78 | 0.22 | 23 | 99.02 | 39.72 | 1.25 | 0 | 13.05 | 12446.14 | 31.07 | 964.72 | 28.01 | 13.9 | 7095.6 | 0.5 | 0.89 | 0.12 | 0.48 | 1 | 10 | 73.6606 | 100.7857 | 91.1669 | 73660.6452 | 100785.7444 | 3.7442e-06 | 5 | 91166.8944

## RESULTADOS_19
Unnamed: 0 | Volume de calda [L] | STATUS | Capacidade operacional [ha/h] | Tempo de missao [h] | Tempo util [h] | Tempo por voo [min] | Autonomia Projetada [h] | N° Voos | MTOW [kg] | Massa Estrutura [kg] | Combustível [kg] | Abastecimentos | Massa gerador | Potência gerador [W] | Combustível consumido [L] | Calda cons [L] | Distância percorrida [km] | Distância Pulverizando [km] | RTL ACUMULADO[m] | EOC [km/km] | EOC [h/h] | Tempo de manobra [h] | Tempo rtl_rtw [h] | V pulv [m/s] | V desloc [m/s] | Preço Total por ha Simples [R$/ha] | Preço Total por ha Presumido [R$/ha] | Preço Total por ha Real [R$/ha] | Preço Total Simples [R$] | Preço Total Presumido [R$] | Prod CAPEX [ha/h/R$] | Dias Trabalhados | Preço Total Real [R$]
0 | 105 | CONCLUIDO | 10.3031 | 9.71 | 5.07 | 5.97 | 0.09 | 51 | 204 | 55.27 | 1 | 49 | 42.72 | 25393.6 | 69.21 | 965.07 | 46.35 | 13.9 | 16123.47 | 0.3 | 0.79 | 0.13 | 1.03 | 1 | 10 | 137.6447 | 188.3315 | 170.3574 | 137644.6786 | 188331.5217 | 2.3865e-06 | 7 | 170357.4256
1 | 105 | CONCLUIDO | 11.2363 | 8.9 | 4.79 | 7.57 | 0.11 | 38 | 204.39 | 55.27 | 1.25 | 36 | 42.87 | 25442.42 | 64.16 | 964.65 | 37.61 | 13.9 | 11820.72 | 0.37 | 0.83 | 0.11 | 0.75 | 1 | 10 | 118.0492 | 161.5202 | 146.1049 | 118049.2489 | 161520.1903 | 2.6027e-06 | 6 | 146104.93
2 | 105 | CONCLUIDO | 11.8922 | 8.41 | 4.63 | 9.25 | 0.13 | 30 | 204.79 | 55.27 | 1.5 | 28 | 43.02 | 25491.3 | 60.73 | 964.83 | 32.36 | 13.9 | 9235.53 | 0.43 | 0.86 | 0.1 | 0.59 | 1 | 10 | 113.792 | 155.6952 | 140.8359 | 113791.9916 | 155695.2231 | 2.7546e-06 | 6 | 140835.8895
3 | 105 | CONCLUIDO | 12.3372 | 8.11 | 4.53 | 10.86 | 0.15 | 25 | 205.18 | 55.27 | 1.75 | 23 | 43.16 | 25540.22 | 58.28 | 964.75 | 29.17 | 13.9 | 7663.48 | 0.48 | 0.88 | 0.09 | 0.49 | 1 | 10 | 111.1254 | 152.0467 | 137.5356 | 111125.4218 | 152046.7046 | 2.8577e-06 | 6 | 137535.5806
4 | 105 | CONCLUIDO | 12.7456 | 7.85 | 4.43 | 12.66 | 0.17 | 21 | 205.58 | 55.27 | 2 | 19 | 43.31 | 25589.2 | 55.67 | 964.71 | 26.11 | 13.9 | 6153.73 | 0.53 | 0.9 | 0.09 | 0.39 | 1 | 10 | 108.6707 | 148.688 | 134.4974 | 108670.6785 | 148688.0166 | 2.9523e-06 | 6 | 134497.441
5 | 105 | CONCLUIDO | 13.0904 | 7.64 | 4.34 | 14.48 | 0.19 | 18 | 205.98 | 55.27 | 2.25 | 16 | 43.46 | 25638.22 | 53.14 | 964.64 | 23.73 | 13.9 | 4980.34 | 0.59 | 0.92 | 0.07 | 0.3 | 1 | 10 | 94.19 | 128.875 | 116.5753 | 94190.0424 | 128874.9714 | 3.0322e-06 | 5 | 116575.325
6 | 105 | CONCLUIDO | 13.2149 | 7.57 | 4.35 | 16.33 | 0.22 | 16 | 206.38 | 55.27 | 2.5 | 14 | 43.6 | 25687.3 | 52.27 | 964.56 | 23.74 | 13.9 | 4993.75 | 0.59 | 0.92 | 0.08 | 0.31 | 1 | 10 | 93.5613 | 128.0147 | 115.7971 | 93561.2953 | 128014.6919 | 3.061e-06 | 5 | 115797.1494
7 | 105 | CONCLUIDO | 13.3269 | 7.5 | 4.33 | 17.32 | 0.24 | 15 | 206.78 | 55.27 | 2.75 | 13 | 43.75 | 25736.42 | 50.44 | 964.56 | 23.13 | 13.9 | 4697.3 | 0.6 | 0.92 | 0.08 | 0.29 | 1 | 10 | 92.5207 | 126.5909 | 114.5093 | 92520.7173 | 126590.9271 | 3.0869e-06 | 5 | 114509.2667
8 | 105 | CONCLUIDO | 13.5486 | 7.38 | 4.29 | 19.79 | 0.26 | 13 | 207.17 | 55.27 | 3 | 11 | 43.9 | 25785.6 | 48.71 | 964.56 | 21.8 | 13.9 | 4038.08 | 0.64 | 0.93 | 0.07 | 0.25 | 1 | 10 | 91.271 | 124.881 | 112.9625 | 91270.977 | 124880.9774 | 3.1383e-06 | 5 | 112962.5121
9 | 105 | CONCLUIDO | 13.6607 | 7.32 | 4.27 | 21.34 | 0.28 | 12 | 207.57 | 55.27 | 3.25 | 9 | 44.05 | 25834.83 | 46.8 | 964.56 | 21.2 | 13.9 | 3746.11 | 0.66 | 0.94 | 0.07 | 0.23 | 1 | 10 | 90.2425 | 123.4738 | 111.6896 | 90242.5296 | 123473.8103 | 3.1643e-06 | 5 | 111689.6431
10 | 105 | CONCLUIDO | 13.7588 | 7.27 | 4.26 | 23.22 | 0.3 | 11 | 207.97 | 55.27 | 3.5 | 3 | 44.2 | 25884.1 | 45.4 | 964.56 | 20.54 | 13.9 | 3419.13 | 0.68 | 0.94 | 0.08 | 0.22 | 1 | 10 | 89.478 | 122.4278 | 110.7434 | 89478.0082 | 122427.7583 | 3.187e-06 | 5 | 110743.4249
11 | 105 | CONCLUIDO | 13.7541 | 7.27 | 4.26 | 23.23 | 0.32 | 11 | 208.37 | 55.27 | 3.75 | 0 | 44.35 | 25933.43 | 45.25 | 964.57 | 20.51 | 13.9 | 3403.02 | 0.68 | 0.94 | 0.08 | 0.22 | 1 | 10 | 89.4276 | 122.3588 | 110.681 | 89427.5824 | 122358.7635 | 3.1859e-06 | 5 | 110681.0149

## RESULTADOS_10
Unnamed: 0 | Volume de calda [L] | STATUS | Capacidade operacional [ha/h] | Tempo de missao [h] | Tempo util [h] | Tempo por voo [min] | Autonomia Projetada [h] | N° Voos | MTOW [kg] | Massa Estrutura [kg] | Combustível [kg] | Abastecimentos | Massa gerador | Potência gerador [W] | Combustível consumido [L] | Calda cons [L] | Distância percorrida [km] | Distância Pulverizando [km] | RTL ACUMULADO[m] | EOC [km/km] | EOC [h/h] | Tempo de manobra [h] | Tempo rtl_rtw [h] | V pulv [m/s] | V desloc [m/s] | Preço Total por ha Simples [R$/ha] | Preço Total por ha Presumido [R$/ha] | Preço Total por ha Real [R$/ha] | Preço Total Simples [R$] | Preço Total Presumido [R$] | Prod CAPEX [ha/h/R$] | Dias Trabalhados | Preço Total Real [R$]
0 | 60 | CONCLUIDO | 13.1167 | 7.62 | 4.67 | 8.76 | 0.14 | 32 | 124.63 | 45 | 1 | 30 | 18.64 | 15605.44 | 42.28 | 964.99 | 33.74 | 13.9 | 9914.04 | 0.41 | 0.86 | 0.11 | 0.63 | 1 | 10 | 83.22 | 113.8653 | 102.9981 | 83220.0056 | 113865.2831 | 3.2996e-06 | 5 | 102998.1403
1 | 60 | CONCLUIDO | 13.8867 | 7.2 | 4.48 | 11.69 | 0.18 | 23 | 124.96 | 45 | 1.25 | 21 | 18.71 | 15645.96 | 38.07 | 964.62 | 27.75 | 13.9 | 6964.37 | 0.5 | 0.89 | 0.09 | 0.44 | 1 | 10 | 79.8949 | 109.3158 | 98.8828 | 79894.9458 | 109315.7896 | 3.4933e-06 | 5 | 98882.8441
2 | 60 | CONCLUIDO | 14.4144 | 6.94 | 4.35 | 14.48 | 0.21 | 18 | 125.29 | 45 | 1.5 | 9 | 18.79 | 15686.51 | 34.62 | 964.65 | 23.23 | 13.9 | 4729.72 | 0.6 | 0.92 | 0.08 | 0.3 | 1 | 10 | 77.6084 | 106.1873 | 96.0529 | 77608.4339 | 106187.283 | 3.626e-06 | 5 | 96052.9178
3 | 60 | CONCLUIDO | 14.2948 | 7 | 4.4 | 14.68 | 0.25 | 18 | 125.62 | 45 | 1.75 | 0 | 18.87 | 15727.09 | 34.67 | 964.65 | 24.71 | 13.9 | 5469.24 | 0.56 | 0.91 | 0.1 | 0.36 | 1 | 10 | 77.8634 | 106.5362 | 96.3685 | 77863.4228 | 106536.1702 | 3.5959e-06 | 5 | 96368.5076

## RESULTADOS_25
Unnamed: 0 | Volume de calda [L] | STATUS | Capacidade operacional [ha/h] | Tempo de missao [h] | Tempo util [h] | Tempo por voo [min] | Autonomia Projetada [h] | N° Voos | MTOW [kg] | Massa Estrutura [kg] | Combustível [kg] | Abastecimentos | Massa gerador | Potência gerador [W] | Combustível consumido [L] | Calda cons [L] | Distância percorrida [km] | Distância Pulverizando [km] | RTL ACUMULADO[m] | EOC [km/km] | EOC [h/h] | Tempo de manobra [h] | Tempo rtl_rtw [h] | V pulv [m/s] | V desloc [m/s] | Preço Total por ha Simples [R$/ha] | Preço Total por ha Presumido [R$/ha] | Preço Total por ha Real [R$/ha] | Preço Total Simples [R$] | Preço Total Presumido [R$] | Prod CAPEX [ha/h/R$] | Dias Trabalhados | Preço Total Real [R$]
0 | 135 | CONCLUIDO | 8.743 | 11.44 | 5.35 | 5.01 | 0.07 | 64 | 263.32 | 59.89 | 1 | 62 | 67.43 | 32710.1 | 87.46 | 964.85 | 55.07 | 13.9 | 20419.2 | 0.25 | 0.75 | 0.15 | 1.31 | 1 | 10 | 177.1519 | 242.387 | 219.2539 | 177151.8573 | 242386.9865 | 1.9439e-06 | 8 | 219253.9127
1 | 135 | CONCLUIDO | 9.7132 | 10.3 | 5.02 | 6.27 | 0.08 | 48 | 263.79 | 59.89 | 1.25 | 46 | 67.65 | 32767.75 | 81.1 | 964.85 | 44.43 | 13.9 | 15181.47 | 0.31 | 0.8 | 0.13 | 0.97 | 1 | 10 | 152.4522 | 208.5918 | 188.6841 | 152452.1678 | 208591.7817 | 2.1596e-06 | 7 | 188684.0748
2 | 135 | CONCLUIDO | 10.4448 | 9.57 | 4.8 | 7.58 | 0.1 | 38 | 264.25 | 59.89 | 1.5 | 36 | 67.87 | 32825.49 | 76.74 | 964.98 | 37.69 | 13.9 | 11859.08 | 0.37 | 0.83 | 0.12 | 0.76 | 1 | 10 | 145.3284 | 198.8447 | 179.8673 | 145328.4077 | 198844.7388 | 2.3222e-06 | 7 | 179867.276
3 | 135 | CONCLUIDO | 10.9336 | 9.15 | 4.68 | 8.77 | 0.12 | 32 | 264.72 | 59.89 | 1.75 | 30 | 68.09 | 32883.31 | 73.82 | 964.79 | 33.77 | 13.9 | 9931.34 | 0.41 | 0.86 | 0.11 | 0.63 | 1 | 10 | 128.2422 | 175.4666 | 158.7203 | 128242.1636 | 175466.5859 | 2.4309e-06 | 6 | 158720.3012
4 | 135 | CONCLUIDO | 11.3848 | 8.78 | 4.57 | 10.15 | 0.13 | 27 | 265.19 | 59.89 | 2 | 25 | 68.31 | 32941.21 | 71.24 | 964.56 | 30.32 | 13.9 | 8227.85 | 0.46 | 0.88 | 0.1 | 0.53 | 1 | 10 | 124.7765 | 170.7247 | 154.431 | 124776.5005 | 170724.7127 | 2.5312e-06 | 6 | 154430.9858
5 | 135 | CONCLUIDO | 11.7755 | 8.49 | 4.48 | 11.68 | 0.15 | 23 | 265.66 | 59.89 | 2.25 | 21 | 68.53 | 32999.19 | 68.94 | 964.76 | 27.57 | 13.9 | 6875.34 | 0.5 | 0.89 | 0.09 | 0.43 | 1 | 10 | 121.9726 | 166.8883 | 150.9607 | 121972.6175 | 166888.3163 | 2.6181e-06 | 6 | 150960.7296
6 | 135 | CONCLUIDO | 11.9948 | 8.34 | 4.42 | 12.63 | 0.17 | 21 | 266.13 | 59.89 | 2.5 | 19 | 68.75 | 33057.26 | 67.17 | 964.71 | 25.75 | 13.9 | 5973.9 | 0.54 | 0.9 | 0.09 | 0.38 | 1 | 10 | 120.2385 | 164.5156 | 148.8144 | 120238.4623 | 164515.5686 | 2.6669e-06 | 6 | 148814.4336
7 | 135 | CONCLUIDO | 12.3381 | 8.1 | 4.34 | 14.47 | 0.18 | 18 | 266.6 | 59.89 | 2.75 | 16 | 68.97 | 33115.41 | 64.93 | 964.82 | 23.57 | 13.9 | 4900.7 | 0.59 | 0.92 | 0.07 | 0.3 | 1 | 10 | 117.9146 | 161.3359 | 145.9383 | 117914.5763 | 161335.9254 | 2.7432e-06 | 6 | 145938.2511
8 | 135 | CONCLUIDO | 12.3393 | 8.1 | 4.39 | 15.5 | 0.2 | 17 | 267.08 | 59.89 | 3 | 15 | 69.19 | 33173.65 | 65.09 | 964.7 | 25.14 | 13.9 | 5689.87 | 0.55 | 0.91 | 0.08 | 0.35 | 1 | 10 | 118.0995 | 161.5889 | 146.1671 | 118099.4933 | 161588.937 | 2.7435e-06 | 6 | 146167.1156
9 | 135 | CONCLUIDO | 12.5945 | 7.94 | 4.33 | 17.31 | 0.22 | 15 | 267.55 | 59.89 | 3.25 | 13 | 69.41 | 33231.97 | 63.15 | 964.61 | 22.98 | 13.9 | 4620.89 | 0.6 | 0.92 | 0.08 | 0.29 | 1 | 10 | 116.3305 | 159.1685 | 143.9777 | 116330.5047 | 159168.5287 | 2.8002e-06 | 6 | 143977.7077
10 | 135 | CONCLUIDO | 12.7128 | 7.87 | 4.31 | 18.45 | 0.23 | 14 | 268.02 | 59.89 | 3.5 | 12 | 69.64 | 33290.38 | 61.96 | 964.79 | 22.25 | 13.9 | 4260.08 | 0.62 | 0.93 | 0.08 | 0.26 | 1 | 10 | 115.428 | 157.9337 | 142.8608 | 115428.0481 | 157933.7478 | 2.8265e-06 | 6 | 142860.7726
11 | 135 | CONCLUIDO | 12.8223 | 7.8 | 4.29 | 19.79 | 0.25 | 13 | 268.5 | 59.89 | 3.75 | 11 | 69.86 | 33348.87 | 60.75 | 964.56 | 21.82 | 13.9 | 4051.74 | 0.64 | 0.93 | 0.07 | 0.25 | 1 | 10 | 114.5581 | 156.7435 | 141.7841 | 114558.1227 | 156743.4774 | 2.8508e-06 | 6 | 141784.0999
12 | 135 | CONCLUIDO | 12.9506 | 7.72 | 4.26 | 21.31 | 0.26 | 12 | 268.97 | 59.89 | 4 | 10 | 70.09 | 33407.45 | 59.32 | 964.61 | 20.92 | 13.9 | 3603.2 | 0.66 | 0.94 | 0.07 | 0.22 | 1 | 10 | 113.5376 | 155.3472 | 140.5211 | 113537.6247 | 155347.187 | 2.8794e-06 | 6 | 140521.0695
13 | 135 | CONCLUIDO | 13.0871 | 7.64 | 4.23 | 23.08 | 0.28 | 11 | 269.45 | 59.89 | 4.25 | 9 | 70.31 | 33466.11 | 57.83 | 964.56 | 19.98 | 13.9 | 3138.53 | 0.7 | 0.94 | 0.07 | 0.19 | 1 | 10 | 99.5648 | 136.2289 | 123.2274 | 99564.7669 | 136228.9065 | 2.9097e-06 | 5 | 123227.4109
14 | 135 | CONCLUIDO | 13.2455 | 7.55 | 4.19 | 25.15 | 0.3 | 10 | 269.92 | 59.89 | 4.5 | 8 | 70.54 | 33524.86 | 56 | 964.56 | 18.58 | 13.9 | 2443.91 | 0.75 | 0.95 | 0.07 | 0.15 | 1 | 10 | 98.3246 | 134.5321 | 121.6925 | 98324.5979 | 134532.0526 | 2.9449e-06 | 5 | 121692.5023
15 | 135 | CONCLUIDO | 13.1363 | 7.61 | 4.25 | 25.52 | 0.31 | 10 | 270.4 | 59.89 | 4.75 | 8 | 70.76 | 33583.7 | 55.51 | 964.56 | 20.94 | 13.9 | 3625.78 | 0.66 | 0.94 | 0.07 | 0.21 | 1 | 10 | 98.5227 | 134.8031 | 121.9377 | 98522.6922 | 134803.094 | 2.9207e-06 | 5 | 121937.6759
16 | 135 | CONCLUIDO | 13.2925 | 7.52 | 4.21 | 28.1 | 0.33 | 9 | 270.88 | 59.89 | 5 | 6 | 70.99 | 33642.62 | 54.17 | 964.72 | 19.46 | 13.9 | 2889.12 | 0.71 | 0.95 | 0.07 | 0.17 | 1 | 10 | 97.5053 | 133.4111 | 120.6785 | 97505.2996 | 133411.0525 | 2.9554e-06 | 5 | 120678.4889
17 | 135 | CONCLUIDO | 13.3111 | 7.51 | 4.2 | 28.03 | 0.34 | 9 | 271.36 | 59.89 | 5.25 | 3 | 71.22 | 33701.64 | 53.44 | 964.56 | 19.05 | 13.9 | 2683.59 | 0.73 | 0.95 | 0.07 | 0.16 | 1 | 10 | 97.1411 | 132.9127 | 120.2277 | 97141.0612 | 132912.6854 | 2.9595e-06 | 5 | 120227.6853
18 | 135 | CONCLUIDO | 13.2925 | 7.52 | 4.21 | 28.1 | 0.36 | 9 | 271.84 | 59.89 | 5.5 | 0 | 71.45 | 33760.74 | 53.01 | 964.56 | 19.23 | 13.9 | 2777.39 | 0.72 | 0.95 | 0.08 | 0.17 | 1 | 10 | 97.0304 | 132.7613 | 120.0907 | 97030.3948 | 132761.2668 | 2.9554e-06 | 5 | 120090.7179

## RESULTADOS_14
Unnamed: 0 | Volume de calda [L] | STATUS | Capacidade operacional [ha/h] | Tempo de missao [h] | Tempo util [h] | Tempo por voo [min] | Autonomia Projetada [h] | N° Voos | MTOW [kg] | Massa Estrutura [kg] | Combustível [kg] | Abastecimentos | Massa gerador | Potência gerador [W] | Combustível consumido [L] | Calda cons [L] | Distância percorrida [km] | Distância Pulverizando [km] | RTL ACUMULADO[m] | EOC [km/km] | EOC [h/h] | Tempo de manobra [h] | Tempo rtl_rtw [h] | V pulv [m/s] | V desloc [m/s] | Preço Total por ha Simples [R$/ha] | Preço Total por ha Presumido [R$/ha] | Preço Total por ha Real [R$/ha] | Preço Total Simples [R$] | Preço Total Presumido [R$] | Prod CAPEX [ha/h/R$] | Dias Trabalhados | Preço Total Real [R$]
0 | 80 | CONCLUIDO | 11.8347 | 8.45 | 4.84 | 7.25 | 0.11 | 40 | 159.12 | 50.28 | 1 | 38 | 27.84 | 19859.16 | 54.42 | 965.2 | 38.84 | 13.9 | 12427 | 0.36 | 0.83 | 0.12 | 0.79 | 1 | 10 | 107.2338 | 146.7221 | 132.7191 | 107233.8447 | 146722.0772 | 2.8577e-06 | 6 | 132719.1281
1 | 80 | CONCLUIDO | 12.621 | 7.92 | 4.63 | 9.26 | 0.14 | 30 | 159.48 | 50.28 | 1.25 | 28 | 27.95 | 19902.91 | 50.51 | 964.89 | 32.42 | 13.9 | 9266.7 | 0.43 | 0.86 | 0.1 | 0.59 | 1 | 10 | 102.9946 | 140.9218 | 127.4724 | 102994.6326 | 140921.8002 | 3.0475e-06 | 6 | 127472.4214
2 | 80 | CONCLUIDO | 13.1521 | 7.6 | 4.51 | 11.26 | 0.17 | 24 | 159.83 | 50.28 | 1.5 | 22 | 28.05 | 19946.71 | 47.51 | 964.69 | 28.41 | 13.9 | 7290.57 | 0.49 | 0.89 | 0.09 | 0.46 | 1 | 10 | 88.4599 | 121.0347 | 109.4833 | 88459.8809 | 121034.7116 | 3.1758e-06 | 5 | 109483.3286
3 | 80 | CONCLUIDO | 13.7378 | 7.28 | 4.34 | 13.71 | 0.19 | 19 | 160.19 | 50.28 | 1.75 | 17 | 28.16 | 19990.53 | 43.74 | 964.67 | 23.19 | 13.9 | 4705.44 | 0.6 | 0.92 | 0.08 | 0.3 | 1 | 10 | 85.4911 | 116.9727 | 105.809 | 85491.1056 | 116972.7022 | 3.3172e-06 | 5 | 105808.9917
4 | 80 | CONCLUIDO | 13.7673 | 7.26 | 4.39 | 15.5 | 0.22 | 17 | 160.54 | 50.28 | 2 | 15 | 28.26 | 20034.4 | 42.74 | 964.62 | 25.01 | 13.9 | 5627.21 | 0.56 | 0.91 | 0.08 | 0.35 | 1 | 10 | 85.1285 | 116.4765 | 105.3601 | 85128.4519 | 116476.5034 | 3.3243e-06 | 5 | 105360.1494
5 | 80 | CONCLUIDO | 14.1088 | 7.09 | 4.31 | 18.48 | 0.25 | 14 | 160.9 | 50.28 | 2.25 | 8 | 28.37 | 20078.3 | 39.83 | 964.66 | 22.33 | 13.9 | 4299.39 | 0.62 | 0.93 | 0.08 | 0.27 | 1 | 10 | 83.281 | 113.9488 | 103.0737 | 83281.0439 | 113948.7984 | 3.4068e-06 | 5 | 103073.685
6 | 80 | CONCLUIDO | 14.0889 | 7.1 | 4.32 | 18.52 | 0.27 | 14 | 161.26 | 50.28 | 2.5 | 0 | 28.48 | 20122.23 | 39.22 | 964.62 | 22.35 | 13.9 | 4310.18 | 0.62 | 0.93 | 0.09 | 0.28 | 1 | 10 | 83.0941 | 113.693 | 102.8423 | 83094.0673 | 113692.9687 | 3.402e-06 | 5 | 102842.2714

## RESULTADOS_21
Unnamed: 0 | Volume de calda [L] | STATUS | Capacidade operacional [ha/h] | Tempo de missao [h] | Tempo util [h] | Tempo por voo [min] | Autonomia Projetada [h] | N° Voos | MTOW [kg] | Massa Estrutura [kg] | Combustível [kg] | Abastecimentos | Massa gerador | Potência gerador [W] | Combustível consumido [L] | Calda cons [L] | Distância percorrida [km] | Distância Pulverizando [km] | RTL ACUMULADO[m] | EOC [km/km] | EOC [h/h] | Tempo de manobra [h] | Tempo rtl_rtw [h] | V pulv [m/s] | V desloc [m/s] | Preço Total por ha Simples [R$/ha] | Preço Total por ha Presumido [R$/ha] | Preço Total por ha Real [R$/ha] | Preço Total Simples [R$] | Preço Total Presumido [R$] | Prod CAPEX [ha/h/R$] | Dias Trabalhados | Preço Total Real [R$]
0 | 115 | CONCLUIDO | 9.7696 | 10.24 | 5.16 | 5.63 | 0.08 | 55 | 222.93 | 56.94 | 1 | 53 | 49.99 | 27728.69 | 75.06 | 964.93 | 49.16 | 13.9 | 17507.84 | 0.28 | 0.78 | 0.14 | 1.12 | 1 | 10 | 145.709 | 199.3655 | 180.3384 | 145709.0302 | 199365.5234 | 2.2303e-06 | 7 | 180338.3577
1 | 115 | CONCLUIDO | 10.729 | 9.32 | 4.86 | 7.11 | 0.1 | 41 | 223.35 | 56.94 | 1.25 | 39 | 50.15 | 27780.03 | 69.64 | 964.78 | 39.64 | 13.9 | 12822.35 | 0.35 | 0.82 | 0.12 | 0.82 | 1 | 10 | 137.1663 | 187.677 | 169.7654 | 137166.3043 | 187676.9889 | 2.4493e-06 | 7 | 169765.3605
2 | 115 | CONCLUIDO | 11.3672 | 8.8 | 4.69 | 8.52 | 0.12 | 33 | 223.76 | 56.94 | 1.5 | 31 | 50.32 | 27831.42 | 66.07 | 964.63 | 34.22 | 13.9 | 10150.77 | 0.41 | 0.85 | 0.11 | 0.65 | 1 | 10 | 119.7986 | 163.9137 | 148.27 | 119798.5716 | 163913.6908 | 2.595e-06 | 6 | 148269.9982
3 | 115 | CONCLUIDO | 11.8871 | 8.41 | 4.57 | 10.15 | 0.14 | 27 | 224.18 | 56.94 | 1.75 | 25 | 50.49 | 27882.87 | 63.2 | 964.6 | 30.61 | 13.9 | 8373.6 | 0.45 | 0.88 | 0.09 | 0.53 | 1 | 10 | 116.3322 | 159.1709 | 143.9799 | 116332.2461 | 159170.9114 | 2.7137e-06 | 6 | 143979.863
4 | 115 | CONCLUIDO | 12.272 | 8.15 | 4.48 | 11.68 | 0.16 | 23 | 224.6 | 56.94 | 2 | 21 | 50.65 | 27934.37 | 60.95 | 964.66 | 27.67 | 13.9 | 6926.63 | 0.5 | 0.89 | 0.09 | 0.44 | 1 | 10 | 113.8971 | 155.839 | 140.966 | 113897.0914 | 155839.0253 | 2.8015e-06 | 6 | 140965.9674
5 | 115 | CONCLUIDO | 12.6289 | 7.92 | 4.38 | 13.14 | 0.18 | 20 | 225.01 | 56.94 | 2.25 | 18 | 50.82 | 27985.94 | 58.43 | 964.78 | 24.34 | 13.9 | 5273.62 | 0.57 | 0.91 | 0.09 | 0.34 | 1 | 10 | 111.549 | 152.6263 | 138.0599 | 111549.0313 | 152626.3059 | 2.883e-06 | 6 | 138059.8655
6 | 115 | CONCLUIDO | 12.6863 | 7.88 | 4.43 | 14.77 | 0.2 | 18 | 225.43 | 56.94 | 2.5 | 16 | 50.99 | 28037.57 | 58.26 | 964.56 | 26.88 | 13.9 | 6552.52 | 0.52 | 0.9 | 0.07 | 0.39 | 1 | 10 | 111.427 | 152.4594 | 137.9088 | 111427.0103 | 152459.3513 | 2.8961e-06 | 6 | 137908.8448
7 | 115 | CONCLUIDO | 12.9562 | 7.72 | 4.36 | 16.33 | 0.22 | 16 | 225.85 | 56.94 | 2.75 | 14 | 51.16 | 28089.25 | 55.93 | 964.6 | 23.93 | 13.9 | 5089.98 | 0.58 | 0.92 | 0.08 | 0.31 | 1 | 10 | 109.5813 | 149.934 | 135.6245 | 109581.2884 | 149933.9531 | 2.9577e-06 | 6 | 135624.4671
8 | 115 | CONCLUIDO | 13.1955 | 7.58 | 4.3 | 18.44 | 0.24 | 14 | 226.27 | 56.94 | 3 | 12 | 51.33 | 28140.99 | 54.02 | 964.56 | 22.24 | 13.9 | 4253.28 | 0.63 | 0.93 | 0.08 | 0.26 | 1 | 10 | 95.5048 | 130.6738 | 118.2025 | 95504.7674 | 130673.8362 | 3.0124e-06 | 5 | 118202.5087
9 | 115 | CONCLUIDO | 13.2974 | 7.52 | 4.29 | 19.79 | 0.25 | 13 | 226.69 | 56.94 | 3.25 | 11 | 51.5 | 28192.8 | 52.71 | 964.62 | 21.81 | 13.9 | 4044.96 | 0.64 | 0.93 | 0.07 | 0.25 | 1 | 10 | 94.7091 | 129.5852 | 117.2178 | 94709.1324 | 129585.2133 | 3.0356e-06 | 5 | 117217.7824
10 | 115 | CONCLUIDO | 13.4183 | 7.45 | 4.26 | 21.32 | 0.27 | 12 | 227.11 | 56.94 | 3.5 | 10 | 51.67 | 28244.66 | 51.04 | 964.56 | 21.06 | 13.9 | 3675.73 | 0.66 | 0.94 | 0.07 | 0.22 | 1 | 10 | 93.6969 | 128.2003 | 115.965 | 93696.9442 | 128200.2926 | 3.0632e-06 | 5 | 115965.0366
11 | 115 | CONCLUIDO | 13.5552 | 7.38 | 4.23 | 23.09 | 0.29 | 11 | 227.53 | 56.94 | 3.75 | 8 | 51.84 | 28296.58 | 48.99 | 964.81 | 19.92 | 13.9 | 3110.97 | 0.7 | 0.94 | 0.07 | 0.19 | 1 | 10 | 92.5168 | 126.5855 | 114.5044 | 92516.7748 | 126585.5328 | 3.0945e-06 | 5 | 114504.3872
12 | 115 | CONCLUIDO | 13.7342 | 7.28 | 4.18 | 25.09 | 0.31 | 10 | 227.95 | 56.94 | 4 | 4 | 52.01 | 28348.56 | 47.55 | 964.56 | 17.96 | 13.9 | 2133.41 | 0.77 | 0.96 | 0.08 | 0.14 | 1 | 10 | 91.4792 | 125.1659 | 113.2203 | 91479.2277 | 125165.9151 | 3.1353e-06 | 5 | 113220.2559
13 | 115 | CONCLUIDO | 13.7232 | 7.29 | 4.19 | 25.12 | 0.33 | 10 | 228.38 | 56.94 | 4.25 | 0 | 52.18 | 28400.61 | 47.29 | 964.56 | 18.18 | 13.9 | 2244.54 | 0.76 | 0.95 | 0.08 | 0.15 | 1 | 10 | 91.4178 | 125.0819 | 113.1442 | 91417.8072 | 125081.8768 | 3.1328e-06 | 5 | 113144.238

## RESULTADOS_5
Unnamed: 0 | Volume de calda [L] | STATUS | Capacidade operacional [ha/h] | Tempo de missao [h] | Tempo util [h] | Tempo por voo [min] | Autonomia Projetada [h] | N° Voos | MTOW [kg] | Massa Estrutura [kg] | Combustível [kg] | Abastecimentos | Massa gerador | Potência gerador [W] | Combustível consumido [L] | Calda cons [L] | Distância percorrida [km] | Distância Pulverizando [km] | RTL ACUMULADO[m] | EOC [km/km] | EOC [h/h] | Tempo de manobra [h] | Tempo rtl_rtw [h] | V pulv [m/s] | V desloc [m/s] | Preço Total por ha Simples [R$/ha] | Preço Total por ha Presumido [R$/ha] | Preço Total por ha Real [R$/ha] | Preço Total Simples [R$] | Preço Total Presumido [R$] | Prod CAPEX [ha/h/R$] | Dias Trabalhados | Preço Total Real [R$]
0 | 35 | CONCLUIDO | 14.218 | 7.03 | 4.64 | 9.6 | 0.22 | 29 | 80.84 | 35.1 | 1 | 0 | 9.74 | 10204.21 | 28.48 | 964.74 | 31.67 | 13.9 | 8895.02 | 0.44 | 0.86 | 0.14 | 0.6 | 1 | 10 | 70.6255 | 96.6329 | 87.4104 | 70625.4822 | 96632.9005 | 3.8309e-06 | 5 | 87410.3921

## RESULTADOS_8
Unnamed: 0 | Volume de calda [L] | STATUS | Capacidade operacional [ha/h] | Tempo de missao [h] | Tempo util [h] | Tempo por voo [min] | Autonomia Projetada [h] | N° Voos | MTOW [kg] | Massa Estrutura [kg] | Combustível [kg] | Abastecimentos | Massa gerador | Potência gerador [W] | Combustível consumido [L] | Calda cons [L] | Distância percorrida [km] | Distância Pulverizando [km] | RTL ACUMULADO[m] | EOC [km/km] | EOC [h/h] | Tempo de manobra [h] | Tempo rtl_rtw [h] | V pulv [m/s] | V desloc [m/s] | Preço Total por ha Simples [R$/ha] | Preço Total por ha Presumido [R$/ha] | Preço Total por ha Real [R$/ha] | Preço Total Simples [R$] | Preço Total Presumido [R$] | Prod CAPEX [ha/h/R$] | Dias Trabalhados | Preço Total Real [R$]
0 | 50 | CONCLUIDO | 13.9681 | 7.16 | 4.55 | 10.49 | 0.16 | 26 | 107.41 | 41.65 | 1 | 24 | 14.77 | 13481.73 | 34.84 | 964.9 | 29.7 | 13.9 | 7923.43 | 0.47 | 0.88 | 0.1 | 0.5 | 1 | 10 | 76.6824 | 104.9202 | 94.9068 | 76682.3736 | 104920.2066 | 3.6005e-06 | 5 | 94906.7693
1 | 50 | CONCLUIDO | 14.3432 | 6.97 | 4.47 | 12.77 | 0.2 | 21 | 107.73 | 41.65 | 1.25 | 4 | 14.83 | 13520.81 | 32.47 | 964.56 | 26.69 | 13.9 | 6445.12 | 0.52 | 0.89 | 0.11 | 0.43 | 1 | 10 | 75.1529 | 102.8275 | 93.0138 | 75152.8966 | 102827.5087 | 3.6972e-06 | 5 | 93013.7956
2 | 50 | CONCLUIDO | 14.3483 | 6.97 | 4.47 | 12.76 | 0.24 | 21 | 108.05 | 41.65 | 1.5 | 0 | 14.9 | 13559.91 | 32.41 | 964.88 | 26.44 | 13.9 | 6321.96 | 0.53 | 0.9 | 0.11 | 0.43 | 1 | 10 | 75.1236 | 102.7874 | 92.9775 | 75123.5979 | 102787.4208 | 3.6985e-06 | 5 | 92977.5336

## RESULTADOS_3
Unnamed: 0 | Volume de calda [L] | STATUS | Capacidade operacional [ha/h] | Tempo de missao [h] | Tempo util [h] | Tempo por voo [min] | Autonomia Projetada [h] | N° Voos | MTOW [kg] | Massa Estrutura [kg] | Combustível [kg] | Abastecimentos | Massa gerador | Potência gerador [W] | Combustível consumido [L] | Calda cons [L] | Distância percorrida [km] | Distância Pulverizando [km] | RTL ACUMULADO[m] | EOC [km/km] | EOC [h/h] | Tempo de manobra [h] | Tempo rtl_rtw [h] | V pulv [m/s] | V desloc [m/s] | Preço Total por ha Simples [R$/ha] | Preço Total por ha Presumido [R$/ha] | Preço Total por ha Real [R$/ha] | Preço Total Simples [R$] | Preço Total Presumido [R$] | Prod CAPEX [ha/h/R$] | Dias Trabalhados | Preço Total Real [R$]
0 | 25 | CONCLUIDO | 13.8318 | 7.23 | 4.88 | 7.32 | 0.28 | 40 | 61.76 | 28.92 | 1 | 0 | 6.84 | 7851.41 | 25.48 | 964.78 | 38.52 | 13.9 | 12263.94 | 0.36 | 0.82 | 0.17 | 0.84 | 1 | 10 | 67.355 | 92.1581 | 83.3627 | 67355.023 | 92158.1139 | 3.8706e-06 | 5 | 83362.6729

## RESULTADOS_15
Unnamed: 0 | Volume de calda [L] | STATUS | Capacidade operacional [ha/h] | Tempo de missao [h] | Tempo util [h] | Tempo por voo [min] | Autonomia Projetada [h] | N° Voos | MTOW [kg] | Massa Estrutura [kg] | Combustível [kg] | Abastecimentos | Massa gerador | Potência gerador [W] | Combustível consumido [L] | Calda cons [L] | Distância percorrida [km] | Distância Pulverizando [km] | RTL ACUMULADO[m] | EOC [km/km] | EOC [h/h] | Tempo de manobra [h] | Tempo rtl_rtw [h] | V pulv [m/s] | V desloc [m/s] | Preço Total por ha Simples [R$/ha] | Preço Total por ha Presumido [R$/ha] | Preço Total por ha Real [R$/ha] | Preço Total Simples [R$] | Preço Total Presumido [R$] | Prod CAPEX [ha/h/R$] | Dias Trabalhados | Preço Total Real [R$]
0 | 85 | CONCLUIDO | 11.4398 | 8.74 | 4.91 | 6.85 | 0.11 | 43 | 167.88 | 51.39 | 1 | 41 | 30.49 | 20939.59 | 57.79 | 965.01 | 41.13 | 13.9 | 13556.16 | 0.34 | 0.81 | 0.13 | 0.87 | 1 | 10 | 111.1104 | 152.0262 | 137.517 | 111110.4434 | 152026.2105 | 2.7375e-06 | 6 | 137517.0423
1 | 85 | CONCLUIDO | 12.3039 | 8.13 | 4.67 | 8.76 | 0.13 | 32 | 168.25 | 51.39 | 1.25 | 30 | 30.6 | 20984.25 | 53.36 | 964.67 | 33.65 | 13.9 | 9871.71 | 0.41 | 0.86 | 0.1 | 0.63 | 1 | 10 | 106.0193 | 145.0603 | 131.216 | 106019.3281 | 145060.3219 | 2.9443e-06 | 6 | 131215.9684
2 | 85 | CONCLUIDO | 12.9157 | 7.74 | 4.52 | 10.85 | 0.16 | 25 | 168.61 | 51.39 | 1.5 | 23 | 30.71 | 21028.94 | 50.15 | 964.72 | 29.09 | 13.9 | 7623.6 | 0.48 | 0.88 | 0.09 | 0.48 | 1 | 10 | 102.833 | 140.7006 | 127.2724 | 102832.9847 | 140700.6263 | 3.0907e-06 | 6 | 127272.356
3 | 85 | CONCLUIDO | 13.3319 | 7.5 | 4.42 | 12.62 | 0.18 | 21 | 168.97 | 51.39 | 1.75 | 19 | 30.83 | 21073.68 | 47.23 | 964.63 | 25.62 | 13.9 | 5909.43 | 0.54 | 0.91 | 0.09 | 0.38 | 1 | 10 | 88.5733 | 121.1899 | 109.6237 | 88573.2707 | 121189.8565 | 3.1903e-06 | 5 | 109623.6667
4 | 85 | CONCLUIDO | 13.4303 | 7.45 | 4.46 | 14.88 | 0.21 | 18 | 169.33 | 51.39 | 2 | 16 | 30.94 | 21118.46 | 46.31 | 964.7 | 27.49 | 13.9 | 6858.46 | 0.51 | 0.9 | 0.08 | 0.42 | 1 | 10 | 88.0725 | 120.5047 | 109.0039 | 88072.5235 | 120504.7121 | 3.2138e-06 | 5 | 109003.9115
5 | 85 | CONCLUIDO | 13.8723 | 7.21 | 4.33 | 17.31 | 0.24 | 15 | 169.7 | 51.39 | 2.25 | 13 | 31.05 | 21163.27 | 42.87 | 964.63 | 23 | 13.9 | 4631.26 | 0.6 | 0.92 | 0.08 | 0.29 | 1 | 10 | 85.6425 | 117.1798 | 105.9964 | 85642.4968 | 117179.8424 | 3.3196e-06 | 5 | 105996.3627
6 | 85 | CONCLUIDO | 14.0917 | 7.1 | 4.28 | 19.77 | 0.26 | 13 | 170.06 | 51.39 | 2.5 | 6 | 31.17 | 21208.12 | 40.68 | 964.73 | 21.37 | 13.9 | 3824.15 | 0.65 | 0.93 | 0.08 | 0.24 | 1 | 10 | 84.3315 | 115.3861 | 104.3738 | 84331.5224 | 115386.1094 | 3.3721e-06 | 5 | 104373.8211
7 | 85 | CONCLUIDO | 14.0422 | 7.12 | 4.31 | 19.88 | 0.29 | 13 | 170.42 | 51.39 | 2.75 | 0 | 31.28 | 21253.01 | 40.69 | 964.63 | 21.94 | 13.9 | 4109.93 | 0.63 | 0.93 | 0.09 | 0.27 | 1 | 10 | 84.4684 | 115.5733 | 104.5432 | 84468.3595 | 115573.3359 | 3.3602e-06 | 5 | 104543.179

## RESULTADOS_2
Unnamed: 0 | Volume de calda [L] | STATUS | Capacidade operacional [ha/h] | Tempo de missao [h] | Tempo util [h] | Tempo por voo [min] | Autonomia Projetada [h] | N° Voos | MTOW [kg] | Massa Estrutura [kg] | Combustível [kg] | Abastecimentos | Massa gerador | Potência gerador [W] | Combustível consumido [L] | Calda cons [L] | Distância percorrida [km] | Distância Pulverizando [km] | RTL ACUMULADO[m] | EOC [km/km] | EOC [h/h] | Tempo de manobra [h] | Tempo rtl_rtw [h] | V pulv [m/s] | V desloc [m/s] | Preço Total por ha Simples [R$/ha] | Preço Total por ha Presumido [R$/ha] | Preço Total por ha Real [R$/ha] | Preço Total Simples [R$] | Preço Total Presumido [R$] | Prod CAPEX [ha/h/R$] | Dias Trabalhados | Preço Total Real [R$]
0 | 20 | CONCLUIDO | 13.4148 | 7.45 | 5.1 | 6.11 | 0.34 | 50 | 51.33 | 24.83 | 1 | 0 | 5.51 | 6564.78 | 23.75 | 965.08 | 45.01 | 13.9 | 15461.19 | 0.31 | 0.78 | 0.19 | 1.05 | 1 | 10 | 65.6512 | 89.8269 | 81.254 | 65651.2297 | 89826.9088 | 3.8417e-06 | 5 | 81253.9547

## RESULTADOS_22
Unnamed: 0 | Volume de calda [L] | STATUS | Capacidade operacional [ha/h] | Tempo de missao [h] | Tempo util [h] | Tempo por voo [min] | Autonomia Projetada [h] | N° Voos | MTOW [kg] | Massa Estrutura [kg] | Combustível [kg] | Abastecimentos | Massa gerador | Potência gerador [W] | Combustível consumido [L] | Calda cons [L] | Distância percorrida [km] | Distância Pulverizando [km] | RTL ACUMULADO[m] | EOC [km/km] | EOC [h/h] | Tempo de manobra [h] | Tempo rtl_rtw [h] | V pulv [m/s] | V desloc [m/s] | Preço Total por ha Simples [R$/ha] | Preço Total por ha Presumido [R$/ha] | Preço Total por ha Real [R$/ha] | Preço Total Simples [R$] | Preço Total Presumido [R$] | Prod CAPEX [ha/h/R$] | Dias Trabalhados | Preço Total Real [R$]
0 | 120 | CONCLUIDO | 9.5271 | 10.5 | 5.19 | 5.46 | 0.08 | 57 | 232.68 | 57.72 | 1 | 55 | 53.95 | 28931.02 | 77.85 | 965.02 | 50.11 | 13.9 | 17976.57 | 0.28 | 0.77 | 0.14 | 1.15 | 1 | 10 | 149.7216 | 204.8557 | 185.3046 | 149721.5939 | 204855.6901 | 2.1599e-06 | 7 | 185304.5505
1 | 120 | CONCLUIDO | 10.4493 | 9.57 | 4.9 | 6.84 | 0.1 | 43 | 233.1 | 57.72 | 1.25 | 41 | 54.13 | 28983.75 | 72.49 | 964.69 | 41.01 | 13.9 | 13494.06 | 0.34 | 0.82 | 0.12 | 0.86 | 1 | 10 | 140.8974 | 192.782 | 174.3831 | 140897.3611 | 192781.9854 | 2.369e-06 | 7 | 174383.1433
2 | 120 | CONCLUIDO | 11.1607 | 8.96 | 4.7 | 8.3 | 0.11 | 34 | 233.53 | 57.72 | 1.5 | 32 | 54.31 | 29036.54 | 68.46 | 964.61 | 34.71 | 13.9 | 10389.66 | 0.4 | 0.85 | 0.11 | 0.66 | 1 | 10 | 122.5331 | 167.6551 | 151.6544 | 122533.0654 | 167655.1459 | 2.5303e-06 | 6 | 151654.374
3 | 120 | CONCLUIDO | 11.6728 | 8.57 | 4.58 | 9.82 | 0.13 | 28 | 233.96 | 57.72 | 1.75 | 26 | 54.49 | 29089.39 | 65.76 | 964.65 | 30.95 | 13.9 | 8541.49 | 0.45 | 0.87 | 0.1 | 0.54 | 1 | 10 | 119.0104 | 162.8353 | 147.2945 | 119010.393 | 162835.2701 | 2.6464e-06 | 6 | 147294.5005
4 | 120 | CONCLUIDO | 12.0385 | 8.31 | 4.5 | 11.26 | 0.15 | 24 | 234.39 | 57.72 | 2 | 22 | 54.67 | 29142.31 | 63.69 | 964.7 | 28.4 | 13.9 | 7285.59 | 0.49 | 0.89 | 0.09 | 0.46 | 1 | 10 | 116.6272 | 159.5745 | 144.345 | 116627.2296 | 159574.5208 | 2.7293e-06 | 6 | 144344.9525
5 | 120 | CONCLUIDO | 12.3597 | 8.09 | 4.43 | 12.64 | 0.17 | 21 | 234.82 | 57.72 | 2.25 | 19 | 54.85 | 29195.29 | 61.5 | 964.67 | 25.81 | 13.9 | 6004.51 | 0.54 | 0.9 | 0.09 | 0.38 | 1 | 10 | 114.4872 | 156.6465 | 141.6964 | 114487.245 | 156646.4994 | 2.8021e-06 | 6 | 141696.3774
6 | 120 | CONCLUIDO | 12.7015 | 7.87 | 4.34 | 14.48 | 0.19 | 18 | 235.25 | 57.72 | 2.5 | 16 | 55.03 | 29248.33 | 59.02 | 964.69 | 23.7 | 13.9 | 4964.44 | 0.59 | 0.92 | 0.07 | 0.3 | 1 | 10 | 112.2309 | 153.5592 | 138.9037 | 112230.859 | 153559.2126 | 2.8796e-06 | 6 | 138903.7369
7 | 120 | CONCLUIDO | 12.6953 | 7.88 | 4.39 | 15.51 | 0.21 | 17 | 235.68 | 57.72 | 2.75 | 15 | 55.21 | 29301.44 | 59.03 | 964.65 | 25.19 | 13.9 | 5716.4 | 0.55 | 0.91 | 0.08 | 0.35 | 1 | 10 | 112.3616 | 153.7381 | 139.0656 | 112361.6292 | 153738.1381 | 2.8782e-06 | 6 | 139065.586
8 | 120 | CONCLUIDO | 12.9538 | 7.72 | 4.33 | 17.31 | 0.23 | 15 | 236.11 | 57.72 | 3 | 13 | 55.39 | 29354.61 | 56.94 | 964.56 | 23.03 | 13.9 | 4646.94 | 0.6 | 0.92 | 0.08 | 0.29 | 1 | 10 | 110.658 | 151.4072 | 136.9571 | 110658.0421 | 151407.2151 | 2.9368e-06 | 6 | 136957.123
9 | 120 | CONCLUIDO | 13.0581 | 7.66 | 4.31 | 18.48 | 0.24 | 14 | 236.54 | 57.72 | 3.25 | 12 | 55.57 | 29407.85 | 55.49 | 964.72 | 22.48 | 13.9 | 4374.37 | 0.62 | 0.93 | 0.08 | 0.27 | 1 | 10 | 97.0822 | 132.8322 | 120.1549 | 97082.215 | 132832.1695 | 2.9605e-06 | 5 | 120154.8537
10 | 120 | CONCLUIDO | 13.3023 | 7.52 | 4.26 | 21.31 | 0.26 | 12 | 236.98 | 57.72 | 3.5 | 10 | 55.75 | 29461.15 | 53.52 | 964.56 | 20.92 | 13.9 | 3603.93 | 0.66 | 0.94 | 0.07 | 0.22 | 1 | 10 | 95.5788 | 130.7751 | 118.2941 | 95578.8064 | 130775.1395 | 3.0158e-06 | 5 | 118294.1437
11 | 120 | CONCLUIDO | 13.4213 | 7.45 | 4.24 | 23.13 | 0.28 | 11 | 237.41 | 57.72 | 3.75 | 9 | 55.93 | 29514.51 | 51.95 | 964.75 | 20.24 | 13.9 | 3269.58 | 0.69 | 0.94 | 0.07 | 0.2 | 1 | 10 | 94.6277 | 129.4738 | 117.117 | 94627.7141 | 129473.8131 | 3.0428e-06 | 5 | 117117.0141
12 | 120 | CONCLUIDO | 13.5957 | 7.36 | 4.19 | 25.14 | 0.3 | 10 | 237.84 | 57.72 | 4 | 8 | 56.12 | 29567.95 | 49.89 | 964.61 | 18.59 | 13.9 | 2447.59 | 0.75 | 0.95 | 0.07 | 0.15 | 1 | 10 | 93.318 | 127.6819 | 115.4961 | 93318.0465 | 127681.8681 | 3.0823e-06 | 5 | 115496.0898
13 | 120 | CONCLUIDO | 13.5211 | 7.4 | 4.23 | 25.39 | 0.32 | 10 | 238.28 | 57.72 | 4.25 | 5 | 56.3 | 29621.44 | 49.24 | 964.56 | 20.09 | 13.9 | 3197.61 | 0.69 | 0.94 | 0.07 | 0.19 | 1 | 10 | 93.2961 | 127.6519 | 115.469 | 93296.131 | 127651.8824 | 3.0654e-06 | 5 | 115468.9659
14 | 120 | CONCLUIDO | 13.514 | 7.4 | 4.24 | 25.41 | 0.34 | 10 | 238.71 | 57.72 | 4.5 | 0 | 56.49 | 29675.01 | 48.42 | 964.56 | 19.81 | 13.9 | 3057.55 | 0.7 | 0.94 | 0.08 | 0.2 | 1 | 10 | 93.0015 | 127.2487 | 115.1043 | 93001.4787 | 127248.7261 | 3.0638e-06 | 5 | 115104.2863

## RESULTADOS_27
Unnamed: 0 | Volume de calda [L] | STATUS | Capacidade operacional [ha/h] | Tempo de missao [h] | Tempo util [h] | Tempo por voo [min] | Autonomia Projetada [h] | N° Voos | MTOW [kg] | Massa Estrutura [kg] | Combustível [kg] | Abastecimentos | Massa gerador | Potência gerador [W] | Combustível consumido [L] | Calda cons [L] | Distância percorrida [km] | Distância Pulverizando [km] | RTL ACUMULADO[m] | EOC [km/km] | EOC [h/h] | Tempo de manobra [h] | Tempo rtl_rtw [h] | V pulv [m/s] | V desloc [m/s] | Preço Total por ha Simples [R$/ha] | Preço Total por ha Presumido [R$/ha] | Preço Total por ha Real [R$/ha] | Preço Total Simples [R$] | Preço Total Presumido [R$] | Prod CAPEX [ha/h/R$] | Dias Trabalhados | Preço Total Real [R$]
0 | 145 | CONCLUIDO | 8.2472 | 12.13 | 5.46 | 4.75 | 0.06 | 69 | 285.18 | 61.2 | 1 | 67 | 77.98 | 35406.83 | 94.23 | 964.96 | 58.46 | 13.9 | 22091.47 | 0.24 | 0.73 | 0.16 | 1.42 | 1 | 10 | 188.2424 | 257.5616 | 232.9803 | 188242.4345 | 257561.6036 | 1.8116e-06 | 8 | 232980.2856
1 | 145 | CONCLUIDO | 9.2879 | 10.77 | 5.07 | 5.96 | 0.08 | 51 | 285.68 | 61.2 | 1.25 | 49 | 78.24 | 35468.6 | 86.7 | 964.77 | 46.26 | 13.9 | 16078.77 | 0.3 | 0.79 | 0.13 | 1.03 | 1 | 10 | 173.3775 | 237.2228 | 214.5826 | 173377.5439 | 237222.8045 | 2.0402e-06 | 8 | 214582.593
2 | 145 | CONCLUIDO | 9.9789 | 10.02 | 4.86 | 7.12 | 0.09 | 41 | 286.19 | 61.2 | 1.5 | 39 | 78.49 | 35530.47 | 82.35 | 964.84 | 39.72 | 13.9 | 12860.51 | 0.35 | 0.82 | 0.12 | 0.82 | 1 | 10 | 152.6299 | 208.8349 | 188.904 | 152629.8879 | 208834.9462 | 2.192e-06 | 7 | 188904.032
3 | 145 | CONCLUIDO | 10.53 | 9.5 | 4.72 | 8.32 | 0.11 | 34 | 286.69 | 61.2 | 1.75 | 32 | 78.74 | 35592.57 | 79.11 | 964.62 | 35.08 | 13.9 | 10573.72 | 0.4 | 0.85 | 0.11 | 0.67 | 1 | 10 | 147.4413 | 201.7356 | 182.4823 | 147441.2638 | 201735.6417 | 2.313e-06 | 7 | 182482.2752
4 | 145 | CONCLUIDO | 10.9649 | 9.12 | 4.61 | 9.53 | 0.12 | 29 | 287.19 | 61.2 | 2 | 27 | 78.99 | 35654.65 | 76.44 | 964.92 | 31.68 | 13.9 | 8902.27 | 0.44 | 0.87 | 0.1 | 0.57 | 1 | 10 | 130.568 | 178.6489 | 161.5989 | 130567.9788 | 178648.8688 | 2.4085e-06 | 6 | 161598.8715
5 | 145 | CONCLUIDO | 11.3307 | 8.83 | 4.53 | 10.87 | 0.14 | 25 | 287.7 | 61.2 | 2.25 | 23 | 79.25 | 35716.83 | 74.42 | 964.61 | 29.19 | 13.9 | 7675.49 | 0.48 | 0.88 | 0.1 | 0.49 | 1 | 10 | 127.7539 | 174.7985 | 158.116 | 127753.8752 | 174798.4882 | 2.4889e-06 | 6 | 158115.9658
6 | 145 | CONCLUIDO | 11.6358 | 8.59 | 4.46 | 12.16 | 0.15 | 22 | 288.2 | 61.2 | 2.5 | 20 | 79.5 | 35779.11 | 72.5 | 964.56 | 26.99 | 13.9 | 6589.98 | 0.52 | 0.9 | 0.09 | 0.42 | 1 | 10 | 125.4236 | 171.6101 | 155.2319 | 125423.6255 | 171610.1377 | 2.5559e-06 | 6 | 155231.907
7 | 145 | CONCLUIDO | 11.9122 | 8.39 | 4.37 | 13.1 | 0.17 | 20 | 288.71 | 61.2 | 2.75 | 18 | 79.76 | 35841.5 | 70.08 | 964.74 | 24.02 | 13.9 | 5114.3 | 0.58 | 0.92 | 0.09 | 0.33 | 1 | 10 | 123.0377 | 168.3457 | 152.279 | 123037.7328 | 168345.654 | 2.6166e-06 | 6 | 152278.9811
8 | 145 | CONCLUIDO | 12.0088 | 8.33 | 4.41 | 14.69 | 0.18 | 18 | 289.21 | 61.2 | 3 | 16 | 80.02 | 35903.99 | 70.02 | 964.56 | 26.02 | 13.9 | 6123.3 | 0.53 | 0.91 | 0.07 | 0.37 | 1 | 10 | 122.7644 | 167.9717 | 151.9407 | 122764.4085 | 167971.6796 | 2.6379e-06 | 6 | 151940.6983
9 | 145 | CONCLUIDO | 12.1228 | 8.25 | 4.38 | 15.47 | 0.2 | 17 | 289.72 | 61.2 | 3.25 | 15 | 80.27 | 35966.59 | 68.86 | 964.78 | 24.79 | 13.9 | 5513.93 | 0.56 | 0.91 | 0.08 | 0.34 | 1 | 10 | 121.7674 | 166.6075 | 150.7068 | 121767.4139 | 166607.5477 | 2.6629e-06 | 6 | 150706.7572
10 | 145 | CONCLUIDO | 12.3762 | 8.08 | 4.32 | 17.29 | 0.21 | 15 | 290.23 | 61.2 | 3.5 | 13 | 80.53 | 36029.29 | 67.09 | 964.66 | 22.83 | 13.9 | 4545.89 | 0.61 | 0.93 | 0.08 | 0.28 | 1 | 10 | 119.9888 | 164.1739 | 148.5054 | 119988.7692 | 164173.9276 | 2.7186e-06 | 6 | 148505.3983
11 | 145 | CONCLUIDO | 12.4887 | 8.01 | 4.3 | 18.44 | 0.23 | 14 | 290.74 | 61.2 | 3.75 | 12 | 80.79 | 36092.1 | 65.93 | 964.56 | 22.28 | 13.9 | 4274.96 | 0.62 | 0.93 | 0.07 | 0.26 | 1 | 10 | 119.0752 | 162.9239 | 147.3746 | 119075.1502 | 162923.8737 | 2.7433e-06 | 6 | 147374.6479
12 | 145 | CONCLUIDO | 12.5993 | 7.94 | 4.29 | 19.79 | 0.24 | 13 | 291.25 | 61.2 | 4 | 11 | 81.05 | 36155.02 | 64.91 | 964.56 | 21.77 | 13.9 | 4024.53 | 0.64 | 0.93 | 0.07 | 0.25 | 1 | 10 | 118.2679 | 161.8193 | 146.3755 | 118267.8851 | 161819.3379 | 2.7676e-06 | 6 | 146375.5274
13 | 145 | CONCLUIDO | 12.7307 | 7.86 | 4.26 | 21.3 | 0.26 | 12 | 291.76 | 61.2 | 4.25 | 10 | 81.31 | 36218.04 | 63.59 | 964.64 | 20.89 | 13.9 | 3591.52 | 0.67 | 0.94 | 0.07 | 0.22 | 1 | 10 | 117.2381 | 160.4103 | 145.101 | 117238.0843 | 160410.3192 | 2.7964e-06 | 6 | 145100.9834
14 | 145 | CONCLUIDO | 12.8484 | 7.78 | 4.24 | 23.13 | 0.27 | 11 | 292.27 | 61.2 | 4.5 | 9 | 81.57 | 36281.16 | 62.22 | 964.56 | 20.24 | 13.9 | 3270.35 | 0.69 | 0.94 | 0.07 | 0.2 | 1 | 10 | 116.2701 | 159.0859 | 143.903 | 116270.1166 | 159085.9031 | 2.8223e-06 | 6 | 143902.9678
15 | 145 | CONCLUIDO | 12.8723 | 7.77 | 4.23 | 23.05 | 0.29 | 11 | 292.79 | 61.2 | 4.75 | 9 | 81.84 | 36344.4 | 61 | 964.56 | 19.74 | 13.9 | 3018.42 | 0.7 | 0.95 | 0.07 | 0.19 | 1 | 10 | 115.6637 | 158.2562 | 143.1524 | 115663.7164 | 158256.1995 | 2.8275e-06 | 6 | 143152.4499
16 | 145 | CONCLUIDO | 13.0105 | 7.69 | 4.2 | 25.19 | 0.3 | 10 | 293.3 | 61.2 | 5 | 8 | 82.1 | 36407.75 | 59.55 | 964.61 | 19.05 | 13.9 | 2680.86 | 0.73 | 0.95 | 0.06 | 0.16 | 1 | 10 | 114.6094 | 156.8136 | 141.8475 | 114609.3552 | 156813.576 | 2.8579e-06 | 6 | 141847.5084
17 | 145 | CONCLUIDO | 13.0933 | 7.64 | 4.2 | 28.02 | 0.32 | 9 | 293.81 | 61.2 | 5.25 | 7 | 82.36 | 36471.2 | 58.27 | 964.58 | 19.09 | 13.9 | 2705.28 | 0.73 | 0.95 | 0.07 | 0.16 | 1 | 10 | 100.7665 | 137.8732 | 124.7148 | 100766.5347 | 137873.2183 | 2.8761e-06 | 5 | 124714.7918
18 | 145 | CONCLUIDO | 13.0895 | 7.64 | 4.21 | 28.04 | 0.33 | 9 | 294.33 | 61.2 | 5.5 | 7 | 82.63 | 36534.76 | 58.26 | 964.56 | 19.13 | 13.9 | 2724.66 | 0.73 | 0.95 | 0.07 | 0.17 | 1 | 10 | 100.7951 | 137.9123 | 124.7502 | 100795.1267 | 137912.3391 | 2.8752e-06 | 5 | 124750.179
19 | 145 | CONCLUIDO | 13.0852 | 7.64 | 4.21 | 28.05 | 0.35 | 9 | 294.84 | 61.2 | 5.75 | 6 | 82.9 | 36598.44 | 56.73 | 964.72 | 19.18 | 13.9 | 2747.82 | 0.73 | 0.95 | 0.07 | 0.17 | 1 | 10 | 100.17 | 137.0569 | 123.9764 | 100169.9514 | 137056.9466 | 2.8743e-06 | 5 | 123976.424
20 | 145 | CONCLUIDO | 13.2173 | 7.57 | 4.19 | 31.39 | 0.36 | 8 | 295.36 | 61.2 | 6 | 2 | 83.16 | 36662.22 | 55.87 | 964.58 | 18.42 | 13.9 | 2373.33 | 0.75 | 0.96 | 0.07 | 0.14 | 1 | 10 | 99.4382 | 136.0557 | 123.0707 | 99438.1668 | 136055.6868 | 2.9033e-06 | 5 | 123070.723
21 | 145 | CONCLUIDO | 13.2129 | 7.57 | 4.19 | 31.41 | 0.38 | 8 | 295.88 | 61.2 | 6.25 | 0 | 83.43 | 36726.12 | 56.02 | 964.56 | 18.43 | 13.9 | 2378.48 | 0.75 | 0.95 | 0.07 | 0.15 | 1 | 10 | 99.5108 | 136.155 | 123.1606 | 99510.7749 | 136155.0323 | 2.9023e-06 | 5 | 123160.5871

## RESULTADOS_11
Unnamed: 0 | Volume de calda [L] | STATUS | Capacidade operacional [ha/h] | Tempo de missao [h] | Tempo util [h] | Tempo por voo [min] | Autonomia Projetada [h] | N° Voos | MTOW [kg] | Massa Estrutura [kg] | Combustível [kg] | Abastecimentos | Massa gerador | Potência gerador [W] | Combustível consumido [L] | Calda cons [L] | Distância percorrida [km] | Distância Pulverizando [km] | RTL ACUMULADO[m] | EOC [km/km] | EOC [h/h] | Tempo de manobra [h] | Tempo rtl_rtw [h] | V pulv [m/s] | V desloc [m/s] | Preço Total por ha Simples [R$/ha] | Preço Total por ha Presumido [R$/ha] | Preço Total por ha Real [R$/ha] | Preço Total Simples [R$] | Preço Total Presumido [R$] | Prod CAPEX [ha/h/R$] | Dias Trabalhados | Preço Total Real [R$]
0 | 65 | CONCLUIDO | 12.7995 | 7.81 | 4.71 | 8.31 | 0.13 | 34 | 133.21 | 46.47 | 1 | 32 | 20.75 | 16663.42 | 45.39 | 964.77 | 34.84 | 13.9 | 10454.48 | 0.4 | 0.85 | 0.11 | 0.67 | 1 | 10 | 97.6323 | 133.5849 | 120.8357 | 97632.3471 | 133584.8845 | 3.1843e-06 | 6 | 120835.7306
1 | 65 | CONCLUIDO | 13.5343 | 7.39 | 4.53 | 10.87 | 0.17 | 25 | 133.55 | 46.47 | 1.25 | 23 | 20.83 | 16704.7 | 41.6 | 964.67 | 29.22 | 13.9 | 7690.06 | 0.48 | 0.88 | 0.09 | 0.49 | 1 | 10 | 82.8578 | 113.3697 | 102.5498 | 82857.7723 | 113369.6595 | 3.3671e-06 | 5 | 102549.8183
2 | 65 | CONCLUIDO | 14.209 | 7.04 | 4.34 | 13.71 | 0.2 | 19 | 133.88 | 46.47 | 1.5 | 17 | 20.91 | 16746.01 | 37.26 | 964.73 | 23.11 | 13.9 | 4666.88 | 0.6 | 0.92 | 0.08 | 0.3 | 1 | 10 | 79.766 | 109.1393 | 98.7232 | 79765.9784 | 109139.3307 | 3.535e-06 | 5 | 98723.2261
3 | 65 | CONCLUIDO | 14.2377 | 7.02 | 4.38 | 15.46 | 0.23 | 17 | 134.22 | 46.47 | 1.75 | 7 | 21 | 16787.35 | 36.12 | 964.74 | 24.39 | 13.9 | 5317.18 | 0.57 | 0.91 | 0.09 | 0.34 | 1 | 10 | 79.3491 | 108.5689 | 98.2073 | 79349.1063 | 108568.9478 | 3.5421e-06 | 5 | 98207.2798
4 | 65 | CONCLUIDO | 14.3541 | 6.97 | 4.35 | 16.32 | 0.26 | 16 | 134.55 | 46.47 | 2 | 0 | 21.09 | 16828.84 | 35.75 | 964.74 | 23.13 | 13.9 | 4691.62 | 0.6 | 0.92 | 0.1 | 0.31 | 1 | 10 | 78.9973 | 108.0877 | 97.7719 | 78997.3434 | 108087.6504 | 3.5711e-06 | 5 | 97771.9167

## RESULTADOS_24
Unnamed: 0 | Volume de calda [L] | STATUS | Capacidade operacional [ha/h] | Tempo de missao [h] | Tempo util [h] | Tempo por voo [min] | Autonomia Projetada [h] | N° Voos | MTOW [kg] | Massa Estrutura [kg] | Combustível [kg] | Abastecimentos | Massa gerador | Potência gerador [W] | Combustível consumido [L] | Calda cons [L] | Distância percorrida [km] | Distância Pulverizando [km] | RTL ACUMULADO[m] | EOC [km/km] | EOC [h/h] | Tempo de manobra [h] | Tempo rtl_rtw [h] | V pulv [m/s] | V desloc [m/s] | Preço Total por ha Simples [R$/ha] | Preço Total por ha Presumido [R$/ha] | Preço Total por ha Real [R$/ha] | Preço Total Simples [R$] | Preço Total Presumido [R$] | Prod CAPEX [ha/h/R$] | Dias Trabalhados | Preço Total Real [R$]
0 | 130 | CONCLUIDO | 8.9746 | 11.14 | 5.31 | 5.14 | 0.07 | 62 | 252.85 | 59.19 | 1 | 60 | 62.65 | 31418.63 | 84.35 | 964.78 | 53.67 | 13.9 | 19731.28 | 0.26 | 0.75 | 0.15 | 1.26 | 1 | 10 | 172.3258 | 235.7838 | 213.2809 | 172325.7995 | 235783.7613 | 2.008e-06 | 8 | 213280.8901
1 | 130 | CONCLUIDO | 9.982 | 10.02 | 4.96 | 6.47 | 0.09 | 46 | 253.3 | 59.19 | 1.25 | 44 | 62.86 | 31474.5 | 77.96 | 964.85 | 42.97 | 13.9 | 14460.85 | 0.32 | 0.81 | 0.12 | 0.92 | 1 | 10 | 148.118 | 202.6616 | 183.3198 | 148117.9959 | 202661.5765 | 2.2334e-06 | 7 | 183319.8401
2 | 130 | CONCLUIDO | 10.6367 | 9.4 | 4.79 | 7.76 | 0.11 | 37 | 253.75 | 59.19 | 1.5 | 35 | 63.06 | 31530.44 | 74.31 | 964.65 | 37.42 | 13.9 | 11728.95 | 0.37 | 0.84 | 0.11 | 0.75 | 1 | 10 | 142.2974 | 194.6976 | 176.116 | 142297.4341 | 194697.627 | 2.3799e-06 | 7 | 176115.9588
3 | 130 | CONCLUIDO | 11.2349 | 8.9 | 4.63 | 9.26 | 0.12 | 30 | 254.21 | 59.19 | 1.75 | 28 | 63.26 | 31586.46 | 70.87 | 964.91 | 32.35 | 13.9 | 9230.18 | 0.43 | 0.86 | 0.1 | 0.59 | 1 | 10 | 124.6686 | 170.5771 | 154.2974 | 124668.5989 | 170577.077 | 2.5137e-06 | 6 | 154297.4402
4 | 130 | CONCLUIDO | 11.602 | 8.62 | 4.54 | 10.48 | 0.14 | 26 | 254.66 | 59.19 | 2 | 24 | 63.47 | 31642.55 | 68.64 | 964.82 | 29.65 | 13.9 | 7897.71 | 0.47 | 0.88 | 0.1 | 0.5 | 1 | 10 | 121.9393 | 166.8427 | 150.9195 | 121939.2806 | 166842.7033 | 2.5959e-06 | 6 | 150919.4698
5 | 130 | CONCLUIDO | 11.8941 | 8.41 | 4.48 | 11.68 | 0.16 | 23 | 255.12 | 59.19 | 2.25 | 21 | 63.67 | 31698.72 | 66.76 | 964.61 | 27.7 | 13.9 | 6938.97 | 0.5 | 0.89 | 0.09 | 0.44 | 1 | 10 | 119.8677 | 164.0082 | 148.3555 | 119867.6537 | 164008.212 | 2.6612e-06 | 6 | 148355.4984
6 | 130 | CONCLUIDO | 12.2633 | 8.15 | 4.37 | 13.12 | 0.17 | 20 | 255.57 | 59.19 | 2.5 | 18 | 63.88 | 31754.97 | 64.15 | 964.56 | 24.11 | 13.9 | 5161.39 | 0.58 | 0.91 | 0.09 | 0.33 | 1 | 10 | 117.2067 | 160.3674 | 145.0621 | 117206.6898 | 160367.3638 | 2.7438e-06 | 6 | 145062.1277
7 | 130 | CONCLUIDO | 12.3347 | 8.11 | 4.42 | 14.74 | 0.19 | 18 | 256.03 | 59.19 | 2.75 | 16 | 64.09 | 31811.29 | 64.1 | 964.73 | 26.51 | 13.9 | 6370.87 | 0.52 | 0.9 | 0.07 | 0.38 | 1 | 10 | 117.077 | 160.1899 | 144.9016 | 117077.0117 | 160189.9325 | 2.7598e-06 | 6 | 144901.6302
8 | 130 | CONCLUIDO | 12.6015 | 7.94 | 4.35 | 16.31 | 0.21 | 16 | 256.49 | 59.19 | 3 | 14 | 64.29 | 31867.69 | 61.95 | 964.84 | 23.61 | 13.9 | 4931.06 | 0.59 | 0.92 | 0.08 | 0.31 | 1 | 10 | 115.1724 | 157.584 | 142.5444 | 115172.435 | 157584.0066 | 2.8195e-06 | 6 | 142544.4102
9 | 130 | CONCLUIDO | 12.7074 | 7.87 | 4.33 | 17.32 | 0.23 | 15 | 256.95 | 59.19 | 3.25 | 13 | 64.5 | 31924.29 | 60.82 | 964.56 | 23.13 | 13.9 | 4694.9 | 0.6 | 0.92 | 0.08 | 0.29 | 1 | 10 | 114.3378 | 156.442 | 141.5114 | 114337.7633 | 156441.9719 | 2.8432e-06 | 6 | 141511.3697
10 | 130 | CONCLUIDO | 12.8246 | 7.8 | 4.31 | 18.46 | 0.24 | 14 | 257.41 | 59.19 | 3.5 | 12 | 64.71 | 31980.84 | 59.27 | 964.66 | 22.38 | 13.9 | 4326.74 | 0.62 | 0.93 | 0.08 | 0.27 | 1 | 10 | 113.3078 | 155.0328 | 140.2366 | 113307.8192 | 155032.757 | 2.8694e-06 | 6 | 140236.6483
11 | 130 | CONCLUIDO | 13.0591 | 7.66 | 4.27 | 21.33 | 0.26 | 12 | 257.86 | 59.19 | 3.75 | 10 | 64.92 | 32037.48 | 57.66 | 964.56 | 21.01 | 13.9 | 3647.61 | 0.66 | 0.94 | 0.07 | 0.23 | 1 | 10 | 99.0832 | 135.57 | 122.6314 | 99083.1767 | 135569.9736 | 2.9219e-06 | 5 | 122631.3656
12 | 130 | CONCLUIDO | 13.0634 | 7.66 | 4.26 | 21.32 | 0.28 | 12 | 258.32 | 59.19 | 4 | 10 | 65.13 | 32094.19 | 56.36 | 964.6 | 20.99 | 13.9 | 3640.17 | 0.66 | 0.94 | 0.07 | 0.22 | 1 | 10 | 98.5086 | 134.7839 | 121.9203 | 98508.6422 | 134783.8701 | 2.9228e-06 | 5 | 121920.2867
13 | 130 | CONCLUIDO | 13.2091 | 7.57 | 4.23 | 23.06 | 0.29 | 11 | 258.78 | 59.19 | 4.25 | 9 | 65.34 | 32150.98 | 54.86 | 964.67 | 19.72 | 13.9 | 3008.75 | 0.71 | 0.95 | 0.07 | 0.19 | 1 | 10 | 97.4632 | 133.3534 | 120.6264 | 97463.1936 | 133353.4412 | 2.9554e-06 | 5 | 120626.3759
14 | 130 | CONCLUIDO | 13.32 | 7.51 | 4.21 | 25.28 | 0.31 | 10 | 259.25 | 59.19 | 4.5 | 8 | 65.55 | 32207.85 | 53.45 | 964.63 | 19.53 | 13.9 | 2921.64 | 0.71 | 0.95 | 0.07 | 0.17 | 1 | 10 | 96.5793 | 132.144 | 119.5324 | 96579.2838 | 132144.0368 | 2.9802e-06 | 5 | 119532.3954
15 | 130 | CONCLUIDO | 13.4283 | 7.45 | 4.2 | 28.01 | 0.33 | 9 | 259.71 | 59.19 | 4.75 | 5 | 65.76 | 32264.79 | 51.86 | 964.56 | 19.05 | 13.9 | 2685.37 | 0.73 | 0.95 | 0.07 | 0.16 | 1 | 10 | 95.6642 | 130.892 | 118.3999 | 95664.2241 | 130892.0118 | 3.0045e-06 | 5 | 118399.8619
16 | 130 | CONCLUIDO | 13.4123 | 7.46 | 4.21 | 28.07 | 0.34 | 9 | 260.17 | 59.19 | 5 | 2 | 65.98 | 32321.82 | 52 | 964.8 | 19.15 | 13.9 | 2734.32 | 0.73 | 0.95 | 0.07 | 0.17 | 1 | 10 | 95.7782 | 131.048 | 118.541 | 95778.2219 | 131047.9886 | 3.0009e-06 | 5 | 118540.9525
17 | 130 | CONCLUIDO | 13.4178 | 7.45 | 4.21 | 28.05 | 0.36 | 9 | 260.63 | 59.19 | 5.25 | 0 | 66.19 | 32378.93 | 51.88 | 964.74 | 18.98 | 13.9 | 2650.87 | 0.73 | 0.95 | 0.08 | 0.17 | 1 | 10 | 95.7172 | 130.9645 | 118.4654 | 95717.2097 | 130964.5091 | 3.0021e-06 | 5 | 118465.4402

## RESULTADOS_13
Unnamed: 0 | Volume de calda [L] | STATUS | Capacidade operacional [ha/h] | Tempo de missao [h] | Tempo util [h] | Tempo por voo [min] | Autonomia Projetada [h] | N° Voos | MTOW [kg] | Massa Estrutura [kg] | Combustível [kg] | Abastecimentos | Massa gerador | Potência gerador [W] | Combustível consumido [L] | Calda cons [L] | Distância percorrida [km] | Distância Pulverizando [km] | RTL ACUMULADO[m] | EOC [km/km] | EOC [h/h] | Tempo de manobra [h] | Tempo rtl_rtw [h] | V pulv [m/s] | V desloc [m/s] | Preço Total por ha Simples [R$/ha] | Preço Total por ha Presumido [R$/ha] | Preço Total por ha Real [R$/ha] | Preço Total Simples [R$] | Preço Total Presumido [R$] | Prod CAPEX [ha/h/R$] | Dias Trabalhados | Preço Total Real [R$]
0 | 75 | CONCLUIDO | 12.1453 | 8.23 | 4.8 | 7.57 | 0.12 | 38 | 150.44 | 49.1 | 1 | 36 | 25.34 | 18787.76 | 51.47 | 964.84 | 37.67 | 13.9 | 11848.07 | 0.37 | 0.83 | 0.11 | 0.75 | 1 | 10 | 104.0007 | 142.2983 | 128.7176 | 104000.6788 | 142298.317 | 2.9605e-06 | 6 | 128717.5653
1 | 75 | CONCLUIDO | 12.8783 | 7.76 | 4.6 | 9.52 | 0.15 | 29 | 150.78 | 49.1 | 1.25 | 27 | 25.44 | 18830.65 | 47.62 | 964.73 | 31.57 | 13.9 | 8845.53 | 0.44 | 0.87 | 0.1 | 0.56 | 1 | 10 | 100.1866 | 137.0797 | 123.997 | 100186.5764 | 137079.6937 | 3.1392e-06 | 6 | 123997.0002
2 | 75 | CONCLUIDO | 13.4048 | 7.46 | 4.48 | 11.69 | 0.18 | 23 | 151.13 | 49.1 | 1.5 | 21 | 25.54 | 18873.58 | 44.59 | 964.7 | 27.66 | 13.9 | 6922.43 | 0.5 | 0.89 | 0.09 | 0.44 | 1 | 10 | 85.9065 | 117.5411 | 106.3231 | 85906.5118 | 117541.0794 | 3.2675e-06 | 5 | 106323.1238
3 | 75 | CONCLUIDO | 13.8975 | 7.2 | 4.37 | 14.56 | 0.2 | 18 | 151.48 | 49.1 | 1.75 | 16 | 25.64 | 18916.54 | 41.26 | 964.56 | 24.61 | 13.9 | 5417.68 | 0.57 | 0.92 | 0.07 | 0.33 | 1 | 10 | 83.5062 | 114.2569 | 103.3524 | 83506.2219 | 114256.8969 | 3.3876e-06 | 5 | 103352.379
4 | 75 | CONCLUIDO | 14.161 | 7.06 | 4.33 | 17.31 | 0.23 | 15 | 151.83 | 49.1 | 2 | 12 | 25.73 | 18959.54 | 38.8 | 964.62 | 22.97 | 13.9 | 4613.63 | 0.61 | 0.92 | 0.08 | 0.29 | 1 | 10 | 82.0607 | 112.2791 | 101.5633 | 82060.6901 | 112279.0565 | 3.4519e-06 | 5 | 101563.3009
5 | 75 | CONCLUIDO | 14.2377 | 7.02 | 4.32 | 18.51 | 0.26 | 14 | 152.18 | 49.1 | 2.25 | 1 | 25.83 | 19002.56 | 38.09 | 964.61 | 22.23 | 13.9 | 4251.35 | 0.63 | 0.93 | 0.09 | 0.28 | 1 | 10 | 81.6549 | 111.7239 | 101.0611 | 81654.9475 | 111723.9016 | 3.4706e-06 | 5 | 101061.1292
6 | 75 | CONCLUIDO | 14.2433 | 7.02 | 4.32 | 18.5 | 0.29 | 14 | 152.53 | 49.1 | 2.5 | 0 | 25.93 | 19045.63 | 38.07 | 964.56 | 22.1 | 13.9 | 4185.86 | 0.63 | 0.93 | 0.09 | 0.28 | 1 | 10 | 81.6388 | 111.7019 | 101.0412 | 81638.8382 | 111701.8601 | 3.4719e-06 | 5 | 101041.1914

## RESULTADOS_17
Unnamed: 0 | Volume de calda [L] | STATUS | Capacidade operacional [ha/h] | Tempo de missao [h] | Tempo util [h] | Tempo por voo [min] | Autonomia Projetada [h] | N° Voos | MTOW [kg] | Massa Estrutura [kg] | Combustível [kg] | Abastecimentos | Massa gerador | Potência gerador [W] | Combustível consumido [L] | Calda cons [L] | Distância percorrida [km] | Distância Pulverizando [km] | RTL ACUMULADO[m] | EOC [km/km] | EOC [h/h] | Tempo de manobra [h] | Tempo rtl_rtw [h] | V pulv [m/s] | V desloc [m/s] | Preço Total por ha Simples [R$/ha] | Preço Total por ha Presumido [R$/ha] | Preço Total por ha Real [R$/ha] | Preço Total Simples [R$] | Preço Total Presumido [R$] | Prod CAPEX [ha/h/R$] | Dias Trabalhados | Preço Total Real [R$]
0 | 95 | CONCLUIDO | 10.8568 | 9.21 | 4.99 | 6.37 | 0.1 | 47 | 185.69 | 53.44 | 1 | 45 | 36.26 | 23136.14 | 63.45 | 965.07 | 43.79 | 13.9 | 14863.43 | 0.32 | 0.8 | 0.13 | 0.95 | 1 | 10 | 117.9635 | 161.4029 | 145.9988 | 117963.5111 | 161402.8801 | 2.5544e-06 | 6 | 145998.8157
1 | 95 | CONCLUIDO | 11.7559 | 8.51 | 4.74 | 8.12 | 0.12 | 35 | 186.07 | 53.44 | 1.25 | 33 | 36.39 | 23182.76 | 58.83 | 964.73 | 35.71 | 13.9 | 10883.49 | 0.39 | 0.84 | 0.11 | 0.69 | 1 | 10 | 111.965 | 153.1954 | 138.5747 | 111964.9965 | 153195.4478 | 2.7659e-06 | 6 | 138574.6892
2 | 95 | CONCLUIDO | 12.3525 | 8.1 | 4.58 | 9.82 | 0.14 | 28 | 186.45 | 53.44 | 1.5 | 26 | 36.51 | 23229.42 | 55.64 | 964.71 | 30.98 | 13.9 | 8553.61 | 0.45 | 0.87 | 0.1 | 0.54 | 1 | 10 | 108.4239 | 148.3503 | 134.192 | 108423.8856 | 148350.3436 | 2.9063e-06 | 6 | 134191.9951
3 | 95 | CONCLUIDO | 12.8096 | 7.81 | 4.48 | 11.69 | 0.17 | 23 | 186.83 | 53.44 | 1.75 | 21 | 36.64 | 23276.13 | 52.94 | 964.77 | 27.72 | 13.9 | 6949.12 | 0.5 | 0.89 | 0.09 | 0.44 | 1 | 10 | 105.8699 | 144.8558 | 131.031 | 105869.8512 | 144855.8011 | 3.0139e-06 | 6 | 131030.9667
4 | 95 | CONCLUIDO | 13.3087 | 7.51 | 4.34 | 13.7 | 0.19 | 19 | 187.21 | 53.44 | 2 | 17 | 36.77 | 23322.88 | 49.71 | 964.7 | 23.1 | 13.9 | 4658.35 | 0.6 | 0.92 | 0.08 | 0.3 | 1 | 10 | 90.9296 | 124.4139 | 112.54 | 90929.6364 | 124413.9401 | 3.1313e-06 | 5 | 112540.0482
5 | 95 | CONCLUIDO | 13.3541 | 7.49 | 4.39 | 15.48 | 0.21 | 17 | 187.59 | 53.44 | 2.25 | 15 | 36.9 | 23369.68 | 49.05 | 964.67 | 25 | 13.9 | 5618.25 | 0.56 | 0.91 | 0.08 | 0.35 | 1 | 10 | 90.6583 | 124.0426 | 112.2042 | 90658.256 | 124042.6254 | 3.142e-06 | 5 | 112204.1713
6 | 95 | CONCLUIDO | 13.588 | 7.36 | 4.33 | 17.33 | 0.24 | 15 | 187.97 | 53.44 | 2.5 | 13 | 37.03 | 23416.52 | 46.78 | 964.56 | 23.15 | 13.9 | 4705.87 | 0.6 | 0.92 | 0.08 | 0.29 | 1 | 10 | 89.1502 | 121.9792 | 110.3377 | 89150.1545 | 121979.1745 | 3.197e-06 | 5 | 110337.6533
7 | 95 | CONCLUIDO | 13.8053 | 7.24 | 4.29 | 19.81 | 0.26 | 13 | 188.35 | 53.44 | 2.75 | 11 | 37.16 | 23463.4 | 44.71 | 964.6 | 21.8 | 13.9 | 4038.62 | 0.64 | 0.93 | 0.08 | 0.25 | 1 | 10 | 87.8391 | 120.1853 | 108.715 | 87839.0583 | 120185.2748 | 3.2481e-06 | 5 | 108714.9609
8 | 95 | CONCLUIDO | 13.912 | 7.19 | 4.27 | 21.36 | 0.28 | 12 | 188.73 | 53.44 | 3 | 3 | 37.29 | 23510.33 | 43.19 | 964.56 | 21.01 | 13.9 | 3649.9 | 0.66 | 0.94 | 0.08 | 0.23 | 1 | 10 | 87.0126 | 119.0545 | 107.6921 | 87012.6324 | 119054.5223 | 3.2732e-06 | 5 | 107692.1258
9 | 95 | CONCLUIDO | 13.9093 | 7.19 | 4.27 | 21.37 | 0.3 | 12 | 189.11 | 53.44 | 3.25 | 0 | 37.42 | 23557.3 | 42.88 | 964.56 | 20.89 | 13.9 | 3589.02 | 0.67 | 0.94 | 0.09 | 0.23 | 1 | 10 | 86.8961 | 118.8951 | 107.5479 | 86896.133 | 118895.1228 | 3.2726e-06 | 5 | 107547.9391

## RESULTADOS_9
Unnamed: 0 | Volume de calda [L] | STATUS | Capacidade operacional [ha/h] | Tempo de missao [h] | Tempo util [h] | Tempo por voo [min] | Autonomia Projetada [h] | N° Voos | MTOW [kg] | Massa Estrutura [kg] | Combustível [kg] | Abastecimentos | Massa gerador | Potência gerador [W] | Combustível consumido [L] | Calda cons [L] | Distância percorrida [km] | Distância Pulverizando [km] | RTL ACUMULADO[m] | EOC [km/km] | EOC [h/h] | Tempo de manobra [h] | Tempo rtl_rtw [h] | V pulv [m/s] | V desloc [m/s] | Preço Total por ha Simples [R$/ha] | Preço Total por ha Presumido [R$/ha] | Preço Total por ha Real [R$/ha] | Preço Total Simples [R$] | Preço Total Presumido [R$] | Prod CAPEX [ha/h/R$] | Dias Trabalhados | Preço Total Real [R$]
0 | 55 | CONCLUIDO | 13.5445 | 7.38 | 4.61 | 9.53 | 0.15 | 29 | 116.05 | 43.4 | 1 | 27 | 16.65 | 14546.17 | 38.68 | 964.61 | 31.61 | 13.9 | 8863.27 | 0.44 | 0.87 | 0.1 | 0.57 | 1 | 10 | 79.9392 | 109.3763 | 98.9376 | 79939.1755 | 109376.3065 | 3.4476e-06 | 5 | 98937.5853
1 | 55 | CONCLUIDO | 14.236 | 7.02 | 4.44 | 12.68 | 0.19 | 21 | 116.37 | 43.4 | 1.25 | 16 | 16.72 | 14585.96 | 34.62 | 964.76 | 26.2 | 13.9 | 6198.95 | 0.53 | 0.9 | 0.09 | 0.4 | 1 | 10 | 77.0544 | 105.4292 | 95.3672 | 77054.3855 | 105429.2097 | 3.6236e-06 | 5 | 95367.1939
2 | 55 | CONCLUIDO | 14.3181 | 6.98 | 4.45 | 14.04 | 0.23 | 19 | 116.69 | 43.4 | 1.5 | 0 | 16.79 | 14625.77 | 33.66 | 964.7 | 25.76 | 13.9 | 5987.59 | 0.54 | 0.9 | 0.11 | 0.41 | 1 | 10 | 76.5915 | 104.7959 | 94.7943 | 76591.5081 | 104795.8804 | 3.6445e-06 | 5 | 94794.3086

## resultados
Unnamed: 0 | Volume de calda [L] | STATUS | Capacidade operacional [ha/h] | Tempo de missao [h] | Tempo util [h] | Tempo por voo [min] | Autonomia Projetada [h] | N° Voos | MTOW [kg] | Massa Estrutura [kg] | Combustível [kg] | Abastecimentos | Massa gerador | Potência gerador [W] | Combustível consumido [L] | Calda cons [L] | Distância percorrida [km] | Distância Pulverizando [km] | RTL ACUMULADO[m] | EOC [km/km] | EOC [h/h] | Tempo de manobra [h] | Tempo rtl_rtw [h] | V pulv [m/s] | V desloc [m/s]
0 | 100 | CONCLUIDO | 10.5711 | 9.46 | 5.04 | 6.17 | 0.09 | 49 | 194.77 | 54.38 | 1 | 47 | 39.4 | 24256.19 | 66.4 | 964.77 | 45.08 | 13.9 | 15501 | 0.31 | 0.79 | 0.14 | 1 | 1 | 10
1 | 100 | CONCLUIDO | 11.4369 | 8.74 | 4.79 | 7.76 | 0.11 | 37 | 195.16 | 54.38 | 1.25 | 35 | 39.53 | 24303.87 | 61.86 | 964.77 | 37.36 | 13.9 | 11701.87 | 0.37 | 0.84 | 0.11 | 0.75 | 1 | 10
2 | 100 | CONCLUIDO | 12.1175 | 8.25 | 4.61 | 9.53 | 0.14 | 29 | 195.55 | 54.38 | 1.5 | 27 | 39.67 | 24351.61 | 58.26 | 964.72 | 31.75 | 13.9 | 8935.41 | 0.44 | 0.87 | 0.1 | 0.57 | 1 | 10
3 | 100 | CONCLUIDO | 12.5742 | 7.95 | 4.5 | 11.26 | 0.16 | 24 | 195.93 | 54.38 | 1.75 | 22 | 39.81 | 24399.39 | 55.68 | 964.68 | 28.47 | 13.9 | 7319.24 | 0.49 | 0.89 | 0.09 | 0.46 | 1 | 10
4 | 100 | CONCLUIDO | 13.0063 | 7.69 | 4.39 | 13.18 | 0.18 | 20 | 196.32 | 54.38 | 2 | 18 | 39.95 | 24447.22 | 52.82 | 964.78 | 24.79 | 13.9 | 5501.42 | 0.56 | 0.91 | 0.09 | 0.35 | 1 | 10
5 | 100 | CONCLUIDO | 13.0529 | 7.66 | 4.44 | 14.81 | 0.2 | 18 | 196.71 | 54.38 | 2.25 | 16 | 40.08 | 24495.09 | 52.41 | 964.76 | 27.3 | 13.9 | 6763.07 | 0.51 | 0.9 | 0.07 | 0.4 | 1 | 10
6 | 100 | CONCLUIDO | 13.3393 | 7.5 | 4.36 | 16.34 | 0.23 | 16 | 197.1 | 54.38 | 2.5 | 14 | 40.22 | 24543.01 | 49.7 | 964.56 | 23.93 | 13.9 | 5089.04 | 0.58 | 0.92 | 0.08 | 0.32 | 1 | 10
7 | 100 | CONCLUIDO | 13.5655 | 7.37 | 4.31 | 18.47 | 0.25 | 14 | 197.49 | 54.38 | 2.75 | 12 | 40.36 | 24590.98 | 47.48 | 964.61 | 22.46 | 13.9 | 4365.87 | 0.62 | 0.93 | 0.08 | 0.27 | 1 | 10
8 | 100 | CONCLUIDO | 13.8111 | 7.24 | 4.26 | 21.29 | 0.27 | 12 | 197.88 | 54.38 | 3 | 10 | 40.5 | 24639 | 45.28 | 964.56 | 20.77 | 13.9 | 3530.97 | 0.67 | 0.94 | 0.07 | 0.22 | 1 | 10
9 | 100 | CONCLUIDO | 13.8948 | 7.2 | 4.25 | 23.2 | 0.29 | 11 | 198.27 | 54.38 | 3.25 | 3 | 40.64 | 24687.06 | 44.08 | 964.6 | 20.36 | 13.9 | 3331.01 | 0.68 | 0.94 | 0.08 | 0.21 | 1 | 10
10 | 100 | CONCLUIDO | 13.9007 | 7.19 | 4.25 | 23.18 | 0.31 | 11 | 198.66 | 54.38 | 3.5 | 0 | 40.78 | 24735.17 | 44.03 | 964.56 | 20.17 | 13.9 | 3235.07 | 0.69 | 0.94 | 0.08 | 0.21 | 1 | 10
0 | 140 | CONCLUIDO | 8.4555 | 11.83 | 5.43 | 4.86 | 0.06 | 67 | 274.09 | 60.56 | 1 | 65 | 72.53 | 34038.11 | 91.23 | 964.94 | 57.4 | 13.9 | 21570.06 | 0.24 | 0.74 | 0.16 | 1.38 | 1 | 10
1 | 140 | CONCLUIDO | 9.5397 | 10.48 | 5.02 | 6.15 | 0.08 | 49 | 274.57 | 60.56 | 1.25 | 47 | 72.76 | 34097.72 | 83.51 | 964.78 | 44.93 | 13.9 | 15427.19 | 0.31 | 0.8 | 0.13 | 0.98 | 1 | 10
2 | 140 | CONCLUIDO | 10.2547 | 9.75 | 4.81 | 7.41 | 0.1 | 39 | 275.05 | 60.56 | 1.5 | 37 | 73 | 34157.42 | 79.23 | 964.68 | 38.18 | 13.9 | 12097.87 | 0.36 | 0.83 | 0.12 | 0.77 | 1 | 10
3 | 140 | CONCLUIDO | 10.7306 | 9.32 | 4.69 | 8.54 | 0.11 | 33 | 275.54 | 60.56 | 1.75 | 31 | 73.23 | 34217.22 | 76.43 | 964.67 | 34.38 | 13.9 | 10232.34 | 0.4 | 0.85 | 0.11 | 0.65 | 1 | 10
4 | 140 | CONCLUIDO | 11.1791 | 8.95 | 4.58 | 9.82 | 0.13 | 28 | 276.02 | 60.56 | 2 | 26 | 73.47 | 34277.1 | 73.77 | 964.64 | 30.91 | 13.9 | 8521.78 | 0.45 | 0.87 | 0.1 | 0.54 | 1 | 10
5 | 140 | CONCLUIDO | 11.5536 | 8.66 | 4.5 | 11.25 | 0.14 | 24 | 276.51 | 60.56 | 2.25 | 22 | 73.71 | 34337.08 | 71.71 | 964.7 | 28.36 | 13.9 | 7263.99 | 0.49 | 0.89 | 0.09 | 0.46 | 1 | 10
6 | 140 | CONCLUIDO | 11.8663 | 8.43 | 4.43 | 12.66 | 0.16 | 21 | 277 | 60.56 | 2.5 | 19 | 73.94 | 34397.15 | 69.63 | 964.61 | 26.07 | 13.9 | 6134.88 | 0.53 | 0.9 | 0.09 | 0.39 | 1 | 10
7 | 140 | CONCLUIDO | 12.1655 | 8.22 | 4.33 | 13.66 | 0.18 | 19 | 277.48 | 60.56 | 2.75 | 17 | 74.18 | 34457.31 | 67.03 | 964.56 | 22.68 | 13.9 | 4451.92 | 0.61 | 0.92 | 0.08 | 0.29 | 1 | 10
8 | 140 | CONCLUIDO | 12.1106 | 8.26 | 4.42 | 14.72 | 0.19 | 18 | 277.97 | 60.56 | 3 | 16 | 74.42 | 34517.57 | 67.79 | 964.56 | 25.85 | 13.9 | 6042.03 | 0.54 | 0.91 | 0.08 | 0.38 | 1 | 10
9 | 140 | CONCLUIDO | 12.3563 | 8.09 | 4.36 | 16.34 | 0.21 | 16 | 278.46 | 60.56 | 3.25 | 14 | 74.66 | 34577.92 | 66 | 964.56 | 23.94 | 13.9 | 5096.37 | 0.58 | 0.92 | 0.08 | 0.32 | 1 | 10
10 | 140 | CONCLUIDO | 12.4727 | 8.02 | 4.33 | 17.33 | 0.22 | 15 | 278.95 | 60.56 | 3.5 | 13 | 74.9 | 34638.36 | 64.76 | 964.62 | 23.14 | 13.9 | 4697.69 | 0.6 | 0.92 | 0.08 | 0.29 | 1 | 10
11 | 140 | CONCLUIDO | 12.5918 | 7.94 | 4.31 | 18.47 | 0.24 | 14 | 279.44 | 60.56 | 3.75 | 12 | 75.14 | 34698.9 | 63.38 | 964.78 | 22.39 | 13.9 | 4330.4 | 0.62 | 0.93 | 0.08 | 0.27 | 1 | 10
12 | 140 | CONCLUIDO | 12.7132 | 7.87 | 4.29 | 19.78 | 0.25 | 13 | 279.94 | 60.56 | 4 | 11 | 75.38 | 34759.54 | 62.21 | 964.72 | 21.67 | 13.9 | 3973.95 | 0.64 | 0.93 | 0.07 | 0.24 | 1 | 10
13 | 140 | CONCLUIDO | 12.8283 | 7.8 | 4.27 | 21.34 | 0.27 | 12 | 280.43 | 60.56 | 4.25 | 10 | 75.62 | 34820.27 | 60.98 | 964.59 | 21.15 | 13.9 | 3719.35 | 0.66 | 0.94 | 0.07 | 0.23 | 1 | 10
14 | 140 | CONCLUIDO | 12.9692 | 7.71 | 4.24 | 23.1 | 0.29 | 11 | 280.92 | 60.56 | 4.5 | 9 | 75.87 | 34881.09 | 59.48 | 964.56 | 20.05 | 13.9 | 3175.37 | 0.69 | 0.94 | 0.07 | 0.19 | 1 | 10
15 | 140 | CONCLUIDO | 13.1531 | 7.6 | 4.18 | 25.08 | 0.3 | 10 | 281.41 | 60.56 | 4.75 | 8 | 76.11 | 34942.02 | 57.43 | 964.6 | 18.26 | 13.9 | 2285.98 | 0.76 | 0.96 | 0.07 | 0.14 | 1 | 10
16 | 140 | CONCLUIDO | 13.0577 | 7.66 | 4.24 | 25.41 | 0.32 | 10 | 281.91 | 60.56 | 5 | 8 | 76.35 | 35003.04 | 56.83 | 964.67 | 20.15 | 13.9 | 3228.61 | 0.69 | 0.94 | 0.07 | 0.19 | 1 | 10
17 | 140 | CONCLUIDO | 13.1931 | 7.58 | 4.21 | 28.06 | 0.33 | 9 | 282.4 | 60.56 | 5.25 | 7 | 76.6 | 35064.15 | 56.24 | 964.56 | 19.32 | 13.9 | 2817.99 | 0.72 | 0.95 | 0.07 | 0.17 | 1 | 10
18 | 140 | CONCLUIDO | 13.1931 | 7.58 | 4.21 | 28.06 | 0.35 | 9 | 282.9 | 60.56 | 5.5 | 5 | 76.85 | 35125.37 | 54.71 | 964.67 | 19.2 | 13.9 | 2760.78 | 0.72 | 0.95 | 0.07 | 0.17 | 1 | 10
19 | 140 | CONCLUIDO | 13.3328 | 7.5 | 4.18 | 31.36 | 0.36 | 8 | 283.4 | 60.56 | 5.75 | 0 | 77.09 | 35186.68 | 54.08 | 964.6 | 18.15 | 13.9 | 2240.52 | 0.77 | 0.96 | 0.07 | 0.14 | 1 | 10
0 | 40 | CONCLUIDO | 14.2597 | 7.01 | 4.58 | 10.57 | 0.2 | 26 | 89.87 | 37.55 | 1 | 0 | 11.32 | 11317.98 | 29.67 | 964.56 | 29.98 | 13.9 | 8064.6 | 0.46 | 0.87 | 0.13 | 0.54 | 1 | 10
0 | 125 | CONCLUIDO | 9.2112 | 10.86 | 5.27 | 5.27 | 0.07 | 60 | 242.64 | 58.47 | 1 | 58 | 58.17 | 30160.1 | 81.4 | 965.19 | 52.28 | 13.9 | 19045.92 | 0.27 | 0.76 | 0.15 | 1.22 | 1 | 10
1 | 125 | CONCLUIDO | 10.1715 | 9.83 | 4.95 | 6.6 | 0.09 | 45 | 243.08 | 58.47 | 1.25 | 43 | 58.36 | 30214.33 | 75.51 | 964.87 | 42.43 | 13.9 | 14196.48 | 0.33 | 0.81 | 0.13 | 0.91 | 1 | 10
2 | 125 | CONCLUIDO | 10.9536 | 9.13 | 4.72 | 8.09 | 0.11 | 35 | 243.52 | 58.47 | 1.5 | 33 | 58.55 | 30268.64 | 70.94 | 964.78 | 35.18 | 13.9 | 10618.39 | 0.4 | 0.85 | 0.11 | 0.68 | 1 | 10
3 | 125 | CONCLUIDO | 11.4518 | 8.73 | 4.61 | 9.53 | 0.13 | 29 | 243.96 | 58.47 | 1.75 | 27 | 58.74 | 30323.01 | 68.28 | 964.85 | 31.63 | 13.9 | 8874.85 | 0.44 | 0.87 | 0.1 | 0.56 | 1 | 10
4 | 125 | CONCLUIDO | 11.811 | 8.47 | 4.53 | 10.87 | 0.15 | 25 | 244.41 | 58.47 | 2 | 23 | 58.93 | 30377.45 | 66.25 | 964.62 | 29.22 | 13.9 | 7690.98 | 0.48 | 0.88 | 0.1 | 0.49 | 1 | 10
5 | 125 | CONCLUIDO | 12.1175 | 8.25 | 4.46 | 12.15 | 0.16 | 22 | 244.85 | 58.47 | 2.25 | 20 | 59.12 | 30431.96 | 64.25 | 964.93 | 26.83 | 13.9 | 6511.38 | 0.52 | 0.9 | 0.09 | 0.41 | 1 | 10
6 | 125 | CONCLUIDO | 12.5309 | 7.98 | 4.33 | 13.66 | 0.18 | 19 | 245.29 | 58.47 | 2.5 | 17 | 59.32 | 30486.54 | 61.12 | 964.56 | 22.7 | 13.9 | 4461.94 | 0.61 | 0.92 | 0.08 | 0.29 | 1 | 10
7 | 125 | CONCLUIDO | 12.6064 | 7.93 | 4.37 | 15.43 | 0.2 | 17 | 245.73 | 58.47 | 2.75 | 15 | 59.51 | 30541.19 | 60.88 | 964.61 | 24.51 | 13.9 | 5374.5 | 0.57 | 0.91 | 0.08 | 0.33 | 1 | 10
8 | 125 | CONCLUIDO | 12.7029 | 7.87 | 4.36 | 16.35 | 0.22 | 16 | 246.18 | 58.47 | 3 | 14 | 59.7 | 30595.91 | 59.78 | 964.6 | 24.01 | 13.9 | 5129.97 | 0.58 | 0.92 | 0.08 | 0.32 | 1 | 10
9 | 125 | CONCLUIDO | 12.9413 | 7.73 | 4.31 | 18.47 | 0.23 | 14 | 246.62 | 58.47 | 3.25 | 12 | 59.9 | 30650.7 | 58.01 | 964.56 | 22.45 | 13.9 | 4358.46 | 0.62 | 0.93 | 0.08 | 0.27 | 1 | 10
10 | 125 | CONCLUIDO | 13.0563 | 7.66 | 4.29 | 19.79 | 0.25 | 13 | 247.07 | 58.47 | 3.5 | 11 | 60.09 | 30705.56 | 56.71 | 964.63 | 21.83 | 13.9 | 4055 | 0.64 | 0.93 | 0.07 | 0.25 | 1 | 10
11 | 125 | CONCLUIDO | 13.1825 | 7.59 | 4.26 | 21.31 | 0.27 | 12 | 247.51 | 58.47 | 3.75 | 10 | 60.29 | 30760.49 | 55.24 | 964.56 | 20.93 | 13.9 | 3610.1 | 0.66 | 0.94 | 0.07 | 0.22 | 1 | 10
12 | 125 | CONCLUIDO | 13.3097 | 7.51 | 4.24 | 23.11 | 0.29 | 11 | 247.96 | 58.47 | 4 | 9 | 60.48 | 30815.5 | 53.47 | 964.6 | 20.11 | 13.9 | 3204.96 | 0.69 | 0.94 | 0.07 | 0.2 | 1 | 10
13 | 125 | CONCLUIDO | 13.4852 | 7.42 | 4.19 | 25.12 | 0.3 | 10 | 248.4 | 58.47 | 4.25 | 8 | 60.68 | 30870.57 | 51.21 | 964.61 | 18.54 | 13.9 | 2424.6 | 0.75 | 0.96 | 0.07 | 0.15 | 1 | 10
14 | 125 | CONCLUIDO | 13.5405 | 7.39 | 4.2 | 28.02 | 0.32 | 9 | 248.85 | 58.47 | 4.5 | 4 | 60.88 | 30925.72 | 49.83 | 964.56 | 19.02 | 13.9 | 2672.43 | 0.73 | 0.95 | 0.07 | 0.16 | 1 | 10
15 | 125 | CONCLUIDO | 13.5455 | 7.38 | 4.2 | 28 | 0.34 | 9 | 249.3 | 58.47 | 4.75 | 0 | 61.07 | 30980.93 | 49.81 | 964.56 | 18.75 | 13.9 | 2532.55 | 0.74 | 0.95 | 0.08 | 0.16 | 1 | 10
0 | 30 | CONCLUIDO | 14.0285 | 7.13 | 4.76 | 8.39 | 0.24 | 34 | 71.52 | 32.27 | 1 | 0 | 8.25 | 9054.6 | 27.02 | 964.71 | 35 | 13.9 | 10536.45 | 0.4 | 0.84 | 0.15 | 0.71 | 1 | 10
0 | 15 | CONCLUIDO | 12.6971 | 7.88 | 5.44 | 4.95 | 0.43 | 66 | 39.78 | 19.54 | 1 | 0 | 4.24 | 5140 | 21.38 | 965.31 | 55.02 | 13.9 | 20382.9 | 0.25 | 0.73 | 0.25 | 1.4 | 1 | 10
0 | 70 | CONCLUIDO | 12.4762 | 8.02 | 4.75 | 7.91 | 0.12 | 36 | 141.81 | 47.83 | 1 | 34 | 22.98 | 17723.39 | 48.39 | 964.63 | 35.99 | 13.9 | 11017.95 | 0.39 | 0.84 | 0.11 | 0.71 | 1 | 10
1 | 70 | CONCLUIDO | 13.2096 | 7.57 | 4.56 | 10.14 | 0.16 | 27 | 142.15 | 47.83 | 1.25 | 25 | 23.07 | 17765.46 | 44.6 | 964.73 | 30.24 | 13.9 | 8190.14 | 0.46 | 0.88 | 0.1 | 0.52 | 1 | 10
2 | 70 | CONCLUIDO | 13.7783 | 7.26 | 4.42 | 12.64 | 0.19 | 21 | 142.49 | 47.83 | 1.5 | 19 | 23.16 | 17807.56 | 41.2 | 964.6 | 25.7 | 13.9 | 5947.87 | 0.54 | 0.9 | 0.09 | 0.38 | 1 | 10
3 | 70 | CONCLUIDO | 14.084 | 7.1 | 4.38 | 15.46 | 0.22 | 17 | 142.83 | 47.83 | 1.75 | 13 | 23.25 | 17849.7 | 38.42 | 964.7 | 24.78 | 13.9 | 5508.23 | 0.56 | 0.91 | 0.08 | 0.34 | 1 | 10
4 | 70 | CONCLUIDO | 14.2914 | 7 | 4.34 | 17.34 | 0.25 | 15 | 143.17 | 47.83 | 2 | 1 | 23.34 | 17891.86 | 36.91 | 964.72 | 22.71 | 13.9 | 4487.45 | 0.61 | 0.92 | 0.09 | 0.29 | 1 | 10
5 | 70 | CONCLUIDO | 14.2931 | 7 | 4.33 | 17.34 | 0.28 | 15 | 143.51 | 47.83 | 2.25 | 0 | 23.44 | 17934.06 | 36.92 | 964.66 | 22.69 | 13.9 | 4477.17 | 0.61 | 0.92 | 0.09 | 0.29 | 1 | 10
0 | 90 | CONCLUIDO | 11.1476 | 8.97 | 4.95 | 6.6 | 0.1 | 45 | 176.73 | 52.44 | 1 | 43 | 33.29 | 22031.19 | 60.62 | 964.56 | 42.45 | 13.9 | 14206.65 | 0.33 | 0.81 | 0.13 | 0.91 | 1 | 10
1 | 90 | CONCLUIDO | 11.9745 | 8.35 | 4.72 | 8.33 | 0.13 | 34 | 177.1 | 52.44 | 1.25 | 32 | 33.41 | 22076.81 | 56.44 | 964.77 | 35.37 | 13.9 | 10721.5 | 0.39 | 0.85 | 0.11 | 0.68 | 1 | 10
2 | 90 | CONCLUIDO | 12.5909 | 7.94 | 4.56 | 10.14 | 0.15 | 27 | 177.47 | 52.44 | 1.5 | 25 | 33.53 | 22122.46 | 53 | 964.69 | 30.25 | 13.9 | 8195.21 | 0.46 | 0.88 | 0.1 | 0.52 | 1 | 10
3 | 90 | CONCLUIDO | 13.0525 | 7.66 | 4.46 | 12.16 | 0.17 | 22 | 177.84 | 52.44 | 1.75 | 20 | 33.65 | 22168.15 | 50.31 | 964.88 | 26.92 | 13.9 | 6555.07 | 0.52 | 0.9 | 0.09 | 0.42 | 1 | 10
4 | 90 | CONCLUIDO | 13.4948 | 7.41 | 4.35 | 14.5 | 0.2 | 18 | 178.21 | 52.44 | 2 | 16 | 33.77 | 22213.89 | 47.24 | 964.56 | 23.89 | 13.9 | 5060.04 | 0.58 | 0.92 | 0.07 | 0.31 | 1 | 10
5 | 90 | CONCLUIDO | 13.6183 | 7.34 | 4.35 | 16.33 | 0.22 | 16 | 178.59 | 52.44 | 2.25 | 14 | 33.89 | 22259.66 | 45.91 | 964.68 | 23.89 | 13.9 | 5068.82 | 0.58 | 0.92 | 0.08 | 0.31 | 1 | 10
6 | 90 | CONCLUIDO | 13.8318 | 7.23 | 4.31 | 18.48 | 0.25 | 14 | 178.96 | 52.44 | 2.5 | 12 | 34.02 | 22305.48 | 43.72 | 964.64 | 22.53 | 13.9 | 4401.45 | 0.62 | 0.93 | 0.07 | 0.27 | 1 | 10
7 | 90 | CONCLUIDO | 13.9297 | 7.18 | 4.3 | 19.83 | 0.27 | 13 | 179.33 | 52.44 | 2.75 | 5 | 34.14 | 22351.34 | 41.99 | 964.75 | 21.7 | 13.9 | 3988.9 | 0.64 | 0.93 | 0.08 | 0.26 | 1 | 10
8 | 90 | CONCLUIDO | 14.0334 | 7.13 | 4.28 | 21.39 | 0.3 | 12 | 179.7 | 52.44 | 3 | 0 | 34.26 | 22397.24 | 41.61 | 964.64 | 21.04 | 13.9 | 3662.5 | 0.66 | 0.93 | 0.09 | 0.24 | 1 | 10
0 | 110 | CONCLUIDO | 10.0388 | 9.96 | 5.11 | 5.79 | 0.08 | 53 | 213.37 | 56.13 | 1 | 51 | 46.25 | 26550.29 | 72.01 | 964.77 | 47.61 | 13.9 | 16746.8 | 0.29 | 0.78 | 0.13 | 1.07 | 1 | 10
1 | 110 | CONCLUIDO | 10.9379 | 9.14 | 4.84 | 7.26 | 0.1 | 40 | 213.78 | 56.13 | 1.25 | 38 | 46.4 | 26600.32 | 67.11 | 964.93 | 39.01 | 13.9 | 12510.45 | 0.36 | 0.83 | 0.12 | 0.8 | 1 | 10
2 | 110 | CONCLUIDO | 11.5852 | 8.63 | 4.67 | 8.75 | 0.12 | 32 | 214.19 | 56.13 | 1.5 | 30 | 46.56 | 26650.41 | 63.51 | 964.68 | 33.6 | 13.9 | 9845.12 | 0.41 | 0.86 | 0.1 | 0.63 | 1 | 10
3 | 110 | CONCLUIDO | 12.1069 | 8.26 | 4.55 | 10.5 | 0.14 | 26 | 214.59 | 56.13 | 1.75 | 24 | 46.72 | 26700.55 | 60.67 | 964.7 | 29.78 | 13.9 | 7964.45 | 0.47 | 0.88 | 0.1 | 0.51 | 1 | 10
4 | 110 | CONCLUIDO | 12.5052 | 8 | 4.46 | 12.15 | 0.17 | 22 | 215 | 56.13 | 2 | 20 | 46.87 | 26750.75 | 58.4 | 964.8 | 26.91 | 13.9 | 6549.38 | 0.52 | 0.9 | 0.09 | 0.41 | 1 | 10
5 | 110 | CONCLUIDO | 12.9005 | 7.75 | 4.34 | 13.69 | 0.19 | 19 | 215.41 | 56.13 | 2.25 | 17 | 47.03 | 26801 | 55.52 | 964.82 | 22.98 | 13.9 | 4601.73 | 0.6 | 0.92 | 0.08 | 0.3 | 1 | 10
6 | 110 | CONCLUIDO | 12.9819 | 7.7 | 4.37 | 15.43 | 0.21 | 17 | 215.82 | 56.13 | 2.5 | 15 | 47.19 | 26851.31 | 54.83 | 964.61 | 24.54 | 13.9 | 5391.37 | 0.57 | 0.91 | 0.08 | 0.33 | 1 | 10
7 | 110 | CONCLUIDO | 13.2096 | 7.57 | 4.32 | 17.3 | 0.23 | 15 | 216.22 | 56.13 | 2.75 | 13 | 47.35 | 26901.66 | 53.09 | 964.56 | 22.88 | 13.9 | 4571.64 | 0.61 | 0.92 | 0.08 | 0.28 | 1 | 10
8 | 110 | CONCLUIDO | 13.3102 | 7.51 | 4.31 | 18.47 | 0.25 | 14 | 216.63 | 56.13 | 3 | 12 | 47.51 | 26952.08 | 51.49 | 964.6 | 22.41 | 13.9 | 4338.76 | 0.62 | 0.93 | 0.08 | 0.27 | 1 | 10
9 | 110 | CONCLUIDO | 13.5578 | 7.38 | 4.26 | 21.28 | 0.27 | 12 | 217.04 | 56.13 | 3.25 | 10 | 47.66 | 27002.55 | 49.37 | 964.56 | 20.75 | 13.9 | 3522.11 | 0.67 | 0.94 | 0.07 | 0.22 | 1 | 10
10 | 110 | CONCLUIDO | 13.6768 | 7.31 | 4.23 | 23.1 | 0.29 | 11 | 217.45 | 56.13 | 3.5 | 8 | 47.82 | 27053.07 | 47.78 | 964.65 | 19.97 | 13.9 | 3136.84 | 0.7 | 0.94 | 0.07 | 0.19 | 1 | 10
11 | 110 | CONCLUIDO | 13.7767 | 7.26 | 4.22 | 25.34 | 0.31 | 10 | 217.86 | 56.13 | 3.75 | 4 | 47.98 | 27103.65 | 46.24 | 964.56 | 19.55 | 13.9 | 2929.64 | 0.71 | 0.95 | 0.08 | 0.18 | 1 | 10
12 | 110 | CONCLUIDO | 13.7441 | 7.28 | 4.24 | 25.45 | 0.33 | 10 | 218.27 | 56.13 | 4 | 0 | 48.15 | 27154.29 | 46.6 | 964.61 | 19.87 | 13.9 | 3091.18 | 0.7 | 0.94 | 0.08 | 0.2 | 1 | 10
0 | 150 | CONCLUIDO | 8.0386 | 12.44 | 5.5 | 4.65 | 0.06 | 71 | 296.65 | 61.82 | 1 | 69 | 83.83 | 36821.52 | 97.5 | 965.05 | 59.69 | 13.9 | 22695.39 | 0.23 | 0.73 | 0.17 | 1.46 | 1 | 10
1 | 150 | CONCLUIDO | 9.0439 | 11.06 | 5.12 | 5.79 | 0.07 | 53 | 297.17 | 61.82 | 1.25 | 51 | 84.1 | 36885.7 | 89.86 | 965.32 | 47.63 | 13.9 | 16756.38 | 0.29 | 0.78 | 0.13 | 1.07 | 1 | 10
2 | 150 | CONCLUIDO | 9.7914 | 10.21 | 4.88 | 6.97 | 0.09 | 42 | 297.7 | 61.82 | 1.5 | 40 | 84.37 | 36949.99 | 85.04 | 964.79 | 40.37 | 13.9 | 13178.98 | 0.34 | 0.82 | 0.12 | 0.84 | 1 | 10
3 | 150 | CONCLUIDO | 10.322 | 9.69 | 4.75 | 8.14 | 0.1 | 35 | 298.22 | 61.82 | 1.75 | 33 | 84.65 | 37014.39 | 81.92 | 964.79 | 36.25 | 13.9 | 11153.71 | 0.38 | 0.84 | 0.11 | 0.71 | 1 | 10
4 | 150 | CONCLUIDO | 10.7601 | 9.29 | 4.63 | 9.26 | 0.12 | 30 | 298.74 | 61.82 | 2 | 28 | 84.92 | 37078.91 | 79.19 | 964.56 | 32.4 | 13.9 | 9256 | 0.43 | 0.86 | 0.1 | 0.59 | 1 | 10
5 | 150 | CONCLUIDO | 11.13 | 8.98 | 4.54 | 10.48 | 0.13 | 26 | 299.26 | 61.82 | 2.25 | 24 | 85.19 | 37143.54 | 76.94 | 965.16 | 29.7 | 13.9 | 7927.32 | 0.47 | 0.88 | 0.1 | 0.5 | 1 | 10
6 | 150 | CONCLUIDO | 11.4202 | 8.76 | 4.48 | 11.69 | 0.15 | 23 | 299.79 | 61.82 | 2.5 | 21 | 85.47 | 37208.42 | 75.16 | 964.76 | 27.64 | 13.9 | 6908.45 | 0.5 | 0.89 | 0.09 | 0.44 | 1 | 10
7 | 150 | CONCLUIDO | 11.7582 | 8.5 | 4.4 | 13.19 | 0.16 | 20 | 300.32 | 61.82 | 2.75 | 18 | 85.74 | 37273.29 | 72.81 | 964.69 | 24.95 | 13.9 | 5581.71 | 0.56 | 0.91 | 0.09 | 0.36 | 1 | 10
8 | 150 | CONCLUIDO | 12.0028 | 8.33 | 4.33 | 14.45 | 0.18 | 18 | 300.84 | 61.82 | 3 | 16 | 86.02 | 37338.27 | 70.95 | 964.66 | 23.29 | 13.9 | 4759.2 | 0.6 | 0.92 | 0.07 | 0.29 | 1 | 10
9 | 150 | CONCLUIDO | 12.0244 | 8.32 | 4.37 | 15.44 | 0.19 | 17 | 301.37 | 61.82 | 3.25 | 15 | 86.3 | 37403.38 | 71.01 | 964.62 | 24.6 | 13.9 | 5418.08 | 0.57 | 0.91 | 0.08 | 0.33 | 1 | 10
10 | 150 | CONCLUIDO | 12.1249 | 8.25 | 4.36 | 16.36 | 0.21 | 16 | 301.9 | 61.82 | 3.5 | 14 | 86.58 | 37468.6 | 70.14 | 964.77 | 24.08 | 13.9 | 5163.24 | 0.58 | 0.92 | 0.08 | 0.32 | 1 | 10
11 | 150 | CONCLUIDO | 12.2545 | 8.16 | 4.33 | 17.32 | 0.22 | 15 | 302.43 | 61.82 | 3.75 | 13 | 86.86 | 37533.94 | 68.69 | 964.56 | 23.05 | 13.9 | 4654.73 | 0.6 | 0.92 | 0.08 | 0.29 | 1 | 10
12 | 150 | CONCLUIDO | 12.4965 | 8 | 4.28 | 19.77 | 0.24 | 13 | 302.96 | 61.82 | 4 | 11 | 87.14 | 37599.4 | 67.09 | 964.56 | 21.57 | 13.9 | 3926.84 | 0.64 | 0.93 | 0.07 | 0.24 | 1 | 10
13 | 150 | CONCLUIDO | 12.4974 | 8 | 4.28 | 19.76 | 0.25 | 13 | 303.49 | 61.82 | 4.25 | 11 | 87.42 | 37664.98 | 66.47 | 964.65 | 21.53 | 13.9 | 3904.53 | 0.65 | 0.93 | 0.08 | 0.24 | 1 | 10
14 | 150 | CONCLUIDO | 12.6117 | 7.93 | 4.27 | 21.33 | 0.26 | 12 | 304.03 | 61.82 | 4.5 | 10 | 87.7 | 37730.68 | 65.42 | 964.56 | 21.05 | 13.9 | 3671.96 | 0.66 | 0.94 | 0.07 | 0.23 | 1 | 10
15 | 150 | CONCLUIDO | 12.7515 | 7.84 | 4.23 | 23.09 | 0.28 | 11 | 304.56 | 61.82 | 4.75 | 9 | 87.99 | 37796.51 | 64.02 | 964.56 | 20.07 | 13.9 | 3184.1 | 0.69 | 0.94 | 0.07 | 0.19 | 1 | 10
16 | 150 | CONCLUIDO | 12.9046 | 7.75 | 4.2 | 25.18 | 0.29 | 10 | 305.09 | 61.82 | 5 | 8 | 88.27 | 37862.45 | 62.46 | 964.56 | 18.74 | 13.9 | 2525.07 | 0.74 | 0.95 | 0.07 | 0.16 | 1 | 10
17 | 150 | CONCLUIDO | 12.8613 | 7.78 | 4.22 | 25.33 | 0.31 | 10 | 305.63 | 61.82 | 5.25 | 8 | 88.56 | 37928.52 | 61.96 | 964.56 | 19.91 | 13.9 | 3108.53 | 0.7 | 0.95 | 0.07 | 0.18 | 1 | 10
18 | 150 | CONCLUIDO | 12.9894 | 7.7 | 4.2 | 28.01 | 0.32 | 9 | 306.17 | 61.82 | 5.5 | 7 | 88.84 | 37994.72 | 60.36 | 964.61 | 19.1 | 13.9 | 2710.11 | 0.73 | 0.95 | 0.07 | 0.16 | 1 | 10
19 | 150 | CONCLUIDO | 12.9908 | 7.7 | 4.2 | 28 | 0.33 | 9 | 306.7 | 61.82 | 5.75 | 7 | 89.13 | 38061.04 | 60.06 | 964.56 | 19.04 | 13.9 | 2681.74 | 0.73 | 0.95 | 0.07 | 0.16 | 1 | 10
20 | 150 | CONCLUIDO | 13.1167 | 7.62 | 4.18 | 31.37 | 0.35 | 8 | 307.24 | 61.82 | 6 | 5 | 89.42 | 38127.48 | 58.29 | 964.71 | 18.4 | 13.9 | 2363.33 | 0.76 | 0.96 | 0.07 | 0.14 | 1 | 10
21 | 150 | CONCLUIDO | 13.1066 | 7.63 | 4.19 | 31.41 | 0.36 | 8 | 307.78 | 61.82 | 6.25 | 4 | 89.71 | 38194.05 | 58.16 | 964.56 | 18.54 | 13.9 | 2436.11 | 0.75 | 0.95 | 0.07 | 0.15 | 1 | 10
22 | 150 | CONCLUIDO | 13.1043 | 7.63 | 4.19 | 31.42 | 0.38 | 8 | 308.32 | 61.82 | 6.5 | 1 | 90 | 38260.74 | 57.9 | 964.56 | 18.43 | 13.9 | 2381.77 | 0.75 | 0.95 | 0.07 | 0.15 | 1 | 10
23 | 150 | CONCLUIDO | 13.1028 | 7.63 | 4.19 | 31.43 | 0.39 | 8 | 308.86 | 61.82 | 6.75 | 0 | 90.29 | 38327.57 | 57.99 | 964.62 | 18.42 | 13.9 | 2372.74 | 0.75 | 0.95 | 0.08 | 0.15 | 1 | 10
0 | 10 | CONCLUIDO | 11.2722 | 8.87 | 6.14 | 3.76 | 0.64 | 98 | 26.11 | 12.1 | 1 | 0 | 3.01 | 3454.41 | 17.91 | 965.15 | 75.36 | 13.9 | 30396.8 | 0.18 | 0.65 | 0.34 | 2.09 | 1 | 10
0 | 45 | CONCLUIDO | 14.2948 | 7 | 4.51 | 11.29 | 0.18 | 24 | 98.71 | 39.72 | 1 | 14 | 12.99 | 12407.75 | 31.56 | 964.88 | 28.36 | 13.9 | 7265.19 | 0.49 | 0.89 | 0.1 | 0.47 | 1 | 10
1 | 45 | CONCLUIDO | 14.3301 | 6.98 | 4.52 | 11.78 | 0.22 | 23 | 99.02 | 39.72 | 1.25 | 0 | 13.05 | 12446.14 | 31.07 | 964.72 | 28.01 | 13.9 | 7095.6 | 0.5 | 0.89 | 0.12 | 0.48 | 1 | 10
0 | 105 | CONCLUIDO | 10.3031 | 9.71 | 5.07 | 5.97 | 0.09 | 51 | 204 | 55.27 | 1 | 49 | 42.72 | 25393.6 | 69.21 | 965.07 | 46.35 | 13.9 | 16123.47 | 0.3 | 0.79 | 0.13 | 1.03 | 1 | 10
1 | 105 | CONCLUIDO | 11.2363 | 8.9 | 4.79 | 7.57 | 0.11 | 38 | 204.39 | 55.27 | 1.25 | 36 | 42.87 | 25442.42 | 64.16 | 964.65 | 37.61 | 13.9 | 11820.72 | 0.37 | 0.83 | 0.11 | 0.75 | 1 | 10
2 | 105 | CONCLUIDO | 11.8922 | 8.41 | 4.63 | 9.25 | 0.13 | 30 | 204.79 | 55.27 | 1.5 | 28 | 43.02 | 25491.3 | 60.73 | 964.83 | 32.36 | 13.9 | 9235.53 | 0.43 | 0.86 | 0.1 | 0.59 | 1 | 10
3 | 105 | CONCLUIDO | 12.3372 | 8.11 | 4.53 | 10.86 | 0.15 | 25 | 205.18 | 55.27 | 1.75 | 23 | 43.16 | 25540.22 | 58.28 | 964.75 | 29.17 | 13.9 | 7663.48 | 0.48 | 0.88 | 0.09 | 0.49 | 1 | 10
4 | 105 | CONCLUIDO | 12.7456 | 7.85 | 4.43 | 12.66 | 0.17 | 21 | 205.58 | 55.27 | 2 | 19 | 43.31 | 25589.2 | 55.67 | 964.71 | 26.11 | 13.9 | 6153.73 | 0.53 | 0.9 | 0.09 | 0.39 | 1 | 10
5 | 105 | CONCLUIDO | 13.0904 | 7.64 | 4.34 | 14.48 | 0.19 | 18 | 205.98 | 55.27 | 2.25 | 16 | 43.46 | 25638.22 | 53.14 | 964.64 | 23.73 | 13.9 | 4980.34 | 0.59 | 0.92 | 0.07 | 0.3 | 1 | 10
6 | 105 | CONCLUIDO | 13.2149 | 7.57 | 4.35 | 16.33 | 0.22 | 16 | 206.38 | 55.27 | 2.5 | 14 | 43.6 | 25687.3 | 52.27 | 964.56 | 23.74 | 13.9 | 4993.75 | 0.59 | 0.92 | 0.08 | 0.31 | 1 | 10
7 | 105 | CONCLUIDO | 13.3269 | 7.5 | 4.33 | 17.32 | 0.24 | 15 | 206.78 | 55.27 | 2.75 | 13 | 43.75 | 25736.42 | 50.44 | 964.56 | 23.13 | 13.9 | 4697.3 | 0.6 | 0.92 | 0.08 | 0.29 | 1 | 10
8 | 105 | CONCLUIDO | 13.5486 | 7.38 | 4.29 | 19.79 | 0.26 | 13 | 207.17 | 55.27 | 3 | 11 | 43.9 | 25785.6 | 48.71 | 964.56 | 21.8 | 13.9 | 4038.08 | 0.64 | 0.93 | 0.07 | 0.25 | 1 | 10
9 | 105 | CONCLUIDO | 13.6607 | 7.32 | 4.27 | 21.34 | 0.28 | 12 | 207.57 | 55.27 | 3.25 | 9 | 44.05 | 25834.83 | 46.8 | 964.56 | 21.2 | 13.9 | 3746.11 | 0.66 | 0.94 | 0.07 | 0.23 | 1 | 10
10 | 105 | CONCLUIDO | 13.7588 | 7.27 | 4.26 | 23.22 | 0.3 | 11 | 207.97 | 55.27 | 3.5 | 3 | 44.2 | 25884.1 | 45.4 | 964.56 | 20.54 | 13.9 | 3419.13 | 0.68 | 0.94 | 0.08 | 0.22 | 1 | 10
11 | 105 | CONCLUIDO | 13.7541 | 7.27 | 4.26 | 23.23 | 0.32 | 11 | 208.37 | 55.27 | 3.75 | 0 | 44.35 | 25933.43 | 45.25 | 964.57 | 20.51 | 13.9 | 3403.02 | 0.68 | 0.94 | 0.08 | 0.22 | 1 | 10
0 | 60 | CONCLUIDO | 13.1167 | 7.62 | 4.67 | 8.76 | 0.14 | 32 | 124.63 | 45 | 1 | 30 | 18.64 | 15605.44 | 42.28 | 964.99 | 33.74 | 13.9 | 9914.04 | 0.41 | 0.86 | 0.11 | 0.63 | 1 | 10
1 | 60 | CONCLUIDO | 13.8867 | 7.2 | 4.48 | 11.69 | 0.18 | 23 | 124.96 | 45 | 1.25 | 21 | 18.71 | 15645.96 | 38.07 | 964.62 | 27.75 | 13.9 | 6964.37 | 0.5 | 0.89 | 0.09 | 0.44 | 1 | 10
2 | 60 | CONCLUIDO | 14.4144 | 6.94 | 4.35 | 14.48 | 0.21 | 18 | 125.29 | 45 | 1.5 | 9 | 18.79 | 15686.51 | 34.62 | 964.65 | 23.23 | 13.9 | 4729.72 | 0.6 | 0.92 | 0.08 | 0.3 | 1 | 10
3 | 60 | CONCLUIDO | 14.2948 | 7 | 4.4 | 14.68 | 0.25 | 18 | 125.62 | 45 | 1.75 | 0 | 18.87 | 15727.09 | 34.67 | 964.65 | 24.71 | 13.9 | 5469.24 | 0.56 | 0.91 | 0.1 | 0.36 | 1 | 10
0 | 135 | CONCLUIDO | 8.743 | 11.44 | 5.35 | 5.01 | 0.07 | 64 | 263.32 | 59.89 | 1 | 62 | 67.43 | 32710.1 | 87.46 | 964.85 | 55.07 | 13.9 | 20419.2 | 0.25 | 0.75 | 0.15 | 1.31 | 1 | 10
1 | 135 | CONCLUIDO | 9.7132 | 10.3 | 5.02 | 6.27 | 0.08 | 48 | 263.79 | 59.89 | 1.25 | 46 | 67.65 | 32767.75 | 81.1 | 964.85 | 44.43 | 13.9 | 15181.47 | 0.31 | 0.8 | 0.13 | 0.97 | 1 | 10
2 | 135 | CONCLUIDO | 10.4448 | 9.57 | 4.8 | 7.58 | 0.1 | 38 | 264.25 | 59.89 | 1.5 | 36 | 67.87 | 32825.49 | 76.74 | 964.98 | 37.69 | 13.9 | 11859.08 | 0.37 | 0.83 | 0.12 | 0.76 | 1 | 10
3 | 135 | CONCLUIDO | 10.9336 | 9.15 | 4.68 | 8.77 | 0.12 | 32 | 264.72 | 59.89 | 1.75 | 30 | 68.09 | 32883.31 | 73.82 | 964.79 | 33.77 | 13.9 | 9931.34 | 0.41 | 0.86 | 0.11 | 0.63 | 1 | 10
4 | 135 | CONCLUIDO | 11.3848 | 8.78 | 4.57 | 10.15 | 0.13 | 27 | 265.19 | 59.89 | 2 | 25 | 68.31 | 32941.21 | 71.24 | 964.56 | 30.32 | 13.9 | 8227.85 | 0.46 | 0.88 | 0.1 | 0.53 | 1 | 10
5 | 135 | CONCLUIDO | 11.7755 | 8.49 | 4.48 | 11.68 | 0.15 | 23 | 265.66 | 59.89 | 2.25 | 21 | 68.53 | 32999.19 | 68.94 | 964.76 | 27.57 | 13.9 | 6875.34 | 0.5 | 0.89 | 0.09 | 0.43 | 1 | 10
6 | 135 | CONCLUIDO | 11.9948 | 8.34 | 4.42 | 12.63 | 0.17 | 21 | 266.13 | 59.89 | 2.5 | 19 | 68.75 | 33057.26 | 67.17 | 964.71 | 25.75 | 13.9 | 5973.9 | 0.54 | 0.9 | 0.09 | 0.38 | 1 | 10
7 | 135 | CONCLUIDO | 12.3381 | 8.1 | 4.34 | 14.47 | 0.18 | 18 | 266.6 | 59.89 | 2.75 | 16 | 68.97 | 33115.41 | 64.93 | 964.82 | 23.57 | 13.9 | 4900.7 | 0.59 | 0.92 | 0.07 | 0.3 | 1 | 10
8 | 135 | CONCLUIDO | 12.3393 | 8.1 | 4.39 | 15.5 | 0.2 | 17 | 267.08 | 59.89 | 3 | 15 | 69.19 | 33173.65 | 65.09 | 964.7 | 25.14 | 13.9 | 5689.87 | 0.55 | 0.91 | 0.08 | 0.35 | 1 | 10
9 | 135 | CONCLUIDO | 12.5945 | 7.94 | 4.33 | 17.31 | 0.22 | 15 | 267.55 | 59.89 | 3.25 | 13 | 69.41 | 33231.97 | 63.15 | 964.61 | 22.98 | 13.9 | 4620.89 | 0.6 | 0.92 | 0.08 | 0.29 | 1 | 10
10 | 135 | CONCLUIDO | 12.7128 | 7.87 | 4.31 | 18.45 | 0.23 | 14 | 268.02 | 59.89 | 3.5 | 12 | 69.64 | 33290.38 | 61.96 | 964.79 | 22.25 | 13.9 | 4260.08 | 0.62 | 0.93 | 0.08 | 0.26 | 1 | 10
11 | 135 | CONCLUIDO | 12.8223 | 7.8 | 4.29 | 19.79 | 0.25 | 13 | 268.5 | 59.89 | 3.75 | 11 | 69.86 | 33348.87 | 60.75 | 964.56 | 21.82 | 13.9 | 4051.74 | 0.64 | 0.93 | 0.07 | 0.25 | 1 | 10
12 | 135 | CONCLUIDO | 12.9506 | 7.72 | 4.26 | 21.31 | 0.26 | 12 | 268.97 | 59.89 | 4 | 10 | 70.09 | 33407.45 | 59.32 | 964.61 | 20.92 | 13.9 | 3603.2 | 0.66 | 0.94 | 0.07 | 0.22 | 1 | 10
13 | 135 | CONCLUIDO | 13.0871 | 7.64 | 4.23 | 23.08 | 0.28 | 11 | 269.45 | 59.89 | 4.25 | 9 | 70.31 | 33466.11 | 57.83 | 964.56 | 19.98 | 13.9 | 3138.53 | 0.7 | 0.94 | 0.07 | 0.19 | 1 | 10
14 | 135 | CONCLUIDO | 13.2455 | 7.55 | 4.19 | 25.15 | 0.3 | 10 | 269.92 | 59.89 | 4.5 | 8 | 70.54 | 33524.86 | 56 | 964.56 | 18.58 | 13.9 | 2443.91 | 0.75 | 0.95 | 0.07 | 0.15 | 1 | 10
15 | 135 | CONCLUIDO | 13.1363 | 7.61 | 4.25 | 25.52 | 0.31 | 10 | 270.4 | 59.89 | 4.75 | 8 | 70.76 | 33583.7 | 55.51 | 964.56 | 20.94 | 13.9 | 3625.78 | 0.66 | 0.94 | 0.07 | 0.21 | 1 | 10
16 | 135 | CONCLUIDO | 13.2925 | 7.52 | 4.21 | 28.1 | 0.33 | 9 | 270.88 | 59.89 | 5 | 6 | 70.99 | 33642.62 | 54.17 | 964.72 | 19.46 | 13.9 | 2889.12 | 0.71 | 0.95 | 0.07 | 0.17 | 1 | 10
17 | 135 | CONCLUIDO | 13.3111 | 7.51 | 4.2 | 28.03 | 0.34 | 9 | 271.36 | 59.89 | 5.25 | 3 | 71.22 | 33701.64 | 53.44 | 964.56 | 19.05 | 13.9 | 2683.59 | 0.73 | 0.95 | 0.07 | 0.16 | 1 | 10
18 | 135 | CONCLUIDO | 13.2925 | 7.52 | 4.21 | 28.1 | 0.36 | 9 | 271.84 | 59.89 | 5.5 | 0 | 71.45 | 33760.74 | 53.01 | 964.56 | 19.23 | 13.9 | 2777.39 | 0.72 | 0.95 | 0.08 | 0.17 | 1 | 10
0 | 80 | CONCLUIDO | 11.8347 | 8.45 | 4.84 | 7.25 | 0.11 | 40 | 159.12 | 50.28 | 1 | 38 | 27.84 | 19859.16 | 54.42 | 965.2 | 38.84 | 13.9 | 12427 | 0.36 | 0.83 | 0.12 | 0.79 | 1 | 10
1 | 80 | CONCLUIDO | 12.621 | 7.92 | 4.63 | 9.26 | 0.14 | 30 | 159.48 | 50.28 | 1.25 | 28 | 27.95 | 19902.91 | 50.51 | 964.89 | 32.42 | 13.9 | 9266.7 | 0.43 | 0.86 | 0.1 | 0.59 | 1 | 10
2 | 80 | CONCLUIDO | 13.1521 | 7.6 | 4.51 | 11.26 | 0.17 | 24 | 159.83 | 50.28 | 1.5 | 22 | 28.05 | 19946.71 | 47.51 | 964.69 | 28.41 | 13.9 | 7290.57 | 0.49 | 0.89 | 0.09 | 0.46 | 1 | 10
3 | 80 | CONCLUIDO | 13.7378 | 7.28 | 4.34 | 13.71 | 0.19 | 19 | 160.19 | 50.28 | 1.75 | 17 | 28.16 | 19990.53 | 43.74 | 964.67 | 23.19 | 13.9 | 4705.44 | 0.6 | 0.92 | 0.08 | 0.3 | 1 | 10
4 | 80 | CONCLUIDO | 13.7673 | 7.26 | 4.39 | 15.5 | 0.22 | 17 | 160.54 | 50.28 | 2 | 15 | 28.26 | 20034.4 | 42.74 | 964.62 | 25.01 | 13.9 | 5627.21 | 0.56 | 0.91 | 0.08 | 0.35 | 1 | 10
5 | 80 | CONCLUIDO | 14.1088 | 7.09 | 4.31 | 18.48 | 0.25 | 14 | 160.9 | 50.28 | 2.25 | 8 | 28.37 | 20078.3 | 39.83 | 964.66 | 22.33 | 13.9 | 4299.39 | 0.62 | 0.93 | 0.08 | 0.27 | 1 | 10
6 | 80 | CONCLUIDO | 14.0889 | 7.1 | 4.32 | 18.52 | 0.27 | 14 | 161.26 | 50.28 | 2.5 | 0 | 28.48 | 20122.23 | 39.22 | 964.62 | 22.35 | 13.9 | 4310.18 | 0.62 | 0.93 | 0.09 | 0.28 | 1 | 10
0 | 115 | CONCLUIDO | 9.7696 | 10.24 | 5.16 | 5.63 | 0.08 | 55 | 222.93 | 56.94 | 1 | 53 | 49.99 | 27728.69 | 75.06 | 964.93 | 49.16 | 13.9 | 17507.84 | 0.28 | 0.78 | 0.14 | 1.12 | 1 | 10
1 | 115 | CONCLUIDO | 10.729 | 9.32 | 4.86 | 7.11 | 0.1 | 41 | 223.35 | 56.94 | 1.25 | 39 | 50.15 | 27780.03 | 69.64 | 964.78 | 39.64 | 13.9 | 12822.35 | 0.35 | 0.82 | 0.12 | 0.82 | 1 | 10
2 | 115 | CONCLUIDO | 11.3672 | 8.8 | 4.69 | 8.52 | 0.12 | 33 | 223.76 | 56.94 | 1.5 | 31 | 50.32 | 27831.42 | 66.07 | 964.63 | 34.22 | 13.9 | 10150.77 | 0.41 | 0.85 | 0.11 | 0.65 | 1 | 10
3 | 115 | CONCLUIDO | 11.8871 | 8.41 | 4.57 | 10.15 | 0.14 | 27 | 224.18 | 56.94 | 1.75 | 25 | 50.49 | 27882.87 | 63.2 | 964.6 | 30.61 | 13.9 | 8373.6 | 0.45 | 0.88 | 0.09 | 0.53 | 1 | 10
4 | 115 | CONCLUIDO | 12.272 | 8.15 | 4.48 | 11.68 | 0.16 | 23 | 224.6 | 56.94 | 2 | 21 | 50.65 | 27934.37 | 60.95 | 964.66 | 27.67 | 13.9 | 6926.63 | 0.5 | 0.89 | 0.09 | 0.44 | 1 | 10
5 | 115 | CONCLUIDO | 12.6289 | 7.92 | 4.38 | 13.14 | 0.18 | 20 | 225.01 | 56.94 | 2.25 | 18 | 50.82 | 27985.94 | 58.43 | 964.78 | 24.34 | 13.9 | 5273.62 | 0.57 | 0.91 | 0.09 | 0.34 | 1 | 10
6 | 115 | CONCLUIDO | 12.6863 | 7.88 | 4.43 | 14.77 | 0.2 | 18 | 225.43 | 56.94 | 2.5 | 16 | 50.99 | 28037.57 | 58.26 | 964.56 | 26.88 | 13.9 | 6552.52 | 0.52 | 0.9 | 0.07 | 0.39 | 1 | 10
7 | 115 | CONCLUIDO | 12.9562 | 7.72 | 4.36 | 16.33 | 0.22 | 16 | 225.85 | 56.94 | 2.75 | 14 | 51.16 | 28089.25 | 55.93 | 964.6 | 23.93 | 13.9 | 5089.98 | 0.58 | 0.92 | 0.08 | 0.31 | 1 | 10
8 | 115 | CONCLUIDO | 13.1955 | 7.58 | 4.3 | 18.44 | 0.24 | 14 | 226.27 | 56.94 | 3 | 12 | 51.33 | 28140.99 | 54.02 | 964.56 | 22.24 | 13.9 | 4253.28 | 0.63 | 0.93 | 0.08 | 0.26 | 1 | 10
9 | 115 | CONCLUIDO | 13.2974 | 7.52 | 4.29 | 19.79 | 0.25 | 13 | 226.69 | 56.94 | 3.25 | 11 | 51.5 | 28192.8 | 52.71 | 964.62 | 21.81 | 13.9 | 4044.96 | 0.64 | 0.93 | 0.07 | 0.25 | 1 | 10
10 | 115 | CONCLUIDO | 13.4183 | 7.45 | 4.26 | 21.32 | 0.27 | 12 | 227.11 | 56.94 | 3.5 | 10 | 51.67 | 28244.66 | 51.04 | 964.56 | 21.06 | 13.9 | 3675.73 | 0.66 | 0.94 | 0.07 | 0.22 | 1 | 10
11 | 115 | CONCLUIDO | 13.5552 | 7.38 | 4.23 | 23.09 | 0.29 | 11 | 227.53 | 56.94 | 3.75 | 8 | 51.84 | 28296.58 | 48.99 | 964.81 | 19.92 | 13.9 | 3110.97 | 0.7 | 0.94 | 0.07 | 0.19 | 1 | 10
12 | 115 | CONCLUIDO | 13.7342 | 7.28 | 4.18 | 25.09 | 0.31 | 10 | 227.95 | 56.94 | 4 | 4 | 52.01 | 28348.56 | 47.55 | 964.56 | 17.96 | 13.9 | 2133.41 | 0.77 | 0.96 | 0.08 | 0.14 | 1 | 10
13 | 115 | CONCLUIDO | 13.7232 | 7.29 | 4.19 | 25.12 | 0.33 | 10 | 228.38 | 56.94 | 4.25 | 0 | 52.18 | 28400.61 | 47.29 | 964.56 | 18.18 | 13.9 | 2244.54 | 0.76 | 0.95 | 0.08 | 0.15 | 1 | 10
0 | 35 | CONCLUIDO | 14.218 | 7.03 | 4.64 | 9.6 | 0.22 | 29 | 80.84 | 35.1 | 1 | 0 | 9.74 | 10204.21 | 28.48 | 964.74 | 31.67 | 13.9 | 8895.02 | 0.44 | 0.86 | 0.14 | 0.6 | 1 | 10
0 | 50 | CONCLUIDO | 13.9681 | 7.16 | 4.55 | 10.49 | 0.16 | 26 | 107.41 | 41.65 | 1 | 24 | 14.77 | 13481.73 | 34.84 | 964.9 | 29.7 | 13.9 | 7923.43 | 0.47 | 0.88 | 0.1 | 0.5 | 1 | 10
1 | 50 | CONCLUIDO | 14.3432 | 6.97 | 4.47 | 12.77 | 0.2 | 21 | 107.73 | 41.65 | 1.25 | 4 | 14.83 | 13520.81 | 32.47 | 964.56 | 26.69 | 13.9 | 6445.12 | 0.52 | 0.89 | 0.11 | 0.43 | 1 | 10
2 | 50 | CONCLUIDO | 14.3483 | 6.97 | 4.47 | 12.76 | 0.24 | 21 | 108.05 | 41.65 | 1.5 | 0 | 14.9 | 13559.91 | 32.41 | 964.88 | 26.44 | 13.9 | 6321.96 | 0.53 | 0.9 | 0.11 | 0.43 | 1 | 10
0 | 25 | CONCLUIDO | 13.8318 | 7.23 | 4.88 | 7.32 | 0.28 | 40 | 61.76 | 28.92 | 1 | 0 | 6.84 | 7851.41 | 25.48 | 964.78 | 38.52 | 13.9 | 12263.94 | 0.36 | 0.82 | 0.17 | 0.84 | 1 | 10
0 | 85 | CONCLUIDO | 11.4398 | 8.74 | 4.91 | 6.85 | 0.11 | 43 | 167.88 | 51.39 | 1 | 41 | 30.49 | 20939.59 | 57.79 | 965.01 | 41.13 | 13.9 | 13556.16 | 0.34 | 0.81 | 0.13 | 0.87 | 1 | 10
1 | 85 | CONCLUIDO | 12.3039 | 8.13 | 4.67 | 8.76 | 0.13 | 32 | 168.25 | 51.39 | 1.25 | 30 | 30.6 | 20984.25 | 53.36 | 964.67 | 33.65 | 13.9 | 9871.71 | 0.41 | 0.86 | 0.1 | 0.63 | 1 | 10
2 | 85 | CONCLUIDO | 12.9157 | 7.74 | 4.52 | 10.85 | 0.16 | 25 | 168.61 | 51.39 | 1.5 | 23 | 30.71 | 21028.94 | 50.15 | 964.72 | 29.09 | 13.9 | 7623.6 | 0.48 | 0.88 | 0.09 | 0.48 | 1 | 10
3 | 85 | CONCLUIDO | 13.3319 | 7.5 | 4.42 | 12.62 | 0.18 | 21 | 168.97 | 51.39 | 1.75 | 19 | 30.83 | 21073.68 | 47.23 | 964.63 | 25.62 | 13.9 | 5909.43 | 0.54 | 0.91 | 0.09 | 0.38 | 1 | 10
4 | 85 | CONCLUIDO | 13.4303 | 7.45 | 4.46 | 14.88 | 0.21 | 18 | 169.33 | 51.39 | 2 | 16 | 30.94 | 21118.46 | 46.31 | 964.7 | 27.49 | 13.9 | 6858.46 | 0.51 | 0.9 | 0.08 | 0.42 | 1 | 10
5 | 85 | CONCLUIDO | 13.8723 | 7.21 | 4.33 | 17.31 | 0.24 | 15 | 169.7 | 51.39 | 2.25 | 13 | 31.05 | 21163.27 | 42.87 | 964.63 | 23 | 13.9 | 4631.26 | 0.6 | 0.92 | 0.08 | 0.29 | 1 | 10
6 | 85 | CONCLUIDO | 14.0917 | 7.1 | 4.28 | 19.77 | 0.26 | 13 | 170.06 | 51.39 | 2.5 | 6 | 31.17 | 21208.12 | 40.68 | 964.73 | 21.37 | 13.9 | 3824.15 | 0.65 | 0.93 | 0.08 | 0.24 | 1 | 10
7 | 85 | CONCLUIDO | 14.0422 | 7.12 | 4.31 | 19.88 | 0.29 | 13 | 170.42 | 51.39 | 2.75 | 0 | 31.28 | 21253.01 | 40.69 | 964.63 | 21.94 | 13.9 | 4109.93 | 0.63 | 0.93 | 0.09 | 0.27 | 1 | 10
0 | 20 | CONCLUIDO | 13.4148 | 7.45 | 5.1 | 6.11 | 0.34 | 50 | 51.33 | 24.83 | 1 | 0 | 5.51 | 6564.78 | 23.75 | 965.08 | 45.01 | 13.9 | 15461.19 | 0.31 | 0.78 | 0.19 | 1.05 | 1 | 10
0 | 120 | CONCLUIDO | 9.5271 | 10.5 | 5.19 | 5.46 | 0.08 | 57 | 232.68 | 57.72 | 1 | 55 | 53.95 | 28931.02 | 77.85 | 965.02 | 50.11 | 13.9 | 17976.57 | 0.28 | 0.77 | 0.14 | 1.15 | 1 | 10
1 | 120 | CONCLUIDO | 10.4493 | 9.57 | 4.9 | 6.84 | 0.1 | 43 | 233.1 | 57.72 | 1.25 | 41 | 54.13 | 28983.75 | 72.49 | 964.69 | 41.01 | 13.9 | 13494.06 | 0.34 | 0.82 | 0.12 | 0.86 | 1 | 10
2 | 120 | CONCLUIDO | 11.1607 | 8.96 | 4.7 | 8.3 | 0.11 | 34 | 233.53 | 57.72 | 1.5 | 32 | 54.31 | 29036.54 | 68.46 | 964.61 | 34.71 | 13.9 | 10389.66 | 0.4 | 0.85 | 0.11 | 0.66 | 1 | 10
3 | 120 | CONCLUIDO | 11.6728 | 8.57 | 4.58 | 9.82 | 0.13 | 28 | 233.96 | 57.72 | 1.75 | 26 | 54.49 | 29089.39 | 65.76 | 964.65 | 30.95 | 13.9 | 8541.49 | 0.45 | 0.87 | 0.1 | 0.54 | 1 | 10
4 | 120 | CONCLUIDO | 12.0385 | 8.31 | 4.5 | 11.26 | 0.15 | 24 | 234.39 | 57.72 | 2 | 22 | 54.67 | 29142.31 | 63.69 | 964.7 | 28.4 | 13.9 | 7285.59 | 0.49 | 0.89 | 0.09 | 0.46 | 1 | 10
5 | 120 | CONCLUIDO | 12.3597 | 8.09 | 4.43 | 12.64 | 0.17 | 21 | 234.82 | 57.72 | 2.25 | 19 | 54.85 | 29195.29 | 61.5 | 964.67 | 25.81 | 13.9 | 6004.51 | 0.54 | 0.9 | 0.09 | 0.38 | 1 | 10
6 | 120 | CONCLUIDO | 12.7015 | 7.87 | 4.34 | 14.48 | 0.19 | 18 | 235.25 | 57.72 | 2.5 | 16 | 55.03 | 29248.33 | 59.02 | 964.69 | 23.7 | 13.9 | 4964.44 | 0.59 | 0.92 | 0.07 | 0.3 | 1 | 10
7 | 120 | CONCLUIDO | 12.6953 | 7.88 | 4.39 | 15.51 | 0.21 | 17 | 235.68 | 57.72 | 2.75 | 15 | 55.21 | 29301.44 | 59.03 | 964.65 | 25.19 | 13.9 | 5716.4 | 0.55 | 0.91 | 0.08 | 0.35 | 1 | 10
8 | 120 | CONCLUIDO | 12.9538 | 7.72 | 4.33 | 17.31 | 0.23 | 15 | 236.11 | 57.72 | 3 | 13 | 55.39 | 29354.61 | 56.94 | 964.56 | 23.03 | 13.9 | 4646.94 | 0.6 | 0.92 | 0.08 | 0.29 | 1 | 10
9 | 120 | CONCLUIDO | 13.0581 | 7.66 | 4.31 | 18.48 | 0.24 | 14 | 236.54 | 57.72 | 3.25 | 12 | 55.57 | 29407.85 | 55.49 | 964.72 | 22.48 | 13.9 | 4374.37 | 0.62 | 0.93 | 0.08 | 0.27 | 1 | 10
10 | 120 | CONCLUIDO | 13.3023 | 7.52 | 4.26 | 21.31 | 0.26 | 12 | 236.98 | 57.72 | 3.5 | 10 | 55.75 | 29461.15 | 53.52 | 964.56 | 20.92 | 13.9 | 3603.93 | 0.66 | 0.94 | 0.07 | 0.22 | 1 | 10
11 | 120 | CONCLUIDO | 13.4213 | 7.45 | 4.24 | 23.13 | 0.28 | 11 | 237.41 | 57.72 | 3.75 | 9 | 55.93 | 29514.51 | 51.95 | 964.75 | 20.24 | 13.9 | 3269.58 | 0.69 | 0.94 | 0.07 | 0.2 | 1 | 10
12 | 120 | CONCLUIDO | 13.5957 | 7.36 | 4.19 | 25.14 | 0.3 | 10 | 237.84 | 57.72 | 4 | 8 | 56.12 | 29567.95 | 49.89 | 964.61 | 18.59 | 13.9 | 2447.59 | 0.75 | 0.95 | 0.07 | 0.15 | 1 | 10
13 | 120 | CONCLUIDO | 13.5211 | 7.4 | 4.23 | 25.39 | 0.32 | 10 | 238.28 | 57.72 | 4.25 | 5 | 56.3 | 29621.44 | 49.24 | 964.56 | 20.09 | 13.9 | 3197.61 | 0.69 | 0.94 | 0.07 | 0.19 | 1 | 10
14 | 120 | CONCLUIDO | 13.514 | 7.4 | 4.24 | 25.41 | 0.34 | 10 | 238.71 | 57.72 | 4.5 | 0 | 56.49 | 29675.01 | 48.42 | 964.56 | 19.81 | 13.9 | 3057.55 | 0.7 | 0.94 | 0.08 | 0.2 | 1 | 10
0 | 145 | CONCLUIDO | 8.2472 | 12.13 | 5.46 | 4.75 | 0.06 | 69 | 285.18 | 61.2 | 1 | 67 | 77.98 | 35406.83 | 94.23 | 964.96 | 58.46 | 13.9 | 22091.47 | 0.24 | 0.73 | 0.16 | 1.42 | 1 | 10
1 | 145 | CONCLUIDO | 9.2879 | 10.77 | 5.07 | 5.96 | 0.08 | 51 | 285.68 | 61.2 | 1.25 | 49 | 78.24 | 35468.6 | 86.7 | 964.77 | 46.26 | 13.9 | 16078.77 | 0.3 | 0.79 | 0.13 | 1.03 | 1 | 10
2 | 145 | CONCLUIDO | 9.9789 | 10.02 | 4.86 | 7.12 | 0.09 | 41 | 286.19 | 61.2 | 1.5 | 39 | 78.49 | 35530.47 | 82.35 | 964.84 | 39.72 | 13.9 | 12860.51 | 0.35 | 0.82 | 0.12 | 0.82 | 1 | 10
3 | 145 | CONCLUIDO | 10.53 | 9.5 | 4.72 | 8.32 | 0.11 | 34 | 286.69 | 61.2 | 1.75 | 32 | 78.74 | 35592.57 | 79.11 | 964.62 | 35.08 | 13.9 | 10573.72 | 0.4 | 0.85 | 0.11 | 0.67 | 1 | 10
4 | 145 | CONCLUIDO | 10.9649 | 9.12 | 4.61 | 9.53 | 0.12 | 29 | 287.19 | 61.2 | 2 | 27 | 78.99 | 35654.65 | 76.44 | 964.92 | 31.68 | 13.9 | 8902.27 | 0.44 | 0.87 | 0.1 | 0.57 | 1 | 10
5 | 145 | CONCLUIDO | 11.3307 | 8.83 | 4.53 | 10.87 | 0.14 | 25 | 287.7 | 61.2 | 2.25 | 23 | 79.25 | 35716.83 | 74.42 | 964.61 | 29.19 | 13.9 | 7675.49 | 0.48 | 0.88 | 0.1 | 0.49 | 1 | 10
6 | 145 | CONCLUIDO | 11.6358 | 8.59 | 4.46 | 12.16 | 0.15 | 22 | 288.2 | 61.2 | 2.5 | 20 | 79.5 | 35779.11 | 72.5 | 964.56 | 26.99 | 13.9 | 6589.98 | 0.52 | 0.9 | 0.09 | 0.42 | 1 | 10
7 | 145 | CONCLUIDO | 11.9122 | 8.39 | 4.37 | 13.1 | 0.17 | 20 | 288.71 | 61.2 | 2.75 | 18 | 79.76 | 35841.5 | 70.08 | 964.74 | 24.02 | 13.9 | 5114.3 | 0.58 | 0.92 | 0.09 | 0.33 | 1 | 10
8 | 145 | CONCLUIDO | 12.0088 | 8.33 | 4.41 | 14.69 | 0.18 | 18 | 289.21 | 61.2 | 3 | 16 | 80.02 | 35903.99 | 70.02 | 964.56 | 26.02 | 13.9 | 6123.3 | 0.53 | 0.91 | 0.07 | 0.37 | 1 | 10
9 | 145 | CONCLUIDO | 12.1228 | 8.25 | 4.38 | 15.47 | 0.2 | 17 | 289.72 | 61.2 | 3.25 | 15 | 80.27 | 35966.59 | 68.86 | 964.78 | 24.79 | 13.9 | 5513.93 | 0.56 | 0.91 | 0.08 | 0.34 | 1 | 10
10 | 145 | CONCLUIDO | 12.3762 | 8.08 | 4.32 | 17.29 | 0.21 | 15 | 290.23 | 61.2 | 3.5 | 13 | 80.53 | 36029.29 | 67.09 | 964.66 | 22.83 | 13.9 | 4545.89 | 0.61 | 0.93 | 0.08 | 0.28 | 1 | 10
11 | 145 | CONCLUIDO | 12.4887 | 8.01 | 4.3 | 18.44 | 0.23 | 14 | 290.74 | 61.2 | 3.75 | 12 | 80.79 | 36092.1 | 65.93 | 964.56 | 22.28 | 13.9 | 4274.96 | 0.62 | 0.93 | 0.07 | 0.26 | 1 | 10
12 | 145 | CONCLUIDO | 12.5993 | 7.94 | 4.29 | 19.79 | 0.24 | 13 | 291.25 | 61.2 | 4 | 11 | 81.05 | 36155.02 | 64.91 | 964.56 | 21.77 | 13.9 | 4024.53 | 0.64 | 0.93 | 0.07 | 0.25 | 1 | 10
13 | 145 | CONCLUIDO | 12.7307 | 7.86 | 4.26 | 21.3 | 0.26 | 12 | 291.76 | 61.2 | 4.25 | 10 | 81.31 | 36218.04 | 63.59 | 964.64 | 20.89 | 13.9 | 3591.52 | 0.67 | 0.94 | 0.07 | 0.22 | 1 | 10
14 | 145 | CONCLUIDO | 12.8484 | 7.78 | 4.24 | 23.13 | 0.27 | 11 | 292.27 | 61.2 | 4.5 | 9 | 81.57 | 36281.16 | 62.22 | 964.56 | 20.24 | 13.9 | 3270.35 | 0.69 | 0.94 | 0.07 | 0.2 | 1 | 10
15 | 145 | CONCLUIDO | 12.8723 | 7.77 | 4.23 | 23.05 | 0.29 | 11 | 292.79 | 61.2 | 4.75 | 9 | 81.84 | 36344.4 | 61 | 964.56 | 19.74 | 13.9 | 3018.42 | 0.7 | 0.95 | 0.07 | 0.19 | 1 | 10
16 | 145 | CONCLUIDO | 13.0105 | 7.69 | 4.2 | 25.19 | 0.3 | 10 | 293.3 | 61.2 | 5 | 8 | 82.1 | 36407.75 | 59.55 | 964.61 | 19.05 | 13.9 | 2680.86 | 0.73 | 0.95 | 0.06 | 0.16 | 1 | 10
17 | 145 | CONCLUIDO | 13.0933 | 7.64 | 4.2 | 28.02 | 0.32 | 9 | 293.81 | 61.2 | 5.25 | 7 | 82.36 | 36471.2 | 58.27 | 964.58 | 19.09 | 13.9 | 2705.28 | 0.73 | 0.95 | 0.07 | 0.16 | 1 | 10
18 | 145 | CONCLUIDO | 13.0895 | 7.64 | 4.21 | 28.04 | 0.33 | 9 | 294.33 | 61.2 | 5.5 | 7 | 82.63 | 36534.76 | 58.26 | 964.56 | 19.13 | 13.9 | 2724.66 | 0.73 | 0.95 | 0.07 | 0.17 | 1 | 10
19 | 145 | CONCLUIDO | 13.0852 | 7.64 | 4.21 | 28.05 | 0.35 | 9 | 294.84 | 61.2 | 5.75 | 6 | 82.9 | 36598.44 | 56.73 | 964.72 | 19.18 | 13.9 | 2747.82 | 0.73 | 0.95 | 0.07 | 0.17 | 1 | 10
20 | 145 | CONCLUIDO | 13.2173 | 7.57 | 4.19 | 31.39 | 0.36 | 8 | 295.36 | 61.2 | 6 | 2 | 83.16 | 36662.22 | 55.87 | 964.58 | 18.42 | 13.9 | 2373.33 | 0.75 | 0.96 | 0.07 | 0.14 | 1 | 10
21 | 145 | CONCLUIDO | 13.2129 | 7.57 | 4.19 | 31.41 | 0.38 | 8 | 295.88 | 61.2 | 6.25 | 0 | 83.43 | 36726.12 | 56.02 | 964.56 | 18.43 | 13.9 | 2378.48 | 0.75 | 0.95 | 0.07 | 0.15 | 1 | 10
0 | 65 | CONCLUIDO | 12.7995 | 7.81 | 4.71 | 8.31 | 0.13 | 34 | 133.21 | 46.47 | 1 | 32 | 20.75 | 16663.42 | 45.39 | 964.77 | 34.84 | 13.9 | 10454.48 | 0.4 | 0.85 | 0.11 | 0.67 | 1 | 10
1 | 65 | CONCLUIDO | 13.5343 | 7.39 | 4.53 | 10.87 | 0.17 | 25 | 133.55 | 46.47 | 1.25 | 23 | 20.83 | 16704.7 | 41.6 | 964.67 | 29.22 | 13.9 | 7690.06 | 0.48 | 0.88 | 0.09 | 0.49 | 1 | 10
2 | 65 | CONCLUIDO | 14.209 | 7.04 | 4.34 | 13.71 | 0.2 | 19 | 133.88 | 46.47 | 1.5 | 17 | 20.91 | 16746.01 | 37.26 | 964.73 | 23.11 | 13.9 | 4666.88 | 0.6 | 0.92 | 0.08 | 0.3 | 1 | 10
3 | 65 | CONCLUIDO | 14.2377 | 7.02 | 4.38 | 15.46 | 0.23 | 17 | 134.22 | 46.47 | 1.75 | 7 | 21 | 16787.35 | 36.12 | 964.74 | 24.39 | 13.9 | 5317.18 | 0.57 | 0.91 | 0.09 | 0.34 | 1 | 10
4 | 65 | CONCLUIDO | 14.3541 | 6.97 | 4.35 | 16.32 | 0.26 | 16 | 134.55 | 46.47 | 2 | 0 | 21.09 | 16828.84 | 35.75 | 964.74 | 23.13 | 13.9 | 4691.62 | 0.6 | 0.92 | 0.1 | 0.31 | 1 | 10
0 | 130 | CONCLUIDO | 8.9746 | 11.14 | 5.31 | 5.14 | 0.07 | 62 | 252.85 | 59.19 | 1 | 60 | 62.65 | 31418.63 | 84.35 | 964.78 | 53.67 | 13.9 | 19731.28 | 0.26 | 0.75 | 0.15 | 1.26 | 1 | 10
1 | 130 | CONCLUIDO | 9.982 | 10.02 | 4.96 | 6.47 | 0.09 | 46 | 253.3 | 59.19 | 1.25 | 44 | 62.86 | 31474.5 | 77.96 | 964.85 | 42.97 | 13.9 | 14460.85 | 0.32 | 0.81 | 0.12 | 0.92 | 1 | 10
2 | 130 | CONCLUIDO | 10.6367 | 9.4 | 4.79 | 7.76 | 0.11 | 37 | 253.75 | 59.19 | 1.5 | 35 | 63.06 | 31530.44 | 74.31 | 964.65 | 37.42 | 13.9 | 11728.95 | 0.37 | 0.84 | 0.11 | 0.75 | 1 | 10
3 | 130 | CONCLUIDO | 11.2349 | 8.9 | 4.63 | 9.26 | 0.12 | 30 | 254.21 | 59.19 | 1.75 | 28 | 63.26 | 31586.46 | 70.87 | 964.91 | 32.35 | 13.9 | 9230.18 | 0.43 | 0.86 | 0.1 | 0.59 | 1 | 10
4 | 130 | CONCLUIDO | 11.602 | 8.62 | 4.54 | 10.48 | 0.14 | 26 | 254.66 | 59.19 | 2 | 24 | 63.47 | 31642.55 | 68.64 | 964.82 | 29.65 | 13.9 | 7897.71 | 0.47 | 0.88 | 0.1 | 0.5 | 1 | 10
5 | 130 | CONCLUIDO | 11.8941 | 8.41 | 4.48 | 11.68 | 0.16 | 23 | 255.12 | 59.19 | 2.25 | 21 | 63.67 | 31698.72 | 66.76 | 964.61 | 27.7 | 13.9 | 6938.97 | 0.5 | 0.89 | 0.09 | 0.44 | 1 | 10
6 | 130 | CONCLUIDO | 12.2633 | 8.15 | 4.37 | 13.12 | 0.17 | 20 | 255.57 | 59.19 | 2.5 | 18 | 63.88 | 31754.97 | 64.15 | 964.56 | 24.11 | 13.9 | 5161.39 | 0.58 | 0.91 | 0.09 | 0.33 | 1 | 10
7 | 130 | CONCLUIDO | 12.3347 | 8.11 | 4.42 | 14.74 | 0.19 | 18 | 256.03 | 59.19 | 2.75 | 16 | 64.09 | 31811.29 | 64.1 | 964.73 | 26.51 | 13.9 | 6370.87 | 0.52 | 0.9 | 0.07 | 0.38 | 1 | 10
8 | 130 | CONCLUIDO | 12.6015 | 7.94 | 4.35 | 16.31 | 0.21 | 16 | 256.49 | 59.19 | 3 | 14 | 64.29 | 31867.69 | 61.95 | 964.84 | 23.61 | 13.9 | 4931.06 | 0.59 | 0.92 | 0.08 | 0.31 | 1 | 10
9 | 130 | CONCLUIDO | 12.7074 | 7.87 | 4.33 | 17.32 | 0.23 | 15 | 256.95 | 59.19 | 3.25 | 13 | 64.5 | 31924.29 | 60.82 | 964.56 | 23.13 | 13.9 | 4694.9 | 0.6 | 0.92 | 0.08 | 0.29 | 1 | 10
10 | 130 | CONCLUIDO | 12.8246 | 7.8 | 4.31 | 18.46 | 0.24 | 14 | 257.41 | 59.19 | 3.5 | 12 | 64.71 | 31980.84 | 59.27 | 964.66 | 22.38 | 13.9 | 4326.74 | 0.62 | 0.93 | 0.08 | 0.27 | 1 | 10
11 | 130 | CONCLUIDO | 13.0591 | 7.66 | 4.27 | 21.33 | 0.26 | 12 | 257.86 | 59.19 | 3.75 | 10 | 64.92 | 32037.48 | 57.66 | 964.56 | 21.01 | 13.9 | 3647.61 | 0.66 | 0.94 | 0.07 | 0.23 | 1 | 10
12 | 130 | CONCLUIDO | 13.0634 | 7.66 | 4.26 | 21.32 | 0.28 | 12 | 258.32 | 59.19 | 4 | 10 | 65.13 | 32094.19 | 56.36 | 964.6 | 20.99 | 13.9 | 3640.17 | 0.66 | 0.94 | 0.07 | 0.22 | 1 | 10
13 | 130 | CONCLUIDO | 13.2091 | 7.57 | 4.23 | 23.06 | 0.29 | 11 | 258.78 | 59.19 | 4.25 | 9 | 65.34 | 32150.98 | 54.86 | 964.67 | 19.72 | 13.9 | 3008.75 | 0.71 | 0.95 | 0.07 | 0.19 | 1 | 10
14 | 130 | CONCLUIDO | 13.32 | 7.51 | 4.21 | 25.28 | 0.31 | 10 | 259.25 | 59.19 | 4.5 | 8 | 65.55 | 32207.85 | 53.45 | 964.63 | 19.53 | 13.9 | 2921.64 | 0.71 | 0.95 | 0.07 | 0.17 | 1 | 10
15 | 130 | CONCLUIDO | 13.4283 | 7.45 | 4.2 | 28.01 | 0.33 | 9 | 259.71 | 59.19 | 4.75 | 5 | 65.76 | 32264.79 | 51.86 | 964.56 | 19.05 | 13.9 | 2685.37 | 0.73 | 0.95 | 0.07 | 0.16 | 1 | 10
16 | 130 | CONCLUIDO | 13.4123 | 7.46 | 4.21 | 28.07 | 0.34 | 9 | 260.17 | 59.19 | 5 | 2 | 65.98 | 32321.82 | 52 | 964.8 | 19.15 | 13.9 | 2734.32 | 0.73 | 0.95 | 0.07 | 0.17 | 1 | 10
17 | 130 | CONCLUIDO | 13.4178 | 7.45 | 4.21 | 28.05 | 0.36 | 9 | 260.63 | 59.19 | 5.25 | 0 | 66.19 | 32378.93 | 51.88 | 964.74 | 18.98 | 13.9 | 2650.87 | 0.73 | 0.95 | 0.08 | 0.17 | 1 | 10
0 | 75 | CONCLUIDO | 12.1453 | 8.23 | 4.8 | 7.57 | 0.12 | 38 | 150.44 | 49.1 | 1 | 36 | 25.34 | 18787.76 | 51.47 | 964.84 | 37.67 | 13.9 | 11848.07 | 0.37 | 0.83 | 0.11 | 0.75 | 1 | 10
1 | 75 | CONCLUIDO | 12.8783 | 7.76 | 4.6 | 9.52 | 0.15 | 29 | 150.78 | 49.1 | 1.25 | 27 | 25.44 | 18830.65 | 47.62 | 964.73 | 31.57 | 13.9 | 8845.53 | 0.44 | 0.87 | 0.1 | 0.56 | 1 | 10
2 | 75 | CONCLUIDO | 13.4048 | 7.46 | 4.48 | 11.69 | 0.18 | 23 | 151.13 | 49.1 | 1.5 | 21 | 25.54 | 18873.58 | 44.59 | 964.7 | 27.66 | 13.9 | 6922.43 | 0.5 | 0.89 | 0.09 | 0.44 | 1 | 10
3 | 75 | CONCLUIDO | 13.8975 | 7.2 | 4.37 | 14.56 | 0.2 | 18 | 151.48 | 49.1 | 1.75 | 16 | 25.64 | 18916.54 | 41.26 | 964.56 | 24.61 | 13.9 | 5417.68 | 0.57 | 0.92 | 0.07 | 0.33 | 1 | 10
4 | 75 | CONCLUIDO | 14.161 | 7.06 | 4.33 | 17.31 | 0.23 | 15 | 151.83 | 49.1 | 2 | 12 | 25.73 | 18959.54 | 38.8 | 964.62 | 22.97 | 13.9 | 4613.63 | 0.61 | 0.92 | 0.08 | 0.29 | 1 | 10
5 | 75 | CONCLUIDO | 14.2377 | 7.02 | 4.32 | 18.51 | 0.26 | 14 | 152.18 | 49.1 | 2.25 | 1 | 25.83 | 19002.56 | 38.09 | 964.61 | 22.23 | 13.9 | 4251.35 | 0.63 | 0.93 | 0.09 | 0.28 | 1 | 10
6 | 75 | CONCLUIDO | 14.2433 | 7.02 | 4.32 | 18.5 | 0.29 | 14 | 152.53 | 49.1 | 2.5 | 0 | 25.93 | 19045.63 | 38.07 | 964.56 | 22.1 | 13.9 | 4185.86 | 0.63 | 0.93 | 0.09 | 0.28 | 1 | 10
0 | 95 | CONCLUIDO | 10.8568 | 9.21 | 4.99 | 6.37 | 0.1 | 47 | 185.69 | 53.44 | 1 | 45 | 36.26 | 23136.14 | 63.45 | 965.07 | 43.79 | 13.9 | 14863.43 | 0.32 | 0.8 | 0.13 | 0.95 | 1 | 10
1 | 95 | CONCLUIDO | 11.7559 | 8.51 | 4.74 | 8.12 | 0.12 | 35 | 186.07 | 53.44 | 1.25 | 33 | 36.39 | 23182.76 | 58.83 | 964.73 | 35.71 | 13.9 | 10883.49 | 0.39 | 0.84 | 0.11 | 0.69 | 1 | 10
2 | 95 | CONCLUIDO | 12.3525 | 8.1 | 4.58 | 9.82 | 0.14 | 28 | 186.45 | 53.44 | 1.5 | 26 | 36.51 | 23229.42 | 55.64 | 964.71 | 30.98 | 13.9 | 8553.61 | 0.45 | 0.87 | 0.1 | 0.54 | 1 | 10
3 | 95 | CONCLUIDO | 12.8096 | 7.81 | 4.48 | 11.69 | 0.17 | 23 | 186.83 | 53.44 | 1.75 | 21 | 36.64 | 23276.13 | 52.94 | 964.77 | 27.72 | 13.9 | 6949.12 | 0.5 | 0.89 | 0.09 | 0.44 | 1 | 10
4 | 95 | CONCLUIDO | 13.3087 | 7.51 | 4.34 | 13.7 | 0.19 | 19 | 187.21 | 53.44 | 2 | 17 | 36.77 | 23322.88 | 49.71 | 964.7 | 23.1 | 13.9 | 4658.35 | 0.6 | 0.92 | 0.08 | 0.3 | 1 | 10
5 | 95 | CONCLUIDO | 13.3541 | 7.49 | 4.39 | 15.48 | 0.21 | 17 | 187.59 | 53.44 | 2.25 | 15 | 36.9 | 23369.68 | 49.05 | 964.67 | 25 | 13.9 | 5618.25 | 0.56 | 0.91 | 0.08 | 0.35 | 1 | 10
6 | 95 | CONCLUIDO | 13.588 | 7.36 | 4.33 | 17.33 | 0.24 | 15 | 187.97 | 53.44 | 2.5 | 13 | 37.03 | 23416.52 | 46.78 | 964.56 | 23.15 | 13.9 | 4705.87 | 0.6 | 0.92 | 0.08 | 0.29 | 1 | 10
7 | 95 | CONCLUIDO | 13.8053 | 7.24 | 4.29 | 19.81 | 0.26 | 13 | 188.35 | 53.44 | 2.75 | 11 | 37.16 | 23463.4 | 44.71 | 964.6 | 21.8 | 13.9 | 4038.62 | 0.64 | 0.93 | 0.08 | 0.25 | 1 | 10
8 | 95 | CONCLUIDO | 13.912 | 7.19 | 4.27 | 21.36 | 0.28 | 12 | 188.73 | 53.44 | 3 | 3 | 37.29 | 23510.33 | 43.19 | 964.56 | 21.01 | 13.9 | 3649.9 | 0.66 | 0.94 | 0.08 | 0.23 | 1 | 10
9 | 95 | CONCLUIDO | 13.9093 | 7.19 | 4.27 | 21.37 | 0.3 | 12 | 189.11 | 53.44 | 3.25 | 0 | 37.42 | 23557.3 | 42.88 | 964.56 | 20.89 | 13.9 | 3589.02 | 0.67 | 0.94 | 0.09 | 0.23 | 1 | 10
0 | 55 | CONCLUIDO | 13.5445 | 7.38 | 4.61 | 9.53 | 0.15 | 29 | 116.05 | 43.4 | 1 | 27 | 16.65 | 14546.17 | 38.68 | 964.61 | 31.61 | 13.9 | 8863.27 | 0.44 | 0.87 | 0.1 | 0.57 | 1 | 10
1 | 55 | CONCLUIDO | 14.236 | 7.02 | 4.44 | 12.68 | 0.19 | 21 | 116.37 | 43.4 | 1.25 | 16 | 16.72 | 14585.96 | 34.62 | 964.76 | 26.2 | 13.9 | 6198.95 | 0.53 | 0.9 | 0.09 | 0.4 | 1 | 10
2 | 55 | CONCLUIDO | 14.3181 | 6.98 | 4.45 | 14.04 | 0.23 | 19 | 116.69 | 43.4 | 1.5 | 0 | 16.79 | 14625.77 | 33.66 | 964.7 | 25.76 | 13.9 | 5987.59 | 0.54 | 0.9 | 0.11 | 0.41 | 1 | 10

## gráficos
Selecione o eixo X:
Selecione o eixo Y:
Selecione o eixo Z:
Eixo X | Eixo Y | Eixo Z

## hidden (hidden)
Unnamed: 0
Volume de calda [L]
STATUS
Capacidade operacional [ha/h]
Tempo de missao [h]
Tempo util [h]
Tempo por voo [min]
Autonomia Projetada [h]
N° Voos
MTOW [kg]
Massa Estrutura [kg]
Combustível [kg]
Abastecimentos
Massa gerador
Potência gerador [W]
Combustível consumido [L]
Calda cons [L]
Distância percorrida [km]
Distância Pulverizando [km]
RTL ACUMULADO[m]
EOC [km/km]
EOC [h/h]
Tempo de manobra [h]
Tempo rtl_rtw [h]
V pulv [m/s]
V desloc [m/s]