## RESULTADOS_18
Unnamed: 0 | Volume de calda [L] | STATUS | Capacidade operacional [ha/h] | Tempo de missao [h] | Tempo util [h] | Tempo por voo [min] | Autonomia Projetada [h] | N° Voos | MTOW [kg] | Massa Estrutura [kg] | Combustível [kg] | Abastecimentos | Massa gerador | Potência gerador [W] | Combustível consumido [L] | Calda cons [L] | Distância percorrida [km] | Distância Pulverizando [km] | RTL ACUMULADO[m] | EOC [km/km] | EOC [h/h] | Tempo de manobra [h] | Tempo rtl_rtw [h] | V pulv [m/s] | V desloc [m/s] | Preço Total por ha Simples [R$/ha] | Preço Total por ha Presumido [R$/ha] | Preço Total por ha Real [R$/ha] | Preço Total Simples [R$] | Preço Total Presumido [R$] | Prod CAPEX [ha/h/R$] | Dias Trabalhados | Preço Total Real [R$]
0 | 100 | CONCLUIDO | 6.2053 | 16.12 | 9.83 | 6.08 | 0.09 | 97 | 194.77 | 54.38 | 1 | 95 | 39.4 | 24256.19 | 133.51 | 942.47 | 88.8 | 27.17 | 30602.5 | 0.31 | 0.79 | 0.27 | 1.97 | 1 | 10 | 294.5553 | 403.0235 | 364.5595 | 294555.2952 | 403023.5498 | 1.4484e-06 | 11 | 364559.5479
1 | 100 | CONCLUIDO | 6.8168 | 14.67 | 9.31 | 7.66 | 0.11 | 73 | 195.16 | 54.38 | 1.25 | 71 | 39.53 | 24303.87 | 125.31 | 942.56 | 72.88 | 27.17 | 22761.44 | 0.37 | 0.84 | 0.22 | 1.46 | 1 | 10 | 259.5842 | 355.1745 | 321.2772 | 259584.1769 | 355174.5228 | 1.5911e-06 | 10 | 321277.1649
2 | 100 | CONCLUIDO | 7.2253 | 13.84 | 9.03 | 9.18 | 0.14 | 59 | 195.55 | 54.38 | 1.5 | 57 | 39.67 | 24351.61 | 120.46 | 942.66 | 63.8 | 27.17 | 18292.4 | 0.43 | 0.86 | 0.2 | 1.17 | 1 | 10 | 247.2799 | 338.3393 | 306.0487 | 247279.933 | 338339.3136 | 1.6865e-06 | 10 | 306048.6844
3 | 100 | CONCLUIDO | 7.5548 | 13.24 | 8.81 | 10.79 | 0.16 | 49 | 195.93 | 54.38 | 1.75 | 47 | 39.81 | 24399.39 | 116.46 | 942.35 | 57.22 | 27.17 | 15054.32 | 0.47 | 0.88 | 0.19 | 0.96 | 1 | 10 | 226.0006 | 309.224 | 279.7121 | 226000.6137 | 309224.0102 | 1.7634e-06 | 9 | 279712.1046
4 | 100 | CONCLUIDO | 7.8035 | 12.81 | 8.66 | 12.38 | 0.18 | 42 | 196.32 | 54.38 | 2 | 40 | 39.95 | 24447.22 | 113.55 | 942.3 | 52.36 | 27.17 | 12660.02 | 0.52 | 0.9 | 0.18 | 0.81 | 1 | 10 | 219.8412 | 300.7964 | 272.0888 | 219841.1605 | 300796.3744 | 1.8215e-06 | 9 | 272088.7906
5 | 100 | CONCLUIDO | 8.0975 | 12.35 | 8.43 | 14.05 | 0.2 | 36 | 196.71 | 54.38 | 2.25 | 34 | 40.08 | 24495.09 | 109.11 | 942.42 | 44.88 | 27.17 | 8950.17 | 0.61 | 0.93 | 0.16 | 0.58 | 1 | 10 | 212.2077 | 290.352 | 262.6412 | 212207.7245 | 290351.9706 | 1.8901e-06 | 9 | 262641.1861
6 | 100 | CONCLUIDO | 8.1096 | 12.33 | 8.53 | 15.51 | 0.23 | 33 | 197.1 | 54.38 | 2.5 | 31 | 40.22 | 24543.01 | 109.45 | 942.25 | 48.52 | 27.17 | 10782.62 | 0.56 | 0.91 | 0.16 | 0.68 | 1 | 10 | 212.6049 | 290.8954 | 263.1327 | 212604.8634 | 290895.3536 | 1.8929e-06 | 9 | 263132.7093
7 | 100 | CONCLUIDO | 8.2804 | 12.08 | 8.43 | 17.45 | 0.25 | 29 | 197.49 | 54.38 | 2.75 | 27 | 40.36 | 24590.98 | 107.26 | 942.46 | 45.41 | 27.17 | 9249.9 | 0.6 | 0.93 | 0.15 | 0.58 | 1 | 10 | 196.4975 | 268.8565 | 243.1972 | 196497.4643 | 268856.4995 | 1.9328e-06 | 8 | 243197.2126
8 | 100 | CONCLUIDO | 8.3631 | 11.96 | 8.39 | 18.65 | 0.27 | 27 | 197.88 | 54.38 | 3 | 25 | 40.5 | 24639 | 105.38 | 942.26 | 44.06 | 27.17 | 8581.08 | 0.62 | 0.93 | 0.15 | 0.54 | 1 | 10 | 194.1935 | 265.7041 | 240.3456 | 194193.468 | 265704.0701 | 1.9521e-06 | 8 | 240345.6466
9 | 100 | CONCLUIDO | 8.4928 | 11.77 | 8.32 | 20.81 | 0.29 | 24 | 198.27 | 54.38 | 3.25 | 22 | 40.64 | 24687.06 | 103.62 | 942.3 | 41.99 | 27.17 | 7560.7 | 0.65 | 0.94 | 0.15 | 0.47 | 1 | 10 | 191.4099 | 261.8954 | 236.9005 | 191409.8533 | 261895.4057 | 1.9823e-06 | 8 | 236900.4757
10 | 100 | CONCLUIDO | 8.5874 | 11.64 | 8.27 | 22.56 | 0.31 | 22 | 198.66 | 54.38 | 3.5 | 20 | 40.78 | 24735.17 | 101.56 | 942.28 | 40.34 | 27.17 | 6748.13 | 0.67 | 0.94 | 0.14 | 0.42 | 1 | 10 | 188.9438 | 258.5213 | 233.8483 | 188943.809 | 258521.2551 | 2.0044e-06 | 8 | 233848.3494
11 | 100 | CONCLUIDO | 8.6294 | 11.59 | 8.26 | 23.59 | 0.33 | 21 | 199.05 | 54.38 | 3.75 | 19 | 40.92 | 24783.33 | 100.34 | 942.24 | 39.85 | 27.17 | 6506.21 | 0.68 | 0.94 | 0.14 | 0.4 | 1 | 10 | 187.7102 | 256.8334 | 232.3215 | 187710.1912 | 256833.3648 | 2.0142e-06 | 8 | 232321.5489
12 | 100 | CONCLUIDO | 8.751 | 11.43 | 8.17 | 25.81 | 0.36 | 19 | 199.44 | 54.38 | 4 | 17 | 41.06 | 24831.54 | 98.18 | 942.28 | 36.89 | 27.17 | 5039.48 | 0.74 | 0.95 | 0.14 | 0.32 | 1 | 10 | 184.8785 | 252.9589 | 228.8168 | 184878.4721 | 252958.8818 | 2.0426e-06 | 8 | 228816.8411
13 | 100 | CONCLUIDO | 8.7028 | 11.49 | 8.27 | 27.58 | 0.38 | 18 | 199.83 | 54.38 | 4.25 | 16 | 41.2 | 24879.79 | 98.6 | 942.26 | 41.02 | 27.17 | 7109.03 | 0.66 | 0.94 | 0.13 | 0.42 | 1 | 10 | 185.9096 | 254.3697 | 230.093 | 185909.6162 | 254369.7387 | 2.0314e-06 | 8 | 230093.0478
14 | 100 | CONCLUIDO | 8.8037 | 11.36 | 8.18 | 28.87 | 0.4 | 17 | 200.22 | 54.38 | 4.5 | 15 | 41.35 | 24928.09 | 95.65 | 942.26 | 37.52 | 27.17 | 5364.77 | 0.72 | 0.95 | 0.14 | 0.33 | 1 | 10 | 182.8341 | 250.1616 | 226.2866 | 182834.068 | 250161.6378 | 2.0549e-06 | 8 | 226286.5622
15 | 100 | CONCLUIDO | 8.8502 | 11.3 | 8.16 | 30.6 | 0.42 | 16 | 200.61 | 54.38 | 4.75 | 14 | 41.49 | 24976.45 | 94.13 | 942.24 | 36.88 | 27.17 | 5048.63 | 0.74 | 0.96 | 0.13 | 0.31 | 1 | 10 | 181.4043 | 248.2054 | 224.517 | 181404.3005 | 248205.3669 | 2.0658e-06 | 8 | 224516.9951
16 | 100 | CONCLUIDO | 8.8937 | 11.24 | 8.14 | 32.58 | 0.44 | 15 | 201.01 | 54.38 | 5 | 13 | 41.63 | 25024.84 | 92.56 | 942.26 | 36.41 | 27.17 | 4820.23 | 0.75 | 0.96 | 0.13 | 0.29 | 1 | 10 | 179.986 | 246.2647 | 222.7616 | 179985.9646 | 246264.7373 | 2.0759e-06 | 8 | 222761.5764
17 | 100 | CONCLUIDO | 8.9428 | 11.18 | 8.12 | 34.8 | 0.46 | 14 | 201.4 | 54.38 | 5.25 | 12 | 41.77 | 25073.29 | 91.16 | 942.34 | 35.57 | 27.17 | 4401.04 | 0.76 | 0.96 | 0.13 | 0.27 | 1 | 10 | 178.6355 | 244.417 | 221.0902 | 178635.4952 | 244416.9654 | 2.0874e-06 | 8 | 221090.1533
18 | 100 | CONCLUIDO | 9.0142 | 11.09 | 8.07 | 37.25 | 0.48 | 13 | 201.79 | 54.38 | 5.5 | 11 | 41.92 | 25121.79 | 89.29 | 942.26 | 33.99 | 27.17 | 3615.58 | 0.8 | 0.97 | 0.13 | 0.22 | 1 | 10 | 176.7381 | 241.8209 | 218.7418 | 176738.1142 | 241820.8851 | 2.1041e-06 | 8 | 218741.8392
19 | 100 | CONCLUIDO | 9.0332 | 11.07 | 8.09 | 40.43 | 0.51 | 12 | 202.19 | 54.38 | 5.75 | 10 | 42.06 | 25170.34 | 87.59 | 942.24 | 34.58 | 27.17 | 3915.62 | 0.79 | 0.96 | 0.13 | 0.23 | 1 | 10 | 175.6091 | 240.2762 | 217.3445 | 175609.1353 | 240276.1663 | 2.1085e-06 | 8 | 217344.5462
20 | 100 | CONCLUIDO | 9.0405 | 11.06 | 8.08 | 40.39 | 0.53 | 12 | 202.58 | 54.38 | 6 | 10 | 42.2 | 25218.93 | 85.93 | 942.24 | 34.29 | 27.17 | 3773.56 | 0.79 | 0.97 | 0.13 | 0.23 | 1 | 10 | 174.52 | 238.786 | 215.9966 | 174520.0331 | 238786.0086 | 2.1102e-06 | 8 | 215996.607
21 | 100 | CONCLUIDO | 9.0884 | 11 | 8.06 | 43.96 | 0.55 | 11 | 202.98 | 54.38 | 6.25 | 5 | 42.35 | 25267.7 | 84.83 | 942.31 | 33.49 | 27.17 | 3375.83 | 0.81 | 0.97 | 0.13 | 0.21 | 1 | 10 | 173.4102 | 237.2675 | 214.6231 | 173410.2405 | 237267.5414 | 2.1214e-06 | 8 | 214623.0602
22 | 100 | CONCLUIDO | 9.0785 | 11.02 | 8.07 | 44.02 | 0.57 | 11 | 203.37 | 54.38 | 6.5 | 1 | 42.49 | 25316.39 | 84.49 | 942.24 | 33.78 | 27.17 | 3522.57 | 0.8 | 0.97 | 0.14 | 0.22 | 1 | 10 | 173.3153 | 237.1376 | 214.5055 | 173315.2562 | 237137.5796 | 2.1191e-06 | 8 | 214505.5019
23 | 100 | CONCLUIDO | 9.0813 | 11.01 | 8.07 | 44 | 0.59 | 11 | 203.77 | 54.38 | 6.75 | 0 | 42.64 | 25365.14 | 84.56 | 942.24 | 33.63 | 27.17 | 3448.34 | 0.81 | 0.97 | 0.14 | 0.21 | 1 | 10 | 173.3345 | 237.1639 | 214.5293 | 173334.5087 | 237163.9217 | 2.1197e-06 | 8 | 214529.3299

## RESULTADOS_26
Unnamed: 0 | Volume de calda [L] | STATUS | Capacidade operacional [ha/h] | Tempo de missao [h] | Tempo util [h] | Tempo por voo [min] | Autonomia Projetada [h] | N° Voos | MTOW [kg] | Massa Estrutura [kg] | Combustível [kg] | Abastecimentos | Massa gerador | Potência gerador [W] | Combustível consumido [L] | Calda cons [L] | Distância percorrida [km] | Distância Pulverizando [km] | RTL ACUMULADO[m] | EOC [km/km] | EOC [h/h] | Tempo de manobra [h] | Tempo rtl_rtw [h] | V pulv [m/s] | V desloc [m/s] | Preço Total por ha Simples [R$/ha] | Preço Total por ha Presumido [R$/ha] | Preço Total por ha Real [R$/ha] | Preço Total Simples [R$] | Preço Total Presumido [R$] | Prod CAPEX [ha/h/R$] | Dias Trabalhados | Preço Total Real [R$]
0 | 140 | CONCLUIDO | 4.9472 | 20.21 | 10.52 | 4.86 | 0.06 | 130 | 274.09 | 60.56 | 1 | 128 | 72.53 | 34038.11 | 179.59 | 942.69 | 110.75 | 27.17 | 41411.97 | 0.25 | 0.74 | 0.31 | 2.67 | 1 | 10 | 444.0653 | 607.5898 | 549.6023 | 444065.3463 | 607589.7975 | 1.0932e-06 | 14 | 549602.28
1 | 140 | CONCLUIDO | 5.6183 | 17.8 | 9.83 | 6.08 | 0.08 | 97 | 274.57 | 60.56 | 1.25 | 95 | 72.76 | 34097.72 | 167.02 | 942.66 | 88.93 | 27.17 | 30668.81 | 0.31 | 0.79 | 0.27 | 1.98 | 1 | 10 | 371.1244 | 507.7888 | 459.3261 | 371124.3821 | 507788.7524 | 1.2415e-06 | 12 | 459326.1066
2 | 140 | CONCLUIDO | 6.1275 | 16.32 | 9.4 | 7.32 | 0.1 | 77 | 275.05 | 60.56 | 1.5 | 75 | 73 | 34157.42 | 158.82 | 942.36 | 75.39 | 27.17 | 23997.88 | 0.36 | 0.83 | 0.23 | 1.54 | 1 | 10 | 331.0101 | 452.9027 | 409.6783 | 331010.1379 | 452902.6738 | 1.354e-06 | 11 | 409678.2783
3 | 140 | CONCLUIDO | 6.4604 | 15.48 | 9.18 | 8.48 | 0.11 | 65 | 275.54 | 60.56 | 1.75 | 63 | 73.23 | 34217.22 | 154.52 | 942.48 | 68.75 | 27.17 | 20739.79 | 0.4 | 0.85 | 0.21 | 1.33 | 1 | 10 | 316.7736 | 433.4236 | 392.0582 | 316773.5805 | 433423.5879 | 1.4276e-06 | 11 | 392058.249
4 | 140 | CONCLUIDO | 6.7963 | 14.71 | 8.94 | 9.75 | 0.13 | 55 | 276.02 | 60.56 | 2 | 53 | 73.47 | 34277.1 | 149.68 | 942.49 | 61.06 | 27.17 | 16943.93 | 0.44 | 0.87 | 0.2 | 1.09 | 1 | 10 | 290.3324 | 397.2456 | 359.333 | 290332.4087 | 397245.6102 | 1.5018e-06 | 10 | 359333.0467
5 | 140 | CONCLUIDO | 7.0412 | 14.2 | 8.79 | 10.99 | 0.14 | 48 | 276.51 | 60.56 | 2.25 | 46 | 73.71 | 34337.08 | 146.53 | 942.48 | 56.61 | 27.17 | 14755.17 | 0.48 | 0.89 | 0.18 | 0.94 | 1 | 10 | 281.7455 | 385.4966 | 348.7053 | 281745.458 | 385496.5653 | 1.5559e-06 | 10 | 348705.3142
6 | 140 | CONCLUIDO | 7.2285 | 13.83 | 8.69 | 12.12 | 0.16 | 43 | 277 | 60.56 | 2.5 | 41 | 73.94 | 34397.15 | 143.99 | 942.29 | 53.22 | 27.17 | 13085 | 0.51 | 0.9 | 0.18 | 0.83 | 1 | 10 | 275.5325 | 376.9958 | 341.0158 | 275532.5277 | 376995.7601 | 1.5973e-06 | 10 | 341015.8139
7 | 140 | CONCLUIDO | 7.4491 | 13.42 | 8.54 | 13.48 | 0.18 | 38 | 277.48 | 60.56 | 2.75 | 36 | 74.18 | 34457.31 | 140.81 | 942.61 | 48.13 | 27.17 | 10564.09 | 0.56 | 0.91 | 0.17 | 0.68 | 1 | 10 | 255.34 | 349.3674 | 316.0243 | 255339.9627 | 349367.4018 | 1.6461e-06 | 9 | 316024.2673
8 | 140 | CONCLUIDO | 7.5374 | 13.27 | 8.54 | 14.64 | 0.19 | 35 | 277.97 | 60.56 | 3 | 33 | 74.42 | 34517.57 | 140.17 | 942.33 | 49.32 | 27.17 | 11171.83 | 0.55 | 0.91 | 0.14 | 0.68 | 1 | 10 | 253.2754 | 346.5426 | 313.4691 | 253275.4423 | 346542.6338 | 1.6656e-06 | 9 | 313469.0912
9 | 140 | CONCLUIDO | 7.6352 | 13.1 | 8.53 | 15.98 | 0.21 | 32 | 278.46 | 60.56 | 3.25 | 30 | 74.66 | 34577.92 | 139.49 | 942.3 | 48.32 | 27.17 | 10688.43 | 0.56 | 0.91 | 0.16 | 0.67 | 1 | 10 | 251.0264 | 343.4653 | 310.6855 | 251026.3581 | 343465.3376 | 1.6872e-06 | 9 | 310685.4879
10 | 140 | CONCLUIDO | 7.7356 | 12.93 | 8.46 | 16.92 | 0.22 | 30 | 278.95 | 60.56 | 3.5 | 28 | 74.9 | 34638.36 | 137.6 | 942.28 | 46.24 | 27.17 | 9658.79 | 0.59 | 0.92 | 0.15 | 0.61 | 1 | 10 | 247.7097 | 338.9273 | 306.5806 | 247709.6738 | 338927.3038 | 1.7094e-06 | 9 | 306580.5576
11 | 140 | CONCLUIDO | 7.8795 | 12.69 | 8.38 | 18.62 | 0.24 | 27 | 279.44 | 60.56 | 3.75 | 25 | 75.14 | 34698.9 | 135.55 | 942.34 | 43.69 | 27.17 | 8398.7 | 0.62 | 0.93 | 0.15 | 0.53 | 1 | 10 | 243.6347 | 333.3518 | 301.5372 | 243634.7434 | 333351.8044 | 1.7412e-06 | 9 | 301537.176
12 | 140 | CONCLUIDO | 7.9717 | 12.54 | 8.34 | 20.01 | 0.25 | 25 | 279.94 | 60.56 | 4 | 23 | 75.38 | 34759.54 | 134.02 | 942.41 | 42.3 | 27.17 | 7711.52 | 0.64 | 0.94 | 0.15 | 0.48 | 1 | 10 | 240.9951 | 329.7402 | 298.2702 | 240995.1428 | 329740.1864 | 1.7615e-06 | 9 | 298270.2458
13 | 140 | CONCLUIDO | 8.0196 | 12.47 | 8.31 | 20.79 | 0.27 | 24 | 280.43 | 60.56 | 4.25 | 22 | 75.62 | 34820.27 | 133.1 | 942.35 | 41.55 | 27.17 | 7345.34 | 0.65 | 0.94 | 0.15 | 0.46 | 1 | 10 | 239.5288 | 327.7339 | 296.4555 | 239528.8459 | 327733.9343 | 1.7721e-06 | 9 | 296455.4676
14 | 140 | CONCLUIDO | 8.114 | 12.32 | 8.27 | 22.57 | 0.29 | 22 | 280.92 | 60.56 | 4.5 | 20 | 75.87 | 34881.09 | 131.58 | 942.24 | 40.37 | 27.17 | 6761.44 | 0.67 | 0.94 | 0.14 | 0.42 | 1 | 10 | 236.9561 | 324.2138 | 293.2713 | 236956.0992 | 324213.7887 | 1.793e-06 | 9 | 293271.2798
15 | 140 | CONCLUIDO | 8.1599 | 12.26 | 8.26 | 23.59 | 0.3 | 21 | 281.41 | 60.56 | 4.75 | 19 | 76.11 | 34942.02 | 130.84 | 942.28 | 39.85 | 27.17 | 6506.72 | 0.68 | 0.94 | 0.14 | 0.4 | 1 | 10 | 222.7502 | 304.7766 | 275.6892 | 222750.1824 | 304776.6266 | 1.8031e-06 | 8 | 275689.1732
16 | 140 | CONCLUIDO | 8.2122 | 12.18 | 8.23 | 24.69 | 0.32 | 20 | 281.91 | 60.56 | 5 | 18 | 76.35 | 35003.04 | 129.69 | 942.37 | 38.91 | 27.17 | 6042.06 | 0.7 | 0.95 | 0.14 | 0.38 | 1 | 10 | 221.1336 | 302.5647 | 273.6884 | 221133.5965 | 302564.7424 | 1.8147e-06 | 8 | 273688.3881
17 | 140 | CONCLUIDO | 8.2921 | 12.06 | 8.17 | 25.79 | 0.33 | 19 | 282.4 | 60.56 | 5.25 | 17 | 76.6 | 35064.15 | 127.96 | 942.24 | 36.77 | 27.17 | 4978.97 | 0.74 | 0.95 | 0.14 | 0.31 | 1 | 10 | 218.6704 | 299.1944 | 270.6397 | 218670.3653 | 299194.4408 | 1.8323e-06 | 8 | 270639.7433
18 | 140 | CONCLUIDO | 8.2995 | 12.05 | 8.21 | 27.36 | 0.35 | 18 | 282.9 | 60.56 | 5.5 | 16 | 76.85 | 35125.37 | 128.02 | 942.26 | 38.78 | 27.17 | 5986.1 | 0.7 | 0.95 | 0.13 | 0.35 | 1 | 10 | 218.7514 | 299.3054 | 270.7401 | 218751.4272 | 299305.3534 | 1.834e-06 | 8 | 270740.0705
19 | 140 | CONCLUIDO | 8.3461 | 11.98 | 8.19 | 28.92 | 0.36 | 17 | 283.4 | 60.56 | 5.75 | 15 | 77.09 | 35186.68 | 126.93 | 942.3 | 37.78 | 27.17 | 5492.19 | 0.72 | 0.95 | 0.14 | 0.34 | 1 | 10 | 217.3377 | 297.3711 | 268.9904 | 217337.7205 | 297371.0574 | 1.8443e-06 | 8 | 268990.381
20 | 140 | CONCLUIDO | 8.4053 | 11.9 | 8.16 | 30.6 | 0.38 | 16 | 283.9 | 60.56 | 6 | 14 | 77.34 | 35248.1 | 125.58 | 942.36 | 36.88 | 27.17 | 5046.1 | 0.74 | 0.96 | 0.13 | 0.31 | 1 | 10 | 215.5707 | 294.9533 | 266.8034 | 215570.689 | 294953.327 | 1.8574e-06 | 8 | 266803.3954
21 | 140 | CONCLUIDO | 8.4069 | 11.9 | 8.16 | 30.59 | 0.39 | 16 | 284.4 | 60.56 | 6.25 | 14 | 77.59 | 35309.61 | 124.91 | 942.3 | 36.74 | 27.17 | 4975.96 | 0.74 | 0.96 | 0.14 | 0.3 | 1 | 10 | 215.116 | 294.3313 | 266.2407 | 215116.0439 | 294331.2615 | 1.8577e-06 | 8 | 266240.699
22 | 140 | CONCLUIDO | 8.4579 | 11.82 | 8.14 | 32.56 | 0.41 | 15 | 284.89 | 60.56 | 6.5 | 13 | 77.84 | 35371.22 | 123.78 | 942.27 | 36.27 | 27.17 | 4746.79 | 0.75 | 0.96 | 0.13 | 0.29 | 1 | 10 | 213.6583 | 292.3367 | 264.4365 | 213658.3146 | 292336.732 | 1.869e-06 | 8 | 264436.5246
23 | 140 | CONCLUIDO | 8.5135 | 11.75 | 8.11 | 34.77 | 0.42 | 14 | 285.39 | 60.56 | 6.75 | 12 | 78.09 | 35432.93 | 122.33 | 942.26 | 35.41 | 27.17 | 4322.25 | 0.77 | 0.96 | 0.13 | 0.26 | 1 | 10 | 211.9211 | 289.9598 | 262.2865 | 211921.1219 | 289959.8283 | 1.8813e-06 | 8 | 262286.4692
24 | 140 | CONCLUIDO | 8.5082 | 11.75 | 8.12 | 34.8 | 0.44 | 14 | 285.9 | 60.56 | 7 | 12 | 78.34 | 35494.74 | 122.14 | 942.34 | 35.65 | 27.17 | 4443.95 | 0.76 | 0.96 | 0.13 | 0.27 | 1 | 10 | 211.9006 | 289.9318 | 262.2611 | 211900.6335 | 289931.7951 | 1.8801e-06 | 8 | 262261.1115
25 | 140 | CONCLUIDO | 8.5741 | 11.66 | 8.08 | 37.31 | 0.45 | 13 | 286.4 | 60.56 | 7.25 | 11 | 78.59 | 35556.78 | 120.68 | 942.24 | 34.36 | 27.17 | 3801.1 | 0.79 | 0.96 | 0.13 | 0.23 | 1 | 10 | 210.0185 | 287.3566 | 259.9317 | 210018.4985 | 287356.575 | 1.8947e-06 | 8 | 259931.6668
26 | 140 | CONCLUIDO | 8.6015 | 11.63 | 8.05 | 37.13 | 0.47 | 13 | 286.9 | 60.56 | 7.5 | 11 | 78.85 | 35618.8 | 119.35 | 942.24 | 33.02 | 27.17 | 3133.13 | 0.82 | 0.97 | 0.13 | 0.19 | 1 | 10 | 208.741 | 285.6087 | 258.3506 | 208741.0495 | 285608.713 | 1.9007e-06 | 8 | 258350.6183
27 | 140 | CONCLUIDO | 8.5913 | 11.64 | 8.11 | 40.56 | 0.48 | 12 | 287.41 | 60.56 | 7.75 | 10 | 79.1 | 35680.92 | 119.14 | 942.24 | 35.62 | 27.17 | 4436.86 | 0.76 | 0.96 | 0.12 | 0.26 | 1 | 10 | 208.9372 | 285.877 | 258.5933 | 208937.1669 | 285877.0495 | 1.8985e-06 | 8 | 258593.3451
28 | 140 | CONCLUIDO | 8.6112 | 11.61 | 8.09 | 40.42 | 0.49 | 12 | 287.91 | 60.56 | 8 | 10 | 79.36 | 35743.15 | 118.26 | 942.24 | 34.56 | 27.17 | 3905.75 | 0.79 | 0.96 | 0.13 | 0.23 | 1 | 10 | 208.0734 | 284.6952 | 257.5243 | 208073.3892 | 284695.1907 | 1.9029e-06 | 8 | 257524.2812
29 | 140 | CONCLUIDO | 8.6176 | 11.6 | 8.08 | 40.38 | 0.51 | 12 | 288.42 | 60.56 | 8.25 | 10 | 79.61 | 35805.48 | 117.23 | 942.29 | 34.28 | 27.17 | 3768.65 | 0.79 | 0.97 | 0.13 | 0.22 | 1 | 10 | 207.3125 | 283.6541 | 256.5825 | 207312.4743 | 283654.0733 | 1.9043e-06 | 8 | 256582.5267
30 | 140 | CONCLUIDO | 8.6693 | 11.54 | 8.06 | 43.96 | 0.52 | 11 | 288.92 | 60.56 | 8.5 | 9 | 79.87 | 35867.91 | 116.35 | 942.24 | 33.69 | 27.17 | 3478.39 | 0.81 | 0.97 | 0.13 | 0.21 | 1 | 10 | 206.0849 | 281.9745 | 255.0632 | 206084.9132 | 281974.4701 | 1.9157e-06 | 8 | 255063.2225
31 | 140 | CONCLUIDO | 8.6718 | 11.53 | 8.06 | 43.94 | 0.54 | 11 | 289.43 | 60.56 | 8.75 | 9 | 80.12 | 35930.44 | 115.62 | 942.28 | 33.6 | 27.17 | 3430.77 | 0.81 | 0.97 | 0.13 | 0.2 | 1 | 10 | 205.5978 | 281.308 | 254.4604 | 205597.819 | 281308.0063 | 1.9162e-06 | 8 | 254460.365
32 | 140 | CONCLUIDO | 8.6678 | 11.54 | 8.06 | 43.97 | 0.55 | 11 | 289.94 | 60.56 | 9 | 9 | 80.38 | 35993.08 | 114.24 | 942.31 | 33.71 | 27.17 | 3486.84 | 0.81 | 0.97 | 0.13 | 0.21 | 1 | 10 | 204.7776 | 280.1857 | 253.4452 | 204777.5781 | 280185.7164 | 1.9154e-06 | 8 | 253445.1849
33 | 140 | CONCLUIDO | 8.7402 | 11.44 | 8.02 | 48.11 | 0.57 | 10 | 290.45 | 60.56 | 9.25 | 8 | 80.64 | 36055.83 | 113.5 | 942.24 | 32.27 | 27.17 | 2775.17 | 0.84 | 0.97 | 0.13 | 0.17 | 1 | 10 | 203.3594 | 278.2453 | 251.69 | 203359.4162 | 278245.3249 | 1.9314e-06 | 8 | 251689.9816
34 | 140 | CONCLUIDO | 8.7442 | 11.44 | 8.01 | 48.08 | 0.58 | 10 | 290.96 | 60.56 | 9.5 | 8 | 80.9 | 36118.68 | 112.11 | 942.33 | 32.3 | 27.17 | 2786.72 | 0.84 | 0.97 | 0.12 | 0.16 | 1 | 10 | 202.4158 | 276.9542 | 250.5221 | 202415.7694 | 276954.1856 | 1.9322e-06 | 8 | 250522.0669
35 | 140 | CONCLUIDO | 8.7224 | 11.46 | 8.04 | 48.25 | 0.6 | 10 | 291.47 | 60.56 | 9.75 | 8 | 81.16 | 36181.64 | 110.7 | 942.26 | 33.27 | 27.17 | 3274.26 | 0.82 | 0.97 | 0.12 | 0.19 | 1 | 10 | 201.8799 | 276.221 | 249.8589 | 201879.9317 | 276221.0289 | 1.9274e-06 | 8 | 249858.8815
36 | 140 | CONCLUIDO | 8.7813 | 11.39 | 8.02 | 53.44 | 0.61 | 9 | 291.98 | 60.56 | 10 | 7 | 81.42 | 36244.71 | 109.85 | 942.24 | 32.36 | 27.17 | 2821.58 | 0.84 | 0.97 | 0.12 | 0.16 | 1 | 10 | 200.6396 | 274.524 | 248.3238 | 200639.6144 | 274523.972 | 1.9404e-06 | 8 | 248323.7894
37 | 140 | CONCLUIDO | 8.7865 | 11.38 | 8.01 | 53.4 | 0.62 | 9 | 292.49 | 60.56 | 10.25 | 7 | 81.68 | 36307.88 | 109.58 | 942.26 | 32.14 | 27.17 | 2712.46 | 0.85 | 0.97 | 0.12 | 0.16 | 1 | 10 | 200.3824 | 274.1721 | 248.0055 | 200382.438 | 274172.092 | 1.9416e-06 | 8 | 248005.4923
38 | 140 | CONCLUIDO | 8.7781 | 11.39 | 8.02 | 53.47 | 0.64 | 9 | 293 | 60.56 | 10.5 | 7 | 81.95 | 36371.17 | 109.18 | 942.31 | 32.49 | 27.17 | 2887.17 | 0.84 | 0.97 | 0.12 | 0.17 | 1 | 10 | 200.2589 | 274.0031 | 247.8526 | 200258.9165 | 274003.0844 | 1.9397e-06 | 8 | 247852.6146
39 | 140 | CONCLUIDO | 8.7811 | 11.39 | 8.02 | 53.45 | 0.65 | 9 | 293.52 | 60.56 | 10.75 | 6 | 82.21 | 36434.56 | 107.84 | 942.24 | 32.29 | 27.17 | 2787.06 | 0.84 | 0.97 | 0.13 | 0.16 | 1 | 10 | 199.3961 | 272.8226 | 246.7848 | 199396.1121 | 272822.5573 | 1.9404e-06 | 8 | 246784.7554
40 | 140 | CONCLUIDO | 8.8385 | 11.31 | 8 | 59.96 | 0.67 | 8 | 294.03 | 60.56 | 11 | 4 | 82.48 | 36498.06 | 106.31 | 942.24 | 31.66 | 27.17 | 2478.91 | 0.86 | 0.98 | 0.12 | 0.14 | 1 | 10 | 197.7776 | 270.6081 | 244.7816 | 197777.6187 | 270608.0632 | 1.9531e-06 | 8 | 244781.6095
41 | 140 | CONCLUIDO | 8.842 | 11.31 | 7.99 | 59.93 | 0.68 | 8 | 294.55 | 60.56 | 11.25 | 1 | 82.74 | 36561.67 | 106.06 | 942.24 | 31.17 | 27.17 | 2231.37 | 0.87 | 0.98 | 0.13 | 0.14 | 1 | 10 | 197.5538 | 270.3018 | 244.5046 | 197553.7825 | 270301.8007 | 1.9539e-06 | 8 | 244504.5762
42 | 140 | CONCLUIDO | 8.8411 | 11.31 | 7.99 | 59.94 | 0.69 | 8 | 295.06 | 60.56 | 11.5 | 0 | 83.01 | 36625.39 | 106.26 | 942.24 | 31.15 | 27.17 | 2224.85 | 0.87 | 0.98 | 0.13 | 0.14 | 1 | 10 | 197.6863 | 270.4831 | 244.6685 | 197686.2549 | 270483.0552 | 1.9537e-06 | 8 | 244668.532

## RESULTADOS_6
Unnamed: 0 | Volume de calda [L] | STATUS | Capacidade operacional [ha/h] | Tempo de missao [h] | Tempo util [h] | Tempo por voo [min] | Autonomia Projetada [h] | N° Voos | MTOW [kg] | Massa Estrutura [kg] | Combustível [kg] | Abastecimentos | Massa gerador | Potência gerador [W] | Combustível consumido [L] | Calda cons [L] | Distância percorrida [km] | Distância Pulverizando [km] | RTL ACUMULADO[m] | EOC [km/km] | EOC [h/h] | Tempo de manobra [h] | Tempo rtl_rtw [h] | V pulv [m/s] | V desloc [m/s] | Preço Total por ha Simples [R$/ha] | Preço Total por ha Presumido [R$/ha] | Preço Total por ha Real [R$/ha] | Preço Total Simples [R$] | Preço Total Presumido [R$] | Prod CAPEX [ha/h/R$] | Dias Trabalhados | Preço Total Real [R$]
0 | 40 | CONCLUIDO | 8.5958 | 11.63 | 8.79 | 10.98 | 0.2 | 48 | 89.87 | 37.55 | 1 | 46 | 11.32 | 11317.98 | 65.32 | 942.33 | 56.45 | 27.17 | 14675.1 | 0.48 | 0.89 | 0.18 | 0.93 | 1 | 10 | 146.9114 | 201.0107 | 181.8265 | 146911.4088 | 201010.6708 | 2.2791e-06 | 8 | 181826.4945
1 | 40 | CONCLUIDO | 9.0246 | 11.08 | 8.46 | 14.1 | 0.24 | 36 | 90.18 | 37.55 | 1.25 | 34 | 11.37 | 11355.7 | 59.79 | 942.24 | 46.23 | 27.17 | 9624.83 | 0.59 | 0.92 | 0.15 | 0.61 | 1 | 10 | 140.0919 | 191.6799 | 173.3863 | 140091.9183 | 191679.943 | 2.3928e-06 | 8 | 173386.2783
2 | 40 | CONCLUIDO | 9.1923 | 10.88 | 8.41 | 18.02 | 0.29 | 28 | 90.48 | 37.55 | 1.5 | 25 | 11.43 | 11393.43 | 56.42 | 942.32 | 44.71 | 27.17 | 8902.01 | 0.61 | 0.93 | 0.15 | 0.56 | 1 | 10 | 137.0367 | 187.4997 | 169.605 | 137036.7389 | 187499.7118 | 2.4373e-06 | 8 | 169605.0024
3 | 40 | CONCLUIDO | 9.2795 | 10.78 | 8.36 | 20.07 | 0.34 | 25 | 90.79 | 37.55 | 1.75 | 2 | 11.49 | 11431.19 | 54.36 | 942.31 | 42.39 | 27.17 | 7757.79 | 0.64 | 0.93 | 0.17 | 0.51 | 1 | 10 | 135.2652 | 185.0757 | 167.4124 | 135265.1518 | 185075.7481 | 2.4604e-06 | 8 | 167412.3785
4 | 40 | CONCLUIDO | 9.2781 | 10.78 | 8.37 | 20.08 | 0.39 | 25 | 91.1 | 37.55 | 2 | 0 | 11.54 | 11468.97 | 54.49 | 942.29 | 42.25 | 27.17 | 7690.13 | 0.64 | 0.93 | 0.18 | 0.51 | 1 | 10 | 135.3679 | 185.2163 | 167.5395 | 135367.8761 | 185216.3002 | 2.46e-06 | 8 | 167539.5164

## RESULTADOS_23
Unnamed: 0 | Volume de calda [L] | STATUS | Capacidade operacional [ha/h] | Tempo de missao [h] | Tempo util [h] | Tempo por voo [min] | Autonomia Projetada [h] | N° Voos | MTOW [kg] | Massa Estrutura [kg] | Combustível [kg] | Abastecimentos | Massa gerador | Potência gerador [W] | Combustível consumido [L] | Calda cons [L] | Distância percorrida [km] | Distância Pulverizando [km] | RTL ACUMULADO[m] | EOC [km/km] | EOC [h/h] | Tempo de manobra [h] | Tempo rtl_rtw [h] | V pulv [m/s] | V desloc [m/s] | Preço Total por ha Simples [R$/ha] | Preço Total por ha Presumido [R$/ha] | Preço Total por ha Real [R$/ha] | Preço Total Simples [R$] | Preço Total Presumido [R$] | Prod CAPEX [ha/h/R$] | Dias Trabalhados | Preço Total Real [R$]
0 | 125 | CONCLUIDO | 5.3967 | 18.53 | 10.25 | 5.26 | 0.07 | 117 | 242.64 | 58.47 | 1 | 115 | 58.17 | 30160.1 | 161.47 | 942.83 | 102.01 | 27.17 | 37109.37 | 0.27 | 0.76 | 0.29 | 2.39 | 1 | 10 | 383.7597 | 525.077 | 474.9644 | 383759.7254 | 525076.9866 | 1.2153e-06 | 13 | 474964.3759
1 | 125 | CONCLUIDO | 6.0413 | 16.55 | 9.64 | 6.57 | 0.09 | 88 | 243.08 | 58.47 | 1.25 | 86 | 58.36 | 30214.33 | 150.96 | 942.46 | 83 | 27.17 | 27746.64 | 0.33 | 0.81 | 0.25 | 1.78 | 1 | 10 | 322.8312 | 441.7119 | 399.5556 | 322831.2184 | 441711.9154 | 1.3605e-06 | 11 | 399555.5501
2 | 125 | CONCLUIDO | 6.5351 | 15.3 | 9.24 | 7.92 | 0.11 | 70 | 243.52 | 58.47 | 1.5 | 68 | 58.55 | 30268.64 | 143.75 | 942.36 | 70.32 | 27.17 | 21495.81 | 0.39 | 0.84 | 0.22 | 1.39 | 1 | 10 | 288.6612 | 394.959 | 357.2647 | 288661.2032 | 394958.9931 | 1.4717e-06 | 10 | 357264.6611
3 | 125 | CONCLUIDO | 6.8999 | 14.49 | 9 | 9.31 | 0.13 | 58 | 243.96 | 58.47 | 1.75 | 56 | 58.74 | 30323.01 | 139.16 | 942.47 | 62.9 | 27.17 | 17846.78 | 0.43 | 0.87 | 0.2 | 1.14 | 1 | 10 | 275.6164 | 377.1105 | 341.1196 | 275616.4126 | 377110.5351 | 1.5539e-06 | 10 | 341119.6349
4 | 125 | CONCLUIDO | 7.1655 | 13.96 | 8.84 | 10.61 | 0.15 | 50 | 244.41 | 58.47 | 2 | 48 | 58.93 | 30377.45 | 135.91 | 942.57 | 58.03 | 27.17 | 15451.4 | 0.47 | 0.88 | 0.19 | 0.98 | 1 | 10 | 267.0823 | 365.4338 | 330.5573 | 267082.332 | 365433.8295 | 1.6137e-06 | 10 | 330557.3377
5 | 125 | CONCLUIDO | 7.3819 | 13.55 | 8.71 | 11.88 | 0.16 | 44 | 244.85 | 58.47 | 2.25 | 42 | 59.12 | 30431.96 | 133.02 | 942.28 | 53.99 | 27.17 | 13460.6 | 0.5 | 0.9 | 0.18 | 0.86 | 1 | 10 | 247.6528 | 338.8494 | 306.5101 | 247652.7504 | 338849.4188 | 1.6624e-06 | 9 | 306510.1059
6 | 125 | CONCLUIDO | 7.5876 | 13.18 | 8.58 | 13.2 | 0.18 | 39 | 245.29 | 58.47 | 2.5 | 37 | 59.32 | 30486.54 | 130.29 | 942.25 | 49.7 | 27.17 | 11344.19 | 0.55 | 0.91 | 0.17 | 0.73 | 1 | 10 | 241.648 | 330.6334 | 299.0782 | 241647.9678 | 330633.4103 | 1.7087e-06 | 9 | 299078.2217
7 | 125 | CONCLUIDO | 7.7315 | 12.93 | 8.52 | 14.61 | 0.2 | 35 | 245.73 | 58.47 | 2.75 | 33 | 59.51 | 30541.19 | 128.59 | 942.28 | 48.89 | 27.17 | 10956.75 | 0.56 | 0.91 | 0.14 | 0.67 | 1 | 10 | 237.898 | 325.5025 | 294.437 | 237897.9837 | 325502.5167 | 1.7411e-06 | 9 | 294437.0133
8 | 125 | CONCLUIDO | 7.8285 | 12.77 | 8.51 | 15.95 | 0.22 | 32 | 246.18 | 58.47 | 3 | 30 | 59.7 | 30595.91 | 127.53 | 942.38 | 47.65 | 27.17 | 10353.18 | 0.57 | 0.92 | 0.16 | 0.65 | 1 | 10 | 235.6176 | 322.3824 | 291.6147 | 235617.6338 | 322382.4413 | 1.763e-06 | 9 | 291614.7135
9 | 125 | CONCLUIDO | 7.9614 | 12.56 | 8.43 | 17.45 | 0.23 | 29 | 246.62 | 58.47 | 3.25 | 27 | 59.9 | 30650.7 | 125.61 | 942.24 | 45.48 | 27.17 | 9285.1 | 0.6 | 0.92 | 0.15 | 0.58 | 1 | 10 | 232.0285 | 317.4716 | 287.1726 | 232028.4916 | 317471.6186 | 1.7929e-06 | 9 | 287172.5729
10 | 125 | CONCLUIDO | 8.053 | 12.42 | 8.39 | 18.64 | 0.25 | 27 | 247.07 | 58.47 | 3.5 | 25 | 60.09 | 30705.56 | 123.98 | 942.32 | 44.08 | 27.17 | 8593.52 | 0.62 | 0.93 | 0.15 | 0.53 | 1 | 10 | 229.4696 | 313.9704 | 284.0055 | 229469.5771 | 313970.3989 | 1.8135e-06 | 9 | 284005.5047
11 | 125 | CONCLUIDO | 8.1452 | 12.28 | 8.34 | 20.02 | 0.27 | 25 | 247.51 | 58.47 | 3.75 | 23 | 60.29 | 30760.49 | 122.69 | 942.31 | 42.46 | 27.17 | 7790.5 | 0.64 | 0.94 | 0.15 | 0.49 | 1 | 10 | 214.3992 | 293.3504 | 265.3535 | 214399.1984 | 293350.4419 | 1.8343e-06 | 8 | 265353.4874
12 | 125 | CONCLUIDO | 8.231 | 12.15 | 8.31 | 21.67 | 0.29 | 23 | 247.96 | 58.47 | 4 | 21 | 60.48 | 30815.5 | 121.23 | 942.3 | 41.41 | 27.17 | 7277.9 | 0.66 | 0.94 | 0.14 | 0.45 | 1 | 10 | 212.1748 | 290.3069 | 262.6004 | 212174.7716 | 290306.883 | 1.8536e-06 | 8 | 262600.4016
13 | 125 | CONCLUIDO | 8.2762 | 12.08 | 8.29 | 22.6 | 0.3 | 22 | 248.4 | 58.47 | 4.25 | 20 | 60.68 | 30870.57 | 120.19 | 942.26 | 40.8 | 27.17 | 6979.79 | 0.67 | 0.94 | 0.14 | 0.43 | 1 | 10 | 210.829 | 288.4656 | 260.9348 | 210829.0453 | 288465.6009 | 1.8638e-06 | 8 | 260934.8488
14 | 125 | CONCLUIDO | 8.3822 | 11.93 | 8.23 | 24.69 | 0.32 | 20 | 248.85 | 58.47 | 4.5 | 18 | 60.88 | 30925.72 | 118.41 | 942.31 | 38.97 | 27.17 | 6071.12 | 0.7 | 0.95 | 0.14 | 0.38 | 1 | 10 | 208.1137 | 284.7504 | 257.5742 | 208113.705 | 284750.3525 | 1.8877e-06 | 8 | 257574.1785
15 | 125 | CONCLUIDO | 8.4479 | 11.84 | 8.18 | 25.84 | 0.34 | 19 | 249.3 | 58.47 | 4.75 | 17 | 61.07 | 30980.93 | 116.88 | 942.28 | 37.2 | 27.17 | 5192.58 | 0.73 | 0.95 | 0.14 | 0.33 | 1 | 10 | 206.1472 | 282.0596 | 255.1403 | 206147.1573 | 282059.6351 | 1.9025e-06 | 8 | 255140.2594
16 | 125 | CONCLUIDO | 8.4668 | 11.81 | 8.2 | 27.35 | 0.36 | 18 | 249.75 | 58.47 | 5 | 16 | 61.27 | 31036.22 | 116.5 | 942.24 | 38.63 | 27.17 | 5915.32 | 0.7 | 0.95 | 0.13 | 0.35 | 1 | 10 | 205.7405 | 281.5033 | 254.637 | 205740.5187 | 281503.2544 | 1.9067e-06 | 8 | 254636.9789
17 | 125 | CONCLUIDO | 8.5149 | 11.74 | 8.18 | 28.89 | 0.37 | 17 | 250.2 | 58.47 | 5.25 | 15 | 61.47 | 31091.59 | 115.08 | 942.34 | 37.58 | 27.17 | 5392.75 | 0.72 | 0.95 | 0.14 | 0.33 | 1 | 10 | 204.189 | 279.3804 | 252.7167 | 204188.986 | 279380.3788 | 1.9176e-06 | 8 | 252716.7076
18 | 125 | CONCLUIDO | 8.5651 | 11.68 | 8.16 | 30.61 | 0.39 | 16 | 250.64 | 58.47 | 5.5 | 14 | 61.67 | 31147.02 | 113.96 | 942.25 | 36.94 | 27.17 | 5080.25 | 0.74 | 0.96 | 0.13 | 0.31 | 1 | 10 | 202.8212 | 277.5089 | 251.0238 | 202821.1794 | 277508.8855 | 1.9289e-06 | 8 | 251023.827
19 | 125 | CONCLUIDO | 8.6201 | 11.6 | 8.14 | 32.54 | 0.41 | 15 | 251.09 | 58.47 | 5.75 | 13 | 61.87 | 31202.53 | 112.45 | 942.29 | 36.03 | 27.17 | 4627.5 | 0.75 | 0.96 | 0.13 | 0.28 | 1 | 10 | 201.1685 | 275.2477 | 248.9784 | 201168.5425 | 275247.6748 | 1.9413e-06 | 8 | 248978.423
20 | 125 | CONCLUIDO | 8.6164 | 11.61 | 8.14 | 32.56 | 0.42 | 15 | 251.55 | 58.47 | 6 | 13 | 62.07 | 31258.11 | 111.83 | 942.28 | 36.22 | 27.17 | 4722.07 | 0.75 | 0.96 | 0.13 | 0.29 | 1 | 10 | 200.8189 | 274.7693 | 248.5457 | 200818.907 | 274769.2881 | 1.9404e-06 | 8 | 248545.6929
21 | 125 | CONCLUIDO | 8.6732 | 11.53 | 8.11 | 34.76 | 0.44 | 14 | 252 | 58.47 | 6.25 | 12 | 62.27 | 31313.77 | 110.49 | 942.24 | 35.38 | 27.17 | 4307.85 | 0.77 | 0.96 | 0.13 | 0.26 | 1 | 10 | 199.243 | 272.613 | 246.5952 | 199242.9649 | 272613.0146 | 1.9532e-06 | 8 | 246595.2111
22 | 125 | CONCLUIDO | 8.7311 | 11.45 | 8.08 | 37.3 | 0.46 | 13 | 252.45 | 58.47 | 6.5 | 11 | 62.47 | 31369.49 | 108.91 | 942.25 | 34.31 | 27.17 | 3780.19 | 0.79 | 0.96 | 0.13 | 0.23 | 1 | 10 | 197.5261 | 270.2639 | 244.4703 | 197526.0739 | 270263.8885 | 1.9662e-06 | 8 | 244470.2823
23 | 125 | CONCLUIDO | 8.7523 | 11.43 | 8.05 | 37.18 | 0.47 | 13 | 252.9 | 58.47 | 6.75 | 11 | 62.68 | 31425.3 | 107.87 | 942.25 | 33.28 | 27.17 | 3263.95 | 0.82 | 0.97 | 0.13 | 0.2 | 1 | 10 | 196.5548 | 268.9349 | 243.2681 | 196554.7732 | 268934.912 | 1.971e-06 | 8 | 243268.1415
24 | 125 | CONCLUIDO | 8.7529 | 11.42 | 8.1 | 40.51 | 0.49 | 12 | 253.35 | 58.47 | 7 | 10 | 62.88 | 31481.17 | 107.09 | 942.24 | 35.06 | 27.17 | 4156.18 | 0.77 | 0.96 | 0.13 | 0.25 | 1 | 10 | 196.2249 | 268.4836 | 242.8599 | 196224.8918 | 268483.5538 | 1.9712e-06 | 8 | 242859.8602
25 | 125 | CONCLUIDO | 8.7698 | 11.4 | 8.08 | 40.4 | 0.51 | 12 | 253.81 | 58.47 | 7.25 | 10 | 63.08 | 31537.13 | 105.89 | 942.24 | 34.36 | 27.17 | 3810.48 | 0.79 | 0.97 | 0.13 | 0.23 | 1 | 10 | 195.2371 | 267.132 | 241.6373 | 195237.0872 | 267131.9959 | 1.975e-06 | 8 | 241637.2931
26 | 125 | CONCLUIDO | 8.8227 | 11.33 | 8.06 | 43.95 | 0.52 | 11 | 254.26 | 58.47 | 7.5 | 9 | 63.29 | 31593.16 | 104.46 | 942.33 | 33.7 | 27.17 | 3484.61 | 0.81 | 0.97 | 0.12 | 0.2 | 1 | 10 | 193.7409 | 265.0848 | 239.7855 | 193740.8624 | 265084.7952 | 1.9869e-06 | 8 | 239785.4744
27 | 125 | CONCLUIDO | 8.8281 | 11.33 | 8.05 | 43.92 | 0.54 | 11 | 254.72 | 58.47 | 7.75 | 9 | 63.49 | 31649.26 | 103.74 | 942.24 | 33.39 | 27.17 | 3327.79 | 0.81 | 0.97 | 0.13 | 0.2 | 1 | 10 | 193.2098 | 264.3582 | 239.1282 | 193209.8081 | 264358.1832 | 1.9881e-06 | 8 | 239128.2092
28 | 125 | CONCLUIDO | 8.8183 | 11.34 | 8.06 | 43.98 | 0.56 | 11 | 255.17 | 58.47 | 8 | 9 | 63.7 | 31705.44 | 102.57 | 942.3 | 33.85 | 27.17 | 3558.02 | 0.8 | 0.97 | 0.13 | 0.21 | 1 | 10 | 192.6195 | 263.5505 | 238.3977 | 192619.536 | 263550.5469 | 1.9859e-06 | 8 | 238397.6526
29 | 125 | CONCLUIDO | 8.8915 | 11.25 | 8.02 | 48.11 | 0.57 | 10 | 255.63 | 58.47 | 8.25 | 8 | 63.91 | 31761.69 | 101.28 | 942.38 | 32.17 | 27.17 | 2722.34 | 0.84 | 0.97 | 0.13 | 0.16 | 1 | 10 | 190.9691 | 261.2923 | 236.355 | 190969.082 | 261292.3229 | 2.0024e-06 | 8 | 236354.9503
30 | 125 | CONCLUIDO | 8.8799 | 11.26 | 8.03 | 48.19 | 0.59 | 10 | 256.09 | 58.47 | 8.5 | 8 | 64.11 | 31818.02 | 100.11 | 942.27 | 33.01 | 27.17 | 3142.79 | 0.82 | 0.97 | 0.12 | 0.18 | 1 | 10 | 190.3982 | 260.5112 | 235.6483 | 190398.1644 | 260511.1683 | 1.9998e-06 | 8 | 235648.348
31 | 125 | CONCLUIDO | 8.9173 | 11.21 | 8.03 | 53.55 | 0.61 | 9 | 256.54 | 58.47 | 8.75 | 5 | 64.32 | 31874.43 | 97.68 | 942.28 | 32.86 | 27.17 | 3073.21 | 0.83 | 0.97 | 0.12 | 0.18 | 1 | 10 | 188.5507 | 257.9834 | 233.3618 | 188550.7029 | 257983.39 | 2.0082e-06 | 8 | 233361.8173
32 | 125 | CONCLUIDO | 8.9292 | 11.2 | 8.02 | 53.45 | 0.62 | 9 | 257 | 58.47 | 9 | 3 | 64.53 | 31931.04 | 97.57 | 942.24 | 32.19 | 27.17 | 2739.23 | 0.84 | 0.97 | 0.13 | 0.16 | 1 | 10 | 188.3386 | 257.6932 | 233.0994 | 188338.648 | 257693.247 | 2.0109e-06 | 8 | 233099.3652
33 | 125 | CONCLUIDO | 8.9259 | 11.2 | 8.02 | 53.48 | 0.64 | 9 | 257.46 | 58.47 | 9.25 | 1 | 64.74 | 31987.61 | 97.56 | 942.24 | 32.3 | 27.17 | 2795.37 | 0.84 | 0.97 | 0.13 | 0.17 | 1 | 10 | 188.3639 | 257.7278 | 233.1306 | 188363.921 | 257727.8268 | 2.0101e-06 | 8 | 233130.6447
34 | 125 | CONCLUIDO | 8.9224 | 11.21 | 8.03 | 53.51 | 0.66 | 9 | 257.92 | 58.47 | 9.5 | 1 | 64.95 | 32044.25 | 97.79 | 942.4 | 32.42 | 27.17 | 2851.17 | 0.84 | 0.97 | 0.13 | 0.17 | 1 | 10 | 188.5692 | 258.0087 | 233.3847 | 188569.1733 | 258008.662 | 2.0093e-06 | 8 | 233384.6774
35 | 125 | CONCLUIDO | 8.9191 | 11.21 | 8.03 | 53.53 | 0.67 | 9 | 258.38 | 58.47 | 9.75 | 0 | 65.16 | 32100.97 | 98.03 | 942.28 | 32.51 | 27.17 | 2900.43 | 0.84 | 0.97 | 0.13 | 0.18 | 1 | 10 | 188.7471 | 258.2521 | 233.6049 | 188747.0876 | 258252.0921 | 2.0086e-06 | 8 | 233604.8749

## RESULTADOS_4
Unnamed: 0 | Volume de calda [L] | STATUS | Capacidade operacional [ha/h] | Tempo de missao [h] | Tempo util [h] | Tempo por voo [min] | Autonomia Projetada [h] | N° Voos | MTOW [kg] | Massa Estrutura [kg] | Combustível [kg] | Abastecimentos | Massa gerador | Potência gerador [W] | Combustível consumido [L] | Calda cons [L] | Distância percorrida [km] | Distância Pulverizando [km] | RTL ACUMULADO[m] | EOC [km/km] | EOC [h/h] | Tempo de manobra [h] | Tempo rtl_rtw [h] | V pulv [m/s] | V desloc [m/s] | Preço Total por ha Simples [R$/ha] | Preço Total por ha Presumido [R$/ha] | Preço Total por ha Real [R$/ha] | Preço Total Simples [R$] | Preço Total Presumido [R$] | Prod CAPEX [ha/h/R$] | Dias Trabalhados | Preço Total Real [R$]
0 | 30 | CONCLUIDO | 9.1774 | 10.9 | 8.48 | 13.75 | 0.24 | 37 | 71.52 | 32.27 | 1 | 27 | 8.25 | 9054.6 | 49.41 | 942.32 | 46.01 | 27.17 | 9507.76 | 0.59 | 0.92 | 0.17 | 0.62 | 1 | 10 | 128.251 | 175.4787 | 158.7313 | 128251.0103 | 175478.6904 | 2.5172e-06 | 8 | 158731.2505
1 | 30 | CONCLUIDO | 9.202 | 10.87 | 8.51 | 15.47 | 0.3 | 33 | 71.81 | 32.27 | 1.25 | 0 | 8.29 | 9090.98 | 48.42 | 942.31 | 46.58 | 27.17 | 9813.76 | 0.58 | 0.92 | 0.19 | 0.66 | 1 | 10 | 127.5998 | 174.5876 | 157.9252 | 127599.7654 | 174587.6283 | 2.5239e-06 | 8 | 157925.2301

## RESULTADOS_1
Unnamed: 0 | Volume de calda [L] | STATUS | Capacidade operacional [ha/h] | Tempo de missao [h] | Tempo util [h] | Tempo por voo [min] | Autonomia Projetada [h] | N° Voos | MTOW [kg] | Massa Estrutura [kg] | Combustível [kg] | Abastecimentos | Massa gerador | Potência gerador [W] | Combustível consumido [L] | Calda cons [L] | Distância percorrida [km] | Distância Pulverizando [km] | RTL ACUMULADO[m] | EOC [km/km] | EOC [h/h] | Tempo de manobra [h] | Tempo rtl_rtw [h] | V pulv [m/s] | V desloc [m/s] | Preço Total por ha Simples [R$/ha] | Preço Total por ha Presumido [R$/ha] | Preço Total por ha Real [R$/ha] | Preço Total Simples [R$] | Preço Total Presumido [R$] | Prod CAPEX [ha/h/R$] | Dias Trabalhados | Preço Total Real [R$]
0 | 15 | CONCLUIDO | 8.6135 | 11.61 | 9.2 | 8.62 | 0.43 | 64 | 39.78 | 19.54 | 1 | 0 | 4.24 | 5140 | 36.1 | 942.74 | 66.62 | 27.17 | 19675.51 | 0.41 | 0.85 | 0.29 | 1.34 | 1 | 10 | 113.8853 | 155.8229 | 140.9514 | 113885.3351 | 155822.9398 | 2.5357e-06 | 8 | 140951.4171

## RESULTADOS_12
Unnamed: 0 | Volume de calda [L] | STATUS | Capacidade operacional [ha/h] | Tempo de missao [h] | Tempo util [h] | Tempo por voo [min] | Autonomia Projetada [h] | N° Voos | MTOW [kg] | Massa Estrutura [kg] | Combustível [kg] | Abastecimentos | Massa gerador | Potência gerador [W] | Combustível consumido [L] | Calda cons [L] | Distância percorrida [km] | Distância Pulverizando [km] | RTL ACUMULADO[m] | EOC [km/km] | EOC [h/h] | Tempo de manobra [h] | Tempo rtl_rtw [h] | V pulv [m/s] | V desloc [m/s] | Preço Total por ha Simples [R$/ha] | Preço Total por ha Presumido [R$/ha] | Preço Total por ha Real [R$/ha] | Preço Total Simples [R$] | Preço Total Presumido [R$] | Prod CAPEX [ha/h/R$] | Dias Trabalhados | Preço Total Real [R$]
0 | 70 | CONCLUIDO | 7.2944 | 13.71 | 9.34 | 7.58 | 0.12 | 74 | 141.81 | 47.83 | 1 | 72 | 22.98 | 17723.39 | 101.22 | 942.58 | 73.61 | 27.17 | 23123.14 | 0.37 | 0.84 | 0.23 | 1.49 | 1 | 10 | 210.0947 | 287.4608 | 260.026 | 210094.6876 | 287460.8204 | 1.7958e-06 | 9 | 260025.9631
1 | 70 | CONCLUIDO | 7.8084 | 12.81 | 8.96 | 9.6 | 0.16 | 56 | 142.15 | 47.83 | 1.25 | 54 | 23.07 | 17765.46 | 95.42 | 942.5 | 61.73 | 27.17 | 17271.94 | 0.44 | 0.87 | 0.2 | 1.11 | 1 | 10 | 198.1076 | 271.0595 | 245.19 | 198107.585 | 271059.5377 | 1.9224e-06 | 9 | 245189.9958
2 | 70 | CONCLUIDO | 8.1572 | 12.26 | 8.73 | 11.64 | 0.19 | 45 | 142.49 | 47.83 | 1.5 | 43 | 23.16 | 17807.56 | 91.46 | 942.37 | 54.54 | 27.17 | 13732.94 | 0.5 | 0.89 | 0.18 | 0.88 | 1 | 10 | 179.2854 | 245.3063 | 221.8946 | 179285.4461 | 245306.2569 | 2.0082e-06 | 8 | 221894.572
3 | 70 | CONCLUIDO | 8.4994 | 11.77 | 8.47 | 13.73 | 0.22 | 37 | 142.83 | 47.83 | 1.75 | 35 | 23.25 | 17849.7 | 86.93 | 942.33 | 46.04 | 27.17 | 9523.69 | 0.59 | 0.92 | 0.16 | 0.61 | 1 | 10 | 172.2803 | 235.7215 | 213.2245 | 172280.2584 | 235721.4501 | 2.0925e-06 | 8 | 213224.5257
4 | 70 | CONCLUIDO | 8.5568 | 11.69 | 8.53 | 16 | 0.25 | 32 | 143.17 | 47.83 | 2 | 30 | 23.34 | 17891.86 | 86.38 | 942.25 | 48.8 | 27.17 | 10929.35 | 0.56 | 0.91 | 0.16 | 0.68 | 1 | 10 | 171.5644 | 234.742 | 212.3386 | 171564.4169 | 234742.0042 | 2.1066e-06 | 8 | 212338.5567
5 | 70 | CONCLUIDO | 8.7379 | 11.44 | 8.41 | 18.02 | 0.28 | 28 | 143.51 | 47.83 | 2.25 | 26 | 23.44 | 17934.06 | 83.2 | 942.24 | 44.53 | 27.17 | 8814.21 | 0.61 | 0.93 | 0.15 | 0.55 | 1 | 10 | 167.676 | 229.4216 | 207.526 | 167675.9621 | 229421.6487 | 2.1512e-06 | 8 | 207525.9686
6 | 70 | CONCLUIDO | 8.8496 | 11.3 | 8.35 | 20.04 | 0.31 | 25 | 143.86 | 47.83 | 2.5 | 23 | 23.53 | 17976.29 | 80.83 | 942.45 | 42.74 | 27.17 | 7933.27 | 0.64 | 0.93 | 0.15 | 0.49 | 1 | 10 | 165.1411 | 225.9534 | 204.3887 | 165141.1166 | 225953.3612 | 2.1787e-06 | 8 | 204388.6896
7 | 70 | CONCLUIDO | 8.9749 | 11.14 | 8.28 | 22.58 | 0.34 | 22 | 144.2 | 47.83 | 2.75 | 20 | 23.62 | 18018.55 | 78.39 | 942.27 | 40.62 | 27.17 | 6889.69 | 0.67 | 0.94 | 0.14 | 0.43 | 1 | 10 | 162.4985 | 222.3377 | 201.1181 | 162498.5367 | 222337.6668 | 2.2095e-06 | 8 | 201118.072
8 | 70 | CONCLUIDO | 9.1209 | 10.96 | 8.19 | 25.85 | 0.37 | 19 | 144.54 | 47.83 | 3 | 17 | 23.71 | 18060.85 | 75.2 | 942.26 | 37.48 | 27.17 | 5334.66 | 0.72 | 0.95 | 0.14 | 0.33 | 1 | 10 | 159.2833 | 217.9385 | 197.1387 | 159283.3145 | 217938.458 | 2.2455e-06 | 8 | 197138.7175
9 | 70 | CONCLUIDO | 9.1052 | 10.98 | 8.23 | 27.45 | 0.4 | 18 | 144.89 | 47.83 | 3.25 | 16 | 23.81 | 18103.18 | 74.23 | 942.27 | 39.27 | 27.17 | 6232.19 | 0.69 | 0.95 | 0.14 | 0.38 | 1 | 10 | 158.9138 | 217.4329 | 196.6814 | 158913.8367 | 217432.9222 | 2.2416e-06 | 8 | 196681.4292
10 | 70 | CONCLUIDO | 9.2123 | 10.86 | 8.16 | 30.62 | 0.43 | 16 | 145.23 | 47.83 | 3.5 | 12 | 23.9 | 18145.54 | 71.11 | 942.28 | 36.99 | 27.17 | 5105.14 | 0.73 | 0.96 | 0.14 | 0.31 | 1 | 10 | 156.15 | 213.6513 | 193.2607 | 156149.9547 | 213651.2569 | 2.268e-06 | 8 | 193260.6808
11 | 70 | CONCLUIDO | 9.245 | 10.82 | 8.15 | 32.62 | 0.46 | 15 | 145.57 | 47.83 | 3.75 | 4 | 23.99 | 18187.93 | 69.95 | 942.36 | 36.37 | 27.17 | 4799.75 | 0.75 | 0.96 | 0.14 | 0.3 | 1 | 10 | 155.2243 | 212.3847 | 192.115 | 155224.2773 | 212384.7042 | 2.276e-06 | 8 | 192115.0061
12 | 70 | CONCLUIDO | 9.2362 | 10.83 | 8.17 | 32.66 | 0.49 | 15 | 145.92 | 47.83 | 4 | 0 | 24.09 | 18230.35 | 69.81 | 942.24 | 36.47 | 27.17 | 4847.46 | 0.74 | 0.96 | 0.15 | 0.31 | 1 | 10 | 155.2482 | 212.4175 | 192.1447 | 155248.2457 | 212417.4989 | 2.2739e-06 | 8 | 192144.6709

## RESULTADOS_16
Unnamed: 0 | Volume de calda [L] | STATUS | Capacidade operacional [ha/h] | Tempo de missao [h] | Tempo util [h] | Tempo por voo [min] | Autonomia Projetada [h] | N° Voos | MTOW [kg] | Massa Estrutura [kg] | Combustível [kg] | Abastecimentos | Massa gerador | Potência gerador [W] | Combustível consumido [L] | Calda cons [L] | Distância percorrida [km] | Distância Pulverizando [km] | RTL ACUMULADO[m] | EOC [km/km] | EOC [h/h] | Tempo de manobra [h] | Tempo rtl_rtw [h] | V pulv [m/s] | V desloc [m/s] | Preço Total por ha Simples [R$/ha] | Preço Total por ha Presumido [R$/ha] | Preço Total por ha Real [R$/ha] | Preço Total Simples [R$] | Preço Total Presumido [R$] | Prod CAPEX [ha/h/R$] | Dias Trabalhados | Preço Total Real [R$]
0 | 90 | CONCLUIDO | 6.5619 | 15.24 | 9.65 | 6.51 | 0.1 | 89 | 176.73 | 52.44 | 1 | 87 | 33.29 | 22031.19 | 122.61 | 942.3 | 83.43 | 27.17 | 27955.84 | 0.33 | 0.81 | 0.25 | 1.8 | 1 | 10 | 260.2715 | 356.1149 | 322.1278 | 260271.4632 | 356114.8984 | 1.5567e-06 | 10 | 322127.7923
1 | 90 | CONCLUIDO | 7.1545 | 13.98 | 9.17 | 8.22 | 0.13 | 67 | 177.1 | 52.44 | 1.25 | 65 | 33.41 | 22076.81 | 115.23 | 942.49 | 68.46 | 27.17 | 20580.81 | 0.4 | 0.85 | 0.21 | 1.32 | 1 | 10 | 241.5593 | 330.5121 | 298.9685 | 241559.3262 | 330512.127 | 1.6973e-06 | 10 | 298968.5135
2 | 90 | CONCLUIDO | 7.5476 | 13.25 | 8.91 | 9.9 | 0.15 | 54 | 177.47 | 52.44 | 1.5 | 52 | 33.53 | 22122.46 | 110.68 | 942.41 | 60.1 | 27.17 | 16469.03 | 0.45 | 0.88 | 0.19 | 1.05 | 1 | 10 | 219.1364 | 299.8321 | 271.2166 | 219136.4288 | 299832.1295 | 1.7906e-06 | 9 | 271216.5719
3 | 90 | CONCLUIDO | 7.8472 | 12.74 | 8.72 | 11.63 | 0.17 | 45 | 177.84 | 52.44 | 1.75 | 43 | 33.65 | 22168.15 | 107.05 | 942.36 | 54.22 | 27.17 | 13574.93 | 0.5 | 0.89 | 0.18 | 0.87 | 1 | 10 | 211.8571 | 289.8723 | 262.2073 | 211857.1303 | 289872.2721 | 1.8617e-06 | 9 | 262207.2693
4 | 90 | CONCLUIDO | 8.0734 | 12.39 | 8.58 | 13.2 | 0.2 | 39 | 178.21 | 52.44 | 2 | 37 | 33.77 | 22213.89 | 104.13 | 942.36 | 49.5 | 27.17 | 11244.76 | 0.55 | 0.91 | 0.17 | 0.73 | 1 | 10 | 206.6089 | 282.6913 | 255.7117 | 206608.8528 | 282691.3473 | 1.9153e-06 | 9 | 255711.6819
5 | 90 | CONCLUIDO | 8.093 | 12.36 | 8.69 | 14.9 | 0.22 | 35 | 178.59 | 52.44 | 2.25 | 33 | 33.89 | 22259.66 | 104.47 | 942.26 | 54.88 | 27.17 | 13950.87 | 0.5 | 0.9 | 0.14 | 0.84 | 1 | 10 | 206.9402 | 283.1448 | 256.1218 | 206940.2487 | 283144.7778 | 1.92e-06 | 9 | 256121.8376
6 | 90 | CONCLUIDO | 8.3701 | 11.95 | 8.46 | 16.92 | 0.25 | 30 | 178.96 | 52.44 | 2.5 | 28 | 34.02 | 22305.48 | 100.32 | 942.47 | 46.24 | 27.17 | 9658.54 | 0.59 | 0.92 | 0.16 | 0.61 | 1 | 10 | 188.2842 | 257.6187 | 233.0319 | 188284.1659 | 257618.7023 | 1.9857e-06 | 8 | 233031.9349
7 | 90 | CONCLUIDO | 8.5016 | 11.76 | 8.38 | 18.63 | 0.27 | 27 | 179.33 | 52.44 | 2.75 | 25 | 34.14 | 22351.34 | 98.01 | 942.24 | 43.84 | 27.17 | 8475.12 | 0.62 | 0.93 | 0.15 | 0.53 | 1 | 10 | 185.1767 | 253.3669 | 229.1859 | 185176.6676 | 253366.8861 | 2.0169e-06 | 8 | 229185.9061
8 | 90 | CONCLUIDO | 8.6283 | 11.59 | 8.32 | 20.79 | 0.3 | 24 | 179.7 | 52.44 | 3 | 22 | 34.26 | 22397.24 | 96 | 942.3 | 41.83 | 27.17 | 7483.32 | 0.65 | 0.94 | 0.14 | 0.46 | 1 | 10 | 182.4572 | 249.646 | 225.8202 | 182457.2315 | 249646.0336 | 2.047e-06 | 8 | 225820.1665
9 | 90 | CONCLUIDO | 8.7116 | 11.48 | 8.28 | 22.57 | 0.32 | 22 | 180.07 | 52.44 | 3.25 | 20 | 34.38 | 22443.18 | 94.13 | 942.36 | 40.38 | 27.17 | 6767.39 | 0.67 | 0.94 | 0.14 | 0.42 | 1 | 10 | 180.3682 | 246.7877 | 223.2347 | 180368.2022 | 246787.7315 | 2.0667e-06 | 8 | 223234.6568
10 | 90 | CONCLUIDO | 8.802 | 11.36 | 8.23 | 24.69 | 0.34 | 20 | 180.45 | 52.44 | 3.5 | 18 | 34.51 | 22489.16 | 92.24 | 942.29 | 38.95 | 27.17 | 6063.82 | 0.7 | 0.95 | 0.14 | 0.38 | 1 | 10 | 178.2135 | 243.8396 | 220.5679 | 178213.4978 | 243839.5699 | 2.0882e-06 | 8 | 220567.8635
11 | 90 | CONCLUIDO | 8.8876 | 11.25 | 8.16 | 25.75 | 0.37 | 19 | 180.82 | 52.44 | 3.75 | 17 | 34.63 | 22535.19 | 89.89 | 942.24 | 36.48 | 27.17 | 4832.13 | 0.74 | 0.96 | 0.14 | 0.3 | 1 | 10 | 175.8074 | 240.5474 | 217.5899 | 175807.3937 | 240547.4321 | 2.1085e-06 | 8 | 217589.9228
12 | 90 | CONCLUIDO | 8.9008 | 11.24 | 8.21 | 28.98 | 0.39 | 17 | 181.19 | 52.44 | 4 | 15 | 34.75 | 22581.25 | 89.28 | 942.27 | 38.52 | 27.17 | 5862.83 | 0.71 | 0.95 | 0.14 | 0.36 | 1 | 10 | 175.4582 | 240.0696 | 217.1577 | 175458.1691 | 240069.6077 | 2.1116e-06 | 8 | 217157.7012
13 | 90 | CONCLUIDO | 8.9717 | 11.15 | 8.16 | 30.59 | 0.42 | 16 | 181.57 | 52.44 | 4.25 | 14 | 34.88 | 22627.36 | 87.23 | 942.36 | 36.69 | 27.17 | 4953.36 | 0.74 | 0.96 | 0.13 | 0.3 | 1 | 10 | 173.4649 | 237.3424 | 214.6907 | 173464.9165 | 237342.3515 | 2.1284e-06 | 8 | 214690.7306
14 | 90 | CONCLUIDO | 9.0059 | 11.1 | 8.15 | 32.6 | 0.44 | 15 | 181.94 | 52.44 | 4.5 | 13 | 35 | 22673.63 | 85.65 | 942.26 | 36.53 | 27.17 | 4878.15 | 0.74 | 0.96 | 0.13 | 0.3 | 1 | 10 | 172.1963 | 235.6065 | 213.1206 | 172196.2544 | 235606.5121 | 2.1365e-06 | 8 | 213120.5572
15 | 90 | CONCLUIDO | 9.0571 | 11.04 | 8.12 | 34.81 | 0.46 | 14 | 182.32 | 52.44 | 4.75 | 12 | 35.12 | 22719.83 | 83.82 | 942.24 | 35.66 | 27.17 | 4447.63 | 0.76 | 0.96 | 0.13 | 0.27 | 1 | 10 | 170.5955 | 233.4163 | 211.1393 | 170595.4836 | 233416.2668 | 2.1487e-06 | 8 | 211139.3459
16 | 90 | CONCLUIDO | 9.1301 | 10.95 | 8.07 | 37.25 | 0.49 | 13 | 182.69 | 52.44 | 5 | 11 | 35.25 | 22766.06 | 81.75 | 942.37 | 33.9 | 27.17 | 3572.58 | 0.8 | 0.97 | 0.13 | 0.22 | 1 | 10 | 168.646 | 230.7488 | 208.7265 | 168645.9639 | 230748.848 | 2.166e-06 | 8 | 208726.5018
17 | 90 | CONCLUIDO | 9.1419 | 10.94 | 8.09 | 40.46 | 0.51 | 12 | 183.07 | 52.44 | 5.25 | 6 | 35.37 | 22812.34 | 79.88 | 942.26 | 34.69 | 27.17 | 3974.07 | 0.78 | 0.96 | 0.13 | 0.24 | 1 | 10 | 167.4958 | 229.1752 | 207.303 | 167495.8172 | 229175.1665 | 2.1688e-06 | 8 | 207303.0103
18 | 90 | CONCLUIDO | 9.1505 | 10.93 | 8.08 | 40.41 | 0.53 | 12 | 183.44 | 52.44 | 5.5 | 3 | 35.5 | 22858.66 | 79.61 | 942.26 | 34.06 | 27.17 | 3658.51 | 0.8 | 0.97 | 0.14 | 0.23 | 1 | 10 | 167.2429 | 228.8291 | 206.99 | 167242.911 | 228829.129 | 2.1708e-06 | 8 | 206989.9981
19 | 90 | CONCLUIDO | 9.1519 | 10.93 | 8.08 | 40.4 | 0.55 | 12 | 183.82 | 52.44 | 5.75 | 0 | 35.63 | 22905.03 | 79.52 | 942.26 | 33.87 | 27.17 | 3562.25 | 0.8 | 0.97 | 0.14 | 0.23 | 1 | 10 | 167.1788 | 228.7414 | 206.9107 | 167178.8081 | 228741.4206 | 2.1712e-06 | 8 | 206910.6605

## RESULTADOS_20
Unnamed: 0 | Volume de calda [L] | STATUS | Capacidade operacional [ha/h] | Tempo de missao [h] | Tempo util [h] | Tempo por voo [min] | Autonomia Projetada [h] | N° Voos | MTOW [kg] | Massa Estrutura [kg] | Combustível [kg] | Abastecimentos | Massa gerador | Potência gerador [W] | Combustível consumido [L] | Calda cons [L] | Distância percorrida [km] | Distância Pulverizando [km] | RTL ACUMULADO[m] | EOC [km/km] | EOC [h/h] | Tempo de manobra [h] | Tempo rtl_rtw [h] | V pulv [m/s] | V desloc [m/s] | Preço Total por ha Simples [R$/ha] | Preço Total por ha Presumido [R$/ha] | Preço Total por ha Real [R$/ha] | Preço Total Simples [R$] | Preço Total Presumido [R$] | Prod CAPEX [ha/h/R$] | Dias Trabalhados | Preço Total Real [R$]
0 | 110 | CONCLUIDO | 5.8667 | 17.05 | 10 | 5.71 | 0.08 | 105 | 213.37 | 56.13 | 1 | 103 | 46.25 | 26550.29 | 144.52 | 942.49 | 94.61 | 27.17 | 33466.2 | 0.29 | 0.78 | 0.27 | 2.14 | 1 | 10 | 331.0022 | 452.8919 | 409.6685 | 331002.234 | 452891.8593 | 1.3489e-06 | 12 | 409668.4959
1 | 110 | CONCLUIDO | 6.4954 | 15.4 | 9.45 | 7.18 | 0.1 | 79 | 213.78 | 56.13 | 1.25 | 77 | 46.4 | 26600.32 | 135.54 | 942.61 | 76.89 | 27.17 | 24738.28 | 0.35 | 0.83 | 0.24 | 1.59 | 1 | 10 | 291.3241 | 398.6025 | 360.5605 | 291324.1247 | 398602.5198 | 1.4935e-06 | 11 | 360560.4547
2 | 110 | CONCLUIDO | 6.9494 | 14.39 | 9.12 | 8.68 | 0.12 | 63 | 214.19 | 56.13 | 1.5 | 61 | 46.56 | 26650.41 | 129.69 | 942.41 | 66.74 | 27.17 | 19744.74 | 0.41 | 0.86 | 0.21 | 1.26 | 1 | 10 | 263.0211 | 359.8771 | 325.5309 | 263021.0852 | 359877.0524 | 1.5978e-06 | 10 | 325530.8916
3 | 110 | CONCLUIDO | 7.268 | 13.76 | 8.91 | 10.08 | 0.14 | 53 | 214.59 | 56.13 | 1.75 | 51 | 46.72 | 26700.55 | 125.8 | 942.32 | 60.29 | 27.17 | 16568.43 | 0.45 | 0.88 | 0.19 | 1.05 | 1 | 10 | 240.8593 | 329.5544 | 298.1022 | 240859.3324 | 329554.3646 | 1.6711e-06 | 9 | 298102.1586
4 | 110 | CONCLUIDO | 7.5559 | 13.23 | 8.72 | 11.63 | 0.17 | 45 | 215 | 56.13 | 2 | 43 | 46.87 | 26750.75 | 122.14 | 942.37 | 54.26 | 27.17 | 13592.87 | 0.5 | 0.89 | 0.18 | 0.87 | 1 | 10 | 232.7055 | 318.3979 | 288.0104 | 232705.4591 | 318397.8753 | 1.7373e-06 | 9 | 288010.429
5 | 110 | CONCLUIDO | 7.7888 | 12.84 | 8.58 | 13.2 | 0.19 | 39 | 215.41 | 56.13 | 2.25 | 37 | 47.03 | 26801 | 119.2 | 942.46 | 49.67 | 27.17 | 11328.67 | 0.55 | 0.91 | 0.17 | 0.72 | 1 | 10 | 226.6121 | 310.0607 | 280.4689 | 226612.0999 | 310060.6725 | 1.7908e-06 | 9 | 280468.9171
6 | 110 | CONCLUIDO | 7.9421 | 12.59 | 8.5 | 14.57 | 0.21 | 35 | 215.82 | 56.13 | 2.5 | 33 | 47.19 | 26851.31 | 117.12 | 942.43 | 48.02 | 27.17 | 10523.9 | 0.57 | 0.92 | 0.14 | 0.65 | 1 | 10 | 222.7382 | 304.7602 | 275.6743 | 222738.1792 | 304760.2034 | 1.8261e-06 | 9 | 275674.3173
7 | 110 | CONCLUIDO | 8.0214 | 12.47 | 8.5 | 15.94 | 0.23 | 32 | 216.22 | 56.13 | 2.75 | 30 | 47.35 | 26901.66 | 116.27 | 942.4 | 47.66 | 27.17 | 10359.52 | 0.57 | 0.92 | 0.16 | 0.65 | 1 | 10 | 221.0841 | 302.4971 | 273.6272 | 221084.1392 | 302497.0727 | 1.8443e-06 | 9 | 273627.1767
8 | 110 | CONCLUIDO | 8.15 | 12.27 | 8.43 | 17.45 | 0.25 | 29 | 216.63 | 56.13 | 3 | 27 | 47.51 | 26952.08 | 114.41 | 942.31 | 45.38 | 27.17 | 9234.74 | 0.6 | 0.92 | 0.15 | 0.58 | 1 | 10 | 205.4407 | 281.093 | 254.2659 | 205440.7067 | 281093.0383 | 1.8739e-06 | 8 | 254265.9132
9 | 110 | CONCLUIDO | 8.2827 | 12.07 | 8.36 | 19.3 | 0.27 | 26 | 217.04 | 56.13 | 3.25 | 24 | 47.66 | 27002.55 | 112.22 | 942.24 | 43.18 | 27.17 | 8146.1 | 0.63 | 0.93 | 0.15 | 0.51 | 1 | 10 | 202.1062 | 276.5306 | 250.1389 | 202106.1915 | 276530.6075 | 1.9044e-06 | 8 | 250138.9144
10 | 110 | CONCLUIDO | 8.3622 | 11.96 | 8.33 | 20.83 | 0.29 | 24 | 217.45 | 56.13 | 3.5 | 22 | 47.82 | 27053.07 | 111 | 942.29 | 42.19 | 27.17 | 7663.18 | 0.64 | 0.94 | 0.15 | 0.48 | 1 | 10 | 200.2574 | 274.001 | 247.8507 | 200257.3926 | 274000.9993 | 1.9227e-06 | 8 | 247850.7285
11 | 110 | CONCLUIDO | 8.4636 | 11.82 | 8.27 | 22.56 | 0.31 | 22 | 217.86 | 56.13 | 3.75 | 20 | 47.98 | 27103.65 | 109.04 | 942.31 | 40.27 | 27.17 | 6715.31 | 0.67 | 0.94 | 0.14 | 0.42 | 1 | 10 | 197.6211 | 270.3938 | 244.5878 | 197621.0507 | 270393.84 | 1.946e-06 | 8 | 244587.8314
12 | 110 | CONCLUIDO | 8.5102 | 11.75 | 8.25 | 23.57 | 0.33 | 21 | 218.27 | 56.13 | 4 | 19 | 48.15 | 27154.29 | 107.87 | 942.26 | 39.65 | 27.17 | 6409.2 | 0.69 | 0.95 | 0.14 | 0.4 | 1 | 10 | 196.2823 | 268.562 | 242.9309 | 196282.2615 | 268562.0496 | 1.9567e-06 | 8 | 242930.8645
13 | 110 | CONCLUIDO | 8.6174 | 11.6 | 8.19 | 25.86 | 0.35 | 19 | 218.68 | 56.13 | 4.25 | 17 | 48.31 | 27204.98 | 105.88 | 942.26 | 37.58 | 27.17 | 5382.16 | 0.72 | 0.95 | 0.14 | 0.34 | 1 | 10 | 193.6569 | 264.9699 | 239.6815 | 193656.8608 | 264969.8605 | 1.9814e-06 | 8 | 239681.5089
14 | 110 | CONCLUIDO | 8.6503 | 11.56 | 8.19 | 27.29 | 0.36 | 18 | 219.09 | 56.13 | 4.5 | 16 | 48.47 | 27255.72 | 105.03 | 942.28 | 38.01 | 27.17 | 5604.4 | 0.71 | 0.95 | 0.13 | 0.33 | 1 | 10 | 192.7708 | 263.7575 | 238.5848 | 192770.786 | 263757.4939 | 1.9889e-06 | 8 | 238584.8489
15 | 110 | CONCLUIDO | 8.6862 | 11.51 | 8.18 | 28.88 | 0.38 | 17 | 219.51 | 56.13 | 4.75 | 15 | 48.63 | 27306.53 | 103.56 | 942.3 | 37.61 | 27.17 | 5409.28 | 0.72 | 0.95 | 0.13 | 0.33 | 1 | 10 | 191.4408 | 261.9377 | 236.9388 | 191440.795 | 261937.7414 | 1.9972e-06 | 8 | 236938.771
16 | 110 | CONCLUIDO | 8.7381 | 11.44 | 8.16 | 30.58 | 0.4 | 16 | 219.92 | 56.13 | 5 | 14 | 48.79 | 27357.39 | 102.41 | 942.38 | 36.7 | 27.17 | 4957.5 | 0.74 | 0.96 | 0.13 | 0.3 | 1 | 10 | 190.1277 | 260.141 | 235.3135 | 190127.6527 | 260141.0422 | 2.0091e-06 | 8 | 235313.5463
17 | 110 | CONCLUIDO | 8.785 | 11.38 | 8.14 | 32.55 | 0.42 | 15 | 220.33 | 56.13 | 5.25 | 13 | 48.95 | 27408.3 | 100.9 | 942.24 | 36.14 | 27.17 | 4681.67 | 0.75 | 0.96 | 0.13 | 0.28 | 1 | 10 | 188.6568 | 258.1286 | 233.4932 | 188656.8398 | 258128.6111 | 2.0199e-06 | 8 | 233493.1788
18 | 110 | CONCLUIDO | 8.8383 | 11.31 | 8.11 | 34.76 | 0.44 | 14 | 220.74 | 56.13 | 5.5 | 12 | 49.12 | 27459.27 | 99.42 | 942.36 | 35.2 | 27.17 | 4216.78 | 0.77 | 0.96 | 0.13 | 0.26 | 1 | 10 | 187.1275 | 256.0361 | 231.6004 | 187127.5323 | 256036.1451 | 2.0321e-06 | 8 | 231600.4148
19 | 110 | CONCLUIDO | 8.8344 | 11.32 | 8.12 | 34.78 | 0.46 | 14 | 221.16 | 56.13 | 5.75 | 12 | 49.28 | 27510.3 | 98.26 | 942.25 | 35.44 | 27.17 | 4340.41 | 0.77 | 0.96 | 0.13 | 0.26 | 1 | 10 | 186.4813 | 255.1519 | 230.8005 | 186481.2578 | 255151.8839 | 2.0312e-06 | 8 | 230800.5462
20 | 110 | CONCLUIDO | 8.9056 | 11.23 | 8.07 | 37.23 | 0.48 | 13 | 221.57 | 56.13 | 6 | 11 | 49.45 | 27561.39 | 96.82 | 942.3 | 33.82 | 27.17 | 3532.42 | 0.8 | 0.97 | 0.13 | 0.21 | 1 | 10 | 184.7694 | 252.8097 | 228.6819 | 184769.4396 | 252809.6988 | 2.0476e-06 | 8 | 228681.8959
21 | 110 | CONCLUIDO | 8.9188 | 11.21 | 8.09 | 40.46 | 0.5 | 12 | 221.99 | 56.13 | 6.25 | 10 | 49.61 | 27612.53 | 95.37 | 942.24 | 34.8 | 27.17 | 4026.47 | 0.78 | 0.96 | 0.13 | 0.24 | 1 | 10 | 183.8213 | 251.5124 | 227.5085 | 183821.3268 | 251512.4489 | 2.0507e-06 | 8 | 227508.4538
22 | 110 | CONCLUIDO | 8.9255 | 11.2 | 8.08 | 40.42 | 0.52 | 12 | 222.4 | 56.13 | 6.5 | 10 | 49.78 | 27663.85 | 94.23 | 942.24 | 34.46 | 27.17 | 3857.95 | 0.79 | 0.96 | 0.13 | 0.23 | 1 | 10 | 183.0342 | 250.4355 | 226.5343 | 183034.2252 | 250435.5018 | 2.0522e-06 | 8 | 226534.289
23 | 110 | CONCLUIDO | 8.9793 | 11.14 | 8.06 | 43.96 | 0.54 | 11 | 222.82 | 56.13 | 6.75 | 9 | 49.94 | 27715.11 | 92.48 | 942.24 | 33.69 | 27.17 | 3476.89 | 0.81 | 0.97 | 0.13 | 0.21 | 1 | 10 | 181.424 | 248.2323 | 224.5414 | 181424.0136 | 248232.3393 | 2.0646e-06 | 8 | 224541.3932
24 | 110 | CONCLUIDO | 8.9782 | 11.14 | 8.06 | 43.97 | 0.56 | 11 | 223.23 | 56.13 | 7 | 9 | 50.11 | 27766.43 | 91.35 | 942.27 | 33.74 | 27.17 | 3503.14 | 0.81 | 0.97 | 0.13 | 0.21 | 1 | 10 | 180.7489 | 247.3086 | 223.7058 | 180748.9054 | 247308.6265 | 2.0643e-06 | 8 | 223705.8383
25 | 110 | CONCLUIDO | 9.0312 | 11.07 | 8.04 | 48.23 | 0.58 | 10 | 223.65 | 56.13 | 7.25 | 6 | 50.27 | 27817.81 | 89.81 | 942.25 | 32.96 | 27.17 | 3115.92 | 0.82 | 0.97 | 0.13 | 0.18 | 1 | 10 | 179.2951 | 245.3195 | 221.9066 | 179295.141 | 245319.5218 | 2.0765e-06 | 8 | 221906.571
26 | 110 | CONCLUIDO | 9.0203 | 11.09 | 8.05 | 48.31 | 0.59 | 10 | 224.07 | 56.13 | 7.5 | 2 | 50.44 | 27869.24 | 89.96 | 942.27 | 33.23 | 27.17 | 3250.54 | 0.82 | 0.97 | 0.13 | 0.2 | 1 | 10 | 179.5097 | 245.613 | 222.1721 | 179509.6646 | 245613.0425 | 2.074e-06 | 8 | 222172.0785
27 | 110 | CONCLUIDO | 9.0169 | 11.09 | 8.06 | 48.33 | 0.61 | 10 | 224.49 | 56.13 | 7.75 | 0 | 50.61 | 27920.73 | 90.13 | 942.34 | 33.28 | 27.17 | 3277.15 | 0.82 | 0.97 | 0.13 | 0.2 | 1 | 10 | 179.6715 | 245.8345 | 222.3724 | 179671.5311 | 245834.5154 | 2.0732e-06 | 8 | 222372.4143

## RESULTADOS_28
Unnamed: 0 | Volume de calda [L] | STATUS | Capacidade operacional [ha/h] | Tempo de missao [h] | Tempo util [h] | Tempo por voo [min] | Autonomia Projetada [h] | N° Voos | MTOW [kg] | Massa Estrutura [kg] | Combustível [kg] | Abastecimentos | Massa gerador | Potência gerador [W] | Combustível consumido [L] | Calda cons [L] | Distância percorrida [km] | Distância Pulverizando [km] | RTL ACUMULADO[m] | EOC [km/km] | EOC [h/h] | Tempo de manobra [h] | Tempo rtl_rtw [h] | V pulv [m/s] | V desloc [m/s] | Preço Total por ha Simples [R$/ha] | Preço Total por ha Presumido [R$/ha] | Preço Total por ha Real [R$/ha] | Preço Total Simples [R$] | Preço Total Presumido [R$] | Prod CAPEX [ha/h/R$] | Dias Trabalhados | Preço Total Real [R$]
0 | 150 | CONCLUIDO | 4.6452 | 21.53 | 10.75 | 4.61 | 0.06 | 140 | 296.65 | 61.82 | 1 | 138 | 83.83 | 36821.52 | 193.21 | 942.62 | 117.95 | 27.17 | 44964.52 | 0.23 | 0.73 | 0.33 | 2.9 | 1 | 10 | 495.7947 | 678.3682 | 613.6257 | 495794.7309 | 678368.2237 | 1.0145e-06 | 15 | 613625.7125
1 | 150 | CONCLUIDO | 5.3596 | 18.66 | 9.94 | 5.79 | 0.07 | 103 | 297.17 | 61.82 | 1.25 | 101 | 84.1 | 36885.7 | 177.77 | 942.58 | 92.36 | 27.17 | 32351.25 | 0.29 | 0.79 | 0.27 | 2.08 | 1 | 10 | 409.6209 | 560.4614 | 506.9718 | 409620.9104 | 560461.4009 | 1.1705e-06 | 13 | 506971.7514
2 | 150 | CONCLUIDO | 5.8638 | 17.05 | 9.5 | 6.95 | 0.09 | 82 | 297.7 | 61.82 | 1.5 | 80 | 84.37 | 36949.99 | 169.28 | 942.58 | 78.75 | 27.17 | 25652.84 | 0.34 | 0.82 | 0.23 | 1.65 | 1 | 10 | 365.9153 | 500.6614 | 452.879 | 365915.2678 | 500661.4125 | 1.2806e-06 | 12 | 452878.99
3 | 150 | CONCLUIDO | 6.2578 | 15.98 | 9.21 | 8.12 | 0.1 | 68 | 298.22 | 61.82 | 1.75 | 66 | 84.65 | 37014.39 | 163.29 | 942.31 | 69.52 | 27.17 | 21107.84 | 0.39 | 0.85 | 0.21 | 1.35 | 1 | 10 | 333.1299 | 455.803 | 412.3018 | 333129.8534 | 455802.9621 | 1.3666e-06 | 11 | 412301.7672
4 | 150 | CONCLUIDO | 6.572 | 15.22 | 9 | 9.31 | 0.12 | 58 | 298.74 | 61.82 | 2 | 56 | 84.92 | 37078.91 | 158.98 | 942.33 | 62.94 | 27.17 | 17868.87 | 0.43 | 0.87 | 0.2 | 1.14 | 1 | 10 | 306.4872 | 419.3494 | 379.3273 | 306487.2453 | 419349.3702 | 1.4352e-06 | 10 | 379327.2549
5 | 150 | CONCLUIDO | 6.8083 | 14.69 | 8.86 | 10.42 | 0.13 | 51 | 299.26 | 61.82 | 2.25 | 49 | 85.19 | 37143.54 | 155.92 | 942.44 | 58.46 | 27.17 | 15660.49 | 0.46 | 0.88 | 0.19 | 1 | 1 | 10 | 297.4009 | 406.9171 | 368.0815 | 297400.9173 | 406917.0554 | 1.4868e-06 | 10 | 368081.4627
6 | 150 | CONCLUIDO | 7.0326 | 14.22 | 8.72 | 11.63 | 0.15 | 45 | 299.79 | 61.82 | 2.5 | 43 | 85.47 | 37208.42 | 152.83 | 942.29 | 54.25 | 27.17 | 13588.1 | 0.5 | 0.89 | 0.18 | 0.87 | 1 | 10 | 289.1667 | 395.6506 | 357.8903 | 289166.6913 | 395650.6241 | 1.5358e-06 | 10 | 357890.2839
7 | 150 | CONCLUIDO | 7.1832 | 13.92 | 8.65 | 12.65 | 0.16 | 41 | 300.32 | 61.82 | 2.75 | 39 | 85.74 | 37273.29 | 150.95 | 942.47 | 51.78 | 27.17 | 12375.43 | 0.52 | 0.9 | 0.18 | 0.79 | 1 | 10 | 284.1757 | 388.8218 | 351.7132 | 284175.7283 | 388821.7684 | 1.5687e-06 | 10 | 351713.1645
8 | 150 | CONCLUIDO | 7.4491 | 13.42 | 8.43 | 14.05 | 0.18 | 36 | 300.84 | 61.82 | 3 | 34 | 86.02 | 37338.27 | 146.3 | 942.36 | 44.67 | 27.17 | 8843.5 | 0.61 | 0.93 | 0.16 | 0.57 | 1 | 10 | 261.3183 | 357.5472 | 323.4234 | 261318.2538 | 357547.1634 | 1.6268e-06 | 9 | 323423.3639
9 | 150 | CONCLUIDO | 7.3329 | 13.64 | 8.7 | 14.91 | 0.19 | 35 | 301.37 | 61.82 | 3.25 | 33 | 86.3 | 37403.38 | 150.75 | 942.28 | 55.02 | 27.17 | 14022.05 | 0.49 | 0.9 | 0.14 | 0.84 | 1 | 10 | 267.98 | 366.662 | 331.6683 | 267979.9777 | 366662.028 | 1.6014e-06 | 9 | 331668.3186
10 | 150 | CONCLUIDO | 7.5732 | 13.2 | 8.48 | 16.42 | 0.21 | 31 | 301.9 | 61.82 | 3.5 | 29 | 86.58 | 37468.6 | 146.27 | 942.29 | 47.25 | 27.17 | 10159.01 | 0.57 | 0.92 | 0.15 | 0.63 | 1 | 10 | 259.182 | 354.6242 | 320.7794 | 259182.002 | 354624.2494 | 1.6539e-06 | 9 | 320779.4087
11 | 150 | CONCLUIDO | 7.6668 | 13.04 | 8.44 | 17.45 | 0.22 | 29 | 302.43 | 61.82 | 3.75 | 27 | 86.86 | 37533.94 | 144.83 | 942.24 | 45.48 | 27.17 | 9284.89 | 0.6 | 0.92 | 0.15 | 0.58 | 1 | 10 | 256.3021 | 350.6839 | 317.2151 | 256302.1247 | 350683.8743 | 1.6743e-06 | 9 | 317215.0975
12 | 150 | CONCLUIDO | 7.7651 | 12.88 | 8.38 | 18.62 | 0.24 | 27 | 302.96 | 61.82 | 4 | 25 | 87.14 | 37599.4 | 143.27 | 942.35 | 43.74 | 27.17 | 8421.14 | 0.62 | 0.93 | 0.15 | 0.53 | 1 | 10 | 253.2485 | 346.5057 | 313.4357 | 253248.4773 | 346505.7392 | 1.6958e-06 | 9 | 313435.7178
13 | 150 | CONCLUIDO | 7.8596 | 12.72 | 8.34 | 20.01 | 0.25 | 25 | 303.49 | 61.82 | 4.25 | 23 | 87.42 | 37664.98 | 141.82 | 942.24 | 42.44 | 27.17 | 7784.34 | 0.64 | 0.94 | 0.15 | 0.48 | 1 | 10 | 250.4877 | 342.7284 | 310.0188 | 250487.7266 | 342728.3583 | 1.7164e-06 | 9 | 310018.8448
14 | 150 | CONCLUIDO | 7.9079 | 12.65 | 8.31 | 20.79 | 0.26 | 24 | 304.03 | 61.82 | 4.5 | 22 | 87.7 | 37730.68 | 140.92 | 942.39 | 41.56 | 27.17 | 7349.88 | 0.65 | 0.94 | 0.15 | 0.46 | 1 | 10 | 248.9561 | 340.6327 | 308.1232 | 248956.0567 | 340632.6599 | 1.727e-06 | 9 | 308123.1569
15 | 150 | CONCLUIDO | 8.0046 | 12.49 | 8.27 | 22.56 | 0.28 | 22 | 304.56 | 61.82 | 4.75 | 20 | 87.99 | 37796.51 | 139.44 | 942.41 | 40.24 | 27.17 | 6697.58 | 0.68 | 0.94 | 0.15 | 0.42 | 1 | 10 | 246.2402 | 336.9166 | 304.7618 | 246240.1563 | 336916.6452 | 1.7481e-06 | 9 | 304761.7934
16 | 150 | CONCLUIDO | 8.0506 | 12.42 | 8.26 | 23.59 | 0.29 | 21 | 305.09 | 61.82 | 5 | 19 | 88.27 | 37862.45 | 138.65 | 942.28 | 39.84 | 27.17 | 6501.15 | 0.68 | 0.94 | 0.14 | 0.4 | 1 | 10 | 244.9471 | 335.1474 | 303.1614 | 244947.1098 | 335147.4419 | 1.7581e-06 | 9 | 303161.4405
17 | 150 | CONCLUIDO | 8.1041 | 12.34 | 8.23 | 24.69 | 0.31 | 20 | 305.63 | 61.82 | 5.25 | 18 | 88.56 | 37928.52 | 137.72 | 942.26 | 39.08 | 27.17 | 6129.79 | 0.7 | 0.95 | 0.14 | 0.38 | 1 | 10 | 243.3852 | 333.0104 | 301.2284 | 243385.234 | 333010.4146 | 1.7698e-06 | 9 | 301228.368
18 | 150 | CONCLUIDO | 8.1657 | 12.25 | 8.19 | 25.87 | 0.32 | 19 | 306.17 | 61.82 | 5.5 | 17 | 88.84 | 37994.72 | 136.42 | 942.24 | 37.69 | 27.17 | 5439.18 | 0.72 | 0.95 | 0.14 | 0.34 | 1 | 10 | 228.2669 | 312.3248 | 282.5169 | 228266.8608 | 312324.7894 | 1.7833e-06 | 8 | 282516.9498
19 | 150 | CONCLUIDO | 8.2384 | 12.14 | 8.14 | 27.14 | 0.33 | 18 | 306.7 | 61.82 | 5.75 | 16 | 89.13 | 38061.04 | 134.74 | 942.26 | 36.31 | 27.17 | 4754.61 | 0.75 | 0.96 | 0.13 | 0.29 | 1 | 10 | 225.901 | 309.0877 | 279.5888 | 225900.9679 | 309087.6703 | 1.7992e-06 | 8 | 279588.7769
20 | 150 | CONCLUIDO | 8.1902 | 12.21 | 8.21 | 27.38 | 0.35 | 18 | 307.24 | 61.82 | 6 | 16 | 89.42 | 38127.48 | 135.44 | 942.29 | 38.64 | 27.17 | 5918.78 | 0.7 | 0.95 | 0.13 | 0.36 | 1 | 10 | 227.3268 | 311.0385 | 281.3534 | 227326.7536 | 311038.4932 | 1.7886e-06 | 8 | 281353.416
21 | 150 | CONCLUIDO | 8.2429 | 12.13 | 8.19 | 28.91 | 0.36 | 17 | 307.78 | 61.82 | 6.25 | 15 | 89.71 | 38194.05 | 134.59 | 942.24 | 37.87 | 27.17 | 5536.63 | 0.72 | 0.95 | 0.13 | 0.34 | 1 | 10 | 225.9215 | 309.1157 | 279.6141 | 225921.4615 | 309115.7106 | 1.8001e-06 | 8 | 279614.141
22 | 150 | CONCLUIDO | 8.3012 | 12.05 | 8.16 | 30.6 | 0.38 | 16 | 308.32 | 61.82 | 6.5 | 14 | 90 | 38260.74 | 133.4 | 942.32 | 36.73 | 27.17 | 4975.24 | 0.74 | 0.96 | 0.14 | 0.31 | 1 | 10 | 224.1951 | 306.7536 | 277.4775 | 224195.0918 | 306753.6153 | 1.8129e-06 | 8 | 277477.4808
23 | 150 | CONCLUIDO | 8.3593 | 11.96 | 8.13 | 32.53 | 0.39 | 15 | 308.86 | 61.82 | 6.75 | 13 | 90.29 | 38327.57 | 132 | 942.26 | 36.01 | 27.17 | 4619.62 | 0.75 | 0.96 | 0.13 | 0.28 | 1 | 10 | 222.3589 | 304.2412 | 275.2048 | 222358.8574 | 304241.1985 | 1.8256e-06 | 8 | 275204.8455
24 | 150 | CONCLUIDO | 8.3511 | 11.97 | 8.14 | 32.58 | 0.4 | 15 | 309.41 | 61.82 | 7 | 13 | 90.59 | 38394.52 | 131.75 | 942.32 | 36.31 | 27.17 | 4769.09 | 0.75 | 0.96 | 0.13 | 0.29 | 1 | 10 | 222.3458 | 304.2233 | 275.1887 | 222345.8003 | 304223.3332 | 1.8238e-06 | 8 | 275188.6852
25 | 150 | CONCLUIDO | 8.4136 | 11.89 | 8.11 | 34.76 | 0.42 | 14 | 309.95 | 61.82 | 7.25 | 12 | 90.88 | 38461.6 | 130.41 | 942.24 | 35.27 | 27.17 | 4250.57 | 0.77 | 0.96 | 0.13 | 0.26 | 1 | 10 | 220.5126 | 301.7151 | 272.9198 | 220512.5904 | 301715.0545 | 1.8374e-06 | 8 | 272919.7931
26 | 150 | CONCLUIDO | 8.4057 | 11.9 | 8.12 | 34.81 | 0.43 | 14 | 310.5 | 61.82 | 7.5 | 12 | 91.18 | 38528.81 | 130.17 | 942.34 | 35.59 | 27.17 | 4414.32 | 0.76 | 0.96 | 0.13 | 0.27 | 1 | 10 | 220.5002 | 301.6981 | 272.9045 | 220500.2341 | 301698.1481 | 1.8357e-06 | 8 | 272904.5003
27 | 150 | CONCLUIDO | 8.4718 | 11.8 | 8.08 | 37.31 | 0.44 | 13 | 311.04 | 61.82 | 7.75 | 11 | 91.47 | 38596.15 | 128.89 | 942.34 | 34.37 | 27.17 | 3807.25 | 0.79 | 0.96 | 0.13 | 0.23 | 1 | 10 | 218.6476 | 299.1633 | 270.6115 | 218647.5697 | 299163.2509 | 1.8501e-06 | 8 | 270611.5301
28 | 150 | CONCLUIDO | 8.4952 | 11.77 | 8.05 | 37.16 | 0.46 | 13 | 311.59 | 61.82 | 8 | 11 | 91.77 | 38663.62 | 127.64 | 942.25 | 33.23 | 27.17 | 3238.82 | 0.82 | 0.97 | 0.13 | 0.2 | 1 | 10 | 217.4314 | 297.4993 | 269.1064 | 217431.4327 | 297499.2786 | 1.8552e-06 | 8 | 269106.365
29 | 150 | CONCLUIDO | 8.4416 | 11.85 | 8.13 | 37.51 | 0.47 | 13 | 312.14 | 61.82 | 8.25 | 11 | 92.07 | 38731.35 | 127.92 | 942.26 | 36.16 | 27.17 | 4700.72 | 0.75 | 0.96 | 0.12 | 0.27 | 1 | 10 | 218.6024 | 299.1015 | 270.5556 | 218602.4198 | 299101.4748 | 1.8435e-06 | 8 | 270555.6498
30 | 150 | CONCLUIDO | 8.5082 | 11.75 | 8.09 | 40.45 | 0.48 | 12 | 312.69 | 61.82 | 8.5 | 10 | 92.37 | 38799.09 | 126.92 | 942.24 | 34.74 | 27.17 | 3998.85 | 0.78 | 0.96 | 0.13 | 0.24 | 1 | 10 | 216.9449 | 296.8337 | 268.5043 | 216944.9494 | 296833.6507 | 1.8581e-06 | 8 | 268504.2637
31 | 150 | CONCLUIDO | 8.5139 | 11.75 | 8.08 | 40.41 | 0.5 | 12 | 313.24 | 61.82 | 8.75 | 10 | 92.67 | 38866.96 | 125.98 | 942.24 | 34.4 | 27.17 | 3827.6 | 0.79 | 0.97 | 0.13 | 0.23 | 1 | 10 | 216.2347 | 295.8618 | 267.6252 | 216234.6716 | 295861.8172 | 1.8593e-06 | 8 | 267625.1806
32 | 150 | CONCLUIDO | 8.5686 | 11.67 | 8.06 | 43.98 | 0.51 | 11 | 313.79 | 61.82 | 9 | 9 | 92.97 | 38934.97 | 124.77 | 942.24 | 33.83 | 27.17 | 3548.88 | 0.8 | 0.97 | 0.13 | 0.21 | 1 | 10 | 214.6968 | 293.7577 | 265.7219 | 214696.8448 | 293757.6948 | 1.8713e-06 | 8 | 265721.8727
33 | 150 | CONCLUIDO | 8.5763 | 11.66 | 8.05 | 43.92 | 0.52 | 11 | 314.34 | 61.82 | 9.25 | 9 | 93.27 | 39003.11 | 124.12 | 942.29 | 33.41 | 27.17 | 3337.1 | 0.81 | 0.97 | 0.13 | 0.2 | 1 | 10 | 214.1521 | 293.0123 | 265.0477 | 214152.0918 | 293012.3398 | 1.873e-06 | 8 | 265047.6533
34 | 150 | CONCLUIDO | 8.5712 | 11.67 | 8.06 | 43.96 | 0.54 | 11 | 314.9 | 61.82 | 9.5 | 9 | 93.57 | 39071.38 | 123.62 | 942.29 | 33.7 | 27.17 | 3481.39 | 0.81 | 0.97 | 0.13 | 0.21 | 1 | 10 | 213.934 | 292.7139 | 264.7777 | 213933.9786 | 292713.9076 | 1.8718e-06 | 8 | 264777.7031
35 | 150 | CONCLUIDO | 8.6354 | 11.58 | 8.03 | 48.16 | 0.55 | 10 | 315.45 | 61.82 | 9.75 | 8 | 93.88 | 39139.8 | 121.88 | 942.27 | 32.69 | 27.17 | 2980.74 | 0.83 | 0.97 | 0.12 | 0.17 | 1 | 10 | 211.9356 | 289.9796 | 262.3044 | 211935.5768 | 289979.6062 | 1.8859e-06 | 8 | 262304.3595
36 | 150 | CONCLUIDO | 8.6443 | 11.57 | 8.02 | 48.09 | 0.56 | 10 | 316.01 | 61.82 | 10 | 8 | 94.18 | 39208.35 | 121.7 | 942.32 | 32.22 | 27.17 | 2747.83 | 0.84 | 0.97 | 0.12 | 0.16 | 1 | 10 | 211.6789 | 289.6284 | 261.9866 | 211678.8648 | 289628.3614 | 1.8878e-06 | 8 | 261986.6371
37 | 150 | CONCLUIDO | 8.6432 | 11.57 | 8.02 | 48.1 | 0.58 | 10 | 316.56 | 61.82 | 10.25 | 8 | 94.49 | 39277.04 | 120.66 | 942.38 | 32.44 | 27.17 | 2858.39 | 0.84 | 0.97 | 0.12 | 0.16 | 1 | 10 | 211.0374 | 288.7507 | 261.1927 | 211037.3992 | 288750.6799 | 1.8876e-06 | 8 | 261192.7203
38 | 150 | CONCLUIDO | 8.6256 | 11.59 | 8.04 | 48.24 | 0.59 | 10 | 317.12 | 61.82 | 10.5 | 8 | 94.8 | 39345.87 | 119.42 | 942.24 | 33.21 | 27.17 | 3241.12 | 0.82 | 0.97 | 0.12 | 0.19 | 1 | 10 | 210.5382 | 288.0677 | 260.5749 | 210538.2145 | 288067.6733 | 1.8837e-06 | 8 | 260574.8989
39 | 150 | CONCLUIDO | 8.686 | 11.51 | 8.02 | 53.44 | 0.6 | 9 | 317.68 | 61.82 | 10.75 | 7 | 95.11 | 39414.84 | 118.47 | 942.24 | 32.34 | 27.17 | 2811.85 | 0.84 | 0.97 | 0.12 | 0.16 | 1 | 10 | 209.1519 | 286.1708 | 258.8591 | 209151.8924 | 286170.8463 | 1.8969e-06 | 8 | 258859.1024
40 | 150 | CONCLUIDO | 8.6839 | 11.52 | 8.02 | 53.46 | 0.62 | 9 | 318.24 | 61.82 | 11 | 7 | 95.42 | 39483.95 | 118.53 | 942.28 | 32.41 | 27.17 | 2846.89 | 0.84 | 0.97 | 0.12 | 0.17 | 1 | 10 | 209.2142 | 286.2561 | 258.9363 | 209214.2343 | 286256.1453 | 1.8964e-06 | 8 | 258936.2605
41 | 150 | CONCLUIDO | 8.6839 | 11.52 | 8.02 | 53.46 | 0.63 | 9 | 318.8 | 61.82 | 11.25 | 7 | 95.73 | 39553.2 | 118.14 | 942.26 | 32.4 | 27.17 | 2844.54 | 0.84 | 0.97 | 0.12 | 0.17 | 1 | 10 | 208.9698 | 285.9217 | 258.6338 | 208969.8322 | 285921.7435 | 1.8964e-06 | 8 | 258633.7736
42 | 150 | CONCLUIDO | 8.6852 | 11.51 | 8.02 | 53.44 | 0.64 | 9 | 319.36 | 61.82 | 11.5 | 7 | 96.04 | 39622.59 | 116.89 | 942.25 | 32.38 | 27.17 | 2834.27 | 0.84 | 0.97 | 0.12 | 0.16 | 1 | 10 | 208.1713 | 284.8292 | 257.6455 | 208171.3225 | 284829.1873 | 1.8967e-06 | 8 | 257645.4894
43 | 150 | CONCLUIDO | 8.7551 | 11.42 | 7.98 | 59.85 | 0.65 | 8 | 319.93 | 61.82 | 11.75 | 6 | 96.36 | 39692.13 | 114.73 | 942.33 | 31.1 | 27.17 | 2195.84 | 0.87 | 0.98 | 0.12 | 0.13 | 1 | 10 | 205.8807 | 281.6951 | 254.8105 | 205880.7214 | 281695.0858 | 1.912e-06 | 8 | 254810.5022
44 | 150 | CONCLUIDO | 8.7677 | 11.41 | 7.96 | 59.73 | 0.67 | 8 | 320.49 | 61.82 | 12 | 6 | 96.67 | 39761.81 | 114.39 | 942.26 | 30.51 | 27.17 | 1902.78 | 0.89 | 0.98 | 0.12 | 0.11 | 1 | 10 | 205.458 | 281.1167 | 254.2873 | 205457.9687 | 281116.657 | 1.9147e-06 | 8 | 254287.2778
45 | 150 | CONCLUIDO | 8.7398 | 11.44 | 8 | 60 | 0.68 | 8 | 321.06 | 61.82 | 12.25 | 5 | 96.99 | 39831.64 | 114.52 | 942.27 | 31.98 | 27.17 | 2636.56 | 0.85 | 0.97 | 0.12 | 0.15 | 1 | 10 | 205.993 | 281.8486 | 254.9494 | 205992.955 | 281848.6488 | 1.9087e-06 | 8 | 254949.4093
46 | 150 | CONCLUIDO | 8.7398 | 11.44 | 8 | 60 | 0.69 | 8 | 321.63 | 61.82 | 12.5 | 4 | 97.31 | 39901.61 | 114 | 942.35 | 31.81 | 27.17 | 2554.91 | 0.85 | 0.97 | 0.12 | 0.15 | 1 | 10 | 205.6692 | 281.4056 | 254.5487 | 205669.1697 | 281405.6315 | 1.9087e-06 | 8 | 254548.673
47 | 150 | CONCLUIDO | 8.7379 | 11.44 | 8 | 60.02 | 0.71 | 8 | 322.2 | 61.82 | 12.75 | 2 | 97.62 | 39971.73 | 113.59 | 942.32 | 31.8 | 27.17 | 2548.87 | 0.85 | 0.97 | 0.12 | 0.15 | 1 | 10 | 205.4353 | 281.0857 | 254.2592 | 205435.3116 | 281085.6565 | 1.9082e-06 | 8 | 254259.236
48 | 150 | CONCLUIDO | 8.7379 | 11.44 | 8 | 60.02 | 0.72 | 8 | 322.77 | 61.82 | 13 | 2 | 97.94 | 40042 | 113.56 | 942.27 | 31.78 | 27.17 | 2539.72 | 0.85 | 0.97 | 0.13 | 0.15 | 1 | 10 | 205.4166 | 281.0601 | 254.2361 | 205416.6276 | 281060.0923 | 1.9082e-06 | 8 | 254236.1115
49 | 150 | CONCLUIDO | 8.7362 | 11.45 | 8.01 | 60.04 | 0.73 | 8 | 323.34 | 61.82 | 13.25 | 0 | 98.27 | 40112.54 | 113.76 | 942.27 | 31.79 | 27.17 | 2541.66 | 0.85 | 0.97 | 0.13 | 0.15 | 1 | 10 | 205.5952 | 281.3044 | 254.4571 | 205595.2144 | 281304.4425 | 1.9079e-06 | 8 | 254457.1413

## RESULTADOS_0
Unnamed: 0 | Volume de calda [L] | STATUS | Capacidade operacional [ha/h] | Tempo de missao [h] | Tempo util [h] | Tempo por voo [min] | Autonomia Projetada [h] | N° Voos | MTOW [kg] | Massa Estrutura [kg] | Combustível [kg] | Abastecimentos | Massa gerador | Potência gerador [W] | Combustível consumido [L] | Calda cons [L] | Distância percorrida [km] | Distância Pulverizando [km] | RTL ACUMULADO[m] | EOC [km/km] | EOC [h/h] | Tempo de manobra [h] | Tempo rtl_rtw [h] | V pulv [m/s] | V desloc [m/s] | Preço Total por ha Simples [R$/ha] | Preço Total por ha Presumido [R$/ha] | Preço Total por ha Real [R$/ha] | Preço Total Simples [R$] | Preço Total Presumido [R$] | Prod CAPEX [ha/h/R$] | Dias Trabalhados | Preço Total Real [R$]
0 | 10 | CONCLUIDO | 7.9252 | 12.62 | 9.9 | 6.19 | 0.64 | 96 | 26.11 | 12.1 | 1 | 0 | 3.01 | 3454.41 | 28.86 | 942.64 | 87.4 | 27.17 | 29908.31 | 0.31 | 0.79 | 0.38 | 2.05 | 1 | 10 | 117.2339 | 160.4046 | 145.0958 | 117233.8724 | 160404.5562 | 2.4159e-06 | 9 | 145095.7705

## RESULTADOS_7
Unnamed: 0 | Volume de calda [L] | STATUS | Capacidade operacional [ha/h] | Tempo de missao [h] | Tempo util [h] | Tempo por voo [min] | Autonomia Projetada [h] | N° Voos | MTOW [kg] | Massa Estrutura [kg] | Combustível [kg] | Abastecimentos | Massa gerador | Potência gerador [W] | Combustível consumido [L] | Calda cons [L] | Distância percorrida [km] | Distância Pulverizando [km] | RTL ACUMULADO[m] | EOC [km/km] | EOC [h/h] | Tempo de manobra [h] | Tempo rtl_rtw [h] | V pulv [m/s] | V desloc [m/s] | Preço Total por ha Simples [R$/ha] | Preço Total por ha Presumido [R$/ha] | Preço Total por ha Real [R$/ha] | Preço Total Simples [R$] | Preço Total Presumido [R$] | Prod CAPEX [ha/h/R$] | Dias Trabalhados | Preço Total Real [R$]
0 | 45 | CONCLUIDO | 8.3422 | 11.99 | 8.91 | 10.09 | 0.18 | 53 | 98.71 | 39.72 | 1 | 51 | 12.99 | 12407.75 | 72.15 | 942.32 | 60.18 | 27.17 | 16511.23 | 0.45 | 0.88 | 0.19 | 1.06 | 1 | 10 | 155.7128 | 213.0531 | 192.7196 | 155712.8075 | 213053.1328 | 2.1796e-06 | 8 | 192719.6408
1 | 45 | CONCLUIDO | 8.7557 | 11.42 | 8.61 | 12.92 | 0.22 | 40 | 99.02 | 39.72 | 1.25 | 38 | 13.05 | 12446.14 | 67.15 | 942.35 | 50.74 | 27.17 | 11858.18 | 0.54 | 0.91 | 0.17 | 0.76 | 1 | 10 | 148.7969 | 203.5905 | 184.1601 | 148796.9282 | 203590.5217 | 2.2877e-06 | 8 | 184160.128
2 | 45 | CONCLUIDO | 8.9684 | 11.15 | 8.5 | 15.95 | 0.27 | 32 | 99.33 | 39.72 | 1.5 | 30 | 13.11 | 12484.55 | 63.69 | 942.31 | 47.73 | 27.17 | 10393.16 | 0.57 | 0.92 | 0.16 | 0.65 | 1 | 10 | 145.0415 | 198.4522 | 179.5122 | 145041.492 | 198452.1681 | 2.3433e-06 | 8 | 179512.1717
3 | 45 | CONCLUIDO | 9.1886 | 10.88 | 8.36 | 19.29 | 0.31 | 26 | 99.64 | 39.72 | 1.75 | 24 | 13.18 | 12522.99 | 59.78 | 942.24 | 43.23 | 27.17 | 8171.83 | 0.63 | 0.93 | 0.15 | 0.51 | 1 | 10 | 141.0893 | 193.0447 | 174.6207 | 141089.3369 | 193044.6551 | 2.4008e-06 | 8 | 174620.7442
4 | 45 | CONCLUIDO | 9.2829 | 10.77 | 8.31 | 21.68 | 0.35 | 23 | 99.95 | 39.72 | 2 | 9 | 13.24 | 12561.45 | 57.46 | 942.31 | 41.11 | 27.17 | 7125.88 | 0.66 | 0.94 | 0.16 | 0.46 | 1 | 10 | 139.0958 | 190.317 | 172.1534 | 139095.8046 | 190317.0163 | 2.4254e-06 | 8 | 172153.4274
5 | 45 | CONCLUIDO | 9.3185 | 10.73 | 8.29 | 22.61 | 0.39 | 22 | 100.27 | 39.72 | 2.25 | 0 | 13.3 | 12599.94 | 57.08 | 942.28 | 40 | 27.17 | 6578.78 | 0.68 | 0.94 | 0.17 | 0.44 | 1 | 10 | 127.7419 | 174.7821 | 158.1011 | 127741.9036 | 174782.1081 | 2.4347e-06 | 7 | 158101.149

## RESULTADOS_19
Unnamed: 0 | Volume de calda [L] | STATUS | Capacidade operacional [ha/h] | Tempo de missao [h] | Tempo util [h] | Tempo por voo [min] | Autonomia Projetada [h] | N° Voos | MTOW [kg] | Massa Estrutura [kg] | Combustível [kg] | Abastecimentos | Massa gerador | Potência gerador [W] | Combustível consumido [L] | Calda cons [L] | Distância percorrida [km] | Distância Pulverizando [km] | RTL ACUMULADO[m] | EOC [km/km] | EOC [h/h] | Tempo de manobra [h] | Tempo rtl_rtw [h] | V pulv [m/s] | V desloc [m/s] | Preço Total por ha Simples [R$/ha] | Preço Total por ha Presumido [R$/ha] | Preço Total por ha Real [R$/ha] | Preço Total Simples [R$] | Preço Total Presumido [R$] | Prod CAPEX [ha/h/R$] | Dias Trabalhados | Preço Total Real [R$]
0 | 105 | CONCLUIDO | 6.0351 | 16.57 | 9.91 | 5.89 | 0.09 | 101 | 204 | 55.27 | 1 | 99 | 42.72 | 25393.6 | 138.89 | 942.55 | 91.66 | 27.17 | 32012.05 | 0.3 | 0.79 | 0.26 | 2.05 | 1 | 10 | 306.1449 | 418.881 | 378.9036 | 306144.9042 | 418880.9641 | 1.3979e-06 | 11 | 378903.5527
1 | 105 | CONCLUIDO | 6.655 | 15.03 | 9.38 | 7.4 | 0.11 | 76 | 204.39 | 55.27 | 1.25 | 74 | 42.87 | 25442.42 | 130.45 | 942.48 | 74.75 | 27.17 | 23685.4 | 0.36 | 0.83 | 0.23 | 1.52 | 1 | 10 | 269.0696 | 368.153 | 333.017 | 269069.6449 | 368152.9587 | 1.5415e-06 | 10 | 333016.957
2 | 105 | CONCLUIDO | 7.0859 | 14.11 | 9.07 | 8.93 | 0.13 | 61 | 204.79 | 55.27 | 1.5 | 59 | 43.02 | 25491.3 | 125.07 | 942.62 | 65.13 | 27.17 | 18948.86 | 0.42 | 0.86 | 0.21 | 1.22 | 1 | 10 | 255.0405 | 348.9577 | 315.6537 | 255040.5498 | 348957.7319 | 1.6413e-06 | 10 | 315653.6957
3 | 105 | CONCLUIDO | 7.4121 | 13.49 | 8.86 | 10.42 | 0.15 | 51 | 205.18 | 55.27 | 1.75 | 49 | 43.16 | 25540.22 | 121.15 | 942.35 | 58.67 | 27.17 | 15766.11 | 0.46 | 0.88 | 0.18 | 1 | 1 | 10 | 233.3244 | 319.2448 | 288.7765 | 233324.4192 | 319244.7639 | 1.7169e-06 | 9 | 288776.4917
4 | 105 | CONCLUIDO | 7.655 | 13.06 | 8.71 | 11.88 | 0.17 | 44 | 205.58 | 55.27 | 2 | 42 | 43.31 | 25589.2 | 117.99 | 942.37 | 53.96 | 27.17 | 13446.25 | 0.5 | 0.9 | 0.18 | 0.86 | 1 | 10 | 226.7402 | 310.2359 | 280.6274 | 226740.1644 | 310235.896 | 1.7731e-06 | 9 | 280627.4175
5 | 105 | CONCLUIDO | 7.9177 | 12.63 | 8.52 | 13.46 | 0.19 | 38 | 205.98 | 55.27 | 2.25 | 36 | 43.46 | 25638.22 | 114.37 | 942.34 | 47.87 | 27.17 | 10434.22 | 0.57 | 0.92 | 0.17 | 0.67 | 1 | 10 | 219.8424 | 300.7981 | 272.0903 | 219842.3913 | 300798.0585 | 1.834e-06 | 9 | 272090.314
6 | 105 | CONCLUIDO | 7.8854 | 12.68 | 8.7 | 14.91 | 0.22 | 35 | 206.38 | 55.27 | 2.5 | 33 | 43.6 | 25687.3 | 116.01 | 942.27 | 55.09 | 27.17 | 14056.64 | 0.49 | 0.9 | 0.14 | 0.84 | 1 | 10 | 222.0137 | 303.7689 | 274.7776 | 222013.6603 | 303768.8845 | 1.8265e-06 | 9 | 274777.6085
7 | 105 | CONCLUIDO | 8.1735 | 12.23 | 8.45 | 16.91 | 0.24 | 30 | 206.78 | 55.27 | 2.75 | 28 | 43.75 | 25736.42 | 111.37 | 942.34 | 45.99 | 27.17 | 9531.11 | 0.59 | 0.92 | 0.16 | 0.6 | 1 | 10 | 201.8916 | 276.2369 | 249.8733 | 201891.5597 | 276236.9388 | 1.8932e-06 | 8 | 249873.2731
8 | 105 | CONCLUIDO | 8.2574 | 12.11 | 8.41 | 18.02 | 0.26 | 28 | 207.17 | 55.27 | 3 | 26 | 43.9 | 25785.6 | 109.85 | 942.32 | 44.62 | 27.17 | 8856.8 | 0.61 | 0.93 | 0.16 | 0.56 | 1 | 10 | 199.7321 | 273.2822 | 247.2006 | 199732.0714 | 273282.2317 | 1.9127e-06 | 8 | 247200.559
9 | 105 | CONCLUIDO | 8.391 | 11.92 | 8.34 | 20.01 | 0.28 | 25 | 207.57 | 55.27 | 3.25 | 23 | 44.05 | 25834.83 | 108.06 | 942.37 | 42.53 | 27.17 | 7826.05 | 0.64 | 0.94 | 0.15 | 0.49 | 1 | 10 | 196.7715 | 269.2315 | 243.5364 | 196771.549 | 269231.5143 | 1.9436e-06 | 8 | 243536.4365
10 | 105 | CONCLUIDO | 8.4744 | 11.8 | 8.3 | 21.66 | 0.3 | 23 | 207.97 | 55.27 | 3.5 | 21 | 44.2 | 25884.1 | 106.41 | 942.25 | 41.32 | 27.17 | 7232.58 | 0.66 | 0.94 | 0.14 | 0.45 | 1 | 10 | 194.6402 | 266.3154 | 240.8986 | 194640.2463 | 266315.3719 | 1.9629e-06 | 8 | 240898.6066
11 | 105 | CONCLUIDO | 8.572 | 11.67 | 8.25 | 23.57 | 0.32 | 21 | 208.37 | 55.27 | 3.75 | 19 | 44.35 | 25933.43 | 104.62 | 942.37 | 39.48 | 27.17 | 6323.2 | 0.69 | 0.95 | 0.14 | 0.4 | 1 | 10 | 192.2784 | 263.0838 | 237.9754 | 192278.3966 | 263083.785 | 1.9856e-06 | 8 | 237975.4378
12 | 105 | CONCLUIDO | 8.6184 | 11.6 | 8.23 | 24.68 | 0.34 | 20 | 208.77 | 55.27 | 4 | 18 | 44.5 | 25982.82 | 103.14 | 942.26 | 38.87 | 27.17 | 6022.25 | 0.7 | 0.95 | 0.14 | 0.37 | 1 | 10 | 190.7887 | 261.0455 | 236.1316 | 190788.6533 | 261045.4524 | 1.9963e-06 | 8 | 236131.6408
13 | 105 | CONCLUIDO | 8.7634 | 11.41 | 8.12 | 27.05 | 0.36 | 18 | 209.17 | 55.27 | 4.25 | 16 | 44.65 | 26032.25 | 100.44 | 942.36 | 35.23 | 27.17 | 4214.22 | 0.77 | 0.96 | 0.13 | 0.26 | 1 | 10 | 187.2875 | 256.255 | 231.7984 | 187287.4953 | 256255.0135 | 2.0299e-06 | 8 | 231798.3947
14 | 105 | CONCLUIDO | 8.7264 | 11.46 | 8.21 | 28.96 | 0.38 | 17 | 209.58 | 55.27 | 4.5 | 15 | 44.8 | 26081.73 | 100.59 | 942.31 | 38.45 | 27.17 | 5829.09 | 0.71 | 0.95 | 0.13 | 0.35 | 1 | 10 | 188.0207 | 257.2582 | 232.7058 | 188020.6871 | 257258.199 | 2.0213e-06 | 8 | 232705.8375
15 | 105 | CONCLUIDO | 8.7888 | 11.38 | 8.16 | 30.62 | 0.4 | 16 | 209.98 | 55.27 | 4.75 | 14 | 44.95 | 26131.27 | 99.02 | 942.28 | 37.01 | 27.17 | 5111.84 | 0.73 | 0.96 | 0.13 | 0.31 | 1 | 10 | 186.2773 | 254.8729 | 230.5482 | 186277.3362 | 254872.8693 | 2.0358e-06 | 8 | 230548.1604
16 | 105 | CONCLUIDO | 8.842 | 11.31 | 8.14 | 32.55 | 0.42 | 15 | 210.38 | 55.27 | 5 | 13 | 45.11 | 26180.86 | 97.38 | 942.26 | 36.09 | 27.17 | 4655.53 | 0.75 | 0.96 | 0.13 | 0.28 | 1 | 10 | 184.6923 | 252.7042 | 228.5864 | 184692.3201 | 252704.1804 | 2.0481e-06 | 8 | 228586.4481
17 | 105 | CONCLUIDO | 8.8337 | 11.32 | 8.15 | 32.59 | 0.44 | 15 | 210.78 | 55.27 | 5.25 | 13 | 45.26 | 26230.5 | 96.18 | 942.24 | 36.44 | 27.17 | 4832.91 | 0.75 | 0.96 | 0.13 | 0.29 | 1 | 10 | 184.062 | 251.8417 | 227.8063 | 184061.9875 | 251841.7315 | 2.0462e-06 | 8 | 227806.3101
18 | 105 | CONCLUIDO | 8.8889 | 11.25 | 8.12 | 34.79 | 0.46 | 14 | 211.18 | 55.27 | 5.5 | 12 | 45.41 | 26280.2 | 94.86 | 942.36 | 35.43 | 27.17 | 4332.21 | 0.77 | 0.96 | 0.13 | 0.26 | 1 | 10 | 182.6461 | 249.9044 | 226.0539 | 182646.0669 | 249904.4065 | 2.059e-06 | 8 | 226053.8806
19 | 105 | CONCLUIDO | 8.9586 | 11.16 | 8.07 | 37.25 | 0.48 | 13 | 211.59 | 55.27 | 5.75 | 11 | 45.57 | 26329.94 | 93.04 | 942.24 | 33.87 | 27.17 | 3559.29 | 0.8 | 0.97 | 0.13 | 0.22 | 1 | 10 | 180.7544 | 247.3161 | 223.7126 | 180754.3988 | 247316.1428 | 2.0751e-06 | 8 | 223712.6372
20 | 105 | CONCLUIDO | 8.9746 | 11.14 | 8.09 | 40.46 | 0.5 | 12 | 211.99 | 55.27 | 6 | 10 | 45.72 | 26379.74 | 91.48 | 942.24 | 34.74 | 27.17 | 3995.81 | 0.78 | 0.96 | 0.13 | 0.24 | 1 | 10 | 179.7241 | 245.9064 | 222.4375 | 179724.0958 | 245906.4368 | 2.0788e-06 | 8 | 222437.4716
21 | 105 | CONCLUIDO | 8.9863 | 11.13 | 8.08 | 40.38 | 0.52 | 12 | 212.4 | 55.27 | 6.25 | 10 | 45.87 | 26429.59 | 89.96 | 942.24 | 34.23 | 27.17 | 3741.02 | 0.79 | 0.97 | 0.13 | 0.22 | 1 | 10 | 178.6712 | 244.4658 | 221.1343 | 178671.1527 | 244465.7535 | 2.0815e-06 | 8 | 221134.2851
22 | 105 | CONCLUIDO | 9.0312 | 11.07 | 8.06 | 43.97 | 0.54 | 11 | 212.8 | 55.27 | 6.5 | 9 | 46.03 | 26479.5 | 88.34 | 942.31 | 33.77 | 27.17 | 3517.88 | 0.8 | 0.97 | 0.13 | 0.21 | 1 | 10 | 177.248 | 242.5186 | 219.3729 | 177248.0357 | 242518.582 | 2.0919e-06 | 8 | 219372.9489
23 | 105 | CONCLUIDO | 9.0289 | 11.08 | 8.06 | 43.99 | 0.56 | 11 | 213.21 | 55.27 | 6.75 | 6 | 46.18 | 26529.46 | 87.56 | 942.26 | 33.75 | 27.17 | 3509.2 | 0.8 | 0.97 | 0.13 | 0.21 | 1 | 10 | 176.7975 | 241.9021 | 218.8153 | 176797.4579 | 241902.0817 | 2.0914e-06 | 8 | 218815.2865
24 | 105 | CONCLUIDO | 9.0153 | 11.09 | 8.08 | 44.08 | 0.58 | 11 | 213.61 | 55.27 | 7 | 1 | 46.34 | 26579.47 | 86.32 | 942.27 | 34.1 | 27.17 | 3684.27 | 0.8 | 0.97 | 0.14 | 0.23 | 1 | 10 | 176.2225 | 241.1154 | 218.1037 | 176222.4804 | 241115.3721 | 2.0882e-06 | 8 | 218103.6594
25 | 105 | CONCLUIDO | 9.0765 | 11.02 | 8.05 | 48.28 | 0.6 | 10 | 214.02 | 55.27 | 7.25 | 0 | 46.49 | 26629.54 | 85.97 | 942.27 | 32.97 | 27.17 | 3121.94 | 0.82 | 0.97 | 0.14 | 0.19 | 1 | 10 | 175.415 | 240.0106 | 217.1043 | 175415.0288 | 240010.5812 | 2.1024e-06 | 8 | 217104.3082

## RESULTADOS_10
Unnamed: 0 | Volume de calda [L] | STATUS | Capacidade operacional [ha/h] | Tempo de missao [h] | Tempo util [h] | Tempo por voo [min] | Autonomia Projetada [h] | N° Voos | MTOW [kg] | Massa Estrutura [kg] | Combustível [kg] | Abastecimentos | Massa gerador | Potência gerador [W] | Combustível consumido [L] | Calda cons [L] | Distância percorrida [km] | Distância Pulverizando [km] | RTL ACUMULADO[m] | EOC [km/km] | EOC [h/h] | Tempo de manobra [h] | Tempo rtl_rtw [h] | V pulv [m/s] | V desloc [m/s] | Preço Total por ha Simples [R$/ha] | Preço Total por ha Presumido [R$/ha] | Preço Total por ha Real [R$/ha] | Preço Total Simples [R$] | Preço Total Presumido [R$] | Prod CAPEX [ha/h/R$] | Dias Trabalhados | Preço Total Real [R$]
0 | 60 | CONCLUIDO | 7.6885 | 13.01 | 9.19 | 8.35 | 0.14 | 66 | 124.63 | 45 | 1 | 64 | 18.64 | 15605.44 | 90.23 | 942.49 | 68.84 | 27.17 | 20779.21 | 0.39 | 0.85 | 0.21 | 1.33 | 1 | 10 | 192.5712 | 263.4844 | 238.3378 | 192571.1742 | 263484.3762 | 1.9341e-06 | 9 | 238337.7972
1 | 60 | CONCLUIDO | 8.1636 | 12.25 | 8.84 | 10.61 | 0.18 | 50 | 124.96 | 45 | 1.25 | 48 | 18.71 | 15645.96 | 84.99 | 942.3 | 57.94 | 27.17 | 15406.95 | 0.47 | 0.88 | 0.19 | 0.99 | 1 | 10 | 171.6514 | 234.861 | 212.4462 | 171651.417 | 234861.0415 | 2.0536e-06 | 8 | 212446.2333
2 | 60 | CONCLUIDO | 8.4992 | 11.77 | 8.61 | 12.92 | 0.21 | 40 | 125.29 | 45 | 1.5 | 38 | 18.79 | 15686.51 | 80.85 | 942.31 | 50.78 | 27.17 | 11879.55 | 0.53 | 0.91 | 0.17 | 0.76 | 1 | 10 | 165.2959 | 226.1651 | 204.5802 | 165295.8905 | 226165.1297 | 2.138e-06 | 8 | 204580.2471
3 | 60 | CONCLUIDO | 8.6273 | 11.59 | 8.59 | 15.16 | 0.25 | 34 | 125.62 | 45 | 1.75 | 32 | 18.87 | 15727.09 | 78.81 | 942.4 | 50.75 | 27.17 | 11893.29 | 0.54 | 0.91 | 0.16 | 0.74 | 1 | 10 | 162.8755 | 222.8535 | 201.5847 | 162875.5232 | 222853.4763 | 2.1703e-06 | 8 | 201584.6533
4 | 60 | CONCLUIDO | 8.8784 | 11.26 | 8.42 | 18.03 | 0.28 | 28 | 125.95 | 45 | 2 | 26 | 18.95 | 15767.7 | 75.14 | 942.27 | 44.88 | 27.17 | 8989.34 | 0.61 | 0.93 | 0.15 | 0.56 | 1 | 10 | 158.2256 | 216.4913 | 195.8297 | 158225.6373 | 216491.2974 | 2.2334e-06 | 8 | 195829.6718
5 | 60 | CONCLUIDO | 9.0405 | 11.06 | 8.32 | 20.79 | 0.31 | 24 | 126.28 | 45 | 2.25 | 22 | 19.03 | 15808.34 | 72.12 | 942.26 | 41.76 | 27.17 | 7448.49 | 0.65 | 0.94 | 0.14 | 0.46 | 1 | 10 | 154.992 | 212.0668 | 191.8275 | 154991.9663 | 212066.8461 | 2.2742e-06 | 8 | 191827.484
6 | 60 | CONCLUIDO | 9.154 | 10.92 | 8.26 | 23.59 | 0.35 | 21 | 126.61 | 45 | 2.5 | 19 | 19.11 | 15849 | 69.28 | 942.26 | 39.8 | 27.17 | 6482.79 | 0.68 | 0.94 | 0.14 | 0.4 | 1 | 10 | 152.3877 | 208.5036 | 188.6043 | 152387.704 | 208503.5795 | 2.3027e-06 | 8 | 188604.2905
7 | 60 | CONCLUIDO | 9.2731 | 10.78 | 8.17 | 25.79 | 0.38 | 19 | 126.94 | 45 | 2.75 | 14 | 19.19 | 15889.69 | 66.51 | 942.36 | 36.77 | 27.17 | 4976.33 | 0.74 | 0.96 | 0.14 | 0.31 | 1 | 10 | 149.7855 | 204.9431 | 185.3837 | 149785.5139 | 204943.1481 | 2.3327e-06 | 8 | 185383.6617
8 | 60 | CONCLUIDO | 9.2581 | 10.8 | 8.21 | 27.36 | 0.42 | 18 | 127.27 | 45 | 3 | 6 | 19.27 | 15930.42 | 65.49 | 942.28 | 38.12 | 27.17 | 5656.21 | 0.71 | 0.95 | 0.15 | 0.36 | 1 | 10 | 149.37 | 204.3746 | 184.8694 | 149370.0172 | 204374.6473 | 2.3289e-06 | 8 | 184869.4178
9 | 60 | CONCLUIDO | 9.311 | 10.74 | 8.17 | 28.85 | 0.45 | 17 | 127.6 | 45 | 3.25 | 1 | 19.35 | 15971.17 | 65.07 | 942.29 | 36.66 | 27.17 | 4932.07 | 0.74 | 0.95 | 0.15 | 0.32 | 1 | 10 | 137.3632 | 187.9463 | 170.009 | 137363.1534 | 187946.3265 | 2.3422e-06 | 7 | 170008.9929
10 | 60 | CONCLUIDO | 9.3112 | 10.74 | 8.17 | 28.85 | 0.48 | 17 | 127.93 | 45 | 3.5 | 0 | 19.43 | 16011.95 | 65.14 | 942.26 | 36.67 | 27.17 | 4935.53 | 0.74 | 0.95 | 0.15 | 0.32 | 1 | 10 | 137.4029 | 188.0006 | 170.0581 | 137402.852 | 188000.6439 | 2.3423e-06 | 7 | 170058.1263

## RESULTADOS_25
Unnamed: 0 | Volume de calda [L] | STATUS | Capacidade operacional [ha/h] | Tempo de missao [h] | Tempo util [h] | Tempo por voo [min] | Autonomia Projetada [h] | N° Voos | MTOW [kg] | Massa Estrutura [kg] | Combustível [kg] | Abastecimentos | Massa gerador | Potência gerador [W] | Combustível consumido [L] | Calda cons [L] | Distância percorrida [km] | Distância Pulverizando [km] | RTL ACUMULADO[m] | EOC [km/km] | EOC [h/h] | Tempo de manobra [h] | Tempo rtl_rtw [h] | V pulv [m/s] | V desloc [m/s] | Preço Total por ha Simples [R$/ha] | Preço Total por ha Presumido [R$/ha] | Preço Total por ha Real [R$/ha] | Preço Total Simples [R$] | Preço Total Presumido [R$] | Prod CAPEX [ha/h/R$] | Dias Trabalhados | Preço Total Real [R$]
0 | 135 | CONCLUIDO | 5.0844 | 19.67 | 10.45 | 4.97 | 0.07 | 126 | 263.32 | 59.89 | 1 | 124 | 67.43 | 32710.1 | 173.67 | 942.5 | 108.39 | 27.17 | 40251.56 | 0.25 | 0.75 | 0.31 | 2.59 | 1 | 10 | 415.3097 | 568.2451 | 514.0126 | 415309.7382 | 568245.106 | 1.1304e-06 | 13 | 514012.5907
1 | 135 | CONCLUIDO | 5.7599 | 17.36 | 9.76 | 6.23 | 0.08 | 94 | 263.79 | 59.89 | 1.25 | 92 | 67.65 | 32767.75 | 161.33 | 942.44 | 86.97 | 27.17 | 29700.66 | 0.31 | 0.8 | 0.25 | 1.9 | 1 | 10 | 358.405 | 490.3855 | 443.5838 | 358405.0004 | 490385.5332 | 1.2806e-06 | 12 | 443583.8262
2 | 135 | CONCLUIDO | 6.2511 | 16 | 9.35 | 7.48 | 0.1 | 75 | 264.25 | 59.89 | 1.5 | 73 | 67.87 | 32825.49 | 153.91 | 942.42 | 74.23 | 27.17 | 23430.39 | 0.37 | 0.83 | 0.22 | 1.5 | 1 | 10 | 321.2478 | 439.5453 | 397.5958 | 321247.7528 | 439545.3478 | 1.3898e-06 | 11 | 397595.7567
3 | 135 | CONCLUIDO | 6.6311 | 15.08 | 9.09 | 8.8 | 0.12 | 62 | 264.72 | 59.89 | 1.75 | 60 | 68.09 | 32883.31 | 148.87 | 942.41 | 65.94 | 27.17 | 19348.58 | 0.41 | 0.86 | 0.21 | 1.24 | 1 | 10 | 292.8648 | 400.7106 | 362.4673 | 292864.827 | 400710.5766 | 1.4743e-06 | 10 | 362467.3216
4 | 135 | CONCLUIDO | 6.9344 | 14.42 | 8.89 | 10.06 | 0.13 | 53 | 265.19 | 59.89 | 2 | 51 | 68.31 | 32941.21 | 144.7 | 942.59 | 59.63 | 27.17 | 16239.08 | 0.46 | 0.88 | 0.19 | 1.03 | 1 | 10 | 281.6598 | 385.3793 | 348.5993 | 281659.7719 | 385379.3259 | 1.5418e-06 | 10 | 348599.2639
5 | 135 | CONCLUIDO | 7.1376 | 14.01 | 8.78 | 11.21 | 0.15 | 47 | 265.66 | 59.89 | 2.25 | 45 | 68.53 | 32999.19 | 142.19 | 942.33 | 56.19 | 27.17 | 14550.24 | 0.48 | 0.89 | 0.18 | 0.93 | 1 | 10 | 274.9998 | 376.2669 | 340.3565 | 274999.8439 | 376266.9185 | 1.5869e-06 | 10 | 340356.5319
6 | 135 | CONCLUIDO | 7.3728 | 13.56 | 8.64 | 12.64 | 0.17 | 41 | 266.13 | 59.89 | 2.5 | 39 | 68.75 | 33057.26 | 139.09 | 942.45 | 51.47 | 27.17 | 12215.99 | 0.53 | 0.9 | 0.18 | 0.78 | 1 | 10 | 254.6292 | 348.3949 | 315.1446 | 254629.1946 | 348394.8974 | 1.6392e-06 | 9 | 315144.5774
7 | 135 | CONCLUIDO | 7.5783 | 13.2 | 8.47 | 13.74 | 0.18 | 37 | 266.6 | 59.89 | 2.75 | 35 | 68.97 | 33115.41 | 135.66 | 942.27 | 46.07 | 27.17 | 9536.39 | 0.59 | 0.92 | 0.17 | 0.62 | 1 | 10 | 247.8017 | 339.0533 | 306.6945 | 247801.7405 | 339053.2735 | 1.6849e-06 | 9 | 306694.505
8 | 135 | CONCLUIDO | 7.5005 | 13.33 | 8.71 | 14.93 | 0.2 | 35 | 267.08 | 59.89 | 3 | 33 | 69.19 | 33173.65 | 139.06 | 942.48 | 55.5 | 27.17 | 14261.56 | 0.49 | 0.9 | 0.14 | 0.86 | 1 | 10 | 252.5499 | 345.55 | 312.5711 | 252549.927 | 345549.9519 | 1.6676e-06 | 9 | 312571.1494
9 | 135 | CONCLUIDO | 7.7439 | 12.91 | 8.49 | 16.44 | 0.22 | 31 | 267.55 | 59.89 | 3.25 | 29 | 69.41 | 33231.97 | 134.72 | 942.4 | 47.25 | 27.17 | 10158.19 | 0.57 | 0.92 | 0.16 | 0.64 | 1 | 10 | 244.4364 | 334.4487 | 302.5294 | 244436.4297 | 334448.7068 | 1.7217e-06 | 9 | 302529.3917
10 | 135 | CONCLUIDO | 7.8414 | 12.75 | 8.43 | 17.45 | 0.23 | 29 | 268.02 | 59.89 | 3.5 | 27 | 69.64 | 33290.38 | 133.03 | 942.35 | 45.41 | 27.17 | 9246.02 | 0.6 | 0.92 | 0.15 | 0.58 | 1 | 10 | 241.4659 | 330.3843 | 298.8529 | 241465.8889 | 330384.2819 | 1.7434e-06 | 9 | 298852.8697
11 | 135 | CONCLUIDO | 7.9831 | 12.53 | 8.36 | 19.29 | 0.25 | 26 | 268.5 | 59.89 | 3.75 | 24 | 69.86 | 33348.87 | 130.95 | 942.33 | 42.96 | 27.17 | 8039.02 | 0.63 | 0.93 | 0.15 | 0.51 | 1 | 10 | 237.5973 | 325.0911 | 294.0648 | 237597.2785 | 325091.0784 | 1.7749e-06 | 9 | 294064.8422
12 | 135 | CONCLUIDO | 8.0257 | 12.46 | 8.34 | 20.02 | 0.26 | 25 | 268.97 | 59.89 | 4 | 23 | 70.09 | 33407.45 | 130.1 | 942.35 | 42.49 | 27.17 | 7808.99 | 0.64 | 0.93 | 0.15 | 0.49 | 1 | 10 | 236.3124 | 323.333 | 292.4746 | 236312.3928 | 323333.0412 | 1.7844e-06 | 9 | 292474.5896
13 | 135 | CONCLUIDO | 8.1162 | 12.32 | 8.31 | 21.67 | 0.28 | 23 | 269.45 | 59.89 | 4.25 | 21 | 70.31 | 33466.11 | 128.75 | 942.29 | 41.41 | 27.17 | 7275.52 | 0.66 | 0.94 | 0.14 | 0.45 | 1 | 10 | 233.978 | 320.139 | 289.5854 | 233977.9716 | 320138.9831 | 1.8045e-06 | 9 | 289585.3678
14 | 135 | CONCLUIDO | 8.1681 | 12.24 | 8.28 | 22.57 | 0.3 | 22 | 269.92 | 59.89 | 4.5 | 20 | 70.54 | 33524.86 | 127.63 | 942.32 | 40.63 | 27.17 | 6891.09 | 0.67 | 0.94 | 0.14 | 0.42 | 1 | 10 | 219.4601 | 300.275 | 271.6171 | 219460.0748 | 300274.9562 | 1.8161e-06 | 8 | 271617.1358
15 | 135 | CONCLUIDO | 8.2715 | 12.09 | 8.23 | 24.68 | 0.31 | 20 | 270.4 | 59.89 | 4.75 | 18 | 70.76 | 33583.7 | 125.96 | 942.39 | 38.77 | 27.17 | 5972.8 | 0.7 | 0.95 | 0.14 | 0.37 | 1 | 10 | 216.7527 | 296.5706 | 268.2663 | 216752.7048 | 296570.6132 | 1.839e-06 | 8 | 268266.3301
16 | 135 | CONCLUIDO | 8.3287 | 12.01 | 8.19 | 25.87 | 0.33 | 19 | 270.88 | 59.89 | 5 | 17 | 70.99 | 33642.62 | 124.6 | 942.24 | 37.66 | 27.17 | 5423.82 | 0.72 | 0.95 | 0.14 | 0.34 | 1 | 10 | 214.9557 | 294.1119 | 266.0422 | 214955.7006 | 294111.8728 | 1.8518e-06 | 8 | 266042.2484
17 | 135 | CONCLUIDO | 8.4006 | 11.9 | 8.14 | 27.14 | 0.34 | 18 | 271.36 | 59.89 | 5.25 | 16 | 71.22 | 33701.64 | 123.05 | 942.27 | 36.33 | 27.17 | 4764.26 | 0.75 | 0.96 | 0.13 | 0.29 | 1 | 10 | 212.8359 | 291.2115 | 263.4186 | 212835.895 | 291211.4611 | 1.8677e-06 | 8 | 263418.648
18 | 135 | CONCLUIDO | 8.3407 | 11.99 | 8.23 | 27.42 | 0.36 | 18 | 271.84 | 59.89 | 5.5 | 16 | 71.45 | 33760.74 | 123.76 | 942.33 | 39.06 | 27.17 | 6125.95 | 0.7 | 0.95 | 0.14 | 0.37 | 1 | 10 | 214.3891 | 293.3366 | 265.341 | 214389.0737 | 293336.5888 | 1.8544e-06 | 8 | 265340.9565
19 | 135 | CONCLUIDO | 8.4071 | 11.89 | 8.18 | 28.88 | 0.38 | 17 | 272.32 | 59.89 | 5.75 | 15 | 71.68 | 33820.05 | 122.25 | 942.24 | 37.59 | 27.17 | 5396.65 | 0.72 | 0.95 | 0.14 | 0.33 | 1 | 10 | 212.3733 | 290.5785 | 262.8461 | 212373.2911 | 290578.5061 | 1.8692e-06 | 8 | 262846.1013
20 | 135 | CONCLUIDO | 8.4553 | 11.83 | 8.16 | 30.62 | 0.39 | 16 | 272.8 | 59.89 | 6 | 14 | 71.91 | 33879.33 | 121.19 | 942.36 | 37.1 | 27.17 | 5158.65 | 0.73 | 0.96 | 0.13 | 0.31 | 1 | 10 | 211.0093 | 288.7122 | 261.1579 | 211009.2898 | 288712.2194 | 1.8799e-06 | 8 | 261157.9304
21 | 135 | CONCLUIDO | 8.512 | 11.75 | 8.14 | 32.55 | 0.41 | 15 | 273.28 | 59.89 | 6.25 | 13 | 72.14 | 33938.7 | 119.94 | 942.34 | 36.14 | 27.17 | 4680.72 | 0.75 | 0.96 | 0.13 | 0.28 | 1 | 10 | 209.4346 | 286.5577 | 259.209 | 209434.6399 | 286557.7139 | 1.8925e-06 | 8 | 259209.0479
22 | 135 | CONCLUIDO | 8.5076 | 11.75 | 8.14 | 32.57 | 0.42 | 15 | 273.76 | 59.89 | 6.5 | 13 | 72.37 | 33998.16 | 119.22 | 942.29 | 36.32 | 27.17 | 4773.46 | 0.75 | 0.96 | 0.13 | 0.29 | 1 | 10 | 209.0282 | 286.0016 | 258.706 | 209028.1631 | 286001.5545 | 1.8915e-06 | 8 | 258705.9675
23 | 135 | CONCLUIDO | 8.5643 | 11.68 | 8.12 | 34.78 | 0.44 | 14 | 274.24 | 59.89 | 6.75 | 12 | 72.61 | 34057.71 | 118.23 | 942.25 | 35.53 | 27.17 | 4385.22 | 0.76 | 0.96 | 0.13 | 0.26 | 1 | 10 | 207.6415 | 284.1042 | 256.9897 | 207641.4554 | 284104.1998 | 1.9041e-06 | 8 | 256989.6937
24 | 135 | CONCLUIDO | 8.6277 | 11.59 | 8.08 | 37.29 | 0.45 | 13 | 274.73 | 59.89 | 7 | 11 | 72.84 | 34117.35 | 116.62 | 942.24 | 34.35 | 27.17 | 3799.81 | 0.79 | 0.97 | 0.13 | 0.23 | 1 | 10 | 205.7356 | 281.4965 | 254.6309 | 205735.5946 | 281496.5169 | 1.9182e-06 | 8 | 254630.8844
25 | 135 | CONCLUIDO | 8.6534 | 11.56 | 8.05 | 37.13 | 0.47 | 13 | 275.21 | 59.89 | 7.25 | 11 | 73.08 | 34177.09 | 115.4 | 942.3 | 33.02 | 27.17 | 3132.99 | 0.82 | 0.97 | 0.13 | 0.19 | 1 | 10 | 204.5677 | 279.8986 | 253.1855 | 204567.7341 | 279898.5986 | 1.9239e-06 | 8 | 253185.4692
26 | 135 | CONCLUIDO | 8.6403 | 11.57 | 8.11 | 40.57 | 0.48 | 12 | 275.7 | 59.89 | 7.5 | 10 | 73.31 | 34236.91 | 115.21 | 942.32 | 35.62 | 27.17 | 4439.97 | 0.76 | 0.96 | 0.13 | 0.26 | 1 | 10 | 204.8017 | 280.2187 | 253.475 | 204801.6689 | 280218.6785 | 1.921e-06 | 8 | 253475.0012
27 | 135 | CONCLUIDO | 8.6632 | 11.54 | 8.08 | 40.42 | 0.5 | 12 | 276.18 | 59.89 | 7.75 | 10 | 73.55 | 34296.82 | 114.05 | 942.31 | 34.45 | 27.17 | 3850.78 | 0.79 | 0.96 | 0.13 | 0.23 | 1 | 10 | 203.7079 | 278.7221 | 252.1213 | 203707.8875 | 278722.1187 | 1.9261e-06 | 8 | 252121.2709
28 | 135 | CONCLUIDO | 8.6643 | 11.54 | 8.08 | 40.41 | 0.51 | 12 | 276.67 | 59.89 | 8 | 10 | 73.78 | 34356.83 | 113.1 | 942.31 | 34.52 | 27.17 | 3889.16 | 0.79 | 0.97 | 0.12 | 0.23 | 1 | 10 | 203.0987 | 277.8885 | 251.3672 | 203098.6544 | 277888.5391 | 1.9264e-06 | 8 | 251367.2469
29 | 135 | CONCLUIDO | 8.7163 | 11.47 | 8.06 | 43.98 | 0.53 | 11 | 277.16 | 59.89 | 8.25 | 9 | 74.02 | 34416.93 | 112.06 | 942.29 | 33.82 | 27.17 | 3541.97 | 0.8 | 0.97 | 0.13 | 0.21 | 1 | 10 | 201.7964 | 276.1068 | 249.7556 | 201796.4484 | 276106.8034 | 1.9379e-06 | 8 | 249755.5576
30 | 135 | CONCLUIDO | 8.7195 | 11.47 | 8.06 | 43.96 | 0.55 | 11 | 277.65 | 59.89 | 8.5 | 9 | 74.26 | 34477.13 | 111.34 | 942.24 | 33.74 | 27.17 | 3501.85 | 0.81 | 0.97 | 0.13 | 0.21 | 1 | 10 | 201.3115 | 275.4433 | 249.1554 | 201311.5166 | 275443.2982 | 1.9386e-06 | 8 | 249155.3764
31 | 135 | CONCLUIDO | 8.7822 | 11.39 | 8.03 | 48.17 | 0.56 | 10 | 278.13 | 59.89 | 8.75 | 8 | 74.5 | 34537.41 | 109.38 | 942.24 | 32.66 | 27.17 | 2970.31 | 0.83 | 0.97 | 0.12 | 0.18 | 1 | 10 | 199.3089 | 272.7032 | 246.6768 | 199308.8846 | 272703.2087 | 1.9526e-06 | 8 | 246676.7972
32 | 135 | CONCLUIDO | 8.7964 | 11.37 | 8.01 | 48.06 | 0.58 | 10 | 278.62 | 59.89 | 9 | 8 | 74.74 | 34597.8 | 109.11 | 942.28 | 32.02 | 27.17 | 2647.16 | 0.85 | 0.97 | 0.12 | 0.16 | 1 | 10 | 198.9231 | 272.1754 | 246.1993 | 198923.1141 | 272175.3806 | 1.9557e-06 | 8 | 246199.3443
33 | 135 | CONCLUIDO | 8.7608 | 11.41 | 8.06 | 48.34 | 0.59 | 10 | 279.11 | 59.89 | 9.25 | 8 | 74.98 | 34658.27 | 108.24 | 942.24 | 33.89 | 27.17 | 3582.29 | 0.8 | 0.97 | 0.12 | 0.2 | 1 | 10 | 198.9313 | 272.1865 | 246.2094 | 198931.2597 | 272186.5257 | 1.9478e-06 | 8 | 246209.4257
34 | 135 | CONCLUIDO | 8.8209 | 11.34 | 8.03 | 53.52 | 0.6 | 9 | 279.61 | 59.89 | 9.5 | 7 | 75.22 | 34718.84 | 105.89 | 942.28 | 32.77 | 27.17 | 3029.33 | 0.83 | 0.97 | 0.12 | 0.18 | 1 | 10 | 196.7415 | 269.1903 | 243.4992 | 196741.4506 | 269190.3323 | 1.9612e-06 | 8 | 243499.1848
35 | 135 | CONCLUIDO | 8.8294 | 11.33 | 8.02 | 53.45 | 0.62 | 9 | 280.1 | 59.89 | 9.75 | 7 | 75.46 | 34779.51 | 105.65 | 942.32 | 32.37 | 27.17 | 2828.82 | 0.84 | 0.97 | 0.12 | 0.16 | 1 | 10 | 196.4721 | 268.8218 | 243.1658 | 196472.0679 | 268821.7511 | 1.9631e-06 | 8 | 243165.7804
36 | 135 | CONCLUIDO | 8.8263 | 11.33 | 8.02 | 53.48 | 0.63 | 9 | 280.59 | 59.89 | 10 | 6 | 75.7 | 34840.27 | 105.24 | 942.26 | 32.48 | 27.17 | 2881.78 | 0.84 | 0.97 | 0.12 | 0.17 | 1 | 10 | 196.2514 | 268.5199 | 242.8927 | 196251.4491 | 268519.8907 | 1.9624e-06 | 8 | 242892.7292
37 | 135 | CONCLUIDO | 8.824 | 11.33 | 8.02 | 53.5 | 0.65 | 9 | 281.08 | 59.89 | 10.25 | 5 | 75.95 | 34901.13 | 104.28 | 942.26 | 32.54 | 27.17 | 2911.57 | 0.83 | 0.97 | 0.13 | 0.17 | 1 | 10 | 195.6832 | 267.7424 | 242.1894 | 195683.2135 | 267742.4056 | 1.9619e-06 | 8 | 242189.4462
38 | 135 | CONCLUIDO | 8.8201 | 11.34 | 8.03 | 53.53 | 0.66 | 9 | 281.58 | 59.89 | 10.5 | 4 | 76.19 | 34962.08 | 103.46 | 942.24 | 32.78 | 27.17 | 3033.15 | 0.83 | 0.97 | 0.12 | 0.18 | 1 | 10 | 195.2505 | 267.1503 | 241.6539 | 195250.4851 | 267150.3275 | 1.961e-06 | 8 | 241653.8752
39 | 135 | CONCLUIDO | 8.8091 | 11.35 | 8.04 | 53.63 | 0.68 | 9 | 282.07 | 59.89 | 10.75 | 1 | 76.44 | 35023.13 | 103.09 | 942.26 | 33.05 | 27.17 | 3168.6 | 0.82 | 0.97 | 0.13 | 0.19 | 1 | 10 | 195.1679 | 267.0373 | 241.5516 | 195167.8616 | 267037.2784 | 1.9586e-06 | 8 | 241551.6153
40 | 135 | CONCLUIDO | 8.8751 | 11.27 | 8.01 | 60.08 | 0.69 | 8 | 282.57 | 59.89 | 11 | 0 | 76.68 | 35084.28 | 102.61 | 942.24 | 31.94 | 27.17 | 2617.27 | 0.85 | 0.97 | 0.13 | 0.16 | 1 | 10 | 194.1035 | 265.581 | 240.2343 | 194103.5152 | 265580.9928 | 1.9732e-06 | 8 | 240234.3156

## RESULTADOS_14
Unnamed: 0 | Volume de calda [L] | STATUS | Capacidade operacional [ha/h] | Tempo de missao [h] | Tempo util [h] | Tempo por voo [min] | Autonomia Projetada [h] | N° Voos | MTOW [kg] | Massa Estrutura [kg] | Combustível [kg] | Abastecimentos | Massa gerador | Potência gerador [W] | Combustível consumido [L] | Calda cons [L] | Distância percorrida [km] | Distância Pulverizando [km] | RTL ACUMULADO[m] | EOC [km/km] | EOC [h/h] | Tempo de manobra [h] | Tempo rtl_rtw [h] | V pulv [m/s] | V desloc [m/s] | Preço Total por ha Simples [R$/ha] | Preço Total por ha Presumido [R$/ha] | Preço Total por ha Real [R$/ha] | Preço Total Simples [R$] | Preço Total Presumido [R$] | Prod CAPEX [ha/h/R$] | Dias Trabalhados | Preço Total Real [R$]
0 | 80 | CONCLUIDO | 6.9057 | 14.48 | 9.51 | 6.96 | 0.11 | 82 | 159.12 | 50.28 | 1 | 80 | 27.84 | 19859.16 | 112.14 | 942.5 | 79.17 | 27.17 | 25862.86 | 0.34 | 0.82 | 0.24 | 1.66 | 1 | 10 | 240.8311 | 329.5157 | 298.0672 | 240831.0728 | 329515.6985 | 1.6675e-06 | 10 | 298067.1828
1 | 80 | CONCLUIDO | 7.456 | 13.41 | 9.09 | 8.8 | 0.14 | 62 | 159.48 | 50.28 | 1.25 | 60 | 27.95 | 19902.91 | 105.72 | 942.46 | 65.79 | 27.17 | 19272.77 | 0.41 | 0.86 | 0.2 | 1.24 | 1 | 10 | 214.0449 | 292.8657 | 264.915 | 214044.893 | 292865.6656 | 1.8004e-06 | 9 | 264914.9775
2 | 80 | CONCLUIDO | 7.8298 | 12.77 | 8.84 | 10.6 | 0.17 | 50 | 159.83 | 50.28 | 1.5 | 48 | 28.05 | 19946.71 | 101.32 | 942.33 | 57.97 | 27.17 | 15424.34 | 0.47 | 0.88 | 0.19 | 0.98 | 1 | 10 | 205.1752 | 280.7298 | 253.9373 | 205175.2236 | 280729.7927 | 1.8906e-06 | 9 | 253937.3353
3 | 80 | CONCLUIDO | 8.1437 | 12.28 | 8.63 | 12.63 | 0.19 | 41 | 160.19 | 50.28 | 1.75 | 39 | 28.16 | 19990.53 | 97.6 | 942.42 | 51.38 | 27.17 | 12172.8 | 0.53 | 0.9 | 0.18 | 0.78 | 1 | 10 | 186.4901 | 255.1639 | 230.8114 | 186490.0504 | 255163.9144 | 1.9664e-06 | 8 | 230811.4285
4 | 80 | CONCLUIDO | 8.3983 | 11.91 | 8.46 | 14.49 | 0.22 | 35 | 160.54 | 50.28 | 2 | 33 | 28.26 | 20034.4 | 94.17 | 942.37 | 46.32 | 27.17 | 9671.43 | 0.59 | 0.92 | 0.15 | 0.6 | 1 | 10 | 181.054 | 247.7261 | 224.0835 | 181054.0251 | 247726.1047 | 2.0279e-06 | 8 | 224083.4729
5 | 80 | CONCLUIDO | 8.4616 | 11.82 | 8.49 | 16.44 | 0.25 | 31 | 160.9 | 50.28 | 2.25 | 29 | 28.37 | 20078.3 | 93.33 | 942.34 | 47.39 | 27.17 | 10225.96 | 0.57 | 0.92 | 0.16 | 0.64 | 1 | 10 | 179.9631 | 246.2335 | 222.7333 | 179963.1046 | 246233.4591 | 2.0432e-06 | 8 | 222733.2834
6 | 80 | CONCLUIDO | 8.6414 | 11.57 | 8.38 | 18.62 | 0.27 | 27 | 161.26 | 50.28 | 2.5 | 25 | 28.48 | 20122.23 | 90.54 | 942.31 | 43.58 | 27.17 | 8340.84 | 0.62 | 0.93 | 0.15 | 0.52 | 1 | 10 | 176.1639 | 241.0352 | 218.0311 | 176163.8533 | 241035.1559 | 2.0866e-06 | 8 | 218031.0989
7 | 80 | CONCLUIDO | 8.7619 | 11.41 | 8.32 | 20.79 | 0.3 | 24 | 161.61 | 50.28 | 2.75 | 22 | 28.58 | 20166.2 | 88.31 | 942.25 | 41.67 | 27.17 | 7404.2 | 0.65 | 0.94 | 0.15 | 0.46 | 1 | 10 | 173.5182 | 237.4152 | 214.7566 | 173518.1706 | 237415.216 | 2.1157e-06 | 8 | 214756.641
8 | 80 | CONCLUIDO | 8.8446 | 11.31 | 8.27 | 22.56 | 0.33 | 22 | 161.97 | 50.28 | 3 | 20 | 28.69 | 20210.21 | 86.33 | 942.27 | 40.34 | 27.17 | 6747.8 | 0.67 | 0.94 | 0.14 | 0.42 | 1 | 10 | 171.444 | 234.5772 | 212.1895 | 171443.9977 | 234577.2412 | 2.1357e-06 | 8 | 212189.5185
9 | 80 | CONCLUIDO | 8.9299 | 11.2 | 8.23 | 24.69 | 0.35 | 20 | 162.33 | 50.28 | 3.25 | 18 | 28.8 | 20254.26 | 84.32 | 942.27 | 38.88 | 27.17 | 6028.31 | 0.7 | 0.95 | 0.14 | 0.38 | 1 | 10 | 169.3951 | 231.7739 | 209.6537 | 169395.1077 | 231773.8595 | 2.1563e-06 | 8 | 209653.6877
10 | 80 | CONCLUIDO | 9.0386 | 11.06 | 8.16 | 27.2 | 0.38 | 18 | 162.68 | 50.28 | 3.5 | 16 | 28.9 | 20298.34 | 81.96 | 942.29 | 37.01 | 27.17 | 5103.3 | 0.73 | 0.96 | 0.13 | 0.31 | 1 | 10 | 166.9118 | 228.376 | 206.5801 | 166911.7561 | 228376.0283 | 2.1825e-06 | 8 | 206580.1407
11 | 80 | CONCLUIDO | 9.0405 | 11.06 | 8.19 | 28.9 | 0.41 | 17 | 163.04 | 50.28 | 3.75 | 15 | 29.01 | 20342.46 | 80.84 | 942.29 | 37.74 | 27.17 | 5474.25 | 0.72 | 0.95 | 0.14 | 0.34 | 1 | 10 | 166.3011 | 227.5404 | 205.8243 | 166301.0552 | 227540.4405 | 2.183e-06 | 8 | 205824.3002
12 | 80 | CONCLUIDO | 9.1378 | 10.94 | 8.14 | 32.54 | 0.43 | 15 | 163.4 | 50.28 | 4 | 13 | 29.12 | 20386.62 | 78.01 | 942.3 | 36.04 | 27.17 | 4630.75 | 0.75 | 0.96 | 0.13 | 0.28 | 1 | 10 | 163.7406 | 224.0371 | 202.6554 | 163740.6208 | 224037.1412 | 2.2065e-06 | 8 | 202655.3508
13 | 80 | CONCLUIDO | 9.1825 | 10.89 | 8.11 | 34.78 | 0.46 | 14 | 163.76 | 50.28 | 4.25 | 10 | 29.23 | 20430.81 | 76.17 | 942.24 | 35.35 | 27.17 | 4293.42 | 0.77 | 0.96 | 0.13 | 0.26 | 1 | 10 | 162.2445 | 221.9901 | 200.8037 | 162244.5038 | 221990.0878 | 2.2172e-06 | 8 | 200803.6654
14 | 80 | CONCLUIDO | 9.2218 | 10.84 | 8.1 | 37.39 | 0.49 | 13 | 164.12 | 50.28 | 4.5 | 4 | 29.34 | 20475.04 | 74.26 | 942.28 | 34.69 | 27.17 | 3969.87 | 0.78 | 0.96 | 0.14 | 0.25 | 1 | 10 | 160.8105 | 220.0281 | 199.0289 | 160810.5466 | 220028.0843 | 2.2267e-06 | 8 | 199028.9128
15 | 80 | CONCLUIDO | 9.2131 | 10.85 | 8.11 | 37.43 | 0.51 | 13 | 164.48 | 50.28 | 4.75 | 0 | 29.45 | 20519.3 | 74.52 | 942.34 | 34.83 | 27.17 | 4036.17 | 0.78 | 0.96 | 0.14 | 0.26 | 1 | 10 | 161.0507 | 220.3567 | 199.3262 | 161050.7074 | 220356.683 | 2.2246e-06 | 8 | 199326.1504

## RESULTADOS_21
Unnamed: 0 | Volume de calda [L] | STATUS | Capacidade operacional [ha/h] | Tempo de missao [h] | Tempo util [h] | Tempo por voo [min] | Autonomia Projetada [h] | N° Voos | MTOW [kg] | Massa Estrutura [kg] | Combustível [kg] | Abastecimentos | Massa gerador | Potência gerador [W] | Combustível consumido [L] | Calda cons [L] | Distância percorrida [km] | Distância Pulverizando [km] | RTL ACUMULADO[m] | EOC [km/km] | EOC [h/h] | Tempo de manobra [h] | Tempo rtl_rtw [h] | V pulv [m/s] | V desloc [m/s] | Preço Total por ha Simples [R$/ha] | Preço Total por ha Presumido [R$/ha] | Preço Total por ha Real [R$/ha] | Preço Total Simples [R$] | Preço Total Presumido [R$] | Prod CAPEX [ha/h/R$] | Dias Trabalhados | Preço Total Real [R$]
0 | 115 | CONCLUIDO | 5.708 | 17.52 | 10.07 | 5.55 | 0.08 | 109 | 222.93 | 56.94 | 1 | 107 | 49.99 | 27728.69 | 150.01 | 942.78 | 97 | 27.17 | 34645.41 | 0.28 | 0.77 | 0.27 | 2.22 | 1 | 10 | 343.5536 | 470.0652 | 425.2028 | 343553.612 | 470065.2085 | 1.3031e-06 | 12 | 425202.8447
1 | 115 | CONCLUIDO | 6.3447 | 15.76 | 9.5 | 6.95 | 0.1 | 82 | 223.35 | 56.94 | 1.25 | 80 | 50.15 | 27780.03 | 140.47 | 942.49 | 78.91 | 27.17 | 25731.09 | 0.34 | 0.82 | 0.23 | 1.65 | 1 | 10 | 301.1539 | 412.052 | 372.7263 | 301153.8566 | 412051.9926 | 1.4484e-06 | 11 | 372726.3288
2 | 115 | CONCLUIDO | 6.7763 | 14.76 | 9.2 | 8.36 | 0.12 | 66 | 223.76 | 56.94 | 1.5 | 64 | 50.32 | 27831.42 | 135.05 | 942.47 | 69.38 | 27.17 | 21048.64 | 0.39 | 0.85 | 0.21 | 1.34 | 1 | 10 | 272.7394 | 373.174 | 337.5588 | 272739.369 | 373174.037 | 1.5469e-06 | 10 | 337558.8307
3 | 115 | CONCLUIDO | 7.1354 | 14.01 | 8.94 | 9.75 | 0.14 | 55 | 224.18 | 56.94 | 1.75 | 53 | 50.49 | 27882.87 | 130.27 | 942.5 | 61.09 | 27.17 | 16955.89 | 0.44 | 0.87 | 0.2 | 1.09 | 1 | 10 | 260.7725 | 356.8004 | 322.7479 | 260772.5048 | 356800.4455 | 1.6289e-06 | 10 | 322747.9117
4 | 115 | CONCLUIDO | 7.4054 | 13.5 | 8.78 | 11.21 | 0.16 | 47 | 224.6 | 56.94 | 2 | 45 | 50.65 | 27934.37 | 127.05 | 942.31 | 56.05 | 27.17 | 14479.94 | 0.48 | 0.89 | 0.19 | 0.93 | 1 | 10 | 240.3733 | 328.8893 | 297.5006 | 240373.2683 | 328889.3101 | 1.6906e-06 | 9 | 297500.576
5 | 115 | CONCLUIDO | 7.6337 | 13.1 | 8.64 | 12.64 | 0.18 | 41 | 225.01 | 56.94 | 2.25 | 39 | 50.82 | 27985.94 | 124.15 | 942.51 | 51.62 | 27.17 | 12294.82 | 0.53 | 0.9 | 0.17 | 0.78 | 1 | 10 | 234.0435 | 320.2286 | 289.6664 | 234043.4616 | 320228.5894 | 1.7427e-06 | 9 | 289666.4223
6 | 115 | CONCLUIDO | 7.8823 | 12.69 | 8.45 | 14.08 | 0.2 | 36 | 225.43 | 56.94 | 2.5 | 34 | 50.99 | 28037.57 | 120.23 | 942.37 | 45.57 | 27.17 | 9293.55 | 0.6 | 0.92 | 0.15 | 0.59 | 1 | 10 | 226.9115 | 310.4703 | 280.8394 | 226911.4699 | 310470.2838 | 1.7994e-06 | 9 | 280839.4356
7 | 115 | CONCLUIDO | 7.9084 | 12.64 | 8.54 | 15.52 | 0.22 | 33 | 225.85 | 56.94 | 2.75 | 31 | 51.16 | 28089.25 | 120.69 | 942.24 | 48.66 | 27.17 | 10853.69 | 0.56 | 0.91 | 0.16 | 0.68 | 1 | 10 | 227.1684 | 310.8218 | 281.1574 | 227168.3761 | 310821.7941 | 1.8054e-06 | 9 | 281157.3984
8 | 115 | CONCLUIDO | 8.0442 | 12.43 | 8.45 | 16.91 | 0.24 | 30 | 226.27 | 56.94 | 3 | 28 | 51.33 | 28140.99 | 118.77 | 942.31 | 46.08 | 27.17 | 9580.02 | 0.59 | 0.92 | 0.15 | 0.6 | 1 | 10 | 223.6635 | 306.0263 | 276.8196 | 223663.5153 | 306026.289 | 1.8364e-06 | 9 | 276819.5695
9 | 115 | CONCLUIDO | 8.1807 | 12.22 | 8.38 | 18.62 | 0.25 | 27 | 226.69 | 56.94 | 3.25 | 25 | 51.5 | 28192.8 | 116.68 | 942.31 | 43.7 | 27.17 | 8404.11 | 0.62 | 0.93 | 0.15 | 0.52 | 1 | 10 | 207.648 | 284.1131 | 256.9977 | 207647.9588 | 284113.0981 | 1.8676e-06 | 8 | 256997.7427
10 | 115 | CONCLUIDO | 8.2656 | 12.1 | 8.34 | 20.02 | 0.27 | 25 | 227.11 | 56.94 | 3.5 | 23 | 51.67 | 28244.66 | 115.39 | 942.37 | 42.47 | 27.17 | 7799.89 | 0.64 | 0.94 | 0.15 | 0.49 | 1 | 10 | 205.5816 | 281.2858 | 254.4403 | 205581.6005 | 281285.8155 | 1.8869e-06 | 8 | 254440.292
11 | 115 | CONCLUIDO | 8.3494 | 11.98 | 8.31 | 21.67 | 0.29 | 23 | 227.53 | 56.94 | 3.75 | 21 | 51.84 | 28296.58 | 113.87 | 942.35 | 41.45 | 27.17 | 7296.11 | 0.66 | 0.94 | 0.14 | 0.45 | 1 | 10 | 203.4535 | 278.374 | 251.8064 | 203453.4565 | 278373.9949 | 1.9061e-06 | 8 | 251806.3715
12 | 115 | CONCLUIDO | 8.3955 | 11.91 | 8.28 | 22.59 | 0.31 | 22 | 227.95 | 56.94 | 4 | 20 | 52.01 | 28348.56 | 112.65 | 942.24 | 40.62 | 27.17 | 6889.53 | 0.67 | 0.94 | 0.15 | 0.43 | 1 | 10 | 202.0081 | 276.3964 | 250.0175 | 202008.1144 | 276396.414 | 1.9166e-06 | 8 | 250017.5282
13 | 115 | CONCLUIDO | 8.4962 | 11.77 | 8.23 | 24.69 | 0.33 | 20 | 228.38 | 56.94 | 4.25 | 18 | 52.18 | 28400.61 | 110.91 | 942.25 | 39.03 | 27.17 | 6103.63 | 0.7 | 0.95 | 0.14 | 0.38 | 1 | 10 | 199.5479 | 273.0302 | 246.9726 | 199547.8865 | 273030.2218 | 1.9396e-06 | 8 | 246972.6006
14 | 115 | CONCLUIDO | 8.58 | 11.66 | 8.16 | 25.77 | 0.35 | 19 | 228.8 | 56.94 | 4.5 | 17 | 52.36 | 28452.71 | 109 | 942.29 | 36.62 | 27.17 | 4905.36 | 0.74 | 0.96 | 0.14 | 0.31 | 1 | 10 | 197.1611 | 269.7645 | 244.0186 | 197161.1042 | 269764.521 | 1.9587e-06 | 8 | 244018.5737
15 | 115 | CONCLUIDO | 8.5247 | 11.73 | 8.28 | 27.6 | 0.37 | 18 | 229.22 | 56.94 | 4.75 | 16 | 52.53 | 28504.87 | 109.96 | 942.29 | 40.98 | 27.17 | 7088.85 | 0.66 | 0.94 | 0.14 | 0.43 | 1 | 10 | 198.7757 | 271.9737 | 246.0169 | 198775.7147 | 271973.7022 | 1.9461e-06 | 8 | 246016.9138
16 | 115 | CONCLUIDO | 8.6225 | 11.6 | 8.19 | 28.91 | 0.39 | 17 | 229.65 | 56.94 | 5 | 15 | 52.7 | 28557.1 | 107.57 | 942.24 | 37.81 | 27.17 | 5508.08 | 0.72 | 0.95 | 0.14 | 0.34 | 1 | 10 | 195.8848 | 268.0182 | 242.4389 | 195884.7966 | 268018.2205 | 1.9684e-06 | 8 | 242438.9377
17 | 115 | CONCLUIDO | 8.6724 | 11.53 | 8.17 | 30.63 | 0.41 | 16 | 230.07 | 56.94 | 5.25 | 14 | 52.88 | 28609.38 | 105.97 | 942.35 | 37.03 | 27.17 | 5121.11 | 0.73 | 0.95 | 0.14 | 0.31 | 1 | 10 | 194.2778 | 265.8194 | 240.45 | 194277.7741 | 265819.4215 | 1.9798e-06 | 8 | 240449.989
18 | 115 | CONCLUIDO | 8.7249 | 11.46 | 8.14 | 32.57 | 0.42 | 15 | 230.49 | 56.94 | 5.5 | 13 | 53.05 | 28661.73 | 104.62 | 942.24 | 36.42 | 27.17 | 4824.1 | 0.75 | 0.96 | 0.13 | 0.29 | 1 | 10 | 192.7867 | 263.7793 | 238.6046 | 192786.7345 | 263779.3153 | 1.9918e-06 | 8 | 238604.5877
19 | 115 | CONCLUIDO | 8.7818 | 11.39 | 8.11 | 34.77 | 0.44 | 14 | 230.92 | 56.94 | 5.75 | 12 | 53.23 | 28714.14 | 103.23 | 942.25 | 35.33 | 27.17 | 4283.77 | 0.77 | 0.96 | 0.13 | 0.26 | 1 | 10 | 191.244 | 261.6685 | 236.6952 | 191244.0129 | 261668.4955 | 2.0048e-06 | 8 | 236695.2216
20 | 115 | CONCLUIDO | 8.7771 | 11.39 | 8.12 | 34.79 | 0.46 | 14 | 231.34 | 56.94 | 6 | 12 | 53.4 | 28766.61 | 101.86 | 942.27 | 35.45 | 27.17 | 4342.2 | 0.77 | 0.96 | 0.13 | 0.27 | 1 | 10 | 190.4735 | 260.6142 | 235.7416 | 190473.4936 | 260614.2371 | 2.0037e-06 | 8 | 235741.5801
21 | 115 | CONCLUIDO | 8.8517 | 11.3 | 8.07 | 37.23 | 0.48 | 13 | 231.77 | 56.94 | 6.25 | 11 | 53.58 | 28819.14 | 100.7 | 942.31 | 33.65 | 27.17 | 3448.86 | 0.81 | 0.97 | 0.13 | 0.21 | 1 | 10 | 188.8606 | 258.4075 | 233.7454 | 188860.6393 | 258407.4587 | 2.0207e-06 | 8 | 233745.4135
22 | 115 | CONCLUIDO | 8.8631 | 11.28 | 8.1 | 40.48 | 0.5 | 12 | 232.2 | 56.94 | 6.5 | 10 | 53.75 | 28871.74 | 99.27 | 942.24 | 34.9 | 27.17 | 4078.3 | 0.78 | 0.96 | 0.13 | 0.24 | 1 | 10 | 187.9634 | 257.1799 | 232.635 | 187963.4416 | 257179.8731 | 2.0233e-06 | 8 | 232634.987
23 | 115 | CONCLUIDO | 8.8729 | 11.27 | 8.08 | 40.41 | 0.52 | 12 | 232.62 | 56.94 | 6.75 | 10 | 53.93 | 28924.39 | 98.06 | 942.24 | 34.49 | 27.17 | 3874.08 | 0.79 | 0.96 | 0.13 | 0.23 | 1 | 10 | 187.0648 | 255.9503 | 231.5228 | 187064.8154 | 255950.3331 | 2.0256e-06 | 8 | 231522.7926
24 | 115 | CONCLUIDO | 8.9217 | 11.21 | 8.06 | 43.99 | 0.53 | 11 | 233.05 | 56.94 | 7 | 9 | 54.11 | 28977.11 | 96.67 | 942.31 | 33.94 | 27.17 | 3602.6 | 0.8 | 0.97 | 0.12 | 0.21 | 1 | 10 | 185.6906 | 254.0701 | 229.822 | 185690.6062 | 254070.0795 | 2.0367e-06 | 8 | 229821.9877
25 | 115 | CONCLUIDO | 8.9288 | 11.2 | 8.06 | 43.94 | 0.55 | 11 | 233.48 | 56.94 | 7.25 | 9 | 54.29 | 29029.89 | 95.58 | 942.24 | 33.63 | 27.17 | 3446.95 | 0.81 | 0.97 | 0.13 | 0.2 | 1 | 10 | 184.9597 | 253.0701 | 228.9174 | 184959.7487 | 253070.088 | 2.0383e-06 | 8 | 228917.434
26 | 115 | CONCLUIDO | 8.9861 | 11.13 | 8.03 | 48.17 | 0.57 | 10 | 233.91 | 56.94 | 7.5 | 8 | 54.46 | 29082.74 | 93.55 | 942.26 | 32.64 | 27.17 | 2960.17 | 0.83 | 0.97 | 0.13 | 0.18 | 1 | 10 | 183.1104 | 250.5397 | 226.6286 | 183110.388 | 250539.7111 | 2.0514e-06 | 8 | 226628.5527
27 | 115 | CONCLUIDO | 8.9982 | 11.11 | 8.01 | 48.08 | 0.59 | 10 | 234.34 | 56.94 | 7.75 | 5 | 54.64 | 29135.65 | 93 | 942.24 | 31.88 | 27.17 | 2577.47 | 0.85 | 0.97 | 0.13 | 0.16 | 1 | 10 | 182.608 | 249.8523 | 226.0068 | 182607.9943 | 249852.3139 | 2.0542e-06 | 8 | 226006.7598
28 | 115 | CONCLUIDO | 8.9847 | 11.13 | 8.03 | 48.18 | 0.61 | 10 | 234.77 | 56.94 | 8 | 2 | 54.82 | 29188.62 | 92.17 | 942.24 | 32.61 | 27.17 | 2944.28 | 0.83 | 0.97 | 0.13 | 0.18 | 1 | 10 | 182.2872 | 249.4133 | 225.6097 | 182287.1664 | 249413.343 | 2.0511e-06 | 8 | 225609.6836
29 | 115 | CONCLUIDO | 8.9793 | 11.14 | 8.04 | 48.22 | 0.62 | 10 | 235.2 | 56.94 | 8.25 | 1 | 55 | 29241.66 | 92.09 | 942.24 | 32.74 | 27.17 | 3010.45 | 0.83 | 0.97 | 0.13 | 0.18 | 1 | 10 | 182.3174 | 249.4547 | 225.6471 | 182317.3781 | 249454.68 | 2.0499e-06 | 8 | 225647.0755
30 | 115 | CONCLUIDO | 8.9816 | 11.13 | 8.03 | 48.21 | 0.64 | 10 | 235.63 | 56.94 | 8.5 | 0 | 55.18 | 29294.76 | 91.99 | 942.24 | 32.6 | 27.17 | 2938.3 | 0.83 | 0.97 | 0.13 | 0.18 | 1 | 10 | 182.2058 | 249.302 | 225.509 | 182205.8029 | 249302.0178 | 2.0504e-06 | 8 | 225508.9832

## RESULTADOS_5
Unnamed: 0 | Volume de calda [L] | STATUS | Capacidade operacional [ha/h] | Tempo de missao [h] | Tempo util [h] | Tempo por voo [min] | Autonomia Projetada [h] | N° Voos | MTOW [kg] | Massa Estrutura [kg] | Combustível [kg] | Abastecimentos | Massa gerador | Potência gerador [W] | Combustível consumido [L] | Calda cons [L] | Distância percorrida [km] | Distância Pulverizando [km] | RTL ACUMULADO[m] | EOC [km/km] | EOC [h/h] | Tempo de manobra [h] | Tempo rtl_rtw [h] | V pulv [m/s] | V desloc [m/s] | Preço Total por ha Simples [R$/ha] | Preço Total por ha Presumido [R$/ha] | Preço Total por ha Real [R$/ha] | Preço Total Simples [R$] | Preço Total Presumido [R$] | Prod CAPEX [ha/h/R$] | Dias Trabalhados | Preço Total Real [R$]
0 | 35 | CONCLUIDO | 8.8376 | 11.32 | 8.68 | 12.12 | 0.22 | 43 | 80.84 | 35.1 | 1 | 41 | 9.74 | 10204.21 | 58.08 | 942.41 | 53.11 | 27.17 | 13027.09 | 0.51 | 0.9 | 0.17 | 0.83 | 1 | 10 | 138.2265 | 189.1276 | 171.0775 | 138226.4976 | 189127.5922 | 2.3812e-06 | 8 | 171077.5202
1 | 35 | CONCLUIDO | 9.0923 | 11 | 8.56 | 16.04 | 0.27 | 32 | 81.14 | 35.1 | 1.25 | 26 | 9.79 | 10241.25 | 54 | 942.3 | 49.4 | 27.17 | 11227.29 | 0.55 | 0.91 | 0.16 | 0.7 | 1 | 10 | 134.0941 | 183.4735 | 165.963 | 134094.1253 | 183473.4981 | 2.4498e-06 | 8 | 165963.0449
2 | 35 | CONCLUIDO | 9.2457 | 10.82 | 8.44 | 18.09 | 0.32 | 28 | 81.44 | 35.1 | 1.5 | 1 | 9.84 | 10278.32 | 51.52 | 942.34 | 44.65 | 27.17 | 8870.92 | 0.61 | 0.92 | 0.19 | 0.59 | 1 | 10 | 131.6145 | 180.0807 | 162.8941 | 131614.4757 | 180080.732 | 2.4912e-06 | 8 | 162894.0797
3 | 35 | CONCLUIDO | 9.2443 | 10.82 | 8.44 | 18.09 | 0.38 | 28 | 81.74 | 35.1 | 1.75 | 0 | 9.89 | 10315.41 | 51.7 | 942.34 | 44.68 | 27.17 | 8890.41 | 0.61 | 0.92 | 0.19 | 0.59 | 1 | 10 | 131.7274 | 180.2352 | 163.0338 | 131727.3692 | 180235.1979 | 2.4908e-06 | 8 | 163033.8036

## RESULTADOS_8
Unnamed: 0 | Volume de calda [L] | STATUS | Capacidade operacional [ha/h] | Tempo de missao [h] | Tempo util [h] | Tempo por voo [min] | Autonomia Projetada [h] | N° Voos | MTOW [kg] | Massa Estrutura [kg] | Combustível [kg] | Abastecimentos | Massa gerador | Potência gerador [W] | Combustível consumido [L] | Calda cons [L] | Distância percorrida [km] | Distância Pulverizando [km] | RTL ACUMULADO[m] | EOC [km/km] | EOC [h/h] | Tempo de manobra [h] | Tempo rtl_rtw [h] | V pulv [m/s] | V desloc [m/s] | Preço Total por ha Simples [R$/ha] | Preço Total por ha Presumido [R$/ha] | Preço Total por ha Real [R$/ha] | Preço Total Simples [R$] | Preço Total Presumido [R$] | Prod CAPEX [ha/h/R$] | Dias Trabalhados | Preço Total Real [R$]
0 | 50 | CONCLUIDO | 8.1413 | 12.28 | 8.98 | 9.45 | 0.16 | 57 | 107.41 | 41.65 | 1 | 55 | 14.77 | 13481.73 | 78.2 | 942.51 | 62.31 | 27.17 | 17556.24 | 0.44 | 0.87 | 0.2 | 1.13 | 1 | 10 | 163.7317 | 224.0249 | 202.6443 | 163731.6764 | 224024.9029 | 2.0985e-06 | 8 | 202644.2806
1 | 50 | CONCLUIDO | 8.5669 | 11.67 | 8.68 | 12.11 | 0.2 | 43 | 107.73 | 41.65 | 1.25 | 41 | 14.83 | 13520.81 | 73.26 | 942.38 | 52.93 | 27.17 | 12939.2 | 0.51 | 0.9 | 0.18 | 0.83 | 1 | 10 | 156.2427 | 213.7781 | 193.3755 | 156242.6878 | 213778.1384 | 2.2082e-06 | 8 | 193375.453
2 | 50 | CONCLUIDO | 8.7916 | 11.37 | 8.56 | 14.68 | 0.24 | 35 | 108.05 | 41.65 | 1.5 | 33 | 14.9 | 13559.91 | 70.12 | 942.39 | 50.19 | 27.17 | 11607.63 | 0.54 | 0.91 | 0.14 | 0.71 | 1 | 10 | 152.3373 | 208.4346 | 188.5419 | 152337.3089 | 208434.6267 | 2.2662e-06 | 8 | 188541.9184
3 | 50 | CONCLUIDO | 8.996 | 11.12 | 8.44 | 17.45 | 0.28 | 29 | 108.37 | 41.65 | 1.75 | 27 | 14.97 | 13599.17 | 66.64 | 942.3 | 45.41 | 27.17 | 9247.48 | 0.6 | 0.92 | 0.16 | 0.58 | 1 | 10 | 148.5534 | 203.2573 | 183.8587 | 148553.3891 | 203257.3007 | 2.3188e-06 | 8 | 183858.7092
4 | 50 | CONCLUIDO | 9.1867 | 10.89 | 8.32 | 20.79 | 0.32 | 24 | 108.68 | 41.65 | 2 | 22 | 15.03 | 13638.32 | 62.92 | 942.28 | 41.61 | 27.17 | 7373.65 | 0.65 | 0.94 | 0.15 | 0.46 | 1 | 10 | 144.8775 | 198.2278 | 179.3092 | 144877.4801 | 198227.7599 | 2.368e-06 | 8 | 179309.1807
5 | 50 | CONCLUIDO | 9.2946 | 10.76 | 8.26 | 23.59 | 0.36 | 21 | 109 | 41.65 | 2.25 | 10 | 15.1 | 13677.51 | 60.2 | 942.24 | 39.46 | 27.17 | 6312.98 | 0.69 | 0.94 | 0.15 | 0.4 | 1 | 10 | 142.5208 | 195.0033 | 176.3925 | 142520.8359 | 195003.2952 | 2.3958e-06 | 8 | 176392.4544
6 | 50 | CONCLUIDO | 9.3148 | 10.74 | 8.26 | 24.77 | 0.4 | 20 | 109.32 | 41.65 | 2.5 | 1 | 15.17 | 13716.72 | 59.81 | 942.37 | 39.18 | 27.17 | 6176.35 | 0.69 | 0.94 | 0.16 | 0.4 | 1 | 10 | 131.122 | 179.4068 | 162.2845 | 131121.9551 | 179406.8436 | 2.401e-06 | 7 | 162284.5063
7 | 50 | CONCLUIDO | 9.31 | 10.74 | 8.26 | 24.78 | 0.44 | 20 | 109.64 | 41.65 | 2.75 | 0 | 15.24 | 13755.95 | 60.08 | 942.28 | 39.35 | 27.17 | 6265.1 | 0.69 | 0.94 | 0.16 | 0.41 | 1 | 10 | 131.3067 | 179.6597 | 162.5132 | 131306.7222 | 179659.6501 | 2.3998e-06 | 7 | 162513.1853

## RESULTADOS_3
Unnamed: 0 | Volume de calda [L] | STATUS | Capacidade operacional [ha/h] | Tempo de missao [h] | Tempo util [h] | Tempo por voo [min] | Autonomia Projetada [h] | N° Voos | MTOW [kg] | Massa Estrutura [kg] | Combustível [kg] | Abastecimentos | Massa gerador | Potência gerador [W] | Combustível consumido [L] | Calda cons [L] | Distância percorrida [km] | Distância Pulverizando [km] | RTL ACUMULADO[m] | EOC [km/km] | EOC [h/h] | Tempo de manobra [h] | Tempo rtl_rtw [h] | V pulv [m/s] | V desloc [m/s] | Preço Total por ha Simples [R$/ha] | Preço Total por ha Presumido [R$/ha] | Preço Total por ha Real [R$/ha] | Preço Total Simples [R$] | Preço Total Presumido [R$] | Prod CAPEX [ha/h/R$] | Dias Trabalhados | Preço Total Real [R$]
0 | 25 | CONCLUIDO | 9.0948 | 11 | 8.66 | 13.32 | 0.28 | 39 | 61.76 | 28.92 | 1 | 1 | 6.84 | 7851.41 | 44.95 | 942.55 | 50.78 | 27.17 | 11884.81 | 0.53 | 0.9 | 0.22 | 0.8 | 1 | 10 | 123.4722 | 168.9401 | 152.8167 | 123472.1584 | 168940.0544 | 2.545e-06 | 8 | 152816.6527
1 | 25 | CONCLUIDO | 9.095 | 11 | 8.66 | 13.32 | 0.35 | 39 | 62.05 | 28.92 | 1.25 | 0 | 6.88 | 7887.12 | 45.12 | 942.41 | 50.85 | 27.17 | 11915.96 | 0.53 | 0.9 | 0.22 | 0.8 | 1 | 10 | 123.573 | 169.078 | 152.9414 | 123572.9766 | 169077.9983 | 2.5451e-06 | 8 | 152941.4314

## RESULTADOS_15
Unnamed: 0 | Volume de calda [L] | STATUS | Capacidade operacional [ha/h] | Tempo de missao [h] | Tempo util [h] | Tempo por voo [min] | Autonomia Projetada [h] | N° Voos | MTOW [kg] | Massa Estrutura [kg] | Combustível [kg] | Abastecimentos | Massa gerador | Potência gerador [W] | Combustível consumido [L] | Calda cons [L] | Distância percorrida [km] | Distância Pulverizando [km] | RTL ACUMULADO[m] | EOC [km/km] | EOC [h/h] | Tempo de manobra [h] | Tempo rtl_rtw [h] | V pulv [m/s] | V desloc [m/s] | Preço Total por ha Simples [R$/ha] | Preço Total por ha Presumido [R$/ha] | Preço Total por ha Real [R$/ha] | Preço Total Simples [R$] | Preço Total Presumido [R$] | Prod CAPEX [ha/h/R$] | Dias Trabalhados | Preço Total Real [R$]
0 | 85 | CONCLUIDO | 6.7483 | 14.82 | 9.57 | 6.75 | 0.11 | 85 | 167.88 | 51.39 | 1 | 83 | 30.49 | 20939.59 | 117.15 | 942.38 | 80.65 | 27.17 | 26589.88 | 0.34 | 0.82 | 0.24 | 1.71 | 1 | 10 | 249.8645 | 341.8757 | 309.2475 | 249864.5157 | 341875.6536 | 1.6148e-06 | 10 | 309247.5211
1 | 85 | CONCLUIDO | 7.2845 | 13.73 | 9.15 | 8.45 | 0.13 | 65 | 168.25 | 51.39 | 1.25 | 63 | 30.6 | 20984.25 | 110.78 | 942.36 | 67.76 | 27.17 | 20245.09 | 0.4 | 0.85 | 0.21 | 1.3 | 1 | 10 | 222.2694 | 304.1188 | 275.0941 | 222269.4048 | 304118.8055 | 1.7431e-06 | 9 | 275094.1335
2 | 85 | CONCLUIDO | 7.6877 | 13.01 | 8.87 | 10.24 | 0.16 | 52 | 168.61 | 51.39 | 1.5 | 50 | 30.71 | 21028.94 | 106.12 | 942.49 | 59.1 | 27.17 | 15979.01 | 0.46 | 0.88 | 0.19 | 1.02 | 1 | 10 | 212.1554 | 290.2804 | 262.5764 | 212155.4061 | 290280.3862 | 1.8396e-06 | 9 | 262576.4336
3 | 85 | CONCLUIDO | 7.9929 | 12.51 | 8.68 | 12.11 | 0.18 | 43 | 168.97 | 51.39 | 1.75 | 41 | 30.83 | 21073.68 | 102.37 | 942.34 | 52.94 | 27.17 | 12943.81 | 0.51 | 0.9 | 0.18 | 0.83 | 1 | 10 | 205.093 | 280.6173 | 253.8356 | 205093.0217 | 280617.3203 | 1.9127e-06 | 9 | 253835.5971
4 | 85 | CONCLUIDO | 8.2698 | 12.09 | 8.47 | 13.73 | 0.21 | 37 | 169.33 | 51.39 | 2 | 35 | 30.94 | 21118.46 | 98.42 | 942.38 | 45.99 | 27.17 | 9497.53 | 0.59 | 0.92 | 0.16 | 0.61 | 1 | 10 | 186.7037 | 255.4562 | 231.0758 | 186703.657 | 255456.1803 | 1.9789e-06 | 8 | 231075.801
5 | 85 | CONCLUIDO | 8.3143 | 12.03 | 8.54 | 15.52 | 0.24 | 33 | 169.7 | 51.39 | 2.25 | 31 | 31.05 | 21163.27 | 98.1 | 942.35 | 48.79 | 27.17 | 10917.41 | 0.56 | 0.91 | 0.16 | 0.68 | 1 | 10 | 186.2186 | 254.7925 | 230.4755 | 186218.6281 | 254792.5423 | 1.9896e-06 | 8 | 230475.4997
6 | 85 | CONCLUIDO | 8.485 | 11.79 | 8.43 | 17.44 | 0.26 | 29 | 170.06 | 51.39 | 2.5 | 27 | 31.17 | 21208.12 | 95.68 | 942.3 | 45.34 | 27.17 | 9212.28 | 0.6 | 0.93 | 0.15 | 0.58 | 1 | 10 | 182.5613 | 249.7884 | 225.9489 | 182561.2743 | 249788.3895 | 2.0304e-06 | 8 | 225948.9362
7 | 85 | CONCLUIDO | 8.6034 | 11.62 | 8.37 | 19.31 | 0.29 | 26 | 170.42 | 51.39 | 2.75 | 24 | 31.28 | 21253.01 | 93.41 | 942.49 | 43.3 | 27.17 | 8205.94 | 0.63 | 0.93 | 0.15 | 0.52 | 1 | 10 | 179.7814 | 245.9849 | 222.5084 | 179781.4352 | 245984.8911 | 2.0588e-06 | 8 | 222508.4383
8 | 85 | CONCLUIDO | 8.7309 | 11.45 | 8.3 | 21.66 | 0.31 | 23 | 170.79 | 51.39 | 3 | 21 | 31.4 | 21297.94 | 91.31 | 942.36 | 41.22 | 27.17 | 7183.4 | 0.66 | 0.94 | 0.15 | 0.45 | 1 | 10 | 177.072 | 242.2778 | 219.1551 | 177072.0288 | 242277.7617 | 2.0893e-06 | 8 | 219155.1122
9 | 85 | CONCLUIDO | 8.8162 | 11.34 | 8.26 | 23.6 | 0.34 | 21 | 171.15 | 51.39 | 3.25 | 19 | 31.51 | 21342.91 | 89.43 | 942.27 | 39.93 | 27.17 | 6546.28 | 0.68 | 0.94 | 0.14 | 0.41 | 1 | 10 | 175.0286 | 239.4819 | 216.6261 | 175028.6417 | 239481.9092 | 2.1097e-06 | 8 | 216626.0919
10 | 85 | CONCLUIDO | 8.9255 | 11.2 | 8.19 | 25.86 | 0.36 | 19 | 171.52 | 51.39 | 3.5 | 17 | 31.63 | 21387.92 | 87.17 | 942.24 | 37.5 | 27.17 | 5341.45 | 0.72 | 0.95 | 0.14 | 0.33 | 1 | 10 | 172.5074 | 236.0323 | 213.5057 | 172507.4267 | 236032.2718 | 2.1358e-06 | 8 | 213505.683
11 | 85 | CONCLUIDO | 8.8821 | 11.26 | 8.28 | 27.59 | 0.39 | 18 | 171.88 | 51.39 | 3.75 | 16 | 31.74 | 21432.96 | 87.06 | 942.29 | 41.13 | 27.17 | 7161.35 | 0.66 | 0.94 | 0.13 | 0.42 | 1 | 10 | 173.0533 | 236.7792 | 214.1813 | 173053.3124 | 236779.1766 | 2.1254e-06 | 8 | 214181.3043
12 | 85 | CONCLUIDO | 9.0293 | 11.08 | 8.16 | 30.6 | 0.41 | 16 | 172.25 | 51.39 | 4 | 14 | 31.86 | 21478.05 | 83.73 | 942.27 | 36.93 | 27.17 | 5073.01 | 0.74 | 0.96 | 0.13 | 0.31 | 1 | 10 | 169.4876 | 231.9004 | 209.7682 | 169487.5919 | 231900.4004 | 2.1607e-06 | 8 | 209768.1517
13 | 85 | CONCLUIDO | 9.0756 | 11.02 | 8.14 | 32.55 | 0.44 | 15 | 172.61 | 51.39 | 4.25 | 13 | 31.97 | 21523.17 | 81.71 | 942.28 | 36.13 | 27.17 | 4679.09 | 0.75 | 0.96 | 0.13 | 0.28 | 1 | 10 | 167.8541 | 229.6653 | 207.7464 | 167854.0597 | 229665.3296 | 2.1718e-06 | 8 | 207746.3929
14 | 85 | CONCLUIDO | 9.1252 | 10.96 | 8.11 | 34.76 | 0.46 | 14 | 172.98 | 51.39 | 4.5 | 12 | 32.09 | 21568.34 | 79.77 | 942.31 | 35.4 | 27.17 | 4315.85 | 0.77 | 0.96 | 0.13 | 0.26 | 1 | 10 | 166.2333 | 227.4478 | 205.7405 | 166233.3288 | 227447.7741 | 2.1836e-06 | 8 | 205740.4778
15 | 85 | CONCLUIDO | 9.1743 | 10.9 | 8.09 | 37.32 | 0.49 | 13 | 173.35 | 51.39 | 4.75 | 8 | 32.2 | 21613.54 | 78.35 | 942.29 | 34.31 | 27.17 | 3776.4 | 0.79 | 0.96 | 0.13 | 0.23 | 1 | 10 | 164.9686 | 225.7173 | 204.1752 | 164968.6177 | 225717.3407 | 2.1954e-06 | 8 | 204175.1945
16 | 85 | CONCLUIDO | 9.1992 | 10.87 | 8.06 | 37.19 | 0.51 | 13 | 173.71 | 51.39 | 5 | 3 | 32.32 | 21658.78 | 76.72 | 942.29 | 32.88 | 27.17 | 3063.52 | 0.83 | 0.97 | 0.14 | 0.2 | 1 | 10 | 163.7419 | 224.0389 | 202.657 | 163741.9318 | 224038.9349 | 2.2013e-06 | 8 | 202656.9734
17 | 85 | CONCLUIDO | 9.1966 | 10.87 | 8.06 | 37.2 | 0.53 | 13 | 174.08 | 51.39 | 5.25 | 0 | 32.44 | 21704.07 | 76.5 | 942.24 | 33.03 | 27.17 | 3136.35 | 0.82 | 0.97 | 0.14 | 0.21 | 1 | 10 | 163.6306 | 223.8866 | 202.5191 | 163630.5731 | 223886.569 | 2.2007e-06 | 8 | 202519.1491

## RESULTADOS_2
Unnamed: 0 | Volume de calda [L] | STATUS | Capacidade operacional [ha/h] | Tempo de missao [h] | Tempo util [h] | Tempo por voo [min] | Autonomia Projetada [h] | N° Voos | MTOW [kg] | Massa Estrutura [kg] | Combustível [kg] | Abastecimentos | Massa gerador | Potência gerador [W] | Combustível consumido [L] | Calda cons [L] | Distância percorrida [km] | Distância Pulverizando [km] | RTL ACUMULADO[m] | EOC [km/km] | EOC [h/h] | Tempo de manobra [h] | Tempo rtl_rtw [h] | V pulv [m/s] | V desloc [m/s] | Preço Total por ha Simples [R$/ha] | Preço Total por ha Presumido [R$/ha] | Preço Total por ha Real [R$/ha] | Preço Total Simples [R$] | Preço Total Presumido [R$] | Prod CAPEX [ha/h/R$] | Dias Trabalhados | Preço Total Real [R$]
0 | 20 | CONCLUIDO | 8.9038 | 11.23 | 8.88 | 10.88 | 0.34 | 49 | 51.33 | 24.83 | 1 | 0 | 5.51 | 6564.78 | 41.11 | 942.59 | 57.54 | 27.17 | 15215.22 | 0.47 | 0.88 | 0.25 | 1.03 | 1 | 10 | 119.1258 | 162.9931 | 147.4373 | 119125.7633 | 162993.1248 | 2.5499e-06 | 8 | 147437.2897

## RESULTADOS_22
Unnamed: 0 | Volume de calda [L] | STATUS | Capacidade operacional [ha/h] | Tempo de missao [h] | Tempo util [h] | Tempo por voo [min] | Autonomia Projetada [h] | N° Voos | MTOW [kg] | Massa Estrutura [kg] | Combustível [kg] | Abastecimentos | Massa gerador | Potência gerador [W] | Combustível consumido [L] | Calda cons [L] | Distância percorrida [km] | Distância Pulverizando [km] | RTL ACUMULADO[m] | EOC [km/km] | EOC [h/h] | Tempo de manobra [h] | Tempo rtl_rtw [h] | V pulv [m/s] | V desloc [m/s] | Preço Total por ha Simples [R$/ha] | Preço Total por ha Presumido [R$/ha] | Preço Total por ha Real [R$/ha] | Preço Total Simples [R$] | Preço Total Presumido [R$] | Prod CAPEX [ha/h/R$] | Dias Trabalhados | Preço Total Real [R$]
0 | 120 | CONCLUIDO | 5.5535 | 18.01 | 10.15 | 5.39 | 0.08 | 113 | 232.68 | 57.72 | 1 | 111 | 53.95 | 28931.02 | 155.49 | 942.56 | 99.07 | 27.17 | 35660.25 | 0.27 | 0.77 | 0.29 | 2.29 | 1 | 10 | 356.6052 | 487.9229 | 441.3563 | 356605.1727 | 487922.9296 | 1.2591e-06 | 12 | 441356.25
1 | 120 | CONCLUIDO | 6.1915 | 16.15 | 9.57 | 6.76 | 0.1 | 85 | 233.1 | 57.72 | 1.25 | 83 | 54.13 | 28983.75 | 145.64 | 942.62 | 80.93 | 27.17 | 26728.35 | 0.34 | 0.82 | 0.24 | 1.71 | 1 | 10 | 311.7431 | 426.5407 | 385.8323 | 311743.1262 | 426540.6983 | 1.4037e-06 | 11 | 385832.2527
2 | 120 | CONCLUIDO | 6.6627 | 15.01 | 9.2 | 8.12 | 0.11 | 68 | 233.53 | 57.72 | 1.5 | 66 | 54.31 | 29036.54 | 139.19 | 942.33 | 69.22 | 27.17 | 20959.91 | 0.39 | 0.85 | 0.22 | 1.35 | 1 | 10 | 280.1752 | 383.3481 | 346.7619 | 280175.2322 | 383348.1131 | 1.5105e-06 | 10 | 346761.9073
3 | 120 | CONCLUIDO | 6.9969 | 14.29 | 8.99 | 9.46 | 0.13 | 57 | 233.96 | 57.72 | 1.75 | 55 | 54.49 | 29089.39 | 135.01 | 942.36 | 62.66 | 27.17 | 17734.4 | 0.43 | 0.87 | 0.2 | 1.13 | 1 | 10 | 268.826 | 367.8196 | 332.7154 | 268825.9789 | 367819.5641 | 1.5863e-06 | 10 | 332715.3812
4 | 120 | CONCLUIDO | 7.3061 | 13.69 | 8.79 | 10.99 | 0.15 | 48 | 234.39 | 57.72 | 2 | 46 | 54.67 | 29142.31 | 131.16 | 942.37 | 56.48 | 27.17 | 14686.48 | 0.48 | 0.89 | 0.18 | 0.94 | 1 | 10 | 246.5779 | 337.3788 | 305.1798 | 246577.9047 | 337378.7674 | 1.6564e-06 | 9 | 305179.8114
5 | 120 | CONCLUIDO | 7.5296 | 13.28 | 8.66 | 12.37 | 0.17 | 42 | 234.82 | 57.72 | 2.25 | 40 | 54.85 | 29195.29 | 128.29 | 942.46 | 52.24 | 27.17 | 12599.14 | 0.52 | 0.9 | 0.18 | 0.8 | 1 | 10 | 240.1309 | 328.5578 | 297.2007 | 240130.95 | 328557.7596 | 1.7071e-06 | 9 | 297200.6681
6 | 120 | CONCLUIDO | 7.7734 | 12.86 | 8.47 | 13.74 | 0.19 | 37 | 235.25 | 57.72 | 2.5 | 35 | 55.03 | 29248.33 | 124.56 | 942.28 | 46.1 | 27.17 | 9553.49 | 0.59 | 0.92 | 0.16 | 0.62 | 1 | 10 | 232.9293 | 318.7041 | 288.2874 | 232929.2639 | 318704.095 | 1.7623e-06 | 9 | 288287.4235
7 | 120 | CONCLUIDO | 7.6852 | 13.01 | 8.71 | 14.93 | 0.21 | 35 | 235.68 | 57.72 | 2.75 | 33 | 55.21 | 29301.44 | 127.53 | 942.32 | 55.46 | 27.17 | 14241.06 | 0.49 | 0.9 | 0.14 | 0.86 | 1 | 10 | 237.249 | 324.6145 | 293.6338 | 237248.9855 | 324614.5287 | 1.7423e-06 | 9 | 293633.7737
8 | 120 | CONCLUIDO | 7.9372 | 12.6 | 8.48 | 16.41 | 0.23 | 31 | 236.11 | 57.72 | 3 | 29 | 55.39 | 29354.61 | 123.08 | 942.29 | 46.83 | 27.17 | 9946.85 | 0.58 | 0.92 | 0.16 | 0.62 | 1 | 10 | 229.5248 | 314.046 | 284.0739 | 229524.8382 | 314046.0095 | 1.7995e-06 | 9 | 284073.8992
9 | 120 | CONCLUIDO | 8.0692 | 12.39 | 8.41 | 18.02 | 0.24 | 28 | 236.54 | 57.72 | 3.25 | 26 | 55.57 | 29407.85 | 121.19 | 942.35 | 44.66 | 27.17 | 8875.79 | 0.61 | 0.93 | 0.15 | 0.56 | 1 | 10 | 226.1427 | 309.4184 | 279.8879 | 226142.6903 | 309418.4056 | 1.8294e-06 | 9 | 279887.9473
10 | 120 | CONCLUIDO | 8.1603 | 12.25 | 8.36 | 19.29 | 0.26 | 26 | 236.98 | 57.72 | 3.5 | 24 | 55.75 | 29461.15 | 119.53 | 942.31 | 43.11 | 27.17 | 8114.27 | 0.63 | 0.93 | 0.15 | 0.51 | 1 | 10 | 210.9657 | 288.6526 | 261.104 | 210965.7363 | 288652.6275 | 1.8501e-06 | 8 | 261104.0259
11 | 120 | CONCLUIDO | 8.2459 | 12.13 | 8.32 | 20.81 | 0.28 | 24 | 237.41 | 57.72 | 3.75 | 22 | 55.93 | 29514.51 | 118.21 | 942.27 | 41.96 | 27.17 | 7546.44 | 0.65 | 0.94 | 0.15 | 0.47 | 1 | 10 | 208.8366 | 285.7394 | 258.4688 | 208836.5736 | 285739.4132 | 1.8695e-06 | 8 | 258468.8447
12 | 120 | CONCLUIDO | 8.3443 | 11.98 | 8.27 | 22.56 | 0.3 | 22 | 237.84 | 57.72 | 4 | 20 | 56.12 | 29567.95 | 116.46 | 942.29 | 40.3 | 27.17 | 6727.47 | 0.67 | 0.94 | 0.14 | 0.42 | 1 | 10 | 206.2779 | 282.2385 | 255.3021 | 206277.9055 | 282238.5306 | 1.8918e-06 | 8 | 255302.0814
13 | 120 | CONCLUIDO | 8.3891 | 11.92 | 8.25 | 23.58 | 0.32 | 21 | 238.28 | 57.72 | 4.25 | 19 | 56.3 | 29621.44 | 115.4 | 942.34 | 39.69 | 27.17 | 6426.94 | 0.68 | 0.94 | 0.14 | 0.4 | 1 | 10 | 204.9713 | 280.4507 | 253.6849 | 204971.259 | 280450.7193 | 1.9019e-06 | 8 | 253684.8962
14 | 120 | CONCLUIDO | 8.4384 | 11.85 | 8.23 | 24.69 | 0.34 | 20 | 238.71 | 57.72 | 4.5 | 18 | 56.49 | 29675.01 | 113.85 | 942.24 | 38.93 | 27.17 | 6054.07 | 0.7 | 0.95 | 0.14 | 0.38 | 1 | 10 | 203.3087 | 278.1759 | 251.6272 | 203308.6798 | 278175.905 | 1.9131e-06 | 8 | 251627.187
15 | 120 | CONCLUIDO | 8.5796 | 11.66 | 8.13 | 27.09 | 0.35 | 18 | 239.14 | 57.72 | 4.75 | 16 | 56.67 | 29728.63 | 111.62 | 942.29 | 35.86 | 27.17 | 4529.42 | 0.76 | 0.96 | 0.13 | 0.27 | 1 | 10 | 199.9156 | 273.5333 | 247.4277 | 199915.5673 | 273533.2988 | 1.9451e-06 | 8 | 247427.6647
16 | 120 | CONCLUIDO | 8.5606 | 11.68 | 8.2 | 28.93 | 0.37 | 17 | 239.58 | 57.72 | 5 | 15 | 56.86 | 29782.33 | 111.77 | 942.24 | 38.25 | 27.17 | 5726.38 | 0.71 | 0.95 | 0.13 | 0.35 | 1 | 10 | 200.4539 | 274.2698 | 248.0939 | 200453.8622 | 274269.8176 | 1.9408e-06 | 8 | 248093.8912
17 | 120 | CONCLUIDO | 8.5655 | 11.67 | 8.19 | 28.91 | 0.39 | 17 | 240.02 | 57.72 | 5.25 | 15 | 57.04 | 29836.09 | 110.75 | 942.36 | 37.9 | 27.17 | 5551.38 | 0.72 | 0.95 | 0.13 | 0.34 | 1 | 10 | 199.7175 | 273.2623 | 247.1825 | 199717.4831 | 273262.2713 | 1.9419e-06 | 8 | 247182.5036
18 | 120 | CONCLUIDO | 8.6236 | 11.6 | 8.16 | 30.59 | 0.41 | 16 | 240.45 | 57.72 | 5.5 | 14 | 57.23 | 29890.04 | 109.38 | 942.3 | 36.85 | 27.17 | 5034.91 | 0.74 | 0.96 | 0.13 | 0.31 | 1 | 10 | 198.1031 | 271.0534 | 245.1844 | 198103.0665 | 271053.3553 | 1.9551e-06 | 8 | 245184.4035
19 | 120 | CONCLUIDO | 8.6703 | 11.53 | 8.14 | 32.57 | 0.42 | 15 | 240.89 | 57.72 | 5.75 | 13 | 57.42 | 29943.94 | 108.18 | 942.31 | 36.2 | 27.17 | 4714.64 | 0.75 | 0.96 | 0.13 | 0.29 | 1 | 10 | 196.7723 | 269.2325 | 243.5373 | 196772.2752 | 269232.508 | 1.9657e-06 | 8 | 243537.3353
20 | 120 | CONCLUIDO | 8.7292 | 11.46 | 8.11 | 34.75 | 0.44 | 14 | 241.33 | 57.72 | 6 | 12 | 57.6 | 29997.9 | 106.92 | 942.25 | 35.21 | 27.17 | 4222.7 | 0.77 | 0.96 | 0.13 | 0.26 | 1 | 10 | 195.257 | 267.1592 | 241.6619 | 195256.9529 | 267159.1771 | 1.979e-06 | 8 | 241661.8802
21 | 120 | CONCLUIDO | 8.7245 | 11.46 | 8.12 | 34.78 | 0.46 | 14 | 241.77 | 57.72 | 6.25 | 12 | 57.79 | 30051.93 | 105.62 | 942.24 | 35.51 | 27.17 | 4370.73 | 0.77 | 0.96 | 0.13 | 0.26 | 1 | 10 | 194.5278 | 266.1615 | 240.7594 | 194527.7592 | 266161.462 | 1.978e-06 | 8 | 240759.3857
22 | 120 | CONCLUIDO | 8.8015 | 11.36 | 8.06 | 37.2 | 0.48 | 13 | 242.2 | 57.72 | 6.5 | 11 | 57.98 | 30106.03 | 104.24 | 942.27 | 33.47 | 27.17 | 3356.29 | 0.81 | 0.97 | 0.13 | 0.21 | 1 | 10 | 192.6823 | 263.6364 | 238.4753 | 192682.254 | 263636.3605 | 1.9954e-06 | 8 | 238475.2763
23 | 120 | CONCLUIDO | 8.8088 | 11.35 | 8.1 | 40.48 | 0.49 | 12 | 242.64 | 57.72 | 6.75 | 10 | 58.17 | 30160.2 | 103.16 | 942.31 | 34.95 | 27.17 | 4104.75 | 0.78 | 0.96 | 0.13 | 0.24 | 1 | 10 | 192.0668 | 262.7942 | 237.7135 | 192066.7777 | 262794.2387 | 1.9971e-06 | 8 | 237713.5254
24 | 120 | CONCLUIDO | 8.8196 | 11.34 | 8.08 | 40.41 | 0.51 | 12 | 243.08 | 57.72 | 7 | 10 | 58.36 | 30214.44 | 101.92 | 942.31 | 34.49 | 27.17 | 3871.15 | 0.79 | 0.96 | 0.13 | 0.23 | 1 | 10 | 191.1293 | 261.5115 | 236.5532 | 191129.2698 | 261511.499 | 1.9995e-06 | 8 | 236553.2085
25 | 120 | CONCLUIDO | 8.8677 | 11.28 | 8.07 | 44 | 0.53 | 11 | 243.52 | 57.72 | 7.25 | 9 | 58.55 | 30268.74 | 100.58 | 942.3 | 33.92 | 27.17 | 3591.72 | 0.8 | 0.97 | 0.13 | 0.21 | 1 | 10 | 189.7963 | 259.6877 | 234.9035 | 189796.3149 | 259687.6913 | 2.0104e-06 | 8 | 234903.4625
26 | 120 | CONCLUIDO | 8.8788 | 11.26 | 8.05 | 43.92 | 0.55 | 11 | 243.96 | 57.72 | 7.5 | 9 | 58.74 | 30323.11 | 99.6 | 942.24 | 33.53 | 27.17 | 3397.72 | 0.81 | 0.97 | 0.12 | 0.2 | 1 | 10 | 189.0242 | 258.6313 | 233.9479 | 189024.2374 | 258631.3007 | 2.013e-06 | 8 | 233947.8924
27 | 120 | CONCLUIDO | 8.9354 | 11.19 | 8.03 | 48.16 | 0.56 | 10 | 244.41 | 57.72 | 7.75 | 8 | 58.93 | 30377.55 | 97.43 | 942.24 | 32.64 | 27.17 | 2956.21 | 0.83 | 0.97 | 0.12 | 0.17 | 1 | 10 | 187.0941 | 255.9903 | 231.559 | 187094.0519 | 255990.3358 | 2.0258e-06 | 8 | 231558.9774
28 | 120 | CONCLUIDO | 8.9517 | 11.17 | 8.01 | 48.04 | 0.58 | 10 | 244.85 | 57.72 | 8 | 8 | 59.12 | 30432.06 | 96.76 | 942.25 | 31.93 | 27.17 | 2600.92 | 0.85 | 0.97 | 0.12 | 0.15 | 1 | 10 | 186.4711 | 255.138 | 230.788 | 186471.0868 | 255137.9675 | 2.0295e-06 | 8 | 230787.9579
29 | 120 | CONCLUIDO | 8.9109 | 11.22 | 8.06 | 48.35 | 0.6 | 10 | 245.29 | 57.72 | 8.25 | 5 | 59.32 | 30486.64 | 95.37 | 942.24 | 33.6 | 27.17 | 3436.5 | 0.81 | 0.97 | 0.13 | 0.2 | 1 | 10 | 186.1614 | 254.7143 | 230.4047 | 186161.4309 | 254714.2827 | 2.0202e-06 | 8 | 230404.709
30 | 120 | CONCLUIDO | 8.9814 | 11.13 | 8.02 | 53.44 | 0.62 | 9 | 245.73 | 57.72 | 8.5 | 2 | 59.51 | 30541.29 | 93.41 | 942.26 | 32.16 | 27.17 | 2721.17 | 0.84 | 0.97 | 0.13 | 0.16 | 1 | 10 | 184.1954 | 252.0243 | 227.9715 | 184195.4479 | 252024.3379 | 2.0362e-06 | 8 | 227971.4888
31 | 120 | CONCLUIDO | 8.9838 | 11.13 | 8.01 | 53.41 | 0.63 | 9 | 246.18 | 57.72 | 8.75 | 1 | 59.7 | 30596.01 | 93.55 | 942.26 | 31.96 | 27.17 | 2621.26 | 0.85 | 0.97 | 0.13 | 0.16 | 1 | 10 | 184.2276 | 252.0683 | 228.0112 | 184227.5549 | 252068.2682 | 2.0368e-06 | 8 | 228011.2264
32 | 120 | CONCLUIDO | 8.9823 | 11.13 | 8.01 | 53.43 | 0.65 | 9 | 246.62 | 57.72 | 9 | 0 | 59.9 | 30650.8 | 93.71 | 942.26 | 31.94 | 27.17 | 2615.41 | 0.85 | 0.97 | 0.13 | 0.16 | 1 | 10 | 184.3381 | 252.2195 | 228.148 | 184338.0942 | 252219.5129 | 2.0364e-06 | 8 | 228148.0366

## RESULTADOS_27
Unnamed: 0 | Volume de calda [L] | STATUS | Capacidade operacional [ha/h] | Tempo de missao [h] | Tempo util [h] | Tempo por voo [min] | Autonomia Projetada [h] | N° Voos | MTOW [kg] | Massa Estrutura [kg] | Combustível [kg] | Abastecimentos | Massa gerador | Potência gerador [W] | Combustível consumido [L] | Calda cons [L] | Distância percorrida [km] | Distância Pulverizando [km] | RTL ACUMULADO[m] | EOC [km/km] | EOC [h/h] | Tempo de manobra [h] | Tempo rtl_rtw [h] | V pulv [m/s] | V desloc [m/s] | Preço Total por ha Simples [R$/ha] | Preço Total por ha Presumido [R$/ha] | Preço Total por ha Real [R$/ha] | Preço Total Simples [R$] | Preço Total Presumido [R$] | Prod CAPEX [ha/h/R$] | Dias Trabalhados | Preço Total Real [R$]
0 | 145 | CONCLUIDO | 4.7924 | 20.87 | 10.64 | 4.73 | 0.06 | 135 | 285.18 | 61.2 | 1 | 133 | 77.98 | 35406.83 | 186.42 | 942.77 | 114.44 | 27.17 | 43235.36 | 0.24 | 0.73 | 0.32 | 2.78 | 1 | 10 | 463.0584 | 633.5769 | 573.1092 | 463058.351 | 633576.8646 | 1.0527e-06 | 14 | 573109.1779
1 | 145 | CONCLUIDO | 5.4847 | 18.23 | 9.89 | 5.94 | 0.08 | 100 | 285.68 | 61.2 | 1.25 | 98 | 78.24 | 35468.6 | 172.48 | 942.49 | 90.88 | 27.17 | 31629.76 | 0.3 | 0.79 | 0.27 | 2.04 | 1 | 10 | 383.8106 | 525.1466 | 475.0274 | 383810.6118 | 525146.6116 | 1.2048e-06 | 12 | 475027.3561
2 | 145 | CONCLUIDO | 5.9788 | 16.73 | 9.47 | 7.1 | 0.09 | 80 | 286.19 | 61.2 | 1.5 | 78 | 78.49 | 35530.47 | 164.3 | 942.63 | 77.58 | 27.17 | 25077.86 | 0.35 | 0.82 | 0.24 | 1.61 | 1 | 10 | 342.5505 | 468.6928 | 423.9614 | 342550.537 | 468692.757 | 1.3133e-06 | 11 | 423961.3781
3 | 145 | CONCLUIDO | 6.3857 | 15.66 | 9.15 | 8.32 | 0.11 | 66 | 286.69 | 61.2 | 1.75 | 64 | 78.74 | 35592.57 | 158.18 | 942.52 | 67.71 | 27.17 | 20214.68 | 0.4 | 0.85 | 0.21 | 1.3 | 1 | 10 | 323.2735 | 442.3171 | 400.103 | 323273.5447 | 442317.1257 | 1.4027e-06 | 11 | 400103.0001
4 | 145 | CONCLUIDO | 6.663 | 15.01 | 8.99 | 9.46 | 0.12 | 57 | 287.19 | 61.2 | 2 | 55 | 78.99 | 35654.65 | 154.66 | 942.35 | 62.62 | 27.17 | 17715.1 | 0.43 | 0.87 | 0.2 | 1.13 | 1 | 10 | 299.1864 | 409.36 | 370.2913 | 299186.3969 | 409360.0274 | 1.4636e-06 | 10 | 370291.2809
5 | 145 | CONCLUIDO | 6.8996 | 14.49 | 8.85 | 10.62 | 0.14 | 50 | 287.7 | 61.2 | 2.25 | 48 | 79.25 | 35716.83 | 151.53 | 942.28 | 58.28 | 27.17 | 15577.81 | 0.47 | 0.88 | 0.19 | 1 | 1 | 10 | 290.3888 | 397.3227 | 359.4028 | 290388.7805 | 397322.7405 | 1.5156e-06 | 10 | 359402.8158
6 | 145 | CONCLUIDO | 7.1286 | 14.03 | 8.71 | 11.87 | 0.15 | 44 | 288.2 | 61.2 | 2.5 | 42 | 79.5 | 35779.11 | 148.4 | 942.38 | 53.87 | 27.17 | 13404.66 | 0.5 | 0.9 | 0.18 | 0.85 | 1 | 10 | 282.3342 | 386.3021 | 349.434 | 282334.2295 | 386302.1485 | 1.5659e-06 | 10 | 349434.0137
7 | 145 | CONCLUIDO | 7.336 | 13.63 | 8.58 | 13.2 | 0.17 | 39 | 288.71 | 61.2 | 2.75 | 37 | 79.76 | 35841.5 | 145.62 | 942.56 | 49.68 | 27.17 | 11330.65 | 0.55 | 0.91 | 0.17 | 0.73 | 1 | 10 | 262.4088 | 359.0393 | 324.7731 | 262408.8348 | 359039.3444 | 1.6114e-06 | 9 | 324773.1333
8 | 145 | CONCLUIDO | 7.5446 | 13.25 | 8.42 | 14.43 | 0.18 | 35 | 289.21 | 61.2 | 3 | 33 | 80.02 | 35903.99 | 142.07 | 942.38 | 44.81 | 27.17 | 8918.95 | 0.61 | 0.93 | 0.15 | 0.57 | 1 | 10 | 255.2548 | 349.2509 | 315.9188 | 255254.7794 | 349250.8502 | 1.6572e-06 | 9 | 315918.8392
9 | 145 | CONCLUIDO | 7.5083 | 13.32 | 8.59 | 15.62 | 0.2 | 33 | 289.72 | 61.2 | 3.25 | 31 | 80.27 | 35966.59 | 144.62 | 942.3 | 50.45 | 27.17 | 11748.95 | 0.54 | 0.91 | 0.17 | 0.74 | 1 | 10 | 258.4397 | 353.6087 | 319.8607 | 258439.7388 | 353608.6521 | 1.6493e-06 | 9 | 319860.7387
10 | 145 | CONCLUIDO | 7.679 | 13.02 | 8.46 | 16.91 | 0.21 | 30 | 290.23 | 61.2 | 3.5 | 28 | 80.53 | 36029.29 | 141.49 | 942.3 | 46.16 | 27.17 | 9618.33 | 0.59 | 0.92 | 0.16 | 0.6 | 1 | 10 | 252.6204 | 345.6463 | 312.6583 | 252620.3668 | 345646.3307 | 1.6868e-06 | 9 | 312658.33
11 | 145 | CONCLUIDO | 7.7678 | 12.87 | 8.42 | 18.03 | 0.23 | 28 | 290.74 | 61.2 | 3.75 | 26 | 80.79 | 36092.1 | 140.27 | 942.29 | 44.74 | 27.17 | 8919.55 | 0.61 | 0.93 | 0.15 | 0.56 | 1 | 10 | 250.0869 | 342.18 | 309.5228 | 250086.9416 | 342179.9866 | 1.7063e-06 | 9 | 309522.8089
12 | 145 | CONCLUIDO | 7.8606 | 12.72 | 8.37 | 19.32 | 0.24 | 26 | 291.25 | 61.2 | 4 | 24 | 81.05 | 36155.02 | 138.73 | 942.34 | 43.34 | 27.17 | 8230.02 | 0.63 | 0.93 | 0.15 | 0.52 | 1 | 10 | 247.2858 | 338.3473 | 306.0559 | 247285.7749 | 338347.3067 | 1.7267e-06 | 9 | 306055.9146
13 | 145 | CONCLUIDO | 7.9095 | 12.64 | 8.35 | 20.03 | 0.26 | 25 | 291.76 | 61.2 | 4.25 | 23 | 81.31 | 36218.04 | 137.79 | 942.33 | 42.58 | 27.17 | 7852.45 | 0.64 | 0.93 | 0.15 | 0.49 | 1 | 10 | 245.7718 | 336.2759 | 304.1822 | 245771.8311 | 336275.862 | 1.7374e-06 | 9 | 304182.1657
14 | 145 | CONCLUIDO | 8.0036 | 12.49 | 8.31 | 21.67 | 0.27 | 23 | 292.27 | 61.2 | 4.5 | 21 | 81.57 | 36281.16 | 136.51 | 942.24 | 41.44 | 27.17 | 7295.2 | 0.66 | 0.94 | 0.14 | 0.45 | 1 | 10 | 243.2645 | 332.8452 | 301.0789 | 243264.4771 | 332845.1897 | 1.7581e-06 | 9 | 301078.9119
15 | 145 | CONCLUIDO | 8.0602 | 12.41 | 8.27 | 22.56 | 0.29 | 22 | 292.79 | 61.2 | 4.75 | 20 | 81.84 | 36344.4 | 135.31 | 942.35 | 40.37 | 27.17 | 6764.31 | 0.67 | 0.94 | 0.14 | 0.42 | 1 | 10 | 241.4348 | 330.3417 | 298.8144 | 241434.803 | 330341.7489 | 1.7705e-06 | 9 | 298814.396
16 | 145 | CONCLUIDO | 8.1061 | 12.34 | 8.26 | 23.59 | 0.3 | 21 | 293.3 | 61.2 | 5 | 19 | 82.1 | 36407.75 | 134.4 | 942.36 | 39.76 | 27.17 | 6461.29 | 0.68 | 0.94 | 0.14 | 0.4 | 1 | 10 | 240.0952 | 328.5089 | 297.1565 | 240095.2355 | 328508.8935 | 1.7806e-06 | 9 | 297156.4658
17 | 145 | CONCLUIDO | 8.1585 | 12.26 | 8.23 | 24.69 | 0.32 | 20 | 293.81 | 61.2 | 5.25 | 18 | 82.36 | 36471.2 | 133.03 | 942.24 | 38.97 | 27.17 | 6073.58 | 0.7 | 0.95 | 0.14 | 0.38 | 1 | 10 | 225.2031 | 308.1329 | 278.7251 | 225203.1261 | 308132.8524 | 1.7921e-06 | 8 | 278725.0855
18 | 145 | CONCLUIDO | 8.312 | 12.03 | 8.11 | 27.04 | 0.33 | 18 | 294.33 | 61.2 | 5.5 | 16 | 82.63 | 36534.76 | 130.36 | 942.24 | 35.06 | 27.17 | 4128.18 | 0.77 | 0.96 | 0.13 | 0.26 | 1 | 10 | 220.8242 | 302.1413 | 273.3054 | 220824.152 | 302141.3469 | 1.8258e-06 | 8 | 273305.4008
19 | 145 | CONCLUIDO | 8.1978 | 12.2 | 8.28 | 27.6 | 0.35 | 18 | 294.84 | 61.2 | 5.75 | 16 | 82.9 | 36598.44 | 133.06 | 942.29 | 41.01 | 27.17 | 7101.78 | 0.66 | 0.94 | 0.14 | 0.43 | 1 | 10 | 224.8356 | 307.6299 | 278.2702 | 224835.5535 | 307629.9234 | 1.8007e-06 | 8 | 278270.1553
20 | 145 | CONCLUIDO | 8.298 | 12.05 | 8.19 | 28.89 | 0.36 | 17 | 295.36 | 61.2 | 6 | 15 | 83.16 | 36662.22 | 130.43 | 942.24 | 37.78 | 27.17 | 5494.51 | 0.72 | 0.95 | 0.13 | 0.33 | 1 | 10 | 221.3527 | 302.8646 | 273.9596 | 221352.7409 | 302864.5854 | 1.8227e-06 | 8 | 273959.6145
21 | 145 | CONCLUIDO | 8.3494 | 11.98 | 8.17 | 30.62 | 0.38 | 16 | 295.88 | 61.2 | 6.25 | 14 | 83.43 | 36726.12 | 129.52 | 942.27 | 37 | 27.17 | 5106.06 | 0.73 | 0.96 | 0.14 | 0.31 | 1 | 10 | 219.9788 | 300.9848 | 272.2592 | 219978.8408 | 300984.7548 | 1.834e-06 | 8 | 272259.1922
22 | 145 | CONCLUIDO | 8.3521 | 11.97 | 8.16 | 30.61 | 0.39 | 16 | 296.4 | 61.2 | 6.5 | 14 | 83.7 | 36790.13 | 128.68 | 942.32 | 36.9 | 27.17 | 5056.06 | 0.74 | 0.96 | 0.13 | 0.31 | 1 | 10 | 219.3588 | 300.1364 | 271.4918 | 219358.8149 | 300136.4079 | 1.8346e-06 | 8 | 271491.8104
23 | 145 | CONCLUIDO | 8.399 | 11.91 | 8.15 | 32.59 | 0.4 | 15 | 296.92 | 61.2 | 6.75 | 13 | 83.97 | 36854.25 | 127.92 | 942.24 | 36.52 | 27.17 | 4871.09 | 0.74 | 0.96 | 0.13 | 0.3 | 1 | 10 | 218.1988 | 298.5492 | 270.0561 | 218198.7754 | 298549.1908 | 1.8449e-06 | 8 | 270056.075
24 | 145 | CONCLUIDO | 8.4626 | 11.82 | 8.11 | 34.77 | 0.42 | 14 | 297.44 | 61.2 | 7 | 12 | 84.24 | 36918.48 | 126.47 | 942.24 | 35.3 | 27.17 | 4268.38 | 0.77 | 0.96 | 0.13 | 0.26 | 1 | 10 | 216.2828 | 295.9276 | 267.6847 | 216282.7778 | 295927.6383 | 1.8589e-06 | 8 | 267684.7199
25 | 145 | CONCLUIDO | 8.4541 | 11.83 | 8.12 | 34.82 | 0.43 | 14 | 297.96 | 61.2 | 7.25 | 12 | 84.51 | 36982.83 | 126.19 | 942.24 | 35.71 | 27.17 | 4474.56 | 0.76 | 0.96 | 0.13 | 0.27 | 1 | 10 | 216.2487 | 295.881 | 267.6426 | 216248.7156 | 295881.0329 | 1.857e-06 | 8 | 267642.5624
26 | 145 | CONCLUIDO | 8.5223 | 11.73 | 8.08 | 37.31 | 0.45 | 13 | 298.48 | 61.2 | 7.5 | 11 | 84.79 | 37047.29 | 124.77 | 942.29 | 34.36 | 27.17 | 3801.73 | 0.79 | 0.96 | 0.13 | 0.23 | 1 | 10 | 214.3204 | 293.2427 | 265.256 | 214320.4486 | 293242.693 | 1.872e-06 | 8 | 265256.0219
27 | 145 | CONCLUIDO | 8.5466 | 11.7 | 8.05 | 37.16 | 0.46 | 13 | 299.01 | 61.2 | 7.75 | 11 | 85.06 | 37111.87 | 123.5 | 942.24 | 33.13 | 27.17 | 3189 | 0.82 | 0.97 | 0.13 | 0.2 | 1 | 10 | 213.099 | 291.5715 | 263.7443 | 213099.0448 | 291571.5144 | 1.8773e-06 | 8 | 263744.3383
28 | 145 | CONCLUIDO | 8.4826 | 11.79 | 8.14 | 37.57 | 0.48 | 13 | 299.53 | 61.2 | 8 | 11 | 85.33 | 37176.68 | 123.8 | 942.24 | 36.58 | 27.17 | 4911.56 | 0.74 | 0.96 | 0.12 | 0.29 | 1 | 10 | 214.4164 | 293.374 | 265.3748 | 214416.4263 | 293374.0139 | 1.8633e-06 | 8 | 265374.8098
29 | 145 | CONCLUIDO | 8.5596 | 11.68 | 8.09 | 40.43 | 0.49 | 12 | 300.06 | 61.2 | 8.25 | 10 | 85.61 | 37241.49 | 122.55 | 942.26 | 34.64 | 27.17 | 3945.93 | 0.78 | 0.96 | 0.13 | 0.23 | 1 | 10 | 212.4729 | 290.7148 | 262.9694 | 212472.9292 | 290714.8353 | 1.8802e-06 | 8 | 262969.4195
30 | 145 | CONCLUIDO | 8.5651 | 11.68 | 8.08 | 40.4 | 0.5 | 12 | 300.59 | 61.2 | 8.5 | 10 | 85.89 | 37306.42 | 121.58 | 942.24 | 34.31 | 27.17 | 3784.9 | 0.79 | 0.97 | 0.13 | 0.23 | 1 | 10 | 211.7533 | 289.7303 | 262.0788 | 211753.349 | 289730.2741 | 1.8814e-06 | 8 | 262078.8233
31 | 145 | CONCLUIDO | 8.6168 | 11.61 | 8.06 | 43.98 | 0.52 | 11 | 301.11 | 61.2 | 8.75 | 9 | 86.16 | 37371.47 | 120.63 | 942.32 | 33.82 | 27.17 | 3540.87 | 0.8 | 0.97 | 0.13 | 0.21 | 1 | 10 | 210.4504 | 287.9475 | 260.4662 | 210450.4086 | 287947.5335 | 1.8928e-06 | 8 | 260466.225
32 | 145 | CONCLUIDO | 8.6221 | 11.6 | 8.06 | 43.94 | 0.53 | 11 | 301.64 | 61.2 | 9 | 9 | 86.44 | 37436.63 | 119.92 | 942.39 | 33.52 | 27.17 | 3393.23 | 0.81 | 0.97 | 0.13 | 0.2 | 1 | 10 | 209.9382 | 287.2467 | 259.8323 | 209938.1987 | 287246.7052 | 1.8939e-06 | 8 | 259832.2828
33 | 145 | CONCLUIDO | 8.6192 | 11.6 | 8.06 | 43.96 | 0.55 | 11 | 302.17 | 61.2 | 9.25 | 9 | 86.72 | 37501.91 | 118.75 | 942.24 | 33.79 | 27.17 | 3528.31 | 0.8 | 0.97 | 0.12 | 0.21 | 1 | 10 | 209.2344 | 286.2837 | 258.9612 | 209234.3924 | 286283.7265 | 1.8933e-06 | 8 | 258961.2095
34 | 145 | CONCLUIDO | 8.6831 | 11.52 | 8.03 | 48.17 | 0.56 | 10 | 302.7 | 61.2 | 9.5 | 8 | 87 | 37567.32 | 117.88 | 942.42 | 32.66 | 27.17 | 2966.12 | 0.83 | 0.97 | 0.13 | 0.17 | 1 | 10 | 207.8272 | 284.3584 | 257.2196 | 207827.2113 | 284358.3592 | 1.9073e-06 | 8 | 257219.5965
35 | 145 | CONCLUIDO | 8.7079 | 11.48 | 8 | 47.98 | 0.57 | 10 | 303.23 | 61.2 | 9.75 | 8 | 87.28 | 37632.84 | 116.49 | 942.36 | 31.54 | 27.17 | 2408.83 | 0.86 | 0.98 | 0.12 | 0.14 | 1 | 10 | 206.5657 | 282.6323 | 255.6583 | 206565.7231 | 282632.3354 | 1.9128e-06 | 8 | 255658.3019
36 | 145 | CONCLUIDO | 8.6559 | 11.55 | 8.06 | 48.39 | 0.59 | 10 | 303.76 | 61.2 | 10 | 8 | 87.57 | 37698.48 | 116.61 | 942.3 | 34.1 | 27.17 | 3686.66 | 0.8 | 0.97 | 0.12 | 0.21 | 1 | 10 | 207.4521 | 283.8451 | 256.7554 | 207452.116 | 283845.1373 | 1.9014e-06 | 8 | 256755.3558
37 | 145 | CONCLUIDO | 8.7247 | 11.46 | 8.03 | 53.52 | 0.6 | 9 | 304.3 | 61.2 | 10.25 | 7 | 87.85 | 37764.25 | 114.26 | 942.24 | 32.75 | 27.17 | 3020.37 | 0.83 | 0.97 | 0.12 | 0.17 | 1 | 10 | 205.0847 | 280.6059 | 253.8253 | 205084.6939 | 280605.9259 | 1.9165e-06 | 8 | 253825.2901
38 | 145 | CONCLUIDO | 8.7307 | 11.45 | 8.02 | 53.46 | 0.61 | 9 | 304.83 | 61.2 | 10.5 | 7 | 88.13 | 37830.13 | 114.02 | 942.24 | 32.47 | 27.17 | 2877.25 | 0.84 | 0.97 | 0.12 | 0.17 | 1 | 10 | 204.8328 | 280.2612 | 253.5135 | 204832.7721 | 280261.2353 | 1.9178e-06 | 8 | 253513.4964
39 | 145 | CONCLUIDO | 8.7279 | 11.46 | 8.02 | 53.49 | 0.63 | 9 | 305.37 | 61.2 | 10.75 | 7 | 88.42 | 37896.14 | 113.88 | 942.28 | 32.62 | 27.17 | 2951.3 | 0.83 | 0.97 | 0.12 | 0.17 | 1 | 10 | 204.7771 | 280.1851 | 253.4446 | 204777.1231 | 280185.094 | 1.9172e-06 | 8 | 253444.6219
40 | 145 | CONCLUIDO | 8.7351 | 11.45 | 8.01 | 53.43 | 0.64 | 9 | 305.9 | 61.2 | 11 | 7 | 88.7 | 37962.28 | 112.9 | 942.24 | 32.29 | 27.17 | 2786.55 | 0.84 | 0.97 | 0.12 | 0.16 | 1 | 10 | 204.051 | 279.1915 | 252.5459 | 204050.9778 | 279191.55 | 1.9188e-06 | 8 | 252545.9003
41 | 145 | CONCLUIDO | 8.736 | 11.45 | 8.01 | 53.42 | 0.65 | 9 | 306.44 | 61.2 | 11.25 | 7 | 88.99 | 38028.53 | 111.42 | 942.24 | 32.22 | 27.17 | 2751.57 | 0.84 | 0.97 | 0.12 | 0.16 | 1 | 10 | 203.119 | 277.9163 | 251.3924 | 203118.9533 | 277916.3129 | 1.9189e-06 | 8 | 251392.3701
42 | 145 | CONCLUIDO | 8.8026 | 11.36 | 7.98 | 59.85 | 0.67 | 8 | 306.98 | 61.2 | 11.5 | 5 | 89.28 | 38094.91 | 110.17 | 942.24 | 30.97 | 27.17 | 2134.61 | 0.88 | 0.98 | 0.13 | 0.13 | 1 | 10 | 201.5106 | 275.7157 | 249.4018 | 201510.6164 | 275715.7153 | 1.9336e-06 | 8 | 249401.7944
43 | 145 | CONCLUIDO | 8.808 | 11.35 | 7.97 | 59.8 | 0.68 | 8 | 307.52 | 61.2 | 11.75 | 3 | 89.57 | 38161.42 | 109.83 | 942.24 | 30.88 | 27.17 | 2087.15 | 0.88 | 0.98 | 0.12 | 0.12 | 1 | 10 | 201.208 | 275.3017 | 249.0273 | 201208.0485 | 275301.7286 | 1.9348e-06 | 8 | 249027.318
44 | 145 | CONCLUIDO | 8.7921 | 11.37 | 7.99 | 59.95 | 0.69 | 8 | 308.06 | 61.2 | 12 | 2 | 89.86 | 38228.06 | 110.12 | 942.28 | 31.47 | 27.17 | 2384.54 | 0.86 | 0.98 | 0.12 | 0.14 | 1 | 10 | 201.6276 | 275.8758 | 249.5466 | 201627.6243 | 275875.8108 | 1.9313e-06 | 8 | 249546.6106
45 | 145 | CONCLUIDO | 8.7895 | 11.38 | 8 | 59.98 | 0.71 | 8 | 308.6 | 61.2 | 12.25 | 0 | 90.15 | 38294.82 | 109.97 | 942.24 | 31.42 | 27.17 | 2360.36 | 0.86 | 0.98 | 0.13 | 0.14 | 1 | 10 | 201.5971 | 275.8341 | 249.5089 | 201597.1207 | 275834.0744 | 1.9307e-06 | 8 | 249508.8575

## RESULTADOS_11
Unnamed: 0 | Volume de calda [L] | STATUS | Capacidade operacional [ha/h] | Tempo de missao [h] | Tempo util [h] | Tempo por voo [min] | Autonomia Projetada [h] | N° Voos | MTOW [kg] | Massa Estrutura [kg] | Combustível [kg] | Abastecimentos | Massa gerador | Potência gerador [W] | Combustível consumido [L] | Calda cons [L] | Distância percorrida [km] | Distância Pulverizando [km] | RTL ACUMULADO[m] | EOC [km/km] | EOC [h/h] | Tempo de manobra [h] | Tempo rtl_rtw [h] | V pulv [m/s] | V desloc [m/s] | Preço Total por ha Simples [R$/ha] | Preço Total por ha Presumido [R$/ha] | Preço Total por ha Real [R$/ha] | Preço Total Simples [R$] | Preço Total Presumido [R$] | Prod CAPEX [ha/h/R$] | Dias Trabalhados | Preço Total Real [R$]
0 | 65 | CONCLUIDO | 7.5022 | 13.33 | 9.24 | 7.92 | 0.13 | 70 | 133.21 | 46.47 | 1 | 68 | 20.75 | 16663.42 | 95.55 | 942.39 | 70.73 | 27.17 | 21705.21 | 0.38 | 0.84 | 0.22 | 1.39 | 1 | 10 | 200.8356 | 274.7921 | 248.5663 | 200835.558 | 274792.0707 | 1.8664e-06 | 9 | 248566.3011
1 | 65 | CONCLUIDO | 7.9833 | 12.53 | 8.9 | 10.08 | 0.17 | 53 | 133.55 | 46.47 | 1.25 | 51 | 20.83 | 16704.7 | 90.27 | 942.38 | 60.08 | 27.17 | 16463.1 | 0.45 | 0.88 | 0.19 | 1.05 | 1 | 10 | 190.5235 | 260.6827 | 235.8035 | 190523.4953 | 260682.6516 | 1.9861e-06 | 9 | 235803.4652
2 | 65 | CONCLUIDO | 8.3056 | 12.04 | 8.69 | 12.12 | 0.2 | 43 | 133.88 | 46.47 | 1.5 | 41 | 20.91 | 16746.01 | 86.37 | 942.38 | 53.37 | 27.17 | 13159.8 | 0.51 | 0.9 | 0.18 | 0.83 | 1 | 10 | 172.6117 | 236.175 | 213.6348 | 172611.7352 | 236174.9912 | 2.0663e-06 | 8 | 213634.7815
3 | 65 | CONCLUIDO | 8.6203 | 11.6 | 8.47 | 14.52 | 0.23 | 35 | 134.22 | 46.47 | 1.75 | 33 | 21 | 16787.35 | 82.37 | 942.25 | 46.7 | 27.17 | 9862.18 | 0.58 | 0.92 | 0.15 | 0.61 | 1 | 10 | 166.6373 | 228.0005 | 206.2404 | 166637.2761 | 228000.4727 | 2.1446e-06 | 8 | 206240.4276
4 | 65 | CONCLUIDO | 8.7319 | 11.45 | 8.46 | 16.91 | 0.26 | 30 | 134.55 | 46.47 | 2 | 28 | 21.09 | 16828.84 | 80.55 | 942.38 | 46.14 | 27.17 | 9609.95 | 0.59 | 0.92 | 0.15 | 0.6 | 1 | 10 | 164.5409 | 225.1321 | 203.6458 | 164540.9106 | 225132.1329 | 2.1724e-06 | 8 | 203645.8381
5 | 65 | CONCLUIDO | 8.8838 | 11.26 | 8.37 | 19.31 | 0.29 | 26 | 134.89 | 46.47 | 2.25 | 24 | 21.17 | 16870.25 | 77.61 | 942.37 | 43.44 | 27.17 | 8277.77 | 0.63 | 0.93 | 0.15 | 0.51 | 1 | 10 | 161.302 | 220.7005 | 199.6372 | 161301.995 | 220700.5057 | 2.2101e-06 | 8 | 199637.1592
6 | 65 | CONCLUIDO | 9.0079 | 11.1 | 8.29 | 21.64 | 0.33 | 23 | 135.22 | 46.47 | 2.5 | 21 | 21.26 | 16911.68 | 75.34 | 942.26 | 41.05 | 27.17 | 7097.54 | 0.66 | 0.94 | 0.14 | 0.44 | 1 | 10 | 158.801 | 217.2786 | 196.5418 | 158801.037 | 217278.5846 | 2.241e-06 | 8 | 196541.8214
7 | 65 | CONCLUIDO | 9.1292 | 10.95 | 8.23 | 24.69 | 0.36 | 20 | 135.56 | 46.47 | 2.75 | 18 | 21.34 | 16953.14 | 72.56 | 942.3 | 38.89 | 27.17 | 6030.57 | 0.7 | 0.95 | 0.14 | 0.38 | 1 | 10 | 156.1309 | 213.6252 | 193.2372 | 156130.9432 | 213625.2444 | 2.2712e-06 | 8 | 193237.1509
8 | 65 | CONCLUIDO | 9.2008 | 10.87 | 8.2 | 27.33 | 0.39 | 18 | 135.9 | 46.47 | 3 | 16 | 21.43 | 16994.64 | 70.19 | 942.29 | 38.36 | 27.17 | 5775.65 | 0.71 | 0.95 | 0.13 | 0.35 | 1 | 10 | 154.1695 | 210.9415 | 190.8095 | 154169.4807 | 210941.485 | 2.289e-06 | 8 | 190809.5257
9 | 65 | CONCLUIDO | 9.2284 | 10.84 | 8.19 | 28.92 | 0.42 | 17 | 136.23 | 46.47 | 3.25 | 8 | 21.52 | 17036.16 | 67.96 | 942.24 | 37.71 | 27.17 | 5459.73 | 0.72 | 0.95 | 0.14 | 0.34 | 1 | 10 | 152.6489 | 208.861 | 188.9276 | 152648.9024 | 208860.9626 | 2.2959e-06 | 8 | 188927.5655
10 | 65 | CONCLUIDO | 9.2762 | 10.78 | 8.16 | 30.62 | 0.45 | 16 | 136.57 | 46.47 | 3.5 | 2 | 21.6 | 17077.72 | 67.63 | 942.4 | 36.47 | 27.17 | 4841.12 | 0.75 | 0.96 | 0.15 | 0.31 | 1 | 10 | 152.0793 | 208.0816 | 188.2226 | 152079.2996 | 208081.607 | 2.3078e-06 | 8 | 188222.5905
11 | 65 | CONCLUIDO | 9.2729 | 10.78 | 8.17 | 30.63 | 0.48 | 16 | 136.91 | 46.47 | 3.75 | 0 | 21.69 | 17119.3 | 67.79 | 942.24 | 36.52 | 27.17 | 4868.37 | 0.74 | 0.95 | 0.15 | 0.32 | 1 | 10 | 152.2175 | 208.2707 | 188.3937 | 152217.5268 | 208270.7356 | 2.3069e-06 | 8 | 188393.6689

## RESULTADOS_24
Unnamed: 0 | Volume de calda [L] | STATUS | Capacidade operacional [ha/h] | Tempo de missao [h] | Tempo util [h] | Tempo por voo [min] | Autonomia Projetada [h] | N° Voos | MTOW [kg] | Massa Estrutura [kg] | Combustível [kg] | Abastecimentos | Massa gerador | Potência gerador [W] | Combustível consumido [L] | Calda cons [L] | Distância percorrida [km] | Distância Pulverizando [km] | RTL ACUMULADO[m] | EOC [km/km] | EOC [h/h] | Tempo de manobra [h] | Tempo rtl_rtw [h] | V pulv [m/s] | V desloc [m/s] | Preço Total por ha Simples [R$/ha] | Preço Total por ha Presumido [R$/ha] | Preço Total por ha Real [R$/ha] | Preço Total Simples [R$] | Preço Total Presumido [R$] | Prod CAPEX [ha/h/R$] | Dias Trabalhados | Preço Total Real [R$]
0 | 130 | CONCLUIDO | 5.2504 | 19.05 | 10.33 | 5.12 | 0.07 | 121 | 252.85 | 59.19 | 1 | 119 | 62.65 | 31418.63 | 167.13 | 942.79 | 104.59 | 27.17 | 38377.38 | 0.26 | 0.76 | 0.3 | 2.47 | 1 | 10 | 398.1145 | 544.7178 | 492.7307 | 398114.4585 | 544717.7657 | 1.1747e-06 | 13 | 492730.6667
1 | 130 | CONCLUIDO | 5.9002 | 16.95 | 9.69 | 6.39 | 0.09 | 91 | 253.3 | 59.19 | 1.25 | 89 | 62.86 | 31474.5 | 156.02 | 942.43 | 84.83 | 27.17 | 28646.94 | 0.32 | 0.8 | 0.25 | 1.84 | 1 | 10 | 346.6123 | 474.2502 | 428.9884 | 346612.2636 | 474250.1905 | 1.3201e-06 | 12 | 428988.4179
2 | 130 | CONCLUIDO | 6.404 | 15.62 | 9.29 | 7.74 | 0.11 | 72 | 253.75 | 59.19 | 1.5 | 70 | 63.06 | 31530.44 | 148.64 | 942.47 | 72.28 | 27.17 | 22465.69 | 0.38 | 0.84 | 0.22 | 1.44 | 1 | 10 | 310.676 | 425.0806 | 384.5115 | 310675.993 | 425080.5997 | 1.4328e-06 | 11 | 384511.5039
3 | 130 | CONCLUIDO | 6.7653 | 14.78 | 9.04 | 9.04 | 0.12 | 60 | 254.21 | 59.19 | 1.75 | 58 | 63.26 | 31586.46 | 143.98 | 942.53 | 64.33 | 27.17 | 18554.79 | 0.42 | 0.86 | 0.2 | 1.19 | 1 | 10 | 284.0555 | 388.6572 | 351.5643 | 284055.4805 | 388657.2401 | 1.5137e-06 | 10 | 351564.3386
4 | 130 | CONCLUIDO | 7.0266 | 14.23 | 8.88 | 10.25 | 0.14 | 52 | 254.66 | 59.19 | 2 | 50 | 63.47 | 31642.55 | 140.66 | 942.37 | 59.6 | 27.17 | 16229.88 | 0.46 | 0.88 | 0.18 | 1.03 | 1 | 10 | 275.0967 | 376.3994 | 340.4764 | 275096.6804 | 376399.4145 | 1.5721e-06 | 10 | 340476.3827
5 | 130 | CONCLUIDO | 7.2832 | 13.73 | 8.73 | 11.63 | 0.16 | 45 | 255.12 | 59.19 | 2.25 | 43 | 63.67 | 31698.72 | 137.29 | 942.48 | 54.33 | 27.17 | 13629.97 | 0.5 | 0.89 | 0.18 | 0.87 | 1 | 10 | 254.0298 | 347.5748 | 314.4028 | 254029.8393 | 347574.8331 | 1.6296e-06 | 9 | 314402.7789
6 | 130 | CONCLUIDO | 7.4774 | 13.37 | 8.61 | 12.92 | 0.17 | 40 | 255.57 | 59.19 | 2.5 | 38 | 63.88 | 31754.97 | 134.71 | 942.44 | 50.72 | 27.17 | 11849.21 | 0.54 | 0.91 | 0.17 | 0.76 | 1 | 10 | 248.1332 | 339.5068 | 307.1048 | 248133.2381 | 339506.8433 | 1.673e-06 | 9 | 307104.7867
7 | 130 | CONCLUIDO | 7.6797 | 13.02 | 8.46 | 14.09 | 0.19 | 36 | 256.03 | 59.19 | 2.75 | 34 | 64.09 | 31811.29 | 131.35 | 942.37 | 45.91 | 27.17 | 9460.9 | 0.59 | 0.92 | 0.15 | 0.6 | 1 | 10 | 241.7379 | 330.7565 | 299.1895 | 241737.9104 | 330756.4738 | 1.7183e-06 | 9 | 299189.5401
8 | 130 | CONCLUIDO | 7.7086 | 12.97 | 8.55 | 15.55 | 0.21 | 33 | 256.49 | 59.19 | 3 | 31 | 64.29 | 31867.69 | 132.34 | 942.42 | 49.13 | 27.17 | 11089.06 | 0.55 | 0.91 | 0.17 | 0.7 | 1 | 10 | 242.3045 | 331.5317 | 299.8908 | 242304.5128 | 331531.7242 | 1.7247e-06 | 9 | 299890.8017
9 | 130 | CONCLUIDO | 7.8567 | 12.73 | 8.46 | 16.91 | 0.23 | 30 | 256.95 | 59.19 | 3.25 | 28 | 64.5 | 31924.29 | 130.14 | 942.26 | 46.15 | 27.17 | 9610.68 | 0.59 | 0.92 | 0.16 | 0.6 | 1 | 10 | 238.0903 | 325.7657 | 294.6751 | 238090.3158 | 325765.6739 | 1.7579e-06 | 9 | 294675.0552
10 | 130 | CONCLUIDO | 7.9482 | 12.58 | 8.41 | 18.02 | 0.24 | 28 | 257.41 | 59.19 | 3.5 | 26 | 64.71 | 31980.84 | 128.5 | 942.3 | 44.63 | 27.17 | 8864.71 | 0.61 | 0.93 | 0.15 | 0.55 | 1 | 10 | 235.3932 | 322.0753 | 291.3369 | 235393.1634 | 322075.311 | 1.7783e-06 | 9 | 291336.8954
11 | 130 | CONCLUIDO | 8.037 | 12.44 | 8.37 | 19.31 | 0.26 | 26 | 257.86 | 59.19 | 3.75 | 24 | 64.92 | 32037.48 | 126.97 | 942.27 | 43.28 | 27.17 | 8199.45 | 0.63 | 0.93 | 0.15 | 0.51 | 1 | 10 | 232.9065 | 318.6729 | 288.2592 | 232906.4912 | 318672.9363 | 1.7982e-06 | 9 | 288259.2386
12 | 130 | CONCLUIDO | 8.1345 | 12.29 | 8.31 | 20.79 | 0.28 | 24 | 258.32 | 59.19 | 4 | 22 | 65.13 | 32094.19 | 125.4 | 942.34 | 41.63 | 27.17 | 7383.46 | 0.65 | 0.94 | 0.15 | 0.46 | 1 | 10 | 230.2555 | 315.0457 | 284.9782 | 230255.4807 | 315045.7069 | 1.82e-06 | 9 | 284978.1868
13 | 130 | CONCLUIDO | 8.2274 | 12.15 | 8.27 | 22.57 | 0.29 | 22 | 258.78 | 59.19 | 4.25 | 20 | 65.34 | 32150.98 | 124 | 942.27 | 40.38 | 27.17 | 6769.42 | 0.67 | 0.94 | 0.14 | 0.42 | 1 | 10 | 215.0705 | 294.2689 | 266.1843 | 215070.498 | 294268.9436 | 1.8408e-06 | 8 | 266184.3286
14 | 130 | CONCLUIDO | 8.2728 | 12.09 | 8.26 | 23.59 | 0.31 | 21 | 259.25 | 59.19 | 4.5 | 19 | 65.55 | 32207.85 | 123.04 | 942.25 | 39.78 | 27.17 | 6472.26 | 0.68 | 0.94 | 0.14 | 0.4 | 1 | 10 | 213.7958 | 292.5248 | 264.6067 | 213795.7872 | 292524.828 | 1.851e-06 | 8 | 264606.669
15 | 130 | CONCLUIDO | 8.326 | 12.01 | 8.23 | 24.68 | 0.33 | 20 | 259.71 | 59.19 | 4.75 | 18 | 65.76 | 32264.79 | 121.66 | 942.27 | 38.92 | 27.17 | 6049.56 | 0.7 | 0.95 | 0.14 | 0.37 | 1 | 10 | 212.09 | 290.1909 | 262.4955 | 212090.0002 | 290190.895 | 1.8629e-06 | 8 | 262495.4833
16 | 130 | CONCLUIDO | 8.4094 | 11.89 | 8.16 | 25.76 | 0.34 | 19 | 260.17 | 59.19 | 5 | 17 | 65.98 | 32321.82 | 119.84 | 942.38 | 36.48 | 27.17 | 4831.91 | 0.74 | 0.96 | 0.14 | 0.3 | 1 | 10 | 209.6031 | 286.7882 | 259.4176 | 209603.1109 | 286788.2234 | 1.8815e-06 | 8 | 259417.5578
17 | 130 | CONCLUIDO | 8.367 | 11.95 | 8.27 | 27.56 | 0.36 | 18 | 260.63 | 59.19 | 5.25 | 16 | 66.19 | 32378.93 | 121.09 | 942.27 | 40.43 | 27.17 | 6813.19 | 0.67 | 0.94 | 0.14 | 0.41 | 1 | 10 | 211.3278 | 289.148 | 261.5521 | 211327.8031 | 289148.0233 | 1.872e-06 | 8 | 261552.1418
18 | 130 | CONCLUIDO | 8.4533 | 11.83 | 8.19 | 28.92 | 0.37 | 17 | 261.1 | 59.19 | 5.5 | 15 | 66.4 | 32436.11 | 118.92 | 942.28 | 37.92 | 27.17 | 5561.82 | 0.72 | 0.95 | 0.14 | 0.34 | 1 | 10 | 208.5653 | 285.3683 | 258.1331 | 208565.3076 | 285368.2551 | 1.8914e-06 | 8 | 258133.1093
19 | 130 | CONCLUIDO | 8.5163 | 11.74 | 8.15 | 30.58 | 0.39 | 16 | 261.56 | 59.19 | 5.75 | 14 | 66.62 | 32493.38 | 117.42 | 942.26 | 36.78 | 27.17 | 4995.78 | 0.74 | 0.96 | 0.13 | 0.3 | 1 | 10 | 206.6998 | 282.8158 | 255.8243 | 206699.8051 | 282815.7923 | 1.9055e-06 | 8 | 255824.25
20 | 130 | CONCLUIDO | 8.5653 | 11.68 | 8.14 | 32.55 | 0.41 | 15 | 262.03 | 59.19 | 6 | 13 | 66.83 | 32550.72 | 116.18 | 942.33 | 36.11 | 27.17 | 4669.66 | 0.75 | 0.96 | 0.13 | 0.28 | 1 | 10 | 205.292 | 280.8896 | 254.0819 | 205292.0103 | 280889.5854 | 1.9164e-06 | 8 | 254081.8776
21 | 130 | CONCLUIDO | 8.5608 | 11.68 | 8.14 | 32.57 | 0.42 | 15 | 262.49 | 59.19 | 6.25 | 13 | 67.05 | 32608.15 | 115.41 | 942.28 | 36.35 | 27.17 | 4788.82 | 0.75 | 0.96 | 0.13 | 0.29 | 1 | 10 | 204.8557 | 280.2926 | 253.5418 | 204855.679 | 280292.5776 | 1.9154e-06 | 8 | 253541.8474
22 | 130 | CONCLUIDO | 8.6112 | 11.61 | 8.12 | 34.81 | 0.44 | 14 | 262.96 | 59.19 | 6.5 | 12 | 67.26 | 32665.66 | 114.49 | 942.31 | 35.64 | 27.17 | 4437.58 | 0.76 | 0.96 | 0.13 | 0.27 | 1 | 10 | 203.6184 | 278.5997 | 252.0105 | 203618.399 | 278599.6765 | 1.9267e-06 | 8 | 252010.5144
23 | 130 | CONCLUIDO | 8.6799 | 11.52 | 8.08 | 37.29 | 0.46 | 13 | 263.42 | 59.19 | 6.75 | 11 | 67.48 | 32723.25 | 112.74 | 942.24 | 34.28 | 27.17 | 3761.8 | 0.79 | 0.97 | 0.13 | 0.23 | 1 | 10 | 201.6019 | 275.8407 | 249.5148 | 201601.9289 | 275840.6531 | 1.9421e-06 | 8 | 249514.8083
24 | 130 | CONCLUIDO | 8.7026 | 11.49 | 8.05 | 37.16 | 0.47 | 13 | 263.89 | 59.19 | 7 | 11 | 67.7 | 32780.92 | 111.61 | 942.32 | 33.13 | 27.17 | 3187.16 | 0.82 | 0.97 | 0.13 | 0.2 | 1 | 10 | 200.5422 | 274.3907 | 248.2033 | 200542.235 | 274390.7332 | 1.9471e-06 | 8 | 248203.2668
25 | 130 | CONCLUIDO | 8.6975 | 11.5 | 8.11 | 40.53 | 0.49 | 12 | 264.36 | 59.19 | 7.25 | 10 | 67.92 | 32838.68 | 111.09 | 942.24 | 35.26 | 27.17 | 4259.89 | 0.77 | 0.96 | 0.13 | 0.25 | 1 | 10 | 200.4715 | 274.2939 | 248.1157 | 200471.4562 | 274293.8905 | 1.946e-06 | 8 | 248115.6666
26 | 130 | CONCLUIDO | 8.7165 | 11.47 | 8.08 | 40.4 | 0.5 | 12 | 264.83 | 59.19 | 7.5 | 10 | 68.14 | 32896.51 | 109.91 | 942.29 | 34.44 | 27.17 | 3846.15 | 0.79 | 0.97 | 0.13 | 0.23 | 1 | 10 | 199.426 | 272.8635 | 246.8218 | 199426.0499 | 272863.5196 | 1.9502e-06 | 8 | 246821.8082
27 | 130 | CONCLUIDO | 8.7093 | 11.48 | 8.09 | 40.45 | 0.52 | 12 | 265.3 | 59.19 | 7.75 | 10 | 68.36 | 32954.43 | 108.96 | 942.28 | 34.72 | 27.17 | 3988.54 | 0.78 | 0.96 | 0.13 | 0.24 | 1 | 10 | 198.9441 | 272.2042 | 246.2254 | 198944.1491 | 272204.1616 | 1.9486e-06 | 8 | 246225.3785
28 | 130 | CONCLUIDO | 8.7758 | 11.4 | 8.05 | 43.92 | 0.54 | 11 | 265.77 | 59.19 | 8 | 9 | 68.58 | 33012.44 | 107.7 | 942.26 | 33.44 | 27.17 | 3352.14 | 0.81 | 0.97 | 0.13 | 0.2 | 1 | 10 | 197.3139 | 269.9736 | 244.2077 | 197313.914 | 269973.6019 | 1.9635e-06 | 8 | 244207.7003
29 | 130 | CONCLUIDO | 8.7721 | 11.4 | 8.06 | 43.95 | 0.55 | 11 | 266.24 | 59.19 | 8.25 | 9 | 68.8 | 33070.52 | 106.77 | 942.27 | 33.58 | 27.17 | 3422.94 | 0.81 | 0.97 | 0.13 | 0.2 | 1 | 10 | 196.809 | 269.2827 | 243.5828 | 196808.9809 | 269282.7302 | 1.9627e-06 | 8 | 243582.7644
30 | 130 | CONCLUIDO | 8.8335 | 11.32 | 8.03 | 48.16 | 0.57 | 10 | 266.71 | 59.19 | 8.5 | 8 | 69.02 | 33128.7 | 105.6 | 942.24 | 32.6 | 27.17 | 2938.29 | 0.83 | 0.97 | 0.13 | 0.17 | 1 | 10 | 195.3469 | 267.2822 | 241.7732 | 195346.8927 | 267282.2367 | 1.9764e-06 | 8 | 241773.1952
31 | 130 | CONCLUIDO | 8.855 | 11.29 | 8 | 47.99 | 0.58 | 10 | 267.18 | 59.19 | 8.75 | 8 | 69.24 | 33186.95 | 103.75 | 942.25 | 31.84 | 27.17 | 2556.65 | 0.85 | 0.97 | 0.12 | 0.15 | 1 | 10 | 193.8913 | 265.2907 | 239.9717 | 193891.3396 | 265290.6847 | 1.9812e-06 | 8 | 239971.7141
32 | 130 | CONCLUIDO | 8.8231 | 11.33 | 8.04 | 48.24 | 0.6 | 10 | 267.66 | 59.19 | 9 | 8 | 69.46 | 33245.29 | 102.63 | 942.24 | 33.18 | 27.17 | 3228.37 | 0.82 | 0.97 | 0.12 | 0.19 | 1 | 10 | 193.655 | 264.9674 | 239.6792 | 193655.0338 | 264967.3607 | 1.9741e-06 | 8 | 239679.2477
33 | 130 | CONCLUIDO | 8.8795 | 11.26 | 8.02 | 53.45 | 0.61 | 9 | 268.13 | 59.19 | 9.25 | 7 | 69.69 | 33303.72 | 101.57 | 942.24 | 32.36 | 27.17 | 2821.35 | 0.84 | 0.97 | 0.12 | 0.16 | 1 | 10 | 192.3725 | 263.2125 | 238.0919 | 192372.4591 | 263212.4855 | 1.9867e-06 | 8 | 238091.8553
34 | 130 | CONCLUIDO | 8.8819 | 11.26 | 8.01 | 53.43 | 0.63 | 9 | 268.61 | 59.19 | 9.5 | 5 | 69.91 | 33362.23 | 101.45 | 942.29 | 32.14 | 27.17 | 2714.02 | 0.85 | 0.97 | 0.13 | 0.16 | 1 | 10 | 192.2428 | 263.0351 | 237.9314 | 192242.7784 | 263035.0505 | 1.9873e-06 | 8 | 237931.3545
35 | 130 | CONCLUIDO | 8.8751 | 11.27 | 8.02 | 53.48 | 0.64 | 9 | 269.08 | 59.19 | 9.75 | 2 | 70.14 | 33420.83 | 101.09 | 942.32 | 32.36 | 27.17 | 2824.42 | 0.84 | 0.97 | 0.13 | 0.17 | 1 | 10 | 192.1219 | 262.8696 | 237.7817 | 192121.8553 | 262869.5983 | 1.9857e-06 | 8 | 237781.6928
36 | 130 | CONCLUIDO | 8.8753 | 11.27 | 8.02 | 53.48 | 0.66 | 9 | 269.56 | 59.19 | 10 | 1 | 70.36 | 33479.51 | 101.04 | 942.29 | 32.35 | 27.17 | 2819.99 | 0.84 | 0.97 | 0.13 | 0.17 | 1 | 10 | 192.0892 | 262.8249 | 237.7413 | 192089.2159 | 262824.9396 | 1.9858e-06 | 8 | 237741.2963
37 | 130 | CONCLUIDO | 8.8738 | 11.27 | 8.02 | 53.49 | 0.68 | 9 | 270.03 | 59.19 | 10.25 | 1 | 70.59 | 33538.28 | 100.97 | 942.29 | 32.43 | 27.17 | 2859.15 | 0.84 | 0.97 | 0.13 | 0.17 | 1 | 10 | 192.0611 | 262.7865 | 237.7066 | 192061.146 | 262786.5331 | 1.9854e-06 | 8 | 237706.5552
38 | 130 | CONCLUIDO | 8.8709 | 11.27 | 8.03 | 53.52 | 0.69 | 9 | 270.51 | 59.19 | 10.5 | 0 | 70.82 | 33597.14 | 101.06 | 942.29 | 32.5 | 27.17 | 2894.2 | 0.84 | 0.97 | 0.13 | 0.17 | 1 | 10 | 192.1775 | 262.9457 | 237.8505 | 192177.4523 | 262945.6685 | 1.9848e-06 | 8 | 237850.5029

## RESULTADOS_13
Unnamed: 0 | Volume de calda [L] | STATUS | Capacidade operacional [ha/h] | Tempo de missao [h] | Tempo util [h] | Tempo por voo [min] | Autonomia Projetada [h] | N° Voos | MTOW [kg] | Massa Estrutura [kg] | Combustível [kg] | Abastecimentos | Massa gerador | Potência gerador [W] | Combustível consumido [L] | Calda cons [L] | Distância percorrida [km] | Distância Pulverizando [km] | RTL ACUMULADO[m] | EOC [km/km] | EOC [h/h] | Tempo de manobra [h] | Tempo rtl_rtw [h] | V pulv [m/s] | V desloc [m/s] | Preço Total por ha Simples [R$/ha] | Preço Total por ha Presumido [R$/ha] | Preço Total por ha Real [R$/ha] | Preço Total Simples [R$] | Preço Total Presumido [R$] | Prod CAPEX [ha/h/R$] | Dias Trabalhados | Preço Total Real [R$]
0 | 75 | CONCLUIDO | 7.1009 | 14.08 | 9.42 | 7.25 | 0.12 | 78 | 150.44 | 49.1 | 1 | 76 | 25.34 | 18787.76 | 106.57 | 942.4 | 76.36 | 27.17 | 24479.8 | 0.36 | 0.83 | 0.23 | 1.57 | 1 | 10 | 230.9571 | 316.0057 | 285.8466 | 230957.1392 | 316005.747 | 1.7309e-06 | 10 | 285846.602
1 | 75 | CONCLUIDO | 7.6258 | 13.11 | 9.03 | 9.19 | 0.15 | 59 | 150.78 | 49.1 | 1.25 | 57 | 25.44 | 18830.65 | 100.74 | 942.52 | 63.86 | 27.17 | 18324.1 | 0.43 | 0.86 | 0.2 | 1.18 | 1 | 10 | 206.1675 | 282.0875 | 255.1654 | 206167.4907 | 282087.4562 | 1.8589e-06 | 9 | 255165.4253
2 | 75 | CONCLUIDO | 8.0128 | 12.48 | 8.77 | 11.19 | 0.18 | 47 | 151.13 | 49.1 | 1.5 | 45 | 25.54 | 18873.58 | 96.3 | 942.43 | 55.63 | 27.17 | 14267.61 | 0.49 | 0.89 | 0.18 | 0.91 | 1 | 10 | 197.6182 | 270.3899 | 244.5843 | 197618.1607 | 270389.8858 | 1.9532e-06 | 9 | 244584.2546
3 | 75 | CONCLUIDO | 8.2989 | 12.05 | 8.58 | 13.2 | 0.2 | 39 | 151.48 | 49.1 | 1.75 | 37 | 25.64 | 18916.54 | 92.71 | 942.27 | 49.64 | 27.17 | 11310.73 | 0.55 | 0.91 | 0.17 | 0.73 | 1 | 10 | 179.8838 | 246.125 | 222.6352 | 179883.8409 | 246125.0071 | 2.0229e-06 | 8 | 222635.1818
4 | 75 | CONCLUIDO | 8.2961 | 12.05 | 8.71 | 14.93 | 0.23 | 35 | 151.83 | 49.1 | 2 | 33 | 25.73 | 18959.54 | 92.83 | 942.24 | 55.43 | 27.17 | 14228.99 | 0.49 | 0.9 | 0.14 | 0.85 | 1 | 10 | 180.3515 | 246.7649 | 223.214 | 180351.514 | 246764.898 | 2.0222e-06 | 8 | 223214.0024
5 | 75 | CONCLUIDO | 8.5823 | 11.65 | 8.46 | 16.92 | 0.26 | 30 | 152.18 | 49.1 | 2.25 | 28 | 25.83 | 19002.56 | 88.46 | 942.36 | 46.27 | 27.17 | 9674.81 | 0.59 | 0.92 | 0.15 | 0.61 | 1 | 10 | 174.0746 | 238.1766 | 215.4453 | 174074.6266 | 238176.5837 | 2.092e-06 | 8 | 215445.3449
6 | 75 | CONCLUIDO | 8.7464 | 11.43 | 8.36 | 19.3 | 0.29 | 26 | 152.53 | 49.1 | 2.5 | 24 | 25.93 | 19045.63 | 85.65 | 942.24 | 43.13 | 27.17 | 8125.11 | 0.63 | 0.93 | 0.15 | 0.51 | 1 | 10 | 170.5855 | 233.4026 | 211.127 | 170585.5215 | 233402.6363 | 2.132e-06 | 8 | 211127.0162
7 | 75 | CONCLUIDO | 8.8644 | 11.28 | 8.3 | 21.66 | 0.32 | 23 | 152.88 | 49.1 | 2.75 | 21 | 26.03 | 19088.72 | 83.61 | 942.26 | 41.46 | 27.17 | 7301.42 | 0.66 | 0.94 | 0.14 | 0.45 | 1 | 10 | 168.1754 | 230.105 | 208.1441 | 168175.4256 | 230105.0367 | 2.1608e-06 | 8 | 208144.1349
8 | 75 | CONCLUIDO | 8.9557 | 11.17 | 8.25 | 23.57 | 0.35 | 21 | 153.23 | 49.1 | 3 | 19 | 26.13 | 19131.85 | 81.27 | 942.25 | 39.53 | 27.17 | 6346.98 | 0.69 | 0.95 | 0.14 | 0.4 | 1 | 10 | 165.8823 | 226.9674 | 205.306 | 165882.2764 | 226967.4488 | 2.183e-06 | 8 | 205305.994
9 | 75 | CONCLUIDO | 9.0776 | 11.02 | 8.16 | 25.77 | 0.37 | 19 | 153.58 | 49.1 | 3.25 | 17 | 26.23 | 19175.02 | 78.62 | 942.24 | 36.65 | 27.17 | 4918.14 | 0.74 | 0.96 | 0.14 | 0.31 | 1 | 10 | 163.1179 | 223.1851 | 201.8846 | 163117.9002 | 223185.1073 | 2.2127e-06 | 8 | 201884.6339
10 | 75 | CONCLUIDO | 9.1125 | 10.97 | 8.18 | 28.86 | 0.4 | 17 | 153.93 | 49.1 | 3.5 | 15 | 26.33 | 19218.22 | 76.67 | 942.24 | 37.47 | 27.17 | 5338.9 | 0.73 | 0.95 | 0.13 | 0.33 | 1 | 10 | 161.7442 | 221.3055 | 200.1844 | 161744.1506 | 221305.4826 | 2.2212e-06 | 8 | 200184.3979
11 | 75 | CONCLUIDO | 9.1559 | 10.92 | 8.16 | 30.59 | 0.43 | 16 | 154.28 | 49.1 | 3.75 | 14 | 26.43 | 19261.45 | 74.65 | 942.24 | 36.82 | 27.17 | 5018.34 | 0.74 | 0.96 | 0.13 | 0.3 | 1 | 10 | 160.1784 | 219.1631 | 198.2465 | 160178.3866 | 219163.1351 | 2.2318e-06 | 8 | 198246.5131
12 | 75 | CONCLUIDO | 9.1916 | 10.88 | 8.14 | 32.58 | 0.46 | 15 | 154.63 | 49.1 | 4 | 8 | 26.53 | 19304.72 | 72.9 | 942.37 | 36.11 | 27.17 | 4668.89 | 0.75 | 0.96 | 0.14 | 0.29 | 1 | 10 | 158.8403 | 217.3323 | 196.5904 | 158840.2939 | 217332.2976 | 2.2405e-06 | 8 | 196590.4082
13 | 75 | CONCLUIDO | 9.2301 | 10.83 | 8.13 | 34.84 | 0.49 | 14 | 154.98 | 49.1 | 4.25 | 2 | 26.63 | 19348.03 | 72.41 | 942.27 | 35.46 | 27.17 | 4347.21 | 0.77 | 0.96 | 0.14 | 0.28 | 1 | 10 | 158.2615 | 216.5403 | 195.874 | 158261.4857 | 216540.3467 | 2.2499e-06 | 8 | 195874.04
14 | 75 | CONCLUIDO | 9.2227 | 10.84 | 8.14 | 34.88 | 0.51 | 14 | 155.33 | 49.1 | 4.5 | 0 | 26.74 | 19391.36 | 72.67 | 942.27 | 35.69 | 27.17 | 4461.16 | 0.76 | 0.96 | 0.15 | 0.29 | 1 | 10 | 158.4904 | 216.8535 | 196.1573 | 158490.3501 | 216853.4892 | 2.2481e-06 | 8 | 196157.2965

## RESULTADOS_17
Unnamed: 0 | Volume de calda [L] | STATUS | Capacidade operacional [ha/h] | Tempo de missao [h] | Tempo util [h] | Tempo por voo [min] | Autonomia Projetada [h] | N° Voos | MTOW [kg] | Massa Estrutura [kg] | Combustível [kg] | Abastecimentos | Massa gerador | Potência gerador [W] | Combustível consumido [L] | Calda cons [L] | Distância percorrida [km] | Distância Pulverizando [km] | RTL ACUMULADO[m] | EOC [km/km] | EOC [h/h] | Tempo de manobra [h] | Tempo rtl_rtw [h] | V pulv [m/s] | V desloc [m/s] | Preço Total por ha Simples [R$/ha] | Preço Total por ha Presumido [R$/ha] | Preço Total por ha Real [R$/ha] | Preço Total Simples [R$] | Preço Total Presumido [R$] | Prod CAPEX [ha/h/R$] | Dias Trabalhados | Preço Total Real [R$]
0 | 95 | CONCLUIDO | 6.3843 | 15.66 | 9.73 | 6.28 | 0.1 | 93 | 185.69 | 53.44 | 1 | 91 | 36.26 | 23136.14 | 127.95 | 942.43 | 85.9 | 27.17 | 29172.68 | 0.32 | 0.8 | 0.26 | 1.88 | 1 | 10 | 283.045 | 387.2746 | 350.3137 | 283044.9928 | 387274.6462 | 1.5021e-06 | 11 | 350313.6975
1 | 95 | CONCLUIDO | 6.9889 | 14.31 | 9.23 | 7.92 | 0.12 | 70 | 186.07 | 53.44 | 1.25 | 68 | 36.39 | 23182.76 | 120.13 | 942.61 | 70.21 | 27.17 | 21443.06 | 0.39 | 0.84 | 0.22 | 1.38 | 1 | 10 | 250.197 | 342.3305 | 309.659 | 250196.9762 | 342330.5408 | 1.6444e-06 | 10 | 309658.9945
2 | 95 | CONCLUIDO | 7.3648 | 13.58 | 8.99 | 9.46 | 0.14 | 57 | 186.45 | 53.44 | 1.5 | 55 | 36.51 | 23229.42 | 115.8 | 942.38 | 62.63 | 27.17 | 17716.67 | 0.43 | 0.87 | 0.2 | 1.13 | 1 | 10 | 227.5152 | 311.2963 | 281.5866 | 227515.1835 | 311296.3113 | 1.7328e-06 | 9 | 281586.6282
3 | 95 | CONCLUIDO | 7.7002 | 12.99 | 8.77 | 11.19 | 0.17 | 47 | 186.83 | 53.44 | 1.75 | 45 | 36.64 | 23276.13 | 111.89 | 942.45 | 55.64 | 27.17 | 14273.83 | 0.49 | 0.89 | 0.18 | 0.91 | 1 | 10 | 218.9567 | 299.5862 | 270.9941 | 218956.7134 | 299586.2349 | 1.8117e-06 | 9 | 270994.1451
4 | 95 | CONCLUIDO | 7.9572 | 12.57 | 8.61 | 12.91 | 0.19 | 40 | 187.21 | 53.44 | 2 | 38 | 36.77 | 23322.88 | 108.62 | 942.31 | 50.54 | 27.17 | 11756.42 | 0.54 | 0.91 | 0.17 | 0.76 | 1 | 10 | 212.7269 | 291.0624 | 263.2838 | 212726.9173 | 291062.3531 | 1.8722e-06 | 9 | 263283.7706
5 | 95 | CONCLUIDO | 8.1659 | 12.25 | 8.47 | 14.53 | 0.21 | 35 | 187.59 | 53.44 | 2.25 | 33 | 36.9 | 23369.68 | 105.68 | 942.45 | 46.98 | 27.17 | 10004.02 | 0.58 | 0.92 | 0.14 | 0.62 | 1 | 10 | 195.5576 | 267.5705 | 242.034 | 195557.5942 | 267570.5278 | 1.9213e-06 | 8 | 242033.9722
6 | 95 | CONCLUIDO | 8.2618 | 12.1 | 8.48 | 16.42 | 0.24 | 31 | 187.97 | 53.44 | 2.5 | 29 | 37.03 | 23416.52 | 104.7 | 942.32 | 47.11 | 27.17 | 10087.65 | 0.58 | 0.92 | 0.15 | 0.63 | 1 | 10 | 193.8206 | 265.1939 | 239.8841 | 193820.5782 | 265193.8659 | 1.9438e-06 | 8 | 239884.1355
7 | 95 | CONCLUIDO | 8.3893 | 11.92 | 8.41 | 18.02 | 0.26 | 28 | 188.35 | 53.44 | 2.75 | 26 | 37.16 | 23463.4 | 102.65 | 942.34 | 44.7 | 27.17 | 8897.8 | 0.61 | 0.93 | 0.15 | 0.56 | 1 | 10 | 190.8369 | 261.1114 | 236.1913 | 190836.871 | 261111.4261 | 1.9738e-06 | 8 | 236191.318
8 | 95 | CONCLUIDO | 8.5211 | 11.74 | 8.34 | 20.01 | 0.28 | 25 | 188.73 | 53.44 | 3 | 23 | 37.29 | 23510.33 | 100.4 | 942.37 | 42.36 | 27.17 | 7743.25 | 0.64 | 0.94 | 0.15 | 0.48 | 1 | 10 | 187.7698 | 256.915 | 232.3954 | 187769.8291 | 256914.964 | 2.0049e-06 | 8 | 232395.3604
9 | 95 | CONCLUIDO | 8.6011 | 11.63 | 8.3 | 21.66 | 0.3 | 23 | 189.11 | 53.44 | 3.25 | 21 | 37.42 | 23557.3 | 98.89 | 942.61 | 41.23 | 27.17 | 7187.9 | 0.66 | 0.94 | 0.15 | 0.45 | 1 | 10 | 185.8701 | 254.3156 | 230.0441 | 185870.0622 | 254315.6191 | 2.0237e-06 | 8 | 230044.0934
10 | 95 | CONCLUIDO | 8.6896 | 11.51 | 8.26 | 23.59 | 0.33 | 21 | 189.49 | 53.44 | 3.5 | 19 | 37.55 | 23604.32 | 97.12 | 942.3 | 39.84 | 27.17 | 6501.51 | 0.68 | 0.94 | 0.14 | 0.4 | 1 | 10 | 183.7592 | 251.4275 | 227.4316 | 183759.2201 | 251427.4718 | 2.0445e-06 | 8 | 227431.5868
11 | 95 | CONCLUIDO | 8.7379 | 11.44 | 8.23 | 24.69 | 0.35 | 20 | 189.87 | 53.44 | 3.75 | 18 | 37.69 | 23651.38 | 95.33 | 942.34 | 38.94 | 27.17 | 6057.96 | 0.7 | 0.95 | 0.14 | 0.38 | 1 | 10 | 182.0884 | 249.1414 | 225.3637 | 182088.395 | 249141.3752 | 2.0559e-06 | 8 | 225363.6721
12 | 95 | CONCLUIDO | 8.8446 | 11.31 | 8.17 | 27.23 | 0.37 | 18 | 190.25 | 53.44 | 4 | 16 | 37.82 | 23698.48 | 93.57 | 942.34 | 37.29 | 27.17 | 5242.21 | 0.73 | 0.95 | 0.13 | 0.31 | 1 | 10 | 179.8301 | 246.0515 | 222.5687 | 179830.1155 | 246051.4976 | 2.081e-06 | 8 | 222568.688
13 | 95 | CONCLUIDO | 8.8554 | 11.29 | 8.19 | 28.91 | 0.4 | 17 | 190.63 | 53.44 | 4.25 | 15 | 37.95 | 23745.63 | 92.39 | 942.27 | 37.94 | 27.17 | 5574.62 | 0.72 | 0.95 | 0.13 | 0.34 | 1 | 10 | 179.0634 | 245.0024 | 221.6197 | 179063.388 | 245002.4272 | 2.0835e-06 | 8 | 221619.7394
14 | 95 | CONCLUIDO | 8.9078 | 11.23 | 8.16 | 30.61 | 0.42 | 16 | 191.02 | 53.44 | 4.5 | 14 | 38.08 | 23792.83 | 90.61 | 942.35 | 36.8 | 27.17 | 5009.88 | 0.74 | 0.96 | 0.14 | 0.31 | 1 | 10 | 177.4191 | 242.7526 | 219.5847 | 177419.0988 | 242752.6381 | 2.0958e-06 | 8 | 219584.667
15 | 95 | CONCLUIDO | 8.9583 | 11.16 | 8.14 | 32.54 | 0.44 | 15 | 191.4 | 53.44 | 4.75 | 13 | 38.22 | 23840.07 | 89.02 | 942.25 | 36.12 | 27.17 | 4674.4 | 0.75 | 0.96 | 0.13 | 0.28 | 1 | 10 | 175.954 | 240.748 | 217.7714 | 175954.017 | 240748.0485 | 2.1077e-06 | 8 | 217771.3927
16 | 95 | CONCLUIDO | 9.0005 | 11.11 | 8.12 | 34.8 | 0.46 | 14 | 191.78 | 53.44 | 5 | 12 | 38.35 | 23887.36 | 87.53 | 942.32 | 35.65 | 27.17 | 4443.4 | 0.76 | 0.96 | 0.13 | 0.27 | 1 | 10 | 174.6356 | 238.9441 | 216.1396 | 174635.5571 | 238944.0736 | 2.1176e-06 | 8 | 216139.5865
17 | 95 | CONCLUIDO | 9.0721 | 11.02 | 8.07 | 37.25 | 0.48 | 13 | 192.17 | 53.44 | 5.25 | 11 | 38.48 | 23934.69 | 85.53 | 942.31 | 33.89 | 27.17 | 3569.9 | 0.8 | 0.97 | 0.13 | 0.22 | 1 | 10 | 172.6986 | 236.2938 | 213.7422 | 172698.561 | 236293.7901 | 2.1345e-06 | 8 | 213742.2424
18 | 95 | CONCLUIDO | 9.0934 | 11 | 8.08 | 40.41 | 0.51 | 12 | 192.55 | 53.44 | 5.5 | 10 | 38.62 | 23982.06 | 83.54 | 942.24 | 34.45 | 27.17 | 3854.86 | 0.79 | 0.97 | 0.13 | 0.23 | 1 | 10 | 171.3626 | 234.4658 | 212.0887 | 171362.5717 | 234465.8306 | 2.1395e-06 | 8 | 212088.7408
19 | 95 | CONCLUIDO | 9.0893 | 11 | 8.09 | 40.43 | 0.53 | 12 | 192.94 | 53.44 | 5.75 | 6 | 38.75 | 24029.48 | 82.35 | 942.24 | 34.31 | 27.17 | 3782.02 | 0.79 | 0.96 | 0.14 | 0.23 | 1 | 10 | 170.7106 | 233.5738 | 211.2818 | 170710.6221 | 233573.8044 | 2.1385e-06 | 8 | 211281.8483
20 | 95 | CONCLUIDO | 9.144 | 10.94 | 8.06 | 43.95 | 0.55 | 11 | 193.32 | 53.44 | 6 | 2 | 38.89 | 24076.95 | 81.08 | 942.3 | 33.37 | 27.17 | 3316.28 | 0.81 | 0.97 | 0.14 | 0.2 | 1 | 10 | 169.4421 | 231.8382 | 209.7119 | 169442.1278 | 231838.1945 | 2.1514e-06 | 8 | 209711.8826
21 | 95 | CONCLUIDO | 9.1361 | 10.95 | 8.07 | 44 | 0.57 | 11 | 193.71 | 53.44 | 6.25 | 0 | 39.02 | 24124.47 | 81.35 | 942.24 | 33.59 | 27.17 | 3427.56 | 0.81 | 0.97 | 0.14 | 0.21 | 1 | 10 | 169.6917 | 232.1796 | 210.0207 | 169691.6579 | 232179.6126 | 2.1496e-06 | 8 | 210020.7162

## RESULTADOS_9
Unnamed: 0 | Volume de calda [L] | STATUS | Capacidade operacional [ha/h] | Tempo de missao [h] | Tempo util [h] | Tempo por voo [min] | Autonomia Projetada [h] | N° Voos | MTOW [kg] | Massa Estrutura [kg] | Combustível [kg] | Abastecimentos | Massa gerador | Potência gerador [W] | Combustível consumido [L] | Calda cons [L] | Distância percorrida [km] | Distância Pulverizando [km] | RTL ACUMULADO[m] | EOC [km/km] | EOC [h/h] | Tempo de manobra [h] | Tempo rtl_rtw [h] | V pulv [m/s] | V desloc [m/s] | Preço Total por ha Simples [R$/ha] | Preço Total por ha Presumido [R$/ha] | Preço Total por ha Real [R$/ha] | Preço Total Simples [R$] | Preço Total Presumido [R$] | Prod CAPEX [ha/h/R$] | Dias Trabalhados | Preço Total Real [R$]
0 | 55 | CONCLUIDO | 7.901 | 12.66 | 9.09 | 8.8 | 0.15 | 62 | 116.05 | 43.4 | 1 | 60 | 16.65 | 14546.17 | 84.38 | 942.37 | 65.78 | 27.17 | 19270.07 | 0.41 | 0.86 | 0.21 | 1.24 | 1 | 10 | 183.7809 | 251.4572 | 227.4584 | 183780.9158 | 251457.1568 | 2.0111e-06 | 9 | 227458.4387
1 | 55 | CONCLUIDO | 8.3455 | 11.98 | 8.78 | 11.2 | 0.19 | 47 | 116.37 | 43.4 | 1.25 | 45 | 16.72 | 14585.96 | 79.41 | 942.39 | 56.08 | 27.17 | 14493.5 | 0.48 | 0.89 | 0.18 | 0.92 | 1 | 10 | 164.2414 | 224.7223 | 203.2751 | 164241.3672 | 224722.2845 | 2.1242e-06 | 8 | 203275.105
2 | 55 | CONCLUIDO | 8.7391 | 11.44 | 8.47 | 13.74 | 0.23 | 37 | 116.69 | 43.4 | 1.5 | 35 | 16.79 | 14625.77 | 74.4 | 942.42 | 46.19 | 27.17 | 9598.58 | 0.59 | 0.92 | 0.16 | 0.62 | 1 | 10 | 157.1078 | 214.9618 | 194.4461 | 157107.7576 | 214961.765 | 2.2244e-06 | 8 | 194446.1159
3 | 55 | CONCLUIDO | 8.8296 | 11.33 | 8.5 | 16.45 | 0.26 | 31 | 117.01 | 43.4 | 1.75 | 29 | 16.86 | 14665.62 | 72.73 | 942.31 | 47.6 | 27.17 | 10331.63 | 0.57 | 0.92 | 0.16 | 0.65 | 1 | 10 | 155.471 | 212.7222 | 192.4203 | 155470.9629 | 212722.2303 | 2.2475e-06 | 8 | 192420.3192
4 | 55 | CONCLUIDO | 9.03 | 11.07 | 8.37 | 19.31 | 0.3 | 26 | 117.34 | 43.4 | 2 | 24 | 16.94 | 14705.49 | 69.07 | 942.3 | 43.48 | 27.17 | 8295.53 | 0.62 | 0.93 | 0.15 | 0.52 | 1 | 10 | 151.5447 | 207.3501 | 187.5609 | 151544.669 | 207350.1018 | 2.2985e-06 | 8 | 187560.8991
5 | 55 | CONCLUIDO | 9.194 | 10.88 | 8.27 | 22.55 | 0.34 | 22 | 117.66 | 43.4 | 2.25 | 20 | 17.01 | 14745.39 | 65.64 | 942.35 | 40.19 | 27.17 | 6674.52 | 0.68 | 0.94 | 0.14 | 0.41 | 1 | 10 | 148.2156 | 202.7952 | 183.4407 | 148215.6311 | 202795.1652 | 2.3402e-06 | 8 | 183440.6793
6 | 55 | CONCLUIDO | 9.2505 | 10.81 | 8.25 | 24.75 | 0.37 | 20 | 117.98 | 43.4 | 2.5 | 12 | 17.08 | 14785.31 | 63.17 | 942.3 | 39.36 | 27.17 | 6269.46 | 0.69 | 0.95 | 0.15 | 0.4 | 1 | 10 | 146.3699 | 200.2697 | 181.1563 | 146369.8755 | 200269.721 | 2.3546e-06 | 8 | 181156.2599
7 | 55 | CONCLUIDO | 9.2638 | 10.79 | 8.26 | 26.07 | 0.41 | 19 | 118.31 | 43.4 | 2.75 | 0 | 17.16 | 14825.26 | 62.72 | 942.28 | 39.26 | 27.17 | 6223.83 | 0.69 | 0.94 | 0.16 | 0.4 | 1 | 10 | 146.0481 | 199.8294 | 180.758 | 146048.0941 | 199829.4455 | 2.358e-06 | 8 | 180758.0037

## resultados
Unnamed: 0 | Volume de calda [L] | STATUS | Capacidade operacional [ha/h] | Tempo de missao [h] | Tempo util [h] | Tempo por voo [min] | Autonomia Projetada [h] | N° Voos | MTOW [kg] | Massa Estrutura [kg] | Combustível [kg] | Abastecimentos | Massa gerador | Potência gerador [W] | Combustível consumido [L] | Calda cons [L] | Distância percorrida [km] | Distância Pulverizando [km] | RTL ACUMULADO[m] | EOC [km/km] | EOC [h/h] | Tempo de manobra [h] | Tempo rtl_rtw [h] | V pulv [m/s] | V desloc [m/s]
0 | 100 | CONCLUIDO | 6.2053 | 16.12 | 9.83 | 6.08 | 0.09 | 97 | 194.77 | 54.38 | 1 | 95 | 39.4 | 24256.19 | 133.51 | 942.47 | 88.8 | 27.17 | 30602.5 | 0.31 | 0.79 | 0.27 | 1.97 | 1 | 10
1 | 100 | CONCLUIDO | 6.8168 | 14.67 | 9.31 | 7.66 | 0.11 | 73 | 195.16 | 54.38 | 1.25 | 71 | 39.53 | 24303.87 | 125.31 | 942.56 | 72.88 | 27.17 | 22761.44 | 0.37 | 0.84 | 0.22 | 1.46 | 1 | 10
2 | 100 | CONCLUIDO | 7.2253 | 13.84 | 9.03 | 9.18 | 0.14 | 59 | 195.55 | 54.38 | 1.5 | 57 | 39.67 | 24351.61 | 120.46 | 942.66 | 63.8 | 27.17 | 18292.4 | 0.43 | 0.86 | 0.2 | 1.17 | 1 | 10
3 | 100 | CONCLUIDO | 7.5548 | 13.24 | 8.81 | 10.79 | 0.16 | 49 | 195.93 | 54.38 | 1.75 | 47 | 39.81 | 24399.39 | 116.46 | 942.35 | 57.22 | 27.17 | 15054.32 | 0.47 | 0.88 | 0.19 | 0.96 | 1 | 10
4 | 100 | CONCLUIDO | 7.8035 | 12.81 | 8.66 | 12.38 | 0.18 | 42 | 196.32 | 54.38 | 2 | 40 | 39.95 | 24447.22 | 113.55 | 942.3 | 52.36 | 27.17 | 12660.02 | 0.52 | 0.9 | 0.18 | 0.81 | 1 | 10
5 | 100 | CONCLUIDO | 8.0975 | 12.35 | 8.43 | 14.05 | 0.2 | 36 | 196.71 | 54.38 | 2.25 | 34 | 40.08 | 24495.09 | 109.11 | 942.42 | 44.88 | 27.17 | 8950.17 | 0.61 | 0.93 | 0.16 | 0.58 | 1 | 10
6 | 100 | CONCLUIDO | 8.1096 | 12.33 | 8.53 | 15.51 | 0.23 | 33 | 197.1 | 54.38 | 2.5 | 31 | 40.22 | 24543.01 | 109.45 | 942.25 | 48.52 | 27.17 | 10782.62 | 0.56 | 0.91 | 0.16 | 0.68 | 1 | 10
7 | 100 | CONCLUIDO | 8.2804 | 12.08 | 8.43 | 17.45 | 0.25 | 29 | 197.49 | 54.38 | 2.75 | 27 | 40.36 | 24590.98 | 107.26 | 942.46 | 45.41 | 27.17 | 9249.9 | 0.6 | 0.93 | 0.15 | 0.58 | 1 | 10
8 | 100 | CONCLUIDO | 8.3631 | 11.96 | 8.39 | 18.65 | 0.27 | 27 | 197.88 | 54.38 | 3 | 25 | 40.5 | 24639 | 105.38 | 942.26 | 44.06 | 27.17 | 8581.08 | 0.62 | 0.93 | 0.15 | 0.54 | 1 | 10
9 | 100 | CONCLUIDO | 8.4928 | 11.77 | 8.32 | 20.81 | 0.29 | 24 | 198.27 | 54.38 | 3.25 | 22 | 40.64 | 24687.06 | 103.62 | 942.3 | 41.99 | 27.17 | 7560.7 | 0.65 | 0.94 | 0.15 | 0.47 | 1 | 10
10 | 100 | CONCLUIDO | 8.5874 | 11.64 | 8.27 | 22.56 | 0.31 | 22 | 198.66 | 54.38 | 3.5 | 20 | 40.78 | 24735.17 | 101.56 | 942.28 | 40.34 | 27.17 | 6748.13 | 0.67 | 0.94 | 0.14 | 0.42 | 1 | 10
11 | 100 | CONCLUIDO | 8.6294 | 11.59 | 8.26 | 23.59 | 0.33 | 21 | 199.05 | 54.38 | 3.75 | 19 | 40.92 | 24783.33 | 100.34 | 942.24 | 39.85 | 27.17 | 6506.21 | 0.68 | 0.94 | 0.14 | 0.4 | 1 | 10
12 | 100 | CONCLUIDO | 8.751 | 11.43 | 8.17 | 25.81 | 0.36 | 19 | 199.44 | 54.38 | 4 | 17 | 41.06 | 24831.54 | 98.18 | 942.28 | 36.89 | 27.17 | 5039.48 | 0.74 | 0.95 | 0.14 | 0.32 | 1 | 10
13 | 100 | CONCLUIDO | 8.7028 | 11.49 | 8.27 | 27.58 | 0.38 | 18 | 199.83 | 54.38 | 4.25 | 16 | 41.2 | 24879.79 | 98.6 | 942.26 | 41.02 | 27.17 | 7109.03 | 0.66 | 0.94 | 0.13 | 0.42 | 1 | 10
14 | 100 | CONCLUIDO | 8.8037 | 11.36 | 8.18 | 28.87 | 0.4 | 17 | 200.22 | 54.38 | 4.5 | 15 | 41.35 | 24928.09 | 95.65 | 942.26 | 37.52 | 27.17 | 5364.77 | 0.72 | 0.95 | 0.14 | 0.33 | 1 | 10
15 | 100 | CONCLUIDO | 8.8502 | 11.3 | 8.16 | 30.6 | 0.42 | 16 | 200.61 | 54.38 | 4.75 | 14 | 41.49 | 24976.45 | 94.13 | 942.24 | 36.88 | 27.17 | 5048.63 | 0.74 | 0.96 | 0.13 | 0.31 | 1 | 10
16 | 100 | CONCLUIDO | 8.8937 | 11.24 | 8.14 | 32.58 | 0.44 | 15 | 201.01 | 54.38 | 5 | 13 | 41.63 | 25024.84 | 92.56 | 942.26 | 36.41 | 27.17 | 4820.23 | 0.75 | 0.96 | 0.13 | 0.29 | 1 | 10
17 | 100 | CONCLUIDO | 8.9428 | 11.18 | 8.12 | 34.8 | 0.46 | 14 | 201.4 | 54.38 | 5.25 | 12 | 41.77 | 25073.29 | 91.16 | 942.34 | 35.57 | 27.17 | 4401.04 | 0.76 | 0.96 | 0.13 | 0.27 | 1 | 10
18 | 100 | CONCLUIDO | 9.0142 | 11.09 | 8.07 | 37.25 | 0.48 | 13 | 201.79 | 54.38 | 5.5 | 11 | 41.92 | 25121.79 | 89.29 | 942.26 | 33.99 | 27.17 | 3615.58 | 0.8 | 0.97 | 0.13 | 0.22 | 1 | 10
19 | 100 | CONCLUIDO | 9.0332 | 11.07 | 8.09 | 40.43 | 0.51 | 12 | 202.19 | 54.38 | 5.75 | 10 | 42.06 | 25170.34 | 87.59 | 942.24 | 34.58 | 27.17 | 3915.62 | 0.79 | 0.96 | 0.13 | 0.23 | 1 | 10
20 | 100 | CONCLUIDO | 9.0405 | 11.06 | 8.08 | 40.39 | 0.53 | 12 | 202.58 | 54.38 | 6 | 10 | 42.2 | 25218.93 | 85.93 | 942.24 | 34.29 | 27.17 | 3773.56 | 0.79 | 0.97 | 0.13 | 0.23 | 1 | 10
21 | 100 | CONCLUIDO | 9.0884 | 11 | 8.06 | 43.96 | 0.55 | 11 | 202.98 | 54.38 | 6.25 | 5 | 42.35 | 25267.7 | 84.83 | 942.31 | 33.49 | 27.17 | 3375.83 | 0.81 | 0.97 | 0.13 | 0.21 | 1 | 10
22 | 100 | CONCLUIDO | 9.0785 | 11.02 | 8.07 | 44.02 | 0.57 | 11 | 203.37 | 54.38 | 6.5 | 1 | 42.49 | 25316.39 | 84.49 | 942.24 | 33.78 | 27.17 | 3522.57 | 0.8 | 0.97 | 0.14 | 0.22 | 1 | 10
23 | 100 | CONCLUIDO | 9.0813 | 11.01 | 8.07 | 44 | 0.59 | 11 | 203.77 | 54.38 | 6.75 | 0 | 42.64 | 25365.14 | 84.56 | 942.24 | 33.63 | 27.17 | 3448.34 | 0.81 | 0.97 | 0.14 | 0.21 | 1 | 10
0 | 140 | CONCLUIDO | 4.9472 | 20.21 | 10.52 | 4.86 | 0.06 | 130 | 274.09 | 60.56 | 1 | 128 | 72.53 | 34038.11 | 179.59 | 942.69 | 110.75 | 27.17 | 41411.97 | 0.25 | 0.74 | 0.31 | 2.67 | 1 | 10
1 | 140 | CONCLUIDO | 5.6183 | 17.8 | 9.83 | 6.08 | 0.08 | 97 | 274.57 | 60.56 | 1.25 | 95 | 72.76 | 34097.72 | 167.02 | 942.66 | 88.93 | 27.17 | 30668.81 | 0.31 | 0.79 | 0.27 | 1.98 | 1 | 10
2 | 140 | CONCLUIDO | 6.1275 | 16.32 | 9.4 | 7.32 | 0.1 | 77 | 275.05 | 60.56 | 1.5 | 75 | 73 | 34157.42 | 158.82 | 942.36 | 75.39 | 27.17 | 23997.88 | 0.36 | 0.83 | 0.23 | 1.54 | 1 | 10
3 | 140 | CONCLUIDO | 6.4604 | 15.48 | 9.18 | 8.48 | 0.11 | 65 | 275.54 | 60.56 | 1.75 | 63 | 73.23 | 34217.22 | 154.52 | 942.48 | 68.75 | 27.17 | 20739.79 | 0.4 | 0.85 | 0.21 | 1.33 | 1 | 10
4 | 140 | CONCLUIDO | 6.7963 | 14.71 | 8.94 | 9.75 | 0.13 | 55 | 276.02 | 60.56 | 2 | 53 | 73.47 | 34277.1 | 149.68 | 942.49 | 61.06 | 27.17 | 16943.93 | 0.44 | 0.87 | 0.2 | 1.09 | 1 | 10
5 | 140 | CONCLUIDO | 7.0412 | 14.2 | 8.79 | 10.99 | 0.14 | 48 | 276.51 | 60.56 | 2.25 | 46 | 73.71 | 34337.08 | 146.53 | 942.48 | 56.61 | 27.17 | 14755.17 | 0.48 | 0.89 | 0.18 | 0.94 | 1 | 10
6 | 140 | CONCLUIDO | 7.2285 | 13.83 | 8.69 | 12.12 | 0.16 | 43 | 277 | 60.56 | 2.5 | 41 | 73.94 | 34397.15 | 143.99 | 942.29 | 53.22 | 27.17 | 13085 | 0.51 | 0.9 | 0.18 | 0.83 | 1 | 10
7 | 140 | CONCLUIDO | 7.4491 | 13.42 | 8.54 | 13.48 | 0.18 | 38 | 277.48 | 60.56 | 2.75 | 36 | 74.18 | 34457.31 | 140.81 | 942.61 | 48.13 | 27.17 | 10564.09 | 0.56 | 0.91 | 0.17 | 0.68 | 1 | 10
8 | 140 | CONCLUIDO | 7.5374 | 13.27 | 8.54 | 14.64 | 0.19 | 35 | 277.97 | 60.56 | 3 | 33 | 74.42 | 34517.57 | 140.17 | 942.33 | 49.32 | 27.17 | 11171.83 | 0.55 | 0.91 | 0.14 | 0.68 | 1 | 10
9 | 140 | CONCLUIDO | 7.6352 | 13.1 | 8.53 | 15.98 | 0.21 | 32 | 278.46 | 60.56 | 3.25 | 30 | 74.66 | 34577.92 | 139.49 | 942.3 | 48.32 | 27.17 | 10688.43 | 0.56 | 0.91 | 0.16 | 0.67 | 1 | 10
10 | 140 | CONCLUIDO | 7.7356 | 12.93 | 8.46 | 16.92 | 0.22 | 30 | 278.95 | 60.56 | 3.5 | 28 | 74.9 | 34638.36 | 137.6 | 942.28 | 46.24 | 27.17 | 9658.79 | 0.59 | 0.92 | 0.15 | 0.61 | 1 | 10
11 | 140 | CONCLUIDO | 7.8795 | 12.69 | 8.38 | 18.62 | 0.24 | 27 | 279.44 | 60.56 | 3.75 | 25 | 75.14 | 34698.9 | 135.55 | 942.34 | 43.69 | 27.17 | 8398.7 | 0.62 | 0.93 | 0.15 | 0.53 | 1 | 10
12 | 140 | CONCLUIDO | 7.9717 | 12.54 | 8.34 | 20.01 | 0.25 | 25 | 279.94 | 60.56 | 4 | 23 | 75.38 | 34759.54 | 134.02 | 942.41 | 42.3 | 27.17 | 7711.52 | 0.64 | 0.94 | 0.15 | 0.48 | 1 | 10
13 | 140 | CONCLUIDO | 8.0196 | 12.47 | 8.31 | 20.79 | 0.27 | 24 | 280.43 | 60.56 | 4.25 | 22 | 75.62 | 34820.27 | 133.1 | 942.35 | 41.55 | 27.17 | 7345.34 | 0.65 | 0.94 | 0.15 | 0.46 | 1 | 10
14 | 140 | CONCLUIDO | 8.114 | 12.32 | 8.27 | 22.57 | 0.29 | 22 | 280.92 | 60.56 | 4.5 | 20 | 75.87 | 34881.09 | 131.58 | 942.24 | 40.37 | 27.17 | 6761.44 | 0.67 | 0.94 | 0.14 | 0.42 | 1 | 10
15 | 140 | CONCLUIDO | 8.1599 | 12.26 | 8.26 | 23.59 | 0.3 | 21 | 281.41 | 60.56 | 4.75 | 19 | 76.11 | 34942.02 | 130.84 | 942.28 | 39.85 | 27.17 | 6506.72 | 0.68 | 0.94 | 0.14 | 0.4 | 1 | 10
16 | 140 | CONCLUIDO | 8.2122 | 12.18 | 8.23 | 24.69 | 0.32 | 20 | 281.91 | 60.56 | 5 | 18 | 76.35 | 35003.04 | 129.69 | 942.37 | 38.91 | 27.17 | 6042.06 | 0.7 | 0.95 | 0.14 | 0.38 | 1 | 10
17 | 140 | CONCLUIDO | 8.2921 | 12.06 | 8.17 | 25.79 | 0.33 | 19 | 282.4 | 60.56 | 5.25 | 17 | 76.6 | 35064.15 | 127.96 | 942.24 | 36.77 | 27.17 | 4978.97 | 0.74 | 0.95 | 0.14 | 0.31 | 1 | 10
18 | 140 | CONCLUIDO | 8.2995 | 12.05 | 8.21 | 27.36 | 0.35 | 18 | 282.9 | 60.56 | 5.5 | 16 | 76.85 | 35125.37 | 128.02 | 942.26 | 38.78 | 27.17 | 5986.1 | 0.7 | 0.95 | 0.13 | 0.35 | 1 | 10
19 | 140 | CONCLUIDO | 8.3461 | 11.98 | 8.19 | 28.92 | 0.36 | 17 | 283.4 | 60.56 | 5.75 | 15 | 77.09 | 35186.68 | 126.93 | 942.3 | 37.78 | 27.17 | 5492.19 | 0.72 | 0.95 | 0.14 | 0.34 | 1 | 10
20 | 140 | CONCLUIDO | 8.4053 | 11.9 | 8.16 | 30.6 | 0.38 | 16 | 283.9 | 60.56 | 6 | 14 | 77.34 | 35248.1 | 125.58 | 942.36 | 36.88 | 27.17 | 5046.1 | 0.74 | 0.96 | 0.13 | 0.31 | 1 | 10
21 | 140 | CONCLUIDO | 8.4069 | 11.9 | 8.16 | 30.59 | 0.39 | 16 | 284.4 | 60.56 | 6.25 | 14 | 77.59 | 35309.61 | 124.91 | 942.3 | 36.74 | 27.17 | 4975.96 | 0.74 | 0.96 | 0.14 | 0.3 | 1 | 10
22 | 140 | CONCLUIDO | 8.4579 | 11.82 | 8.14 | 32.56 | 0.41 | 15 | 284.89 | 60.56 | 6.5 | 13 | 77.84 | 35371.22 | 123.78 | 942.27 | 36.27 | 27.17 | 4746.79 | 0.75 | 0.96 | 0.13 | 0.29 | 1 | 10
23 | 140 | CONCLUIDO | 8.5135 | 11.75 | 8.11 | 34.77 | 0.42 | 14 | 285.39 | 60.56 | 6.75 | 12 | 78.09 | 35432.93 | 122.33 | 942.26 | 35.41 | 27.17 | 4322.25 | 0.77 | 0.96 | 0.13 | 0.26 | 1 | 10
24 | 140 | CONCLUIDO | 8.5082 | 11.75 | 8.12 | 34.8 | 0.44 | 14 | 285.9 | 60.56 | 7 | 12 | 78.34 | 35494.74 | 122.14 | 942.34 | 35.65 | 27.17 | 4443.95 | 0.76 | 0.96 | 0.13 | 0.27 | 1 | 10
25 | 140 | CONCLUIDO | 8.5741 | 11.66 | 8.08 | 37.31 | 0.45 | 13 | 286.4 | 60.56 | 7.25 | 11 | 78.59 | 35556.78 | 120.68 | 942.24 | 34.36 | 27.17 | 3801.1 | 0.79 | 0.96 | 0.13 | 0.23 | 1 | 10
26 | 140 | CONCLUIDO | 8.6015 | 11.63 | 8.05 | 37.13 | 0.47 | 13 | 286.9 | 60.56 | 7.5 | 11 | 78.85 | 35618.8 | 119.35 | 942.24 | 33.02 | 27.17 | 3133.13 | 0.82 | 0.97 | 0.13 | 0.19 | 1 | 10
27 | 140 | CONCLUIDO | 8.5913 | 11.64 | 8.11 | 40.56 | 0.48 | 12 | 287.41 | 60.56 | 7.75 | 10 | 79.1 | 35680.92 | 119.14 | 942.24 | 35.62 | 27.17 | 4436.86 | 0.76 | 0.96 | 0.12 | 0.26 | 1 | 10
28 | 140 | CONCLUIDO | 8.6112 | 11.61 | 8.09 | 40.42 | 0.49 | 12 | 287.91 | 60.56 | 8 | 10 | 79.36 | 35743.15 | 118.26 | 942.24 | 34.56 | 27.17 | 3905.75 | 0.79 | 0.96 | 0.13 | 0.23 | 1 | 10
29 | 140 | CONCLUIDO | 8.6176 | 11.6 | 8.08 | 40.38 | 0.51 | 12 | 288.42 | 60.56 | 8.25 | 10 | 79.61 | 35805.48 | 117.23 | 942.29 | 34.28 | 27.17 | 3768.65 | 0.79 | 0.97 | 0.13 | 0.22 | 1 | 10
30 | 140 | CONCLUIDO | 8.6693 | 11.54 | 8.06 | 43.96 | 0.52 | 11 | 288.92 | 60.56 | 8.5 | 9 | 79.87 | 35867.91 | 116.35 | 942.24 | 33.69 | 27.17 | 3478.39 | 0.81 | 0.97 | 0.13 | 0.21 | 1 | 10
31 | 140 | CONCLUIDO | 8.6718 | 11.53 | 8.06 | 43.94 | 0.54 | 11 | 289.43 | 60.56 | 8.75 | 9 | 80.12 | 35930.44 | 115.62 | 942.28 | 33.6 | 27.17 | 3430.77 | 0.81 | 0.97 | 0.13 | 0.2 | 1 | 10
32 | 140 | CONCLUIDO | 8.6678 | 11.54 | 8.06 | 43.97 | 0.55 | 11 | 289.94 | 60.56 | 9 | 9 | 80.38 | 35993.08 | 114.24 | 942.31 | 33.71 | 27.17 | 3486.84 | 0.81 | 0.97 | 0.13 | 0.21 | 1 | 10
33 | 140 | CONCLUIDO | 8.7402 | 11.44 | 8.02 | 48.11 | 0.57 | 10 | 290.45 | 60.56 | 9.25 | 8 | 80.64 | 36055.83 | 113.5 | 942.24 | 32.27 | 27.17 | 2775.17 | 0.84 | 0.97 | 0.13 | 0.17 | 1 | 10
34 | 140 | CONCLUIDO | 8.7442 | 11.44 | 8.01 | 48.08 | 0.58 | 10 | 290.96 | 60.56 | 9.5 | 8 | 80.9 | 36118.68 | 112.11 | 942.33 | 32.3 | 27.17 | 2786.72 | 0.84 | 0.97 | 0.12 | 0.16 | 1 | 10
35 | 140 | CONCLUIDO | 8.7224 | 11.46 | 8.04 | 48.25 | 0.6 | 10 | 291.47 | 60.56 | 9.75 | 8 | 81.16 | 36181.64 | 110.7 | 942.26 | 33.27 | 27.17 | 3274.26 | 0.82 | 0.97 | 0.12 | 0.19 | 1 | 10
36 | 140 | CONCLUIDO | 8.7813 | 11.39 | 8.02 | 53.44 | 0.61 | 9 | 291.98 | 60.56 | 10 | 7 | 81.42 | 36244.71 | 109.85 | 942.24 | 32.36 | 27.17 | 2821.58 | 0.84 | 0.97 | 0.12 | 0.16 | 1 | 10
37 | 140 | CONCLUIDO | 8.7865 | 11.38 | 8.01 | 53.4 | 0.62 | 9 | 292.49 | 60.56 | 10.25 | 7 | 81.68 | 36307.88 | 109.58 | 942.26 | 32.14 | 27.17 | 2712.46 | 0.85 | 0.97 | 0.12 | 0.16 | 1 | 10
38 | 140 | CONCLUIDO | 8.7781 | 11.39 | 8.02 | 53.47 | 0.64 | 9 | 293 | 60.56 | 10.5 | 7 | 81.95 | 36371.17 | 109.18 | 942.31 | 32.49 | 27.17 | 2887.17 | 0.84 | 0.97 | 0.12 | 0.17 | 1 | 10
39 | 140 | CONCLUIDO | 8.7811 | 11.39 | 8.02 | 53.45 | 0.65 | 9 | 293.52 | 60.56 | 10.75 | 6 | 82.21 | 36434.56 | 107.84 | 942.24 | 32.29 | 27.17 | 2787.06 | 0.84 | 0.97 | 0.13 | 0.16 | 1 | 10
40 | 140 | CONCLUIDO | 8.8385 | 11.31 | 8 | 59.96 | 0.67 | 8 | 294.03 | 60.56 | 11 | 4 | 82.48 | 36498.06 | 106.31 | 942.24 | 31.66 | 27.17 | 2478.91 | 0.86 | 0.98 | 0.12 | 0.14 | 1 | 10
41 | 140 | CONCLUIDO | 8.842 | 11.31 | 7.99 | 59.93 | 0.68 | 8 | 294.55 | 60.56 | 11.25 | 1 | 82.74 | 36561.67 | 106.06 | 942.24 | 31.17 | 27.17 | 2231.37 | 0.87 | 0.98 | 0.13 | 0.14 | 1 | 10
42 | 140 | CONCLUIDO | 8.8411 | 11.31 | 7.99 | 59.94 | 0.69 | 8 | 295.06 | 60.56 | 11.5 | 0 | 83.01 | 36625.39 | 106.26 | 942.24 | 31.15 | 27.17 | 2224.85 | 0.87 | 0.98 | 0.13 | 0.14 | 1 | 10
0 | 40 | CONCLUIDO | 8.5958 | 11.63 | 8.79 | 10.98 | 0.2 | 48 | 89.87 | 37.55 | 1 | 46 | 11.32 | 11317.98 | 65.32 | 942.33 | 56.45 | 27.17 | 14675.1 | 0.48 | 0.89 | 0.18 | 0.93 | 1 | 10
1 | 40 | CONCLUIDO | 9.0246 | 11.08 | 8.46 | 14.1 | 0.24 | 36 | 90.18 | 37.55 | 1.25 | 34 | 11.37 | 11355.7 | 59.79 | 942.24 | 46.23 | 27.17 | 9624.83 | 0.59 | 0.92 | 0.15 | 0.61 | 1 | 10
2 | 40 | CONCLUIDO | 9.1923 | 10.88 | 8.41 | 18.02 | 0.29 | 28 | 90.48 | 37.55 | 1.5 | 25 | 11.43 | 11393.43 | 56.42 | 942.32 | 44.71 | 27.17 | 8902.01 | 0.61 | 0.93 | 0.15 | 0.56 | 1 | 10
3 | 40 | CONCLUIDO | 9.2795 | 10.78 | 8.36 | 20.07 | 0.34 | 25 | 90.79 | 37.55 | 1.75 | 2 | 11.49 | 11431.19 | 54.36 | 942.31 | 42.39 | 27.17 | 7757.79 | 0.64 | 0.93 | 0.17 | 0.51 | 1 | 10
4 | 40 | CONCLUIDO | 9.2781 | 10.78 | 8.37 | 20.08 | 0.39 | 25 | 91.1 | 37.55 | 2 | 0 | 11.54 | 11468.97 | 54.49 | 942.29 | 42.25 | 27.17 | 7690.13 | 0.64 | 0.93 | 0.18 | 0.51 | 1 | 10
0 | 125 | CONCLUIDO | 5.3967 | 18.53 | 10.25 | 5.26 | 0.07 | 117 | 242.64 | 58.47 | 1 | 115 | 58.17 | 30160.1 | 161.47 | 942.83 | 102.01 | 27.17 | 37109.37 | 0.27 | 0.76 | 0.29 | 2.39 | 1 | 10
1 | 125 | CONCLUIDO | 6.0413 | 16.55 | 9.64 | 6.57 | 0.09 | 88 | 243.08 | 58.47 | 1.25 | 86 | 58.36 | 30214.33 | 150.96 | 942.46 | 83 | 27.17 | 27746.64 | 0.33 | 0.81 | 0.25 | 1.78 | 1 | 10
2 | 125 | CONCLUIDO | 6.5351 | 15.3 | 9.24 | 7.92 | 0.11 | 70 | 243.52 | 58.47 | 1.5 | 68 | 58.55 | 30268.64 | 143.75 | 942.36 | 70.32 | 27.17 | 21495.81 | 0.39 | 0.84 | 0.22 | 1.39 | 1 | 10
3 | 125 | CONCLUIDO | 6.8999 | 14.49 | 9 | 9.31 | 0.13 | 58 | 243.96 | 58.47 | 1.75 | 56 | 58.74 | 30323.01 | 139.16 | 942.47 | 62.9 | 27.17 | 17846.78 | 0.43 | 0.87 | 0.2 | 1.14 | 1 | 10
4 | 125 | CONCLUIDO | 7.1655 | 13.96 | 8.84 | 10.61 | 0.15 | 50 | 244.41 | 58.47 | 2 | 48 | 58.93 | 30377.45 | 135.91 | 942.57 | 58.03 | 27.17 | 15451.4 | 0.47 | 0.88 | 0.19 | 0.98 | 1 | 10
5 | 125 | CONCLUIDO | 7.3819 | 13.55 | 8.71 | 11.88 | 0.16 | 44 | 244.85 | 58.47 | 2.25 | 42 | 59.12 | 30431.96 | 133.02 | 942.28 | 53.99 | 27.17 | 13460.6 | 0.5 | 0.9 | 0.18 | 0.86 | 1 | 10
6 | 125 | CONCLUIDO | 7.5876 | 13.18 | 8.58 | 13.2 | 0.18 | 39 | 245.29 | 58.47 | 2.5 | 37 | 59.32 | 30486.54 | 130.29 | 942.25 | 49.7 | 27.17 | 11344.19 | 0.55 | 0.91 | 0.17 | 0.73 | 1 | 10
7 | 125 | CONCLUIDO | 7.7315 | 12.93 | 8.52 | 14.61 | 0.2 | 35 | 245.73 | 58.47 | 2.75 | 33 | 59.51 | 30541.19 | 128.59 | 942.28 | 48.89 | 27.17 | 10956.75 | 0.56 | 0.91 | 0.14 | 0.67 | 1 | 10
8 | 125 | CONCLUIDO | 7.8285 | 12.77 | 8.51 | 15.95 | 0.22 | 32 | 246.18 | 58.47 | 3 | 30 | 59.7 | 30595.91 | 127.53 | 942.38 | 47.65 | 27.17 | 10353.18 | 0.57 | 0.92 | 0.16 | 0.65 | 1 | 10
9 | 125 | CONCLUIDO | 7.9614 | 12.56 | 8.43 | 17.45 | 0.23 | 29 | 246.62 | 58.47 | 3.25 | 27 | 59.9 | 30650.7 | 125.61 | 942.24 | 45.48 | 27.17 | 9285.1 | 0.6 | 0.92 | 0.15 | 0.58 | 1 | 10
10 | 125 | CONCLUIDO | 8.053 | 12.42 | 8.39 | 18.64 | 0.25 | 27 | 247.07 | 58.47 | 3.5 | 25 | 60.09 | 30705.56 | 123.98 | 942.32 | 44.08 | 27.17 | 8593.52 | 0.62 | 0.93 | 0.15 | 0.53 | 1 | 10
11 | 125 | CONCLUIDO | 8.1452 | 12.28 | 8.34 | 20.02 | 0.27 | 25 | 247.51 | 58.47 | 3.75 | 23 | 60.29 | 30760.49 | 122.69 | 942.31 | 42.46 | 27.17 | 7790.5 | 0.64 | 0.94 | 0.15 | 0.49 | 1 | 10
12 | 125 | CONCLUIDO | 8.231 | 12.15 | 8.31 | 21.67 | 0.29 | 23 | 247.96 | 58.47 | 4 | 21 | 60.48 | 30815.5 | 121.23 | 942.3 | 41.41 | 27.17 | 7277.9 | 0.66 | 0.94 | 0.14 | 0.45 | 1 | 10
13 | 125 | CONCLUIDO | 8.2762 | 12.08 | 8.29 | 22.6 | 0.3 | 22 | 248.4 | 58.47 | 4.25 | 20 | 60.68 | 30870.57 | 120.19 | 942.26 | 40.8 | 27.17 | 6979.79 | 0.67 | 0.94 | 0.14 | 0.43 | 1 | 10
14 | 125 | CONCLUIDO | 8.3822 | 11.93 | 8.23 | 24.69 | 0.32 | 20 | 248.85 | 58.47 | 4.5 | 18 | 60.88 | 30925.72 | 118.41 | 942.31 | 38.97 | 27.17 | 6071.12 | 0.7 | 0.95 | 0.14 | 0.38 | 1 | 10
15 | 125 | CONCLUIDO | 8.4479 | 11.84 | 8.18 | 25.84 | 0.34 | 19 | 249.3 | 58.47 | 4.75 | 17 | 61.07 | 30980.93 | 116.88 | 942.28 | 37.2 | 27.17 | 5192.58 | 0.73 | 0.95 | 0.14 | 0.33 | 1 | 10
16 | 125 | CONCLUIDO | 8.4668 | 11.81 | 8.2 | 27.35 | 0.36 | 18 | 249.75 | 58.47 | 5 | 16 | 61.27 | 31036.22 | 116.5 | 942.24 | 38.63 | 27.17 | 5915.32 | 0.7 | 0.95 | 0.13 | 0.35 | 1 | 10
17 | 125 | CONCLUIDO | 8.5149 | 11.74 | 8.18 | 28.89 | 0.37 | 17 | 250.2 | 58.47 | 5.25 | 15 | 61.47 | 31091.59 | 115.08 | 942.34 | 37.58 | 27.17 | 5392.75 | 0.72 | 0.95 | 0.14 | 0.33 | 1 | 10
18 | 125 | CONCLUIDO | 8.5651 | 11.68 | 8.16 | 30.61 | 0.39 | 16 | 250.64 | 58.47 | 5.5 | 14 | 61.67 | 31147.02 | 113.96 | 942.25 | 36.94 | 27.17 | 5080.25 | 0.74 | 0.96 | 0.13 | 0.31 | 1 | 10
19 | 125 | CONCLUIDO | 8.6201 | 11.6 | 8.14 | 32.54 | 0.41 | 15 | 251.09 | 58.47 | 5.75 | 13 | 61.87 | 31202.53 | 112.45 | 942.29 | 36.03 | 27.17 | 4627.5 | 0.75 | 0.96 | 0.13 | 0.28 | 1 | 10
20 | 125 | CONCLUIDO | 8.6164 | 11.61 | 8.14 | 32.56 | 0.42 | 15 | 251.55 | 58.47 | 6 | 13 | 62.07 | 31258.11 | 111.83 | 942.28 | 36.22 | 27.17 | 4722.07 | 0.75 | 0.96 | 0.13 | 0.29 | 1 | 10
21 | 125 | CONCLUIDO | 8.6732 | 11.53 | 8.11 | 34.76 | 0.44 | 14 | 252 | 58.47 | 6.25 | 12 | 62.27 | 31313.77 | 110.49 | 942.24 | 35.38 | 27.17 | 4307.85 | 0.77 | 0.96 | 0.13 | 0.26 | 1 | 10
22 | 125 | CONCLUIDO | 8.7311 | 11.45 | 8.08 | 37.3 | 0.46 | 13 | 252.45 | 58.47 | 6.5 | 11 | 62.47 | 31369.49 | 108.91 | 942.25 | 34.31 | 27.17 | 3780.19 | 0.79 | 0.96 | 0.13 | 0.23 | 1 | 10
23 | 125 | CONCLUIDO | 8.7523 | 11.43 | 8.05 | 37.18 | 0.47 | 13 | 252.9 | 58.47 | 6.75 | 11 | 62.68 | 31425.3 | 107.87 | 942.25 | 33.28 | 27.17 | 3263.95 | 0.82 | 0.97 | 0.13 | 0.2 | 1 | 10
24 | 125 | CONCLUIDO | 8.7529 | 11.42 | 8.1 | 40.51 | 0.49 | 12 | 253.35 | 58.47 | 7 | 10 | 62.88 | 31481.17 | 107.09 | 942.24 | 35.06 | 27.17 | 4156.18 | 0.77 | 0.96 | 0.13 | 0.25 | 1 | 10
25 | 125 | CONCLUIDO | 8.7698 | 11.4 | 8.08 | 40.4 | 0.51 | 12 | 253.81 | 58.47 | 7.25 | 10 | 63.08 | 31537.13 | 105.89 | 942.24 | 34.36 | 27.17 | 3810.48 | 0.79 | 0.97 | 0.13 | 0.23 | 1 | 10
26 | 125 | CONCLUIDO | 8.8227 | 11.33 | 8.06 | 43.95 | 0.52 | 11 | 254.26 | 58.47 | 7.5 | 9 | 63.29 | 31593.16 | 104.46 | 942.33 | 33.7 | 27.17 | 3484.61 | 0.81 | 0.97 | 0.12 | 0.2 | 1 | 10
27 | 125 | CONCLUIDO | 8.8281 | 11.33 | 8.05 | 43.92 | 0.54 | 11 | 254.72 | 58.47 | 7.75 | 9 | 63.49 | 31649.26 | 103.74 | 942.24 | 33.39 | 27.17 | 3327.79 | 0.81 | 0.97 | 0.13 | 0.2 | 1 | 10
28 | 125 | CONCLUIDO | 8.8183 | 11.34 | 8.06 | 43.98 | 0.56 | 11 | 255.17 | 58.47 | 8 | 9 | 63.7 | 31705.44 | 102.57 | 942.3 | 33.85 | 27.17 | 3558.02 | 0.8 | 0.97 | 0.13 | 0.21 | 1 | 10
29 | 125 | CONCLUIDO | 8.8915 | 11.25 | 8.02 | 48.11 | 0.57 | 10 | 255.63 | 58.47 | 8.25 | 8 | 63.91 | 31761.69 | 101.28 | 942.38 | 32.17 | 27.17 | 2722.34 | 0.84 | 0.97 | 0.13 | 0.16 | 1 | 10
30 | 125 | CONCLUIDO | 8.8799 | 11.26 | 8.03 | 48.19 | 0.59 | 10 | 256.09 | 58.47 | 8.5 | 8 | 64.11 | 31818.02 | 100.11 | 942.27 | 33.01 | 27.17 | 3142.79 | 0.82 | 0.97 | 0.12 | 0.18 | 1 | 10
31 | 125 | CONCLUIDO | 8.9173 | 11.21 | 8.03 | 53.55 | 0.61 | 9 | 256.54 | 58.47 | 8.75 | 5 | 64.32 | 31874.43 | 97.68 | 942.28 | 32.86 | 27.17 | 3073.21 | 0.83 | 0.97 | 0.12 | 0.18 | 1 | 10
32 | 125 | CONCLUIDO | 8.9292 | 11.2 | 8.02 | 53.45 | 0.62 | 9 | 257 | 58.47 | 9 | 3 | 64.53 | 31931.04 | 97.57 | 942.24 | 32.19 | 27.17 | 2739.23 | 0.84 | 0.97 | 0.13 | 0.16 | 1 | 10
33 | 125 | CONCLUIDO | 8.9259 | 11.2 | 8.02 | 53.48 | 0.64 | 9 | 257.46 | 58.47 | 9.25 | 1 | 64.74 | 31987.61 | 97.56 | 942.24 | 32.3 | 27.17 | 2795.37 | 0.84 | 0.97 | 0.13 | 0.17 | 1 | 10
34 | 125 | CONCLUIDO | 8.9224 | 11.21 | 8.03 | 53.51 | 0.66 | 9 | 257.92 | 58.47 | 9.5 | 1 | 64.95 | 32044.25 | 97.79 | 942.4 | 32.42 | 27.17 | 2851.17 | 0.84 | 0.97 | 0.13 | 0.17 | 1 | 10
35 | 125 | CONCLUIDO | 8.9191 | 11.21 | 8.03 | 53.53 | 0.67 | 9 | 258.38 | 58.47 | 9.75 | 0 | 65.16 | 32100.97 | 98.03 | 942.28 | 32.51 | 27.17 | 2900.43 | 0.84 | 0.97 | 0.13 | 0.18 | 1 | 10
0 | 30 | CONCLUIDO | 9.1774 | 10.9 | 8.48 | 13.75 | 0.24 | 37 | 71.52 | 32.27 | 1 | 27 | 8.25 | 9054.6 | 49.41 | 942.32 | 46.01 | 27.17 | 9507.76 | 0.59 | 0.92 | 0.17 | 0.62 | 1 | 10
1 | 30 | CONCLUIDO | 9.202 | 10.87 | 8.51 | 15.47 | 0.3 | 33 | 71.81 | 32.27 | 1.25 | 0 | 8.29 | 9090.98 | 48.42 | 942.31 | 46.58 | 27.17 | 9813.76 | 0.58 | 0.92 | 0.19 | 0.66 | 1 | 10
0 | 15 | CONCLUIDO | 8.6135 | 11.61 | 9.2 | 8.62 | 0.43 | 64 | 39.78 | 19.54 | 1 | 0 | 4.24 | 5140 | 36.1 | 942.74 | 66.62 | 27.17 | 19675.51 | 0.41 | 0.85 | 0.29 | 1.34 | 1 | 10
0 | 70 | CONCLUIDO | 7.2944 | 13.71 | 9.34 | 7.58 | 0.12 | 74 | 141.81 | 47.83 | 1 | 72 | 22.98 | 17723.39 | 101.22 | 942.58 | 73.61 | 27.17 | 23123.14 | 0.37 | 0.84 | 0.23 | 1.49 | 1 | 10
1 | 70 | CONCLUIDO | 7.8084 | 12.81 | 8.96 | 9.6 | 0.16 | 56 | 142.15 | 47.83 | 1.25 | 54 | 23.07 | 17765.46 | 95.42 | 942.5 | 61.73 | 27.17 | 17271.94 | 0.44 | 0.87 | 0.2 | 1.11 | 1 | 10
2 | 70 | CONCLUIDO | 8.1572 | 12.26 | 8.73 | 11.64 | 0.19 | 45 | 142.49 | 47.83 | 1.5 | 43 | 23.16 | 17807.56 | 91.46 | 942.37 | 54.54 | 27.17 | 13732.94 | 0.5 | 0.89 | 0.18 | 0.88 | 1 | 10
3 | 70 | CONCLUIDO | 8.4994 | 11.77 | 8.47 | 13.73 | 0.22 | 37 | 142.83 | 47.83 | 1.75 | 35 | 23.25 | 17849.7 | 86.93 | 942.33 | 46.04 | 27.17 | 9523.69 | 0.59 | 0.92 | 0.16 | 0.61 | 1 | 10
4 | 70 | CONCLUIDO | 8.5568 | 11.69 | 8.53 | 16 | 0.25 | 32 | 143.17 | 47.83 | 2 | 30 | 23.34 | 17891.86 | 86.38 | 942.25 | 48.8 | 27.17 | 10929.35 | 0.56 | 0.91 | 0.16 | 0.68 | 1 | 10
5 | 70 | CONCLUIDO | 8.7379 | 11.44 | 8.41 | 18.02 | 0.28 | 28 | 143.51 | 47.83 | 2.25 | 26 | 23.44 | 17934.06 | 83.2 | 942.24 | 44.53 | 27.17 | 8814.21 | 0.61 | 0.93 | 0.15 | 0.55 | 1 | 10
6 | 70 | CONCLUIDO | 8.8496 | 11.3 | 8.35 | 20.04 | 0.31 | 25 | 143.86 | 47.83 | 2.5 | 23 | 23.53 | 17976.29 | 80.83 | 942.45 | 42.74 | 27.17 | 7933.27 | 0.64 | 0.93 | 0.15 | 0.49 | 1 | 10
7 | 70 | CONCLUIDO | 8.9749 | 11.14 | 8.28 | 22.58 | 0.34 | 22 | 144.2 | 47.83 | 2.75 | 20 | 23.62 | 18018.55 | 78.39 | 942.27 | 40.62 | 27.17 | 6889.69 | 0.67 | 0.94 | 0.14 | 0.43 | 1 | 10
8 | 70 | CONCLUIDO | 9.1209 | 10.96 | 8.19 | 25.85 | 0.37 | 19 | 144.54 | 47.83 | 3 | 17 | 23.71 | 18060.85 | 75.2 | 942.26 | 37.48 | 27.17 | 5334.66 | 0.72 | 0.95 | 0.14 | 0.33 | 1 | 10
9 | 70 | CONCLUIDO | 9.1052 | 10.98 | 8.23 | 27.45 | 0.4 | 18 | 144.89 | 47.83 | 3.25 | 16 | 23.81 | 18103.18 | 74.23 | 942.27 | 39.27 | 27.17 | 6232.19 | 0.69 | 0.95 | 0.14 | 0.38 | 1 | 10
10 | 70 | CONCLUIDO | 9.2123 | 10.86 | 8.16 | 30.62 | 0.43 | 16 | 145.23 | 47.83 | 3.5 | 12 | 23.9 | 18145.54 | 71.11 | 942.28 | 36.99 | 27.17 | 5105.14 | 0.73 | 0.96 | 0.14 | 0.31 | 1 | 10
11 | 70 | CONCLUIDO | 9.245 | 10.82 | 8.15 | 32.62 | 0.46 | 15 | 145.57 | 47.83 | 3.75 | 4 | 23.99 | 18187.93 | 69.95 | 942.36 | 36.37 | 27.17 | 4799.75 | 0.75 | 0.96 | 0.14 | 0.3 | 1 | 10
12 | 70 | CONCLUIDO | 9.2362 | 10.83 | 8.17 | 32.66 | 0.49 | 15 | 145.92 | 47.83 | 4 | 0 | 24.09 | 18230.35 | 69.81 | 942.24 | 36.47 | 27.17 | 4847.46 | 0.74 | 0.96 | 0.15 | 0.31 | 1 | 10
0 | 90 | CONCLUIDO | 6.5619 | 15.24 | 9.65 | 6.51 | 0.1 | 89 | 176.73 | 52.44 | 1 | 87 | 33.29 | 22031.19 | 122.61 | 942.3 | 83.43 | 27.17 | 27955.84 | 0.33 | 0.81 | 0.25 | 1.8 | 1 | 10
1 | 90 | CONCLUIDO | 7.1545 | 13.98 | 9.17 | 8.22 | 0.13 | 67 | 177.1 | 52.44 | 1.25 | 65 | 33.41 | 22076.81 | 115.23 | 942.49 | 68.46 | 27.17 | 20580.81 | 0.4 | 0.85 | 0.21 | 1.32 | 1 | 10
2 | 90 | CONCLUIDO | 7.5476 | 13.25 | 8.91 | 9.9 | 0.15 | 54 | 177.47 | 52.44 | 1.5 | 52 | 33.53 | 22122.46 | 110.68 | 942.41 | 60.1 | 27.17 | 16469.03 | 0.45 | 0.88 | 0.19 | 1.05 | 1 | 10
3 | 90 | CONCLUIDO | 7.8472 | 12.74 | 8.72 | 11.63 | 0.17 | 45 | 177.84 | 52.44 | 1.75 | 43 | 33.65 | 22168.15 | 107.05 | 942.36 | 54.22 | 27.17 | 13574.93 | 0.5 | 0.89 | 0.18 | 0.87 | 1 | 10
4 | 90 | CONCLUIDO | 8.0734 | 12.39 | 8.58 | 13.2 | 0.2 | 39 | 178.21 | 52.44 | 2 | 37 | 33.77 | 22213.89 | 104.13 | 942.36 | 49.5 | 27.17 | 11244.76 | 0.55 | 0.91 | 0.17 | 0.73 | 1 | 10
5 | 90 | CONCLUIDO | 8.093 | 12.36 | 8.69 | 14.9 | 0.22 | 35 | 178.59 | 52.44 | 2.25 | 33 | 33.89 | 22259.66 | 104.47 | 942.26 | 54.88 | 27.17 | 13950.87 | 0.5 | 0.9 | 0.14 | 0.84 | 1 | 10
6 | 90 | CONCLUIDO | 8.3701 | 11.95 | 8.46 | 16.92 | 0.25 | 30 | 178.96 | 52.44 | 2.5 | 28 | 34.02 | 22305.48 | 100.32 | 942.47 | 46.24 | 27.17 | 9658.54 | 0.59 | 0.92 | 0.16 | 0.61 | 1 | 10
7 | 90 | CONCLUIDO | 8.5016 | 11.76 | 8.38 | 18.63 | 0.27 | 27 | 179.33 | 52.44 | 2.75 | 25 | 34.14 | 22351.34 | 98.01 | 942.24 | 43.84 | 27.17 | 8475.12 | 0.62 | 0.93 | 0.15 | 0.53 | 1 | 10
8 | 90 | CONCLUIDO | 8.6283 | 11.59 | 8.32 | 20.79 | 0.3 | 24 | 179.7 | 52.44 | 3 | 22 | 34.26 | 22397.24 | 96 | 942.3 | 41.83 | 27.17 | 7483.32 | 0.65 | 0.94 | 0.14 | 0.46 | 1 | 10
9 | 90 | CONCLUIDO | 8.7116 | 11.48 | 8.28 | 22.57 | 0.32 | 22 | 180.07 | 52.44 | 3.25 | 20 | 34.38 | 22443.18 | 94.13 | 942.36 | 40.38 | 27.17 | 6767.39 | 0.67 | 0.94 | 0.14 | 0.42 | 1 | 10
10 | 90 | CONCLUIDO | 8.802 | 11.36 | 8.23 | 24.69 | 0.34 | 20 | 180.45 | 52.44 | 3.5 | 18 | 34.51 | 22489.16 | 92.24 | 942.29 | 38.95 | 27.17 | 6063.82 | 0.7 | 0.95 | 0.14 | 0.38 | 1 | 10
11 | 90 | CONCLUIDO | 8.8876 | 11.25 | 8.16 | 25.75 | 0.37 | 19 | 180.82 | 52.44 | 3.75 | 17 | 34.63 | 22535.19 | 89.89 | 942.24 | 36.48 | 27.17 | 4832.13 | 0.74 | 0.96 | 0.14 | 0.3 | 1 | 10
12 | 90 | CONCLUIDO | 8.9008 | 11.24 | 8.21 | 28.98 | 0.39 | 17 | 181.19 | 52.44 | 4 | 15 | 34.75 | 22581.25 | 89.28 | 942.27 | 38.52 | 27.17 | 5862.83 | 0.71 | 0.95 | 0.14 | 0.36 | 1 | 10
13 | 90 | CONCLUIDO | 8.9717 | 11.15 | 8.16 | 30.59 | 0.42 | 16 | 181.57 | 52.44 | 4.25 | 14 | 34.88 | 22627.36 | 87.23 | 942.36 | 36.69 | 27.17 | 4953.36 | 0.74 | 0.96 | 0.13 | 0.3 | 1 | 10
14 | 90 | CONCLUIDO | 9.0059 | 11.1 | 8.15 | 32.6 | 0.44 | 15 | 181.94 | 52.44 | 4.5 | 13 | 35 | 22673.63 | 85.65 | 942.26 | 36.53 | 27.17 | 4878.15 | 0.74 | 0.96 | 0.13 | 0.3 | 1 | 10
15 | 90 | CONCLUIDO | 9.0571 | 11.04 | 8.12 | 34.81 | 0.46 | 14 | 182.32 | 52.44 | 4.75 | 12 | 35.12 | 22719.83 | 83.82 | 942.24 | 35.66 | 27.17 | 4447.63 | 0.76 | 0.96 | 0.13 | 0.27 | 1 | 10
16 | 90 | CONCLUIDO | 9.1301 | 10.95 | 8.07 | 37.25 | 0.49 | 13 | 182.69 | 52.44 | 5 | 11 | 35.25 | 22766.06 | 81.75 | 942.37 | 33.9 | 27.17 | 3572.58 | 0.8 | 0.97 | 0.13 | 0.22 | 1 | 10
17 | 90 | CONCLUIDO | 9.1419 | 10.94 | 8.09 | 40.46 | 0.51 | 12 | 183.07 | 52.44 | 5.25 | 6 | 35.37 | 22812.34 | 79.88 | 942.26 | 34.69 | 27.17 | 3974.07 | 0.78 | 0.96 | 0.13 | 0.24 | 1 | 10
18 | 90 | CONCLUIDO | 9.1505 | 10.93 | 8.08 | 40.41 | 0.53 | 12 | 183.44 | 52.44 | 5.5 | 3 | 35.5 | 22858.66 | 79.61 | 942.26 | 34.06 | 27.17 | 3658.51 | 0.8 | 0.97 | 0.14 | 0.23 | 1 | 10
19 | 90 | CONCLUIDO | 9.1519 | 10.93 | 8.08 | 40.4 | 0.55 | 12 | 183.82 | 52.44 | 5.75 | 0 | 35.63 | 22905.03 | 79.52 | 942.26 | 33.87 | 27.17 | 3562.25 | 0.8 | 0.97 | 0.14 | 0.23 | 1 | 10
0 | 110 | CONCLUIDO | 5.8667 | 17.05 | 10 | 5.71 | 0.08 | 105 | 213.37 | 56.13 | 1 | 103 | 46.25 | 26550.29 | 144.52 | 942.49 | 94.61 | 27.17 | 33466.2 | 0.29 | 0.78 | 0.27 | 2.14 | 1 | 10
1 | 110 | CONCLUIDO | 6.4954 | 15.4 | 9.45 | 7.18 | 0.1 | 79 | 213.78 | 56.13 | 1.25 | 77 | 46.4 | 26600.32 | 135.54 | 942.61 | 76.89 | 27.17 | 24738.28 | 0.35 | 0.83 | 0.24 | 1.59 | 1 | 10
2 | 110 | CONCLUIDO | 6.9494 | 14.39 | 9.12 | 8.68 | 0.12 | 63 | 214.19 | 56.13 | 1.5 | 61 | 46.56 | 26650.41 | 129.69 | 942.41 | 66.74 | 27.17 | 19744.74 | 0.41 | 0.86 | 0.21 | 1.26 | 1 | 10
3 | 110 | CONCLUIDO | 7.268 | 13.76 | 8.91 | 10.08 | 0.14 | 53 | 214.59 | 56.13 | 1.75 | 51 | 46.72 | 26700.55 | 125.8 | 942.32 | 60.29 | 27.17 | 16568.43 | 0.45 | 0.88 | 0.19 | 1.05 | 1 | 10
4 | 110 | CONCLUIDO | 7.5559 | 13.23 | 8.72 | 11.63 | 0.17 | 45 | 215 | 56.13 | 2 | 43 | 46.87 | 26750.75 | 122.14 | 942.37 | 54.26 | 27.17 | 13592.87 | 0.5 | 0.89 | 0.18 | 0.87 | 1 | 10
5 | 110 | CONCLUIDO | 7.7888 | 12.84 | 8.58 | 13.2 | 0.19 | 39 | 215.41 | 56.13 | 2.25 | 37 | 47.03 | 26801 | 119.2 | 942.46 | 49.67 | 27.17 | 11328.67 | 0.55 | 0.91 | 0.17 | 0.72 | 1 | 10
6 | 110 | CONCLUIDO | 7.9421 | 12.59 | 8.5 | 14.57 | 0.21 | 35 | 215.82 | 56.13 | 2.5 | 33 | 47.19 | 26851.31 | 117.12 | 942.43 | 48.02 | 27.17 | 10523.9 | 0.57 | 0.92 | 0.14 | 0.65 | 1 | 10
7 | 110 | CONCLUIDO | 8.0214 | 12.47 | 8.5 | 15.94 | 0.23 | 32 | 216.22 | 56.13 | 2.75 | 30 | 47.35 | 26901.66 | 116.27 | 942.4 | 47.66 | 27.17 | 10359.52 | 0.57 | 0.92 | 0.16 | 0.65 | 1 | 10
8 | 110 | CONCLUIDO | 8.15 | 12.27 | 8.43 | 17.45 | 0.25 | 29 | 216.63 | 56.13 | 3 | 27 | 47.51 | 26952.08 | 114.41 | 942.31 | 45.38 | 27.17 | 9234.74 | 0.6 | 0.92 | 0.15 | 0.58 | 1 | 10
9 | 110 | CONCLUIDO | 8.2827 | 12.07 | 8.36 | 19.3 | 0.27 | 26 | 217.04 | 56.13 | 3.25 | 24 | 47.66 | 27002.55 | 112.22 | 942.24 | 43.18 | 27.17 | 8146.1 | 0.63 | 0.93 | 0.15 | 0.51 | 1 | 10
10 | 110 | CONCLUIDO | 8.3622 | 11.96 | 8.33 | 20.83 | 0.29 | 24 | 217.45 | 56.13 | 3.5 | 22 | 47.82 | 27053.07 | 111 | 942.29 | 42.19 | 27.17 | 7663.18 | 0.64 | 0.94 | 0.15 | 0.48 | 1 | 10
11 | 110 | CONCLUIDO | 8.4636 | 11.82 | 8.27 | 22.56 | 0.31 | 22 | 217.86 | 56.13 | 3.75 | 20 | 47.98 | 27103.65 | 109.04 | 942.31 | 40.27 | 27.17 | 6715.31 | 0.67 | 0.94 | 0.14 | 0.42 | 1 | 10
12 | 110 | CONCLUIDO | 8.5102 | 11.75 | 8.25 | 23.57 | 0.33 | 21 | 218.27 | 56.13 | 4 | 19 | 48.15 | 27154.29 | 107.87 | 942.26 | 39.65 | 27.17 | 6409.2 | 0.69 | 0.95 | 0.14 | 0.4 | 1 | 10
13 | 110 | CONCLUIDO | 8.6174 | 11.6 | 8.19 | 25.86 | 0.35 | 19 | 218.68 | 56.13 | 4.25 | 17 | 48.31 | 27204.98 | 105.88 | 942.26 | 37.58 | 27.17 | 5382.16 | 0.72 | 0.95 | 0.14 | 0.34 | 1 | 10
14 | 110 | CONCLUIDO | 8.6503 | 11.56 | 8.19 | 27.29 | 0.36 | 18 | 219.09 | 56.13 | 4.5 | 16 | 48.47 | 27255.72 | 105.03 | 942.28 | 38.01 | 27.17 | 5604.4 | 0.71 | 0.95 | 0.13 | 0.33 | 1 | 10
15 | 110 | CONCLUIDO | 8.6862 | 11.51 | 8.18 | 28.88 | 0.38 | 17 | 219.51 | 56.13 | 4.75 | 15 | 48.63 | 27306.53 | 103.56 | 942.3 | 37.61 | 27.17 | 5409.28 | 0.72 | 0.95 | 0.13 | 0.33 | 1 | 10
16 | 110 | CONCLUIDO | 8.7381 | 11.44 | 8.16 | 30.58 | 0.4 | 16 | 219.92 | 56.13 | 5 | 14 | 48.79 | 27357.39 | 102.41 | 942.38 | 36.7 | 27.17 | 4957.5 | 0.74 | 0.96 | 0.13 | 0.3 | 1 | 10
17 | 110 | CONCLUIDO | 8.785 | 11.38 | 8.14 | 32.55 | 0.42 | 15 | 220.33 | 56.13 | 5.25 | 13 | 48.95 | 27408.3 | 100.9 | 942.24 | 36.14 | 27.17 | 4681.67 | 0.75 | 0.96 | 0.13 | 0.28 | 1 | 10
18 | 110 | CONCLUIDO | 8.8383 | 11.31 | 8.11 | 34.76 | 0.44 | 14 | 220.74 | 56.13 | 5.5 | 12 | 49.12 | 27459.27 | 99.42 | 942.36 | 35.2 | 27.17 | 4216.78 | 0.77 | 0.96 | 0.13 | 0.26 | 1 | 10
19 | 110 | CONCLUIDO | 8.8344 | 11.32 | 8.12 | 34.78 | 0.46 | 14 | 221.16 | 56.13 | 5.75 | 12 | 49.28 | 27510.3 | 98.26 | 942.25 | 35.44 | 27.17 | 4340.41 | 0.77 | 0.96 | 0.13 | 0.26 | 1 | 10
20 | 110 | CONCLUIDO | 8.9056 | 11.23 | 8.07 | 37.23 | 0.48 | 13 | 221.57 | 56.13 | 6 | 11 | 49.45 | 27561.39 | 96.82 | 942.3 | 33.82 | 27.17 | 3532.42 | 0.8 | 0.97 | 0.13 | 0.21 | 1 | 10
21 | 110 | CONCLUIDO | 8.9188 | 11.21 | 8.09 | 40.46 | 0.5 | 12 | 221.99 | 56.13 | 6.25 | 10 | 49.61 | 27612.53 | 95.37 | 942.24 | 34.8 | 27.17 | 4026.47 | 0.78 | 0.96 | 0.13 | 0.24 | 1 | 10
22 | 110 | CONCLUIDO | 8.9255 | 11.2 | 8.08 | 40.42 | 0.52 | 12 | 222.4 | 56.13 | 6.5 | 10 | 49.78 | 27663.85 | 94.23 | 942.24 | 34.46 | 27.17 | 3857.95 | 0.79 | 0.96 | 0.13 | 0.23 | 1 | 10
23 | 110 | CONCLUIDO | 8.9793 | 11.14 | 8.06 | 43.96 | 0.54 | 11 | 222.82 | 56.13 | 6.75 | 9 | 49.94 | 27715.11 | 92.48 | 942.24 | 33.69 | 27.17 | 3476.89 | 0.81 | 0.97 | 0.13 | 0.21 | 1 | 10
24 | 110 | CONCLUIDO | 8.9782 | 11.14 | 8.06 | 43.97 | 0.56 | 11 | 223.23 | 56.13 | 7 | 9 | 50.11 | 27766.43 | 91.35 | 942.27 | 33.74 | 27.17 | 3503.14 | 0.81 | 0.97 | 0.13 | 0.21 | 1 | 10
25 | 110 | CONCLUIDO | 9.0312 | 11.07 | 8.04 | 48.23 | 0.58 | 10 | 223.65 | 56.13 | 7.25 | 6 | 50.27 | 27817.81 | 89.81 | 942.25 | 32.96 | 27.17 | 3115.92 | 0.82 | 0.97 | 0.13 | 0.18 | 1 | 10
26 | 110 | CONCLUIDO | 9.0203 | 11.09 | 8.05 | 48.31 | 0.59 | 10 | 224.07 | 56.13 | 7.5 | 2 | 50.44 | 27869.24 | 89.96 | 942.27 | 33.23 | 27.17 | 3250.54 | 0.82 | 0.97 | 0.13 | 0.2 | 1 | 10
27 | 110 | CONCLUIDO | 9.0169 | 11.09 | 8.06 | 48.33 | 0.61 | 10 | 224.49 | 56.13 | 7.75 | 0 | 50.61 | 27920.73 | 90.13 | 942.34 | 33.28 | 27.17 | 3277.15 | 0.82 | 0.97 | 0.13 | 0.2 | 1 | 10
0 | 150 | CONCLUIDO | 4.6452 | 21.53 | 10.75 | 4.61 | 0.06 | 140 | 296.65 | 61.82 | 1 | 138 | 83.83 | 36821.52 | 193.21 | 942.62 | 117.95 | 27.17 | 44964.52 | 0.23 | 0.73 | 0.33 | 2.9 | 1 | 10
1 | 150 | CONCLUIDO | 5.3596 | 18.66 | 9.94 | 5.79 | 0.07 | 103 | 297.17 | 61.82 | 1.25 | 101 | 84.1 | 36885.7 | 177.77 | 942.58 | 92.36 | 27.17 | 32351.25 | 0.29 | 0.79 | 0.27 | 2.08 | 1 | 10
2 | 150 | CONCLUIDO | 5.8638 | 17.05 | 9.5 | 6.95 | 0.09 | 82 | 297.7 | 61.82 | 1.5 | 80 | 84.37 | 36949.99 | 169.28 | 942.58 | 78.75 | 27.17 | 25652.84 | 0.34 | 0.82 | 0.23 | 1.65 | 1 | 10
3 | 150 | CONCLUIDO | 6.2578 | 15.98 | 9.21 | 8.12 | 0.1 | 68 | 298.22 | 61.82 | 1.75 | 66 | 84.65 | 37014.39 | 163.29 | 942.31 | 69.52 | 27.17 | 21107.84 | 0.39 | 0.85 | 0.21 | 1.35 | 1 | 10
4 | 150 | CONCLUIDO | 6.572 | 15.22 | 9 | 9.31 | 0.12 | 58 | 298.74 | 61.82 | 2 | 56 | 84.92 | 37078.91 | 158.98 | 942.33 | 62.94 | 27.17 | 17868.87 | 0.43 | 0.87 | 0.2 | 1.14 | 1 | 10
5 | 150 | CONCLUIDO | 6.8083 | 14.69 | 8.86 | 10.42 | 0.13 | 51 | 299.26 | 61.82 | 2.25 | 49 | 85.19 | 37143.54 | 155.92 | 942.44 | 58.46 | 27.17 | 15660.49 | 0.46 | 0.88 | 0.19 | 1 | 1 | 10
6 | 150 | CONCLUIDO | 7.0326 | 14.22 | 8.72 | 11.63 | 0.15 | 45 | 299.79 | 61.82 | 2.5 | 43 | 85.47 | 37208.42 | 152.83 | 942.29 | 54.25 | 27.17 | 13588.1 | 0.5 | 0.89 | 0.18 | 0.87 | 1 | 10
7 | 150 | CONCLUIDO | 7.1832 | 13.92 | 8.65 | 12.65 | 0.16 | 41 | 300.32 | 61.82 | 2.75 | 39 | 85.74 | 37273.29 | 150.95 | 942.47 | 51.78 | 27.17 | 12375.43 | 0.52 | 0.9 | 0.18 | 0.79 | 1 | 10
8 | 150 | CONCLUIDO | 7.4491 | 13.42 | 8.43 | 14.05 | 0.18 | 36 | 300.84 | 61.82 | 3 | 34 | 86.02 | 37338.27 | 146.3 | 942.36 | 44.67 | 27.17 | 8843.5 | 0.61 | 0.93 | 0.16 | 0.57 | 1 | 10
9 | 150 | CONCLUIDO | 7.3329 | 13.64 | 8.7 | 14.91 | 0.19 | 35 | 301.37 | 61.82 | 3.25 | 33 | 86.3 | 37403.38 | 150.75 | 942.28 | 55.02 | 27.17 | 14022.05 | 0.49 | 0.9 | 0.14 | 0.84 | 1 | 10
10 | 150 | CONCLUIDO | 7.5732 | 13.2 | 8.48 | 16.42 | 0.21 | 31 | 301.9 | 61.82 | 3.5 | 29 | 86.58 | 37468.6 | 146.27 | 942.29 | 47.25 | 27.17 | 10159.01 | 0.57 | 0.92 | 0.15 | 0.63 | 1 | 10
11 | 150 | CONCLUIDO | 7.6668 | 13.04 | 8.44 | 17.45 | 0.22 | 29 | 302.43 | 61.82 | 3.75 | 27 | 86.86 | 37533.94 | 144.83 | 942.24 | 45.48 | 27.17 | 9284.89 | 0.6 | 0.92 | 0.15 | 0.58 | 1 | 10
12 | 150 | CONCLUIDO | 7.7651 | 12.88 | 8.38 | 18.62 | 0.24 | 27 | 302.96 | 61.82 | 4 | 25 | 87.14 | 37599.4 | 143.27 | 942.35 | 43.74 | 27.17 | 8421.14 | 0.62 | 0.93 | 0.15 | 0.53 | 1 | 10
13 | 150 | CONCLUIDO | 7.8596 | 12.72 | 8.34 | 20.01 | 0.25 | 25 | 303.49 | 61.82 | 4.25 | 23 | 87.42 | 37664.98 | 141.82 | 942.24 | 42.44 | 27.17 | 7784.34 | 0.64 | 0.94 | 0.15 | 0.48 | 1 | 10
14 | 150 | CONCLUIDO | 7.9079 | 12.65 | 8.31 | 20.79 | 0.26 | 24 | 304.03 | 61.82 | 4.5 | 22 | 87.7 | 37730.68 | 140.92 | 942.39 | 41.56 | 27.17 | 7349.88 | 0.65 | 0.94 | 0.15 | 0.46 | 1 | 10
15 | 150 | CONCLUIDO | 8.0046 | 12.49 | 8.27 | 22.56 | 0.28 | 22 | 304.56 | 61.82 | 4.75 | 20 | 87.99 | 37796.51 | 139.44 | 942.41 | 40.24 | 27.17 | 6697.58 | 0.68 | 0.94 | 0.15 | 0.42 | 1 | 10
16 | 150 | CONCLUIDO | 8.0506 | 12.42 | 8.26 | 23.59 | 0.29 | 21 | 305.09 | 61.82 | 5 | 19 | 88.27 | 37862.45 | 138.65 | 942.28 | 39.84 | 27.17 | 6501.15 | 0.68 | 0.94 | 0.14 | 0.4 | 1 | 10
17 | 150 | CONCLUIDO | 8.1041 | 12.34 | 8.23 | 24.69 | 0.31 | 20 | 305.63 | 61.82 | 5.25 | 18 | 88.56 | 37928.52 | 137.72 | 942.26 | 39.08 | 27.17 | 6129.79 | 0.7 | 0.95 | 0.14 | 0.38 | 1 | 10
18 | 150 | CONCLUIDO | 8.1657 | 12.25 | 8.19 | 25.87 | 0.32 | 19 | 306.17 | 61.82 | 5.5 | 17 | 88.84 | 37994.72 | 136.42 | 942.24 | 37.69 | 27.17 | 5439.18 | 0.72 | 0.95 | 0.14 | 0.34 | 1 | 10
19 | 150 | CONCLUIDO | 8.2384 | 12.14 | 8.14 | 27.14 | 0.33 | 18 | 306.7 | 61.82 | 5.75 | 16 | 89.13 | 38061.04 | 134.74 | 942.26 | 36.31 | 27.17 | 4754.61 | 0.75 | 0.96 | 0.13 | 0.29 | 1 | 10
20 | 150 | CONCLUIDO | 8.1902 | 12.21 | 8.21 | 27.38 | 0.35 | 18 | 307.24 | 61.82 | 6 | 16 | 89.42 | 38127.48 | 135.44 | 942.29 | 38.64 | 27.17 | 5918.78 | 0.7 | 0.95 | 0.13 | 0.36 | 1 | 10
21 | 150 | CONCLUIDO | 8.2429 | 12.13 | 8.19 | 28.91 | 0.36 | 17 | 307.78 | 61.82 | 6.25 | 15 | 89.71 | 38194.05 | 134.59 | 942.24 | 37.87 | 27.17 | 5536.63 | 0.72 | 0.95 | 0.13 | 0.34 | 1 | 10
22 | 150 | CONCLUIDO | 8.3012 | 12.05 | 8.16 | 30.6 | 0.38 | 16 | 308.32 | 61.82 | 6.5 | 14 | 90 | 38260.74 | 133.4 | 942.32 | 36.73 | 27.17 | 4975.24 | 0.74 | 0.96 | 0.14 | 0.31 | 1 | 10
23 | 150 | CONCLUIDO | 8.3593 | 11.96 | 8.13 | 32.53 | 0.39 | 15 | 308.86 | 61.82 | 6.75 | 13 | 90.29 | 38327.57 | 132 | 942.26 | 36.01 | 27.17 | 4619.62 | 0.75 | 0.96 | 0.13 | 0.28 | 1 | 10
24 | 150 | CONCLUIDO | 8.3511 | 11.97 | 8.14 | 32.58 | 0.4 | 15 | 309.41 | 61.82 | 7 | 13 | 90.59 | 38394.52 | 131.75 | 942.32 | 36.31 | 27.17 | 4769.09 | 0.75 | 0.96 | 0.13 | 0.29 | 1 | 10
25 | 150 | CONCLUIDO | 8.4136 | 11.89 | 8.11 | 34.76 | 0.42 | 14 | 309.95 | 61.82 | 7.25 | 12 | 90.88 | 38461.6 | 130.41 | 942.24 | 35.27 | 27.17 | 4250.57 | 0.77 | 0.96 | 0.13 | 0.26 | 1 | 10
26 | 150 | CONCLUIDO | 8.4057 | 11.9 | 8.12 | 34.81 | 0.43 | 14 | 310.5 | 61.82 | 7.5 | 12 | 91.18 | 38528.81 | 130.17 | 942.34 | 35.59 | 27.17 | 4414.32 | 0.76 | 0.96 | 0.13 | 0.27 | 1 | 10
27 | 150 | CONCLUIDO | 8.4718 | 11.8 | 8.08 | 37.31 | 0.44 | 13 | 311.04 | 61.82 | 7.75 | 11 | 91.47 | 38596.15 | 128.89 | 942.34 | 34.37 | 27.17 | 3807.25 | 0.79 | 0.96 | 0.13 | 0.23 | 1 | 10
28 | 150 | CONCLUIDO | 8.4952 | 11.77 | 8.05 | 37.16 | 0.46 | 13 | 311.59 | 61.82 | 8 | 11 | 91.77 | 38663.62 | 127.64 | 942.25 | 33.23 | 27.17 | 3238.82 | 0.82 | 0.97 | 0.13 | 0.2 | 1 | 10
29 | 150 | CONCLUIDO | 8.4416 | 11.85 | 8.13 | 37.51 | 0.47 | 13 | 312.14 | 61.82 | 8.25 | 11 | 92.07 | 38731.35 | 127.92 | 942.26 | 36.16 | 27.17 | 4700.72 | 0.75 | 0.96 | 0.12 | 0.27 | 1 | 10
30 | 150 | CONCLUIDO | 8.5082 | 11.75 | 8.09 | 40.45 | 0.48 | 12 | 312.69 | 61.82 | 8.5 | 10 | 92.37 | 38799.09 | 126.92 | 942.24 | 34.74 | 27.17 | 3998.85 | 0.78 | 0.96 | 0.13 | 0.24 | 1 | 10
31 | 150 | CONCLUIDO | 8.5139 | 11.75 | 8.08 | 40.41 | 0.5 | 12 | 313.24 | 61.82 | 8.75 | 10 | 92.67 | 38866.96 | 125.98 | 942.24 | 34.4 | 27.17 | 3827.6 | 0.79 | 0.97 | 0.13 | 0.23 | 1 | 10
32 | 150 | CONCLUIDO | 8.5686 | 11.67 | 8.06 | 43.98 | 0.51 | 11 | 313.79 | 61.82 | 9 | 9 | 92.97 | 38934.97 | 124.77 | 942.24 | 33.83 | 27.17 | 3548.88 | 0.8 | 0.97 | 0.13 | 0.21 | 1 | 10
33 | 150 | CONCLUIDO | 8.5763 | 11.66 | 8.05 | 43.92 | 0.52 | 11 | 314.34 | 61.82 | 9.25 | 9 | 93.27 | 39003.11 | 124.12 | 942.29 | 33.41 | 27.17 | 3337.1 | 0.81 | 0.97 | 0.13 | 0.2 | 1 | 10
34 | 150 | CONCLUIDO | 8.5712 | 11.67 | 8.06 | 43.96 | 0.54 | 11 | 314.9 | 61.82 | 9.5 | 9 | 93.57 | 39071.38 | 123.62 | 942.29 | 33.7 | 27.17 | 3481.39 | 0.81 | 0.97 | 0.13 | 0.21 | 1 | 10
35 | 150 | CONCLUIDO | 8.6354 | 11.58 | 8.03 | 48.16 | 0.55 | 10 | 315.45 | 61.82 | 9.75 | 8 | 93.88 | 39139.8 | 121.88 | 942.27 | 32.69 | 27.17 | 2980.74 | 0.83 | 0.97 | 0.12 | 0.17 | 1 | 10
36 | 150 | CONCLUIDO | 8.6443 | 11.57 | 8.02 | 48.09 | 0.56 | 10 | 316.01 | 61.82 | 10 | 8 | 94.18 | 39208.35 | 121.7 | 942.32 | 32.22 | 27.17 | 2747.83 | 0.84 | 0.97 | 0.12 | 0.16 | 1 | 10
37 | 150 | CONCLUIDO | 8.6432 | 11.57 | 8.02 | 48.1 | 0.58 | 10 | 316.56 | 61.82 | 10.25 | 8 | 94.49 | 39277.04 | 120.66 | 942.38 | 32.44 | 27.17 | 2858.39 | 0.84 | 0.97 | 0.12 | 0.16 | 1 | 10
38 | 150 | CONCLUIDO | 8.6256 | 11.59 | 8.04 | 48.24 | 0.59 | 10 | 317.12 | 61.82 | 10.5 | 8 | 94.8 | 39345.87 | 119.42 | 942.24 | 33.21 | 27.17 | 3241.12 | 0.82 | 0.97 | 0.12 | 0.19 | 1 | 10
39 | 150 | CONCLUIDO | 8.686 | 11.51 | 8.02 | 53.44 | 0.6 | 9 | 317.68 | 61.82 | 10.75 | 7 | 95.11 | 39414.84 | 118.47 | 942.24 | 32.34 | 27.17 | 2811.85 | 0.84 | 0.97 | 0.12 | 0.16 | 1 | 10
40 | 150 | CONCLUIDO | 8.6839 | 11.52 | 8.02 | 53.46 | 0.62 | 9 | 318.24 | 61.82 | 11 | 7 | 95.42 | 39483.95 | 118.53 | 942.28 | 32.41 | 27.17 | 2846.89 | 0.84 | 0.97 | 0.12 | 0.17 | 1 | 10
41 | 150 | CONCLUIDO | 8.6839 | 11.52 | 8.02 | 53.46 | 0.63 | 9 | 318.8 | 61.82 | 11.25 | 7 | 95.73 | 39553.2 | 118.14 | 942.26 | 32.4 | 27.17 | 2844.54 | 0.84 | 0.97 | 0.12 | 0.17 | 1 | 10
42 | 150 | CONCLUIDO | 8.6852 | 11.51 | 8.02 | 53.44 | 0.64 | 9 | 319.36 | 61.82 | 11.5 | 7 | 96.04 | 39622.59 | 116.89 | 942.25 | 32.38 | 27.17 | 2834.27 | 0.84 | 0.97 | 0.12 | 0.16 | 1 | 10
43 | 150 | CONCLUIDO | 8.7551 | 11.42 | 7.98 | 59.85 | 0.65 | 8 | 319.93 | 61.82 | 11.75 | 6 | 96.36 | 39692.13 | 114.73 | 942.33 | 31.1 | 27.17 | 2195.84 | 0.87 | 0.98 | 0.12 | 0.13 | 1 | 10
44 | 150 | CONCLUIDO | 8.7677 | 11.41 | 7.96 | 59.73 | 0.67 | 8 | 320.49 | 61.82 | 12 | 6 | 96.67 | 39761.81 | 114.39 | 942.26 | 30.51 | 27.17 | 1902.78 | 0.89 | 0.98 | 0.12 | 0.11 | 1 | 10
45 | 150 | CONCLUIDO | 8.7398 | 11.44 | 8 | 60 | 0.68 | 8 | 321.06 | 61.82 | 12.25 | 5 | 96.99 | 39831.64 | 114.52 | 942.27 | 31.98 | 27.17 | 2636.56 | 0.85 | 0.97 | 0.12 | 0.15 | 1 | 10
46 | 150 | CONCLUIDO | 8.7398 | 11.44 | 8 | 60 | 0.69 | 8 | 321.63 | 61.82 | 12.5 | 4 | 97.31 | 39901.61 | 114 | 942.35 | 31.81 | 27.17 | 2554.91 | 0.85 | 0.97 | 0.12 | 0.15 | 1 | 10
47 | 150 | CONCLUIDO | 8.7379 | 11.44 | 8 | 60.02 | 0.71 | 8 | 322.2 | 61.82 | 12.75 | 2 | 97.62 | 39971.73 | 113.59 | 942.32 | 31.8 | 27.17 | 2548.87 | 0.85 | 0.97 | 0.12 | 0.15 | 1 | 10
48 | 150 | CONCLUIDO | 8.7379 | 11.44 | 8 | 60.02 | 0.72 | 8 | 322.77 | 61.82 | 13 | 2 | 97.94 | 40042 | 113.56 | 942.27 | 31.78 | 27.17 | 2539.72 | 0.85 | 0.97 | 0.13 | 0.15 | 1 | 10
49 | 150 | CONCLUIDO | 8.7362 | 11.45 | 8.01 | 60.04 | 0.73 | 8 | 323.34 | 61.82 | 13.25 | 0 | 98.27 | 40112.54 | 113.76 | 942.27 | 31.79 | 27.17 | 2541.66 | 0.85 | 0.97 | 0.13 | 0.15 | 1 | 10
0 | 10 | CONCLUIDO | 7.9252 | 12.62 | 9.9 | 6.19 | 0.64 | 96 | 26.11 | 12.1 | 1 | 0 | 3.01 | 3454.41 | 28.86 | 942.64 | 87.4 | 27.17 | 29908.31 | 0.31 | 0.79 | 0.38 | 2.05 | 1 | 10
0 | 45 | CONCLUIDO | 8.3422 | 11.99 | 8.91 | 10.09 | 0.18 | 53 | 98.71 | 39.72 | 1 | 51 | 12.99 | 12407.75 | 72.15 | 942.32 | 60.18 | 27.17 | 16511.23 | 0.45 | 0.88 | 0.19 | 1.06 | 1 | 10
1 | 45 | CONCLUIDO | 8.7557 | 11.42 | 8.61 | 12.92 | 0.22 | 40 | 99.02 | 39.72 | 1.25 | 38 | 13.05 | 12446.14 | 67.15 | 942.35 | 50.74 | 27.17 | 11858.18 | 0.54 | 0.91 | 0.17 | 0.76 | 1 | 10
2 | 45 | CONCLUIDO | 8.9684 | 11.15 | 8.5 | 15.95 | 0.27 | 32 | 99.33 | 39.72 | 1.5 | 30 | 13.11 | 12484.55 | 63.69 | 942.31 | 47.73 | 27.17 | 10393.16 | 0.57 | 0.92 | 0.16 | 0.65 | 1 | 10
3 | 45 | CONCLUIDO | 9.1886 | 10.88 | 8.36 | 19.29 | 0.31 | 26 | 99.64 | 39.72 | 1.75 | 24 | 13.18 | 12522.99 | 59.78 | 942.24 | 43.23 | 27.17 | 8171.83 | 0.63 | 0.93 | 0.15 | 0.51 | 1 | 10
4 | 45 | CONCLUIDO | 9.2829 | 10.77 | 8.31 | 21.68 | 0.35 | 23 | 99.95 | 39.72 | 2 | 9 | 13.24 | 12561.45 | 57.46 | 942.31 | 41.11 | 27.17 | 7125.88 | 0.66 | 0.94 | 0.16 | 0.46 | 1 | 10
5 | 45 | CONCLUIDO | 9.3185 | 10.73 | 8.29 | 22.61 | 0.39 | 22 | 100.27 | 39.72 | 2.25 | 0 | 13.3 | 12599.94 | 57.08 | 942.28 | 40 | 27.17 | 6578.78 | 0.68 | 0.94 | 0.17 | 0.44 | 1 | 10
0 | 105 | CONCLUIDO | 6.0351 | 16.57 | 9.91 | 5.89 | 0.09 | 101 | 204 | 55.27 | 1 | 99 | 42.72 | 25393.6 | 138.89 | 942.55 | 91.66 | 27.17 | 32012.05 | 0.3 | 0.79 | 0.26 | 2.05 | 1 | 10
1 | 105 | CONCLUIDO | 6.655 | 15.03 | 9.38 | 7.4 | 0.11 | 76 | 204.39 | 55.27 | 1.25 | 74 | 42.87 | 25442.42 | 130.45 | 942.48 | 74.75 | 27.17 | 23685.4 | 0.36 | 0.83 | 0.23 | 1.52 | 1 | 10
2 | 105 | CONCLUIDO | 7.0859 | 14.11 | 9.07 | 8.93 | 0.13 | 61 | 204.79 | 55.27 | 1.5 | 59 | 43.02 | 25491.3 | 125.07 | 942.62 | 65.13 | 27.17 | 18948.86 | 0.42 | 0.86 | 0.21 | 1.22 | 1 | 10
3 | 105 | CONCLUIDO | 7.4121 | 13.49 | 8.86 | 10.42 | 0.15 | 51 | 205.18 | 55.27 | 1.75 | 49 | 43.16 | 25540.22 | 121.15 | 942.35 | 58.67 | 27.17 | 15766.11 | 0.46 | 0.88 | 0.18 | 1 | 1 | 10
4 | 105 | CONCLUIDO | 7.655 | 13.06 | 8.71 | 11.88 | 0.17 | 44 | 205.58 | 55.27 | 2 | 42 | 43.31 | 25589.2 | 117.99 | 942.37 | 53.96 | 27.17 | 13446.25 | 0.5 | 0.9 | 0.18 | 0.86 | 1 | 10
5 | 105 | CONCLUIDO | 7.9177 | 12.63 | 8.52 | 13.46 | 0.19 | 38 | 205.98 | 55.27 | 2.25 | 36 | 43.46 | 25638.22 | 114.37 | 942.34 | 47.87 | 27.17 | 10434.22 | 0.57 | 0.92 | 0.17 | 0.67 | 1 | 10
6 | 105 | CONCLUIDO | 7.8854 | 12.68 | 8.7 | 14.91 | 0.22 | 35 | 206.38 | 55.27 | 2.5 | 33 | 43.6 | 25687.3 | 116.01 | 942.27 | 55.09 | 27.17 | 14056.64 | 0.49 | 0.9 | 0.14 | 0.84 | 1 | 10
7 | 105 | CONCLUIDO | 8.1735 | 12.23 | 8.45 | 16.91 | 0.24 | 30 | 206.78 | 55.27 | 2.75 | 28 | 43.75 | 25736.42 | 111.37 | 942.34 | 45.99 | 27.17 | 9531.11 | 0.59 | 0.92 | 0.16 | 0.6 | 1 | 10
8 | 105 | CONCLUIDO | 8.2574 | 12.11 | 8.41 | 18.02 | 0.26 | 28 | 207.17 | 55.27 | 3 | 26 | 43.9 | 25785.6 | 109.85 | 942.32 | 44.62 | 27.17 | 8856.8 | 0.61 | 0.93 | 0.16 | 0.56 | 1 | 10
9 | 105 | CONCLUIDO | 8.391 | 11.92 | 8.34 | 20.01 | 0.28 | 25 | 207.57 | 55.27 | 3.25 | 23 | 44.05 | 25834.83 | 108.06 | 942.37 | 42.53 | 27.17 | 7826.05 | 0.64 | 0.94 | 0.15 | 0.49 | 1 | 10
10 | 105 | CONCLUIDO | 8.4744 | 11.8 | 8.3 | 21.66 | 0.3 | 23 | 207.97 | 55.27 | 3.5 | 21 | 44.2 | 25884.1 | 106.41 | 942.25 | 41.32 | 27.17 | 7232.58 | 0.66 | 0.94 | 0.14 | 0.45 | 1 | 10
11 | 105 | CONCLUIDO | 8.572 | 11.67 | 8.25 | 23.57 | 0.32 | 21 | 208.37 | 55.27 | 3.75 | 19 | 44.35 | 25933.43 | 104.62 | 942.37 | 39.48 | 27.17 | 6323.2 | 0.69 | 0.95 | 0.14 | 0.4 | 1 | 10
12 | 105 | CONCLUIDO | 8.6184 | 11.6 | 8.23 | 24.68 | 0.34 | 20 | 208.77 | 55.27 | 4 | 18 | 44.5 | 25982.82 | 103.14 | 942.26 | 38.87 | 27.17 | 6022.25 | 0.7 | 0.95 | 0.14 | 0.37 | 1 | 10
13 | 105 | CONCLUIDO | 8.7634 | 11.41 | 8.12 | 27.05 | 0.36 | 18 | 209.17 | 55.27 | 4.25 | 16 | 44.65 | 26032.25 | 100.44 | 942.36 | 35.23 | 27.17 | 4214.22 | 0.77 | 0.96 | 0.13 | 0.26 | 1 | 10
14 | 105 | CONCLUIDO | 8.7264 | 11.46 | 8.21 | 28.96 | 0.38 | 17 | 209.58 | 55.27 | 4.5 | 15 | 44.8 | 26081.73 | 100.59 | 942.31 | 38.45 | 27.17 | 5829.09 | 0.71 | 0.95 | 0.13 | 0.35 | 1 | 10
15 | 105 | CONCLUIDO | 8.7888 | 11.38 | 8.16 | 30.62 | 0.4 | 16 | 209.98 | 55.27 | 4.75 | 14 | 44.95 | 26131.27 | 99.02 | 942.28 | 37.01 | 27.17 | 5111.84 | 0.73 | 0.96 | 0.13 | 0.31 | 1 | 10
16 | 105 | CONCLUIDO | 8.842 | 11.31 | 8.14 | 32.55 | 0.42 | 15 | 210.38 | 55.27 | 5 | 13 | 45.11 | 26180.86 | 97.38 | 942.26 | 36.09 | 27.17 | 4655.53 | 0.75 | 0.96 | 0.13 | 0.28 | 1 | 10
17 | 105 | CONCLUIDO | 8.8337 | 11.32 | 8.15 | 32.59 | 0.44 | 15 | 210.78 | 55.27 | 5.25 | 13 | 45.26 | 26230.5 | 96.18 | 942.24 | 36.44 | 27.17 | 4832.91 | 0.75 | 0.96 | 0.13 | 0.29 | 1 | 10
18 | 105 | CONCLUIDO | 8.8889 | 11.25 | 8.12 | 34.79 | 0.46 | 14 | 211.18 | 55.27 | 5.5 | 12 | 45.41 | 26280.2 | 94.86 | 942.36 | 35.43 | 27.17 | 4332.21 | 0.77 | 0.96 | 0.13 | 0.26 | 1 | 10
19 | 105 | CONCLUIDO | 8.9586 | 11.16 | 8.07 | 37.25 | 0.48 | 13 | 211.59 | 55.27 | 5.75 | 11 | 45.57 | 26329.94 | 93.04 | 942.24 | 33.87 | 27.17 | 3559.29 | 0.8 | 0.97 | 0.13 | 0.22 | 1 | 10
20 | 105 | CONCLUIDO | 8.9746 | 11.14 | 8.09 | 40.46 | 0.5 | 12 | 211.99 | 55.27 | 6 | 10 | 45.72 | 26379.74 | 91.48 | 942.24 | 34.74 | 27.17 | 3995.81 | 0.78 | 0.96 | 0.13 | 0.24 | 1 | 10
21 | 105 | CONCLUIDO | 8.9863 | 11.13 | 8.08 | 40.38 | 0.52 | 12 | 212.4 | 55.27 | 6.25 | 10 | 45.87 | 26429.59 | 89.96 | 942.24 | 34.23 | 27.17 | 3741.02 | 0.79 | 0.97 | 0.13 | 0.22 | 1 | 10
22 | 105 | CONCLUIDO | 9.0312 | 11.07 | 8.06 | 43.97 | 0.54 | 11 | 212.8 | 55.27 | 6.5 | 9 | 46.03 | 26479.5 | 88.34 | 942.31 | 33.77 | 27.17 | 3517.88 | 0.8 | 0.97 | 0.13 | 0.21 | 1 | 10
23 | 105 | CONCLUIDO | 9.0289 | 11.08 | 8.06 | 43.99 | 0.56 | 11 | 213.21 | 55.27 | 6.75 | 6 | 46.18 | 26529.46 | 87.56 | 942.26 | 33.75 | 27.17 | 3509.2 | 0.8 | 0.97 | 0.13 | 0.21 | 1 | 10
24 | 105 | CONCLUIDO | 9.0153 | 11.09 | 8.08 | 44.08 | 0.58 | 11 | 213.61 | 55.27 | 7 | 1 | 46.34 | 26579.47 | 86.32 | 942.27 | 34.1 | 27.17 | 3684.27 | 0.8 | 0.97 | 0.14 | 0.23 | 1 | 10
25 | 105 | CONCLUIDO | 9.0765 | 11.02 | 8.05 | 48.28 | 0.6 | 10 | 214.02 | 55.27 | 7.25 | 0 | 46.49 | 26629.54 | 85.97 | 942.27 | 32.97 | 27.17 | 3121.94 | 0.82 | 0.97 | 0.14 | 0.19 | 1 | 10
0 | 60 | CONCLUIDO | 7.6885 | 13.01 | 9.19 | 8.35 | 0.14 | 66 | 124.63 | 45 | 1 | 64 | 18.64 | 15605.44 | 90.23 | 942.49 | 68.84 | 27.17 | 20779.21 | 0.39 | 0.85 | 0.21 | 1.33 | 1 | 10
1 | 60 | CONCLUIDO | 8.1636 | 12.25 | 8.84 | 10.61 | 0.18 | 50 | 124.96 | 45 | 1.25 | 48 | 18.71 | 15645.96 | 84.99 | 942.3 | 57.94 | 27.17 | 15406.95 | 0.47 | 0.88 | 0.19 | 0.99 | 1 | 10
2 | 60 | CONCLUIDO | 8.4992 | 11.77 | 8.61 | 12.92 | 0.21 | 40 | 125.29 | 45 | 1.5 | 38 | 18.79 | 15686.51 | 80.85 | 942.31 | 50.78 | 27.17 | 11879.55 | 0.53 | 0.91 | 0.17 | 0.76 | 1 | 10
3 | 60 | CONCLUIDO | 8.6273 | 11.59 | 8.59 | 15.16 | 0.25 | 34 | 125.62 | 45 | 1.75 | 32 | 18.87 | 15727.09 | 78.81 | 942.4 | 50.75 | 27.17 | 11893.29 | 0.54 | 0.91 | 0.16 | 0.74 | 1 | 10
4 | 60 | CONCLUIDO | 8.8784 | 11.26 | 8.42 | 18.03 | 0.28 | 28 | 125.95 | 45 | 2 | 26 | 18.95 | 15767.7 | 75.14 | 942.27 | 44.88 | 27.17 | 8989.34 | 0.61 | 0.93 | 0.15 | 0.56 | 1 | 10
5 | 60 | CONCLUIDO | 9.0405 | 11.06 | 8.32 | 20.79 | 0.31 | 24 | 126.28 | 45 | 2.25 | 22 | 19.03 | 15808.34 | 72.12 | 942.26 | 41.76 | 27.17 | 7448.49 | 0.65 | 0.94 | 0.14 | 0.46 | 1 | 10
6 | 60 | CONCLUIDO | 9.154 | 10.92 | 8.26 | 23.59 | 0.35 | 21 | 126.61 | 45 | 2.5 | 19 | 19.11 | 15849 | 69.28 | 942.26 | 39.8 | 27.17 | 6482.79 | 0.68 | 0.94 | 0.14 | 0.4 | 1 | 10
7 | 60 | CONCLUIDO | 9.2731 | 10.78 | 8.17 | 25.79 | 0.38 | 19 | 126.94 | 45 | 2.75 | 14 | 19.19 | 15889.69 | 66.51 | 942.36 | 36.77 | 27.17 | 4976.33 | 0.74 | 0.96 | 0.14 | 0.31 | 1 | 10
8 | 60 | CONCLUIDO | 9.2581 | 10.8 | 8.21 | 27.36 | 0.42 | 18 | 127.27 | 45 | 3 | 6 | 19.27 | 15930.42 | 65.49 | 942.28 | 38.12 | 27.17 | 5656.21 | 0.71 | 0.95 | 0.15 | 0.36 | 1 | 10
9 | 60 | CONCLUIDO | 9.311 | 10.74 | 8.17 | 28.85 | 0.45 | 17 | 127.6 | 45 | 3.25 | 1 | 19.35 | 15971.17 | 65.07 | 942.29 | 36.66 | 27.17 | 4932.07 | 0.74 | 0.95 | 0.15 | 0.32 | 1 | 10
10 | 60 | CONCLUIDO | 9.3112 | 10.74 | 8.17 | 28.85 | 0.48 | 17 | 127.93 | 45 | 3.5 | 0 | 19.43 | 16011.95 | 65.14 | 942.26 | 36.67 | 27.17 | 4935.53 | 0.74 | 0.95 | 0.15 | 0.32 | 1 | 10
0 | 135 | CONCLUIDO | 5.0844 | 19.67 | 10.45 | 4.97 | 0.07 | 126 | 263.32 | 59.89 | 1 | 124 | 67.43 | 32710.1 | 173.67 | 942.5 | 108.39 | 27.17 | 40251.56 | 0.25 | 0.75 | 0.31 | 2.59 | 1 | 10
1 | 135 | CONCLUIDO | 5.7599 | 17.36 | 9.76 | 6.23 | 0.08 | 94 | 263.79 | 59.89 | 1.25 | 92 | 67.65 | 32767.75 | 161.33 | 942.44 | 86.97 | 27.17 | 29700.66 | 0.31 | 0.8 | 0.25 | 1.9 | 1 | 10
2 | 135 | CONCLUIDO | 6.2511 | 16 | 9.35 | 7.48 | 0.1 | 75 | 264.25 | 59.89 | 1.5 | 73 | 67.87 | 32825.49 | 153.91 | 942.42 | 74.23 | 27.17 | 23430.39 | 0.37 | 0.83 | 0.22 | 1.5 | 1 | 10
3 | 135 | CONCLUIDO | 6.6311 | 15.08 | 9.09 | 8.8 | 0.12 | 62 | 264.72 | 59.89 | 1.75 | 60 | 68.09 | 32883.31 | 148.87 | 942.41 | 65.94 | 27.17 | 19348.58 | 0.41 | 0.86 | 0.21 | 1.24 | 1 | 10
4 | 135 | CONCLUIDO | 6.9344 | 14.42 | 8.89 | 10.06 | 0.13 | 53 | 265.19 | 59.89 | 2 | 51 | 68.31 | 32941.21 | 144.7 | 942.59 | 59.63 | 27.17 | 16239.08 | 0.46 | 0.88 | 0.19 | 1.03 | 1 | 10
5 | 135 | CONCLUIDO | 7.1376 | 14.01 | 8.78 | 11.21 | 0.15 | 47 | 265.66 | 59.89 | 2.25 | 45 | 68.53 | 32999.19 | 142.19 | 942.33 | 56.19 | 27.17 | 14550.24 | 0.48 | 0.89 | 0.18 | 0.93 | 1 | 10
6 | 135 | CONCLUIDO | 7.3728 | 13.56 | 8.64 | 12.64 | 0.17 | 41 | 266.13 | 59.89 | 2.5 | 39 | 68.75 | 33057.26 | 139.09 | 942.45 | 51.47 | 27.17 | 12215.99 | 0.53 | 0.9 | 0.18 | 0.78 | 1 | 10
7 | 135 | CONCLUIDO | 7.5783 | 13.2 | 8.47 | 13.74 | 0.18 | 37 | 266.6 | 59.89 | 2.75 | 35 | 68.97 | 33115.41 | 135.66 | 942.27 | 46.07 | 27.17 | 9536.39 | 0.59 | 0.92 | 0.17 | 0.62 | 1 | 10
8 | 135 | CONCLUIDO | 7.5005 | 13.33 | 8.71 | 14.93 | 0.2 | 35 | 267.08 | 59.89 | 3 | 33 | 69.19 | 33173.65 | 139.06 | 942.48 | 55.5 | 27.17 | 14261.56 | 0.49 | 0.9 | 0.14 | 0.86 | 1 | 10
9 | 135 | CONCLUIDO | 7.7439 | 12.91 | 8.49 | 16.44 | 0.22 | 31 | 267.55 | 59.89 | 3.25 | 29 | 69.41 | 33231.97 | 134.72 | 942.4 | 47.25 | 27.17 | 10158.19 | 0.57 | 0.92 | 0.16 | 0.64 | 1 | 10
10 | 135 | CONCLUIDO | 7.8414 | 12.75 | 8.43 | 17.45 | 0.23 | 29 | 268.02 | 59.89 | 3.5 | 27 | 69.64 | 33290.38 | 133.03 | 942.35 | 45.41 | 27.17 | 9246.02 | 0.6 | 0.92 | 0.15 | 0.58 | 1 | 10
11 | 135 | CONCLUIDO | 7.9831 | 12.53 | 8.36 | 19.29 | 0.25 | 26 | 268.5 | 59.89 | 3.75 | 24 | 69.86 | 33348.87 | 130.95 | 942.33 | 42.96 | 27.17 | 8039.02 | 0.63 | 0.93 | 0.15 | 0.51 | 1 | 10
12 | 135 | CONCLUIDO | 8.0257 | 12.46 | 8.34 | 20.02 | 0.26 | 25 | 268.97 | 59.89 | 4 | 23 | 70.09 | 33407.45 | 130.1 | 942.35 | 42.49 | 27.17 | 7808.99 | 0.64 | 0.93 | 0.15 | 0.49 | 1 | 10
13 | 135 | CONCLUIDO | 8.1162 | 12.32 | 8.31 | 21.67 | 0.28 | 23 | 269.45 | 59.89 | 4.25 | 21 | 70.31 | 33466.11 | 128.75 | 942.29 | 41.41 | 27.17 | 7275.52 | 0.66 | 0.94 | 0.14 | 0.45 | 1 | 10
14 | 135 | CONCLUIDO | 8.1681 | 12.24 | 8.28 | 22.57 | 0.3 | 22 | 269.92 | 59.89 | 4.5 | 20 | 70.54 | 33524.86 | 127.63 | 942.32 | 40.63 | 27.17 | 6891.09 | 0.67 | 0.94 | 0.14 | 0.42 | 1 | 10
15 | 135 | CONCLUIDO | 8.2715 | 12.09 | 8.23 | 24.68 | 0.31 | 20 | 270.4 | 59.89 | 4.75 | 18 | 70.76 | 33583.7 | 125.96 | 942.39 | 38.77 | 27.17 | 5972.8 | 0.7 | 0.95 | 0.14 | 0.37 | 1 | 10
16 | 135 | CONCLUIDO | 8.3287 | 12.01 | 8.19 | 25.87 | 0.33 | 19 | 270.88 | 59.89 | 5 | 17 | 70.99 | 33642.62 | 124.6 | 942.24 | 37.66 | 27.17 | 5423.82 | 0.72 | 0.95 | 0.14 | 0.34 | 1 | 10
17 | 135 | CONCLUIDO | 8.4006 | 11.9 | 8.14 | 27.14 | 0.34 | 18 | 271.36 | 59.89 | 5.25 | 16 | 71.22 | 33701.64 | 123.05 | 942.27 | 36.33 | 27.17 | 4764.26 | 0.75 | 0.96 | 0.13 | 0.29 | 1 | 10
18 | 135 | CONCLUIDO | 8.3407 | 11.99 | 8.23 | 27.42 | 0.36 | 18 | 271.84 | 59.89 | 5.5 | 16 | 71.45 | 33760.74 | 123.76 | 942.33 | 39.06 | 27.17 | 6125.95 | 0.7 | 0.95 | 0.14 | 0.37 | 1 | 10
19 | 135 | CONCLUIDO | 8.4071 | 11.89 | 8.18 | 28.88 | 0.38 | 17 | 272.32 | 59.89 | 5.75 | 15 | 71.68 | 33820.05 | 122.25 | 942.24 | 37.59 | 27.17 | 5396.65 | 0.72 | 0.95 | 0.14 | 0.33 | 1 | 10
20 | 135 | CONCLUIDO | 8.4553 | 11.83 | 8.16 | 30.62 | 0.39 | 16 | 272.8 | 59.89 | 6 | 14 | 71.91 | 33879.33 | 121.19 | 942.36 | 37.1 | 27.17 | 5158.65 | 0.73 | 0.96 | 0.13 | 0.31 | 1 | 10
21 | 135 | CONCLUIDO | 8.512 | 11.75 | 8.14 | 32.55 | 0.41 | 15 | 273.28 | 59.89 | 6.25 | 13 | 72.14 | 33938.7 | 119.94 | 942.34 | 36.14 | 27.17 | 4680.72 | 0.75 | 0.96 | 0.13 | 0.28 | 1 | 10
22 | 135 | CONCLUIDO | 8.5076 | 11.75 | 8.14 | 32.57 | 0.42 | 15 | 273.76 | 59.89 | 6.5 | 13 | 72.37 | 33998.16 | 119.22 | 942.29 | 36.32 | 27.17 | 4773.46 | 0.75 | 0.96 | 0.13 | 0.29 | 1 | 10
23 | 135 | CONCLUIDO | 8.5643 | 11.68 | 8.12 | 34.78 | 0.44 | 14 | 274.24 | 59.89 | 6.75 | 12 | 72.61 | 34057.71 | 118.23 | 942.25 | 35.53 | 27.17 | 4385.22 | 0.76 | 0.96 | 0.13 | 0.26 | 1 | 10
24 | 135 | CONCLUIDO | 8.6277 | 11.59 | 8.08 | 37.29 | 0.45 | 13 | 274.73 | 59.89 | 7 | 11 | 72.84 | 34117.35 | 116.62 | 942.24 | 34.35 | 27.17 | 3799.81 | 0.79 | 0.97 | 0.13 | 0.23 | 1 | 10
25 | 135 | CONCLUIDO | 8.6534 | 11.56 | 8.05 | 37.13 | 0.47 | 13 | 275.21 | 59.89 | 7.25 | 11 | 73.08 | 34177.09 | 115.4 | 942.3 | 33.02 | 27.17 | 3132.99 | 0.82 | 0.97 | 0.13 | 0.19 | 1 | 10
26 | 135 | CONCLUIDO | 8.6403 | 11.57 | 8.11 | 40.57 | 0.48 | 12 | 275.7 | 59.89 | 7.5 | 10 | 73.31 | 34236.91 | 115.21 | 942.32 | 35.62 | 27.17 | 4439.97 | 0.76 | 0.96 | 0.13 | 0.26 | 1 | 10
27 | 135 | CONCLUIDO | 8.6632 | 11.54 | 8.08 | 40.42 | 0.5 | 12 | 276.18 | 59.89 | 7.75 | 10 | 73.55 | 34296.82 | 114.05 | 942.31 | 34.45 | 27.17 | 3850.78 | 0.79 | 0.96 | 0.13 | 0.23 | 1 | 10
28 | 135 | CONCLUIDO | 8.6643 | 11.54 | 8.08 | 40.41 | 0.51 | 12 | 276.67 | 59.89 | 8 | 10 | 73.78 | 34356.83 | 113.1 | 942.31 | 34.52 | 27.17 | 3889.16 | 0.79 | 0.97 | 0.12 | 0.23 | 1 | 10
29 | 135 | CONCLUIDO | 8.7163 | 11.47 | 8.06 | 43.98 | 0.53 | 11 | 277.16 | 59.89 | 8.25 | 9 | 74.02 | 34416.93 | 112.06 | 942.29 | 33.82 | 27.17 | 3541.97 | 0.8 | 0.97 | 0.13 | 0.21 | 1 | 10
30 | 135 | CONCLUIDO | 8.7195 | 11.47 | 8.06 | 43.96 | 0.55 | 11 | 277.65 | 59.89 | 8.5 | 9 | 74.26 | 34477.13 | 111.34 | 942.24 | 33.74 | 27.17 | 3501.85 | 0.81 | 0.97 | 0.13 | 0.21 | 1 | 10
31 | 135 | CONCLUIDO | 8.7822 | 11.39 | 8.03 | 48.17 | 0.56 | 10 | 278.13 | 59.89 | 8.75 | 8 | 74.5 | 34537.41 | 109.38 | 942.24 | 32.66 | 27.17 | 2970.31 | 0.83 | 0.97 | 0.12 | 0.18 | 1 | 10
32 | 135 | CONCLUIDO | 8.7964 | 11.37 | 8.01 | 48.06 | 0.58 | 10 | 278.62 | 59.89 | 9 | 8 | 74.74 | 34597.8 | 109.11 | 942.28 | 32.02 | 27.17 | 2647.16 | 0.85 | 0.97 | 0.12 | 0.16 | 1 | 10
33 | 135 | CONCLUIDO | 8.7608 | 11.41 | 8.06 | 48.34 | 0.59 | 10 | 279.11 | 59.89 | 9.25 | 8 | 74.98 | 34658.27 | 108.24 | 942.24 | 33.89 | 27.17 | 3582.29 | 0.8 | 0.97 | 0.12 | 0.2 | 1 | 10
34 | 135 | CONCLUIDO | 8.8209 | 11.34 | 8.03 | 53.52 | 0.6 | 9 | 279.61 | 59.89 | 9.5 | 7 | 75.22 | 34718.84 | 105.89 | 942.28 | 32.77 | 27.17 | 3029.33 | 0.83 | 0.97 | 0.12 | 0.18 | 1 | 10
35 | 135 | CONCLUIDO | 8.8294 | 11.33 | 8.02 | 53.45 | 0.62 | 9 | 280.1 | 59.89 | 9.75 | 7 | 75.46 | 34779.51 | 105.65 | 942.32 | 32.37 | 27.17 | 2828.82 | 0.84 | 0.97 | 0.12 | 0.16 | 1 | 10
36 | 135 | CONCLUIDO | 8.8263 | 11.33 | 8.02 | 53.48 | 0.63 | 9 | 280.59 | 59.89 | 10 | 6 | 75.7 | 34840.27 | 105.24 | 942.26 | 32.48 | 27.17 | 2881.78 | 0.84 | 0.97 | 0.12 | 0.17 | 1 | 10
37 | 135 | CONCLUIDO | 8.824 | 11.33 | 8.02 | 53.5 | 0.65 | 9 | 281.08 | 59.89 | 10.25 | 5 | 75.95 | 34901.13 | 104.28 | 942.26 | 32.54 | 27.17 | 2911.57 | 0.83 | 0.97 | 0.13 | 0.17 | 1 | 10
38 | 135 | CONCLUIDO | 8.8201 | 11.34 | 8.03 | 53.53 | 0.66 | 9 | 281.58 | 59.89 | 10.5 | 4 | 76.19 | 34962.08 | 103.46 | 942.24 | 32.78 | 27.17 | 3033.15 | 0.83 | 0.97 | 0.12 | 0.18 | 1 | 10
39 | 135 | CONCLUIDO | 8.8091 | 11.35 | 8.04 | 53.63 | 0.68 | 9 | 282.07 | 59.89 | 10.75 | 1 | 76.44 | 35023.13 | 103.09 | 942.26 | 33.05 | 27.17 | 3168.6 | 0.82 | 0.97 | 0.13 | 0.19 | 1 | 10
40 | 135 | CONCLUIDO | 8.8751 | 11.27 | 8.01 | 60.08 | 0.69 | 8 | 282.57 | 59.89 | 11 | 0 | 76.68 | 35084.28 | 102.61 | 942.24 | 31.94 | 27.17 | 2617.27 | 0.85 | 0.97 | 0.13 | 0.16 | 1 | 10
0 | 80 | CONCLUIDO | 6.9057 | 14.48 | 9.51 | 6.96 | 0.11 | 82 | 159.12 | 50.28 | 1 | 80 | 27.84 | 19859.16 | 112.14 | 942.5 | 79.17 | 27.17 | 25862.86 | 0.34 | 0.82 | 0.24 | 1.66 | 1 | 10
1 | 80 | CONCLUIDO | 7.456 | 13.41 | 9.09 | 8.8 | 0.14 | 62 | 159.48 | 50.28 | 1.25 | 60 | 27.95 | 19902.91 | 105.72 | 942.46 | 65.79 | 27.17 | 19272.77 | 0.41 | 0.86 | 0.2 | 1.24 | 1 | 10
2 | 80 | CONCLUIDO | 7.8298 | 12.77 | 8.84 | 10.6 | 0.17 | 50 | 159.83 | 50.28 | 1.5 | 48 | 28.05 | 19946.71 | 101.32 | 942.33 | 57.97 | 27.17 | 15424.34 | 0.47 | 0.88 | 0.19 | 0.98 | 1 | 10
3 | 80 | CONCLUIDO | 8.1437 | 12.28 | 8.63 | 12.63 | 0.19 | 41 | 160.19 | 50.28 | 1.75 | 39 | 28.16 | 19990.53 | 97.6 | 942.42 | 51.38 | 27.17 | 12172.8 | 0.53 | 0.9 | 0.18 | 0.78 | 1 | 10
4 | 80 | CONCLUIDO | 8.3983 | 11.91 | 8.46 | 14.49 | 0.22 | 35 | 160.54 | 50.28 | 2 | 33 | 28.26 | 20034.4 | 94.17 | 942.37 | 46.32 | 27.17 | 9671.43 | 0.59 | 0.92 | 0.15 | 0.6 | 1 | 10
5 | 80 | CONCLUIDO | 8.4616 | 11.82 | 8.49 | 16.44 | 0.25 | 31 | 160.9 | 50.28 | 2.25 | 29 | 28.37 | 20078.3 | 93.33 | 942.34 | 47.39 | 27.17 | 10225.96 | 0.57 | 0.92 | 0.16 | 0.64 | 1 | 10
6 | 80 | CONCLUIDO | 8.6414 | 11.57 | 8.38 | 18.62 | 0.27 | 27 | 161.26 | 50.28 | 2.5 | 25 | 28.48 | 20122.23 | 90.54 | 942.31 | 43.58 | 27.17 | 8340.84 | 0.62 | 0.93 | 0.15 | 0.52 | 1 | 10
7 | 80 | CONCLUIDO | 8.7619 | 11.41 | 8.32 | 20.79 | 0.3 | 24 | 161.61 | 50.28 | 2.75 | 22 | 28.58 | 20166.2 | 88.31 | 942.25 | 41.67 | 27.17 | 7404.2 | 0.65 | 0.94 | 0.15 | 0.46 | 1 | 10
8 | 80 | CONCLUIDO | 8.8446 | 11.31 | 8.27 | 22.56 | 0.33 | 22 | 161.97 | 50.28 | 3 | 20 | 28.69 | 20210.21 | 86.33 | 942.27 | 40.34 | 27.17 | 6747.8 | 0.67 | 0.94 | 0.14 | 0.42 | 1 | 10
9 | 80 | CONCLUIDO | 8.9299 | 11.2 | 8.23 | 24.69 | 0.35 | 20 | 162.33 | 50.28 | 3.25 | 18 | 28.8 | 20254.26 | 84.32 | 942.27 | 38.88 | 27.17 | 6028.31 | 0.7 | 0.95 | 0.14 | 0.38 | 1 | 10
10 | 80 | CONCLUIDO | 9.0386 | 11.06 | 8.16 | 27.2 | 0.38 | 18 | 162.68 | 50.28 | 3.5 | 16 | 28.9 | 20298.34 | 81.96 | 942.29 | 37.01 | 27.17 | 5103.3 | 0.73 | 0.96 | 0.13 | 0.31 | 1 | 10
11 | 80 | CONCLUIDO | 9.0405 | 11.06 | 8.19 | 28.9 | 0.41 | 17 | 163.04 | 50.28 | 3.75 | 15 | 29.01 | 20342.46 | 80.84 | 942.29 | 37.74 | 27.17 | 5474.25 | 0.72 | 0.95 | 0.14 | 0.34 | 1 | 10
12 | 80 | CONCLUIDO | 9.1378 | 10.94 | 8.14 | 32.54 | 0.43 | 15 | 163.4 | 50.28 | 4 | 13 | 29.12 | 20386.62 | 78.01 | 942.3 | 36.04 | 27.17 | 4630.75 | 0.75 | 0.96 | 0.13 | 0.28 | 1 | 10
13 | 80 | CONCLUIDO | 9.1825 | 10.89 | 8.11 | 34.78 | 0.46 | 14 | 163.76 | 50.28 | 4.25 | 10 | 29.23 | 20430.81 | 76.17 | 942.24 | 35.35 | 27.17 | 4293.42 | 0.77 | 0.96 | 0.13 | 0.26 | 1 | 10
14 | 80 | CONCLUIDO | 9.2218 | 10.84 | 8.1 | 37.39 | 0.49 | 13 | 164.12 | 50.28 | 4.5 | 4 | 29.34 | 20475.04 | 74.26 | 942.28 | 34.69 | 27.17 | 3969.87 | 0.78 | 0.96 | 0.14 | 0.25 | 1 | 10
15 | 80 | CONCLUIDO | 9.2131 | 10.85 | 8.11 | 37.43 | 0.51 | 13 | 164.48 | 50.28 | 4.75 | 0 | 29.45 | 20519.3 | 74.52 | 942.34 | 34.83 | 27.17 | 4036.17 | 0.78 | 0.96 | 0.14 | 0.26 | 1 | 10
0 | 115 | CONCLUIDO | 5.708 | 17.52 | 10.07 | 5.55 | 0.08 | 109 | 222.93 | 56.94 | 1 | 107 | 49.99 | 27728.69 | 150.01 | 942.78 | 97 | 27.17 | 34645.41 | 0.28 | 0.77 | 0.27 | 2.22 | 1 | 10
1 | 115 | CONCLUIDO | 6.3447 | 15.76 | 9.5 | 6.95 | 0.1 | 82 | 223.35 | 56.94 | 1.25 | 80 | 50.15 | 27780.03 | 140.47 | 942.49 | 78.91 | 27.17 | 25731.09 | 0.34 | 0.82 | 0.23 | 1.65 | 1 | 10
2 | 115 | CONCLUIDO | 6.7763 | 14.76 | 9.2 | 8.36 | 0.12 | 66 | 223.76 | 56.94 | 1.5 | 64 | 50.32 | 27831.42 | 135.05 | 942.47 | 69.38 | 27.17 | 21048.64 | 0.39 | 0.85 | 0.21 | 1.34 | 1 | 10
3 | 115 | CONCLUIDO | 7.1354 | 14.01 | 8.94 | 9.75 | 0.14 | 55 | 224.18 | 56.94 | 1.75 | 53 | 50.49 | 27882.87 | 130.27 | 942.5 | 61.09 | 27.17 | 16955.89 | 0.44 | 0.87 | 0.2 | 1.09 | 1 | 10
4 | 115 | CONCLUIDO | 7.4054 | 13.5 | 8.78 | 11.21 | 0.16 | 47 | 224.6 | 56.94 | 2 | 45 | 50.65 | 27934.37 | 127.05 | 942.31 | 56.05 | 27.17 | 14479.94 | 0.48 | 0.89 | 0.19 | 0.93 | 1 | 10
5 | 115 | CONCLUIDO | 7.6337 | 13.1 | 8.64 | 12.64 | 0.18 | 41 | 225.01 | 56.94 | 2.25 | 39 | 50.82 | 27985.94 | 124.15 | 942.51 | 51.62 | 27.17 | 12294.82 | 0.53 | 0.9 | 0.17 | 0.78 | 1 | 10
6 | 115 | CONCLUIDO | 7.8823 | 12.69 | 8.45 | 14.08 | 0.2 | 36 | 225.43 | 56.94 | 2.5 | 34 | 50.99 | 28037.57 | 120.23 | 942.37 | 45.57 | 27.17 | 9293.55 | 0.6 | 0.92 | 0.15 | 0.59 | 1 | 10
7 | 115 | CONCLUIDO | 7.9084 | 12.64 | 8.54 | 15.52 | 0.22 | 33 | 225.85 | 56.94 | 2.75 | 31 | 51.16 | 28089.25 | 120.69 | 942.24 | 48.66 | 27.17 | 10853.69 | 0.56 | 0.91 | 0.16 | 0.68 | 1 | 10
8 | 115 | CONCLUIDO | 8.0442 | 12.43 | 8.45 | 16.91 | 0.24 | 30 | 226.27 | 56.94 | 3 | 28 | 51.33 | 28140.99 | 118.77 | 942.31 | 46.08 | 27.17 | 9580.02 | 0.59 | 0.92 | 0.15 | 0.6 | 1 | 10
9 | 115 | CONCLUIDO | 8.1807 | 12.22 | 8.38 | 18.62 | 0.25 | 27 | 226.69 | 56.94 | 3.25 | 25 | 51.5 | 28192.8 | 116.68 | 942.31 | 43.7 | 27.17 | 8404.11 | 0.62 | 0.93 | 0.15 | 0.52 | 1 | 10
10 | 115 | CONCLUIDO | 8.2656 | 12.1 | 8.34 | 20.02 | 0.27 | 25 | 227.11 | 56.94 | 3.5 | 23 | 51.67 | 28244.66 | 115.39 | 942.37 | 42.47 | 27.17 | 7799.89 | 0.64 | 0.94 | 0.15 | 0.49 | 1 | 10
11 | 115 | CONCLUIDO | 8.3494 | 11.98 | 8.31 | 21.67 | 0.29 | 23 | 227.53 | 56.94 | 3.75 | 21 | 51.84 | 28296.58 | 113.87 | 942.35 | 41.45 | 27.17 | 7296.11 | 0.66 | 0.94 | 0.14 | 0.45 | 1 | 10
12 | 115 | CONCLUIDO | 8.3955 | 11.91 | 8.28 | 22.59 | 0.31 | 22 | 227.95 | 56.94 | 4 | 20 | 52.01 | 28348.56 | 112.65 | 942.24 | 40.62 | 27.17 | 6889.53 | 0.67 | 0.94 | 0.15 | 0.43 | 1 | 10
13 | 115 | CONCLUIDO | 8.4962 | 11.77 | 8.23 | 24.69 | 0.33 | 20 | 228.38 | 56.94 | 4.25 | 18 | 52.18 | 28400.61 | 110.91 | 942.25 | 39.03 | 27.17 | 6103.63 | 0.7 | 0.95 | 0.14 | 0.38 | 1 | 10
14 | 115 | CONCLUIDO | 8.58 | 11.66 | 8.16 | 25.77 | 0.35 | 19 | 228.8 | 56.94 | 4.5 | 17 | 52.36 | 28452.71 | 109 | 942.29 | 36.62 | 27.17 | 4905.36 | 0.74 | 0.96 | 0.14 | 0.31 | 1 | 10
15 | 115 | CONCLUIDO | 8.5247 | 11.73 | 8.28 | 27.6 | 0.37 | 18 | 229.22 | 56.94 | 4.75 | 16 | 52.53 | 28504.87 | 109.96 | 942.29 | 40.98 | 27.17 | 7088.85 | 0.66 | 0.94 | 0.14 | 0.43 | 1 | 10
16 | 115 | CONCLUIDO | 8.6225 | 11.6 | 8.19 | 28.91 | 0.39 | 17 | 229.65 | 56.94 | 5 | 15 | 52.7 | 28557.1 | 107.57 | 942.24 | 37.81 | 27.17 | 5508.08 | 0.72 | 0.95 | 0.14 | 0.34 | 1 | 10
17 | 115 | CONCLUIDO | 8.6724 | 11.53 | 8.17 | 30.63 | 0.41 | 16 | 230.07 | 56.94 | 5.25 | 14 | 52.88 | 28609.38 | 105.97 | 942.35 | 37.03 | 27.17 | 5121.11 | 0.73 | 0.95 | 0.14 | 0.31 | 1 | 10
18 | 115 | CONCLUIDO | 8.7249 | 11.46 | 8.14 | 32.57 | 0.42 | 15 | 230.49 | 56.94 | 5.5 | 13 | 53.05 | 28661.73 | 104.62 | 942.24 | 36.42 | 27.17 | 4824.1 | 0.75 | 0.96 | 0.13 | 0.29 | 1 | 10
19 | 115 | CONCLUIDO | 8.7818 | 11.39 | 8.11 | 34.77 | 0.44 | 14 | 230.92 | 56.94 | 5.75 | 12 | 53.23 | 28714.14 | 103.23 | 942.25 | 35.33 | 27.17 | 4283.77 | 0.77 | 0.96 | 0.13 | 0.26 | 1 | 10
20 | 115 | CONCLUIDO | 8.7771 | 11.39 | 8.12 | 34.79 | 0.46 | 14 | 231.34 | 56.94 | 6 | 12 | 53.4 | 28766.61 | 101.86 | 942.27 | 35.45 | 27.17 | 4342.2 | 0.77 | 0.96 | 0.13 | 0.27 | 1 | 10
21 | 115 | CONCLUIDO | 8.8517 | 11.3 | 8.07 | 37.23 | 0.48 | 13 | 231.77 | 56.94 | 6.25 | 11 | 53.58 | 28819.14 | 100.7 | 942.31 | 33.65 | 27.17 | 3448.86 | 0.81 | 0.97 | 0.13 | 0.21 | 1 | 10
22 | 115 | CONCLUIDO | 8.8631 | 11.28 | 8.1 | 40.48 | 0.5 | 12 | 232.2 | 56.94 | 6.5 | 10 | 53.75 | 28871.74 | 99.27 | 942.24 | 34.9 | 27.17 | 4078.3 | 0.78 | 0.96 | 0.13 | 0.24 | 1 | 10
23 | 115 | CONCLUIDO | 8.8729 | 11.27 | 8.08 | 40.41 | 0.52 | 12 | 232.62 | 56.94 | 6.75 | 10 | 53.93 | 28924.39 | 98.06 | 942.24 | 34.49 | 27.17 | 3874.08 | 0.79 | 0.96 | 0.13 | 0.23 | 1 | 10
24 | 115 | CONCLUIDO | 8.9217 | 11.21 | 8.06 | 43.99 | 0.53 | 11 | 233.05 | 56.94 | 7 | 9 | 54.11 | 28977.11 | 96.67 | 942.31 | 33.94 | 27.17 | 3602.6 | 0.8 | 0.97 | 0.12 | 0.21 | 1 | 10
25 | 115 | CONCLUIDO | 8.9288 | 11.2 | 8.06 | 43.94 | 0.55 | 11 | 233.48 | 56.94 | 7.25 | 9 | 54.29 | 29029.89 | 95.58 | 942.24 | 33.63 | 27.17 | 3446.95 | 0.81 | 0.97 | 0.13 | 0.2 | 1 | 10
26 | 115 | CONCLUIDO | 8.9861 | 11.13 | 8.03 | 48.17 | 0.57 | 10 | 233.91 | 56.94 | 7.5 | 8 | 54.46 | 29082.74 | 93.55 | 942.26 | 32.64 | 27.17 | 2960.17 | 0.83 | 0.97 | 0.13 | 0.18 | 1 | 10
27 | 115 | CONCLUIDO | 8.9982 | 11.11 | 8.01 | 48.08 | 0.59 | 10 | 234.34 | 56.94 | 7.75 | 5 | 54.64 | 29135.65 | 93 | 942.24 | 31.88 | 27.17 | 2577.47 | 0.85 | 0.97 | 0.13 | 0.16 | 1 | 10
28 | 115 | CONCLUIDO | 8.9847 | 11.13 | 8.03 | 48.18 | 0.61 | 10 | 234.77 | 56.94 | 8 | 2 | 54.82 | 29188.62 | 92.17 | 942.24 | 32.61 | 27.17 | 2944.28 | 0.83 | 0.97 | 0.13 | 0.18 | 1 | 10
29 | 115 | CONCLUIDO | 8.9793 | 11.14 | 8.04 | 48.22 | 0.62 | 10 | 235.2 | 56.94 | 8.25 | 1 | 55 | 29241.66 | 92.09 | 942.24 | 32.74 | 27.17 | 3010.45 | 0.83 | 0.97 | 0.13 | 0.18 | 1 | 10
30 | 115 | CONCLUIDO | 8.9816 | 11.13 | 8.03 | 48.21 | 0.64 | 10 | 235.63 | 56.94 | 8.5 | 0 | 55.18 | 29294.76 | 91.99 | 942.24 | 32.6 | 27.17 | 2938.3 | 0.83 | 0.97 | 0.13 | 0.18 | 1 | 10
0 | 35 | CONCLUIDO | 8.8376 | 11.32 | 8.68 | 12.12 | 0.22 | 43 | 80.84 | 35.1 | 1 | 41 | 9.74 | 10204.21 | 58.08 | 942.41 | 53.11 | 27.17 | 13027.09 | 0.51 | 0.9 | 0.17 | 0.83 | 1 | 10
1 | 35 | CONCLUIDO | 9.0923 | 11 | 8.56 | 16.04 | 0.27 | 32 | 81.14 | 35.1 | 1.25 | 26 | 9.79 | 10241.25 | 54 | 942.3 | 49.4 | 27.17 | 11227.29 | 0.55 | 0.91 | 0.16 | 0.7 | 1 | 10
2 | 35 | CONCLUIDO | 9.2457 | 10.82 | 8.44 | 18.09 | 0.32 | 28 | 81.44 | 35.1 | 1.5 | 1 | 9.84 | 10278.32 | 51.52 | 942.34 | 44.65 | 27.17 | 8870.92 | 0.61 | 0.92 | 0.19 | 0.59 | 1 | 10
3 | 35 | CONCLUIDO | 9.2443 | 10.82 | 8.44 | 18.09 | 0.38 | 28 | 81.74 | 35.1 | 1.75 | 0 | 9.89 | 10315.41 | 51.7 | 942.34 | 44.68 | 27.17 | 8890.41 | 0.61 | 0.92 | 0.19 | 0.59 | 1 | 10
0 | 50 | CONCLUIDO | 8.1413 | 12.28 | 8.98 | 9.45 | 0.16 | 57 | 107.41 | 41.65 | 1 | 55 | 14.77 | 13481.73 | 78.2 | 942.51 | 62.31 | 27.17 | 17556.24 | 0.44 | 0.87 | 0.2 | 1.13 | 1 | 10
1 | 50 | CONCLUIDO | 8.5669 | 11.67 | 8.68 | 12.11 | 0.2 | 43 | 107.73 | 41.65 | 1.25 | 41 | 14.83 | 13520.81 | 73.26 | 942.38 | 52.93 | 27.17 | 12939.2 | 0.51 | 0.9 | 0.18 | 0.83 | 1 | 10
2 | 50 | CONCLUIDO | 8.7916 | 11.37 | 8.56 | 14.68 | 0.24 | 35 | 108.05 | 41.65 | 1.5 | 33 | 14.9 | 13559.91 | 70.12 | 942.39 | 50.19 | 27.17 | 11607.63 | 0.54 | 0.91 | 0.14 | 0.71 | 1 | 10
3 | 50 | CONCLUIDO | 8.996 | 11.12 | 8.44 | 17.45 | 0.28 | 29 | 108.37 | 41.65 | 1.75 | 27 | 14.97 | 13599.17 | 66.64 | 942.3 | 45.41 | 27.17 | 9247.48 | 0.6 | 0.92 | 0.16 | 0.58 | 1 | 10
4 | 50 | CONCLUIDO | 9.1867 | 10.89 | 8.32 | 20.79 | 0.32 | 24 | 108.68 | 41.65 | 2 | 22 | 15.03 | 13638.32 | 62.92 | 942.28 | 41.61 | 27.17 | 7373.65 | 0.65 | 0.94 | 0.15 | 0.46 | 1 | 10
5 | 50 | CONCLUIDO | 9.2946 | 10.76 | 8.26 | 23.59 | 0.36 | 21 | 109 | 41.65 | 2.25 | 10 | 15.1 | 13677.51 | 60.2 | 942.24 | 39.46 | 27.17 | 6312.98 | 0.69 | 0.94 | 0.15 | 0.4 | 1 | 10
6 | 50 | CONCLUIDO | 9.3148 | 10.74 | 8.26 | 24.77 | 0.4 | 20 | 109.32 | 41.65 | 2.5 | 1 | 15.17 | 13716.72 | 59.81 | 942.37 | 39.18 | 27.17 | 6176.35 | 0.69 | 0.94 | 0.16 | 0.4 | 1 | 10
7 | 50 | CONCLUIDO | 9.31 | 10.74 | 8.26 | 24.78 | 0.44 | 20 | 109.64 | 41.65 | 2.75 | 0 | 15.24 | 13755.95 | 60.08 | 942.28 | 39.35 | 27.17 | 6265.1 | 0.69 | 0.94 | 0.16 | 0.41 | 1 | 10
0 | 25 | CONCLUIDO | 9.0948 | 11 | 8.66 | 13.32 | 0.28 | 39 | 61.76 | 28.92 | 1 | 1 | 6.84 | 7851.41 | 44.95 | 942.55 | 50.78 | 27.17 | 11884.81 | 0.53 | 0.9 | 0.22 | 0.8 | 1 | 10
1 | 25 | CONCLUIDO | 9.095 | 11 | 8.66 | 13.32 | 0.35 | 39 | 62.05 | 28.92 | 1.25 | 0 | 6.88 | 7887.12 | 45.12 | 942.41 | 50.85 | 27.17 | 11915.96 | 0.53 | 0.9 | 0.22 | 0.8 | 1 | 10
0 | 85 | CONCLUIDO | 6.7483 | 14.82 | 9.57 | 6.75 | 0.11 | 85 | 167.88 | 51.39 | 1 | 83 | 30.49 | 20939.59 | 117.15 | 942.38 | 80.65 | 27.17 | 26589.88 | 0.34 | 0.82 | 0.24 | 1.71 | 1 | 10
1 | 85 | CONCLUIDO | 7.2845 | 13.73 | 9.15 | 8.45 | 0.13 | 65 | 168.25 | 51.39 | 1.25 | 63 | 30.6 | 20984.25 | 110.78 | 942.36 | 67.76 | 27.17 | 20245.09 | 0.4 | 0.85 | 0.21 | 1.3 | 1 | 10
2 | 85 | CONCLUIDO | 7.6877 | 13.01 | 8.87 | 10.24 | 0.16 | 52 | 168.61 | 51.39 | 1.5 | 50 | 30.71 | 21028.94 | 106.12 | 942.49 | 59.1 | 27.17 | 15979.01 | 0.46 | 0.88 | 0.19 | 1.02 | 1 | 10
3 | 85 | CONCLUIDO | 7.9929 | 12.51 | 8.68 | 12.11 | 0.18 | 43 | 168.97 | 51.39 | 1.75 | 41 | 30.83 | 21073.68 | 102.37 | 942.34 | 52.94 | 27.17 | 12943.81 | 0.51 | 0.9 | 0.18 | 0.83 | 1 | 10
4 | 85 | CONCLUIDO | 8.2698 | 12.09 | 8.47 | 13.73 | 0.21 | 37 | 169.33 | 51.39 | 2 | 35 | 30.94 | 21118.46 | 98.42 | 942.38 | 45.99 | 27.17 | 9497.53 | 0.59 | 0.92 | 0.16 | 0.61 | 1 | 10
5 | 85 | CONCLUIDO | 8.3143 | 12.03 | 8.54 | 15.52 | 0.24 | 33 | 169.7 | 51.39 | 2.25 | 31 | 31.05 | 21163.27 | 98.1 | 942.35 | 48.79 | 27.17 | 10917.41 | 0.56 | 0.91 | 0.16 | 0.68 | 1 | 10
6 | 85 | CONCLUIDO | 8.485 | 11.79 | 8.43 | 17.44 | 0.26 | 29 | 170.06 | 51.39 | 2.5 | 27 | 31.17 | 21208.12 | 95.68 | 942.3 | 45.34 | 27.17 | 9212.28 | 0.6 | 0.93 | 0.15 | 0.58 | 1 | 10
7 | 85 | CONCLUIDO | 8.6034 | 11.62 | 8.37 | 19.31 | 0.29 | 26 | 170.42 | 51.39 | 2.75 | 24 | 31.28 | 21253.01 | 93.41 | 942.49 | 43.3 | 27.17 | 8205.94 | 0.63 | 0.93 | 0.15 | 0.52 | 1 | 10
8 | 85 | CONCLUIDO | 8.7309 | 11.45 | 8.3 | 21.66 | 0.31 | 23 | 170.79 | 51.39 | 3 | 21 | 31.4 | 21297.94 | 91.31 | 942.36 | 41.22 | 27.17 | 7183.4 | 0.66 | 0.94 | 0.15 | 0.45 | 1 | 10
9 | 85 | CONCLUIDO | 8.8162 | 11.34 | 8.26 | 23.6 | 0.34 | 21 | 171.15 | 51.39 | 3.25 | 19 | 31.51 | 21342.91 | 89.43 | 942.27 | 39.93 | 27.17 | 6546.28 | 0.68 | 0.94 | 0.14 | 0.41 | 1 | 10
10 | 85 | CONCLUIDO | 8.9255 | 11.2 | 8.19 | 25.86 | 0.36 | 19 | 171.52 | 51.39 | 3.5 | 17 | 31.63 | 21387.92 | 87.17 | 942.24 | 37.5 | 27.17 | 5341.45 | 0.72 | 0.95 | 0.14 | 0.33 | 1 | 10
11 | 85 | CONCLUIDO | 8.8821 | 11.26 | 8.28 | 27.59 | 0.39 | 18 | 171.88 | 51.39 | 3.75 | 16 | 31.74 | 21432.96 | 87.06 | 942.29 | 41.13 | 27.17 | 7161.35 | 0.66 | 0.94 | 0.13 | 0.42 | 1 | 10
12 | 85 | CONCLUIDO | 9.0293 | 11.08 | 8.16 | 30.6 | 0.41 | 16 | 172.25 | 51.39 | 4 | 14 | 31.86 | 21478.05 | 83.73 | 942.27 | 36.93 | 27.17 | 5073.01 | 0.74 | 0.96 | 0.13 | 0.31 | 1 | 10
13 | 85 | CONCLUIDO | 9.0756 | 11.02 | 8.14 | 32.55 | 0.44 | 15 | 172.61 | 51.39 | 4.25 | 13 | 31.97 | 21523.17 | 81.71 | 942.28 | 36.13 | 27.17 | 4679.09 | 0.75 | 0.96 | 0.13 | 0.28 | 1 | 10
14 | 85 | CONCLUIDO | 9.1252 | 10.96 | 8.11 | 34.76 | 0.46 | 14 | 172.98 | 51.39 | 4.5 | 12 | 32.09 | 21568.34 | 79.77 | 942.31 | 35.4 | 27.17 | 4315.85 | 0.77 | 0.96 | 0.13 | 0.26 | 1 | 10
15 | 85 | CONCLUIDO | 9.1743 | 10.9 | 8.09 | 37.32 | 0.49 | 13 | 173.35 | 51.39 | 4.75 | 8 | 32.2 | 21613.54 | 78.35 | 942.29 | 34.31 | 27.17 | 3776.4 | 0.79 | 0.96 | 0.13 | 0.23 | 1 | 10
16 | 85 | CONCLUIDO | 9.1992 | 10.87 | 8.06 | 37.19 | 0.51 | 13 | 173.71 | 51.39 | 5 | 3 | 32.32 | 21658.78 | 76.72 | 942.29 | 32.88 | 27.17 | 3063.52 | 0.83 | 0.97 | 0.14 | 0.2 | 1 | 10
17 | 85 | CONCLUIDO | 9.1966 | 10.87 | 8.06 | 37.2 | 0.53 | 13 | 174.08 | 51.39 | 5.25 | 0 | 32.44 | 21704.07 | 76.5 | 942.24 | 33.03 | 27.17 | 3136.35 | 0.82 | 0.97 | 0.14 | 0.21 | 1 | 10
0 | 20 | CONCLUIDO | 8.9038 | 11.23 | 8.88 | 10.88 | 0.34 | 49 | 51.33 | 24.83 | 1 | 0 | 5.51 | 6564.78 | 41.11 | 942.59 | 57.54 | 27.17 | 15215.22 | 0.47 | 0.88 | 0.25 | 1.03 | 1 | 10
0 | 120 | CONCLUIDO | 5.5535 | 18.01 | 10.15 | 5.39 | 0.08 | 113 | 232.68 | 57.72 | 1 | 111 | 53.95 | 28931.02 | 155.49 | 942.56 | 99.07 | 27.17 | 35660.25 | 0.27 | 0.77 | 0.29 | 2.29 | 1 | 10
1 | 120 | CONCLUIDO | 6.1915 | 16.15 | 9.57 | 6.76 | 0.1 | 85 | 233.1 | 57.72 | 1.25 | 83 | 54.13 | 28983.75 | 145.64 | 942.62 | 80.93 | 27.17 | 26728.35 | 0.34 | 0.82 | 0.24 | 1.71 | 1 | 10
2 | 120 | CONCLUIDO | 6.6627 | 15.01 | 9.2 | 8.12 | 0.11 | 68 | 233.53 | 57.72 | 1.5 | 66 | 54.31 | 29036.54 | 139.19 | 942.33 | 69.22 | 27.17 | 20959.91 | 0.39 | 0.85 | 0.22 | 1.35 | 1 | 10
3 | 120 | CONCLUIDO | 6.9969 | 14.29 | 8.99 | 9.46 | 0.13 | 57 | 233.96 | 57.72 | 1.75 | 55 | 54.49 | 29089.39 | 135.01 | 942.36 | 62.66 | 27.17 | 17734.4 | 0.43 | 0.87 | 0.2 | 1.13 | 1 | 10
4 | 120 | CONCLUIDO | 7.3061 | 13.69 | 8.79 | 10.99 | 0.15 | 48 | 234.39 | 57.72 | 2 | 46 | 54.67 | 29142.31 | 131.16 | 942.37 | 56.48 | 27.17 | 14686.48 | 0.48 | 0.89 | 0.18 | 0.94 | 1 | 10
5 | 120 | CONCLUIDO | 7.5296 | 13.28 | 8.66 | 12.37 | 0.17 | 42 | 234.82 | 57.72 | 2.25 | 40 | 54.85 | 29195.29 | 128.29 | 942.46 | 52.24 | 27.17 | 12599.14 | 0.52 | 0.9 | 0.18 | 0.8 | 1 | 10
6 | 120 | CONCLUIDO | 7.7734 | 12.86 | 8.47 | 13.74 | 0.19 | 37 | 235.25 | 57.72 | 2.5 | 35 | 55.03 | 29248.33 | 124.56 | 942.28 | 46.1 | 27.17 | 9553.49 | 0.59 | 0.92 | 0.16 | 0.62 | 1 | 10
7 | 120 | CONCLUIDO | 7.6852 | 13.01 | 8.71 | 14.93 | 0.21 | 35 | 235.68 | 57.72 | 2.75 | 33 | 55.21 | 29301.44 | 127.53 | 942.32 | 55.46 | 27.17 | 14241.06 | 0.49 | 0.9 | 0.14 | 0.86 | 1 | 10
8 | 120 | CONCLUIDO | 7.9372 | 12.6 | 8.48 | 16.41 | 0.23 | 31 | 236.11 | 57.72 | 3 | 29 | 55.39 | 29354.61 | 123.08 | 942.29 | 46.83 | 27.17 | 9946.85 | 0.58 | 0.92 | 0.16 | 0.62 | 1 | 10
9 | 120 | CONCLUIDO | 8.0692 | 12.39 | 8.41 | 18.02 | 0.24 | 28 | 236.54 | 57.72 | 3.25 | 26 | 55.57 | 29407.85 | 121.19 | 942.35 | 44.66 | 27.17 | 8875.79 | 0.61 | 0.93 | 0.15 | 0.56 | 1 | 10
10 | 120 | CONCLUIDO | 8.1603 | 12.25 | 8.36 | 19.29 | 0.26 | 26 | 236.98 | 57.72 | 3.5 | 24 | 55.75 | 29461.15 | 119.53 | 942.31 | 43.11 | 27.17 | 8114.27 | 0.63 | 0.93 | 0.15 | 0.51 | 1 | 10
11 | 120 | CONCLUIDO | 8.2459 | 12.13 | 8.32 | 20.81 | 0.28 | 24 | 237.41 | 57.72 | 3.75 | 22 | 55.93 | 29514.51 | 118.21 | 942.27 | 41.96 | 27.17 | 7546.44 | 0.65 | 0.94 | 0.15 | 0.47 | 1 | 10
12 | 120 | CONCLUIDO | 8.3443 | 11.98 | 8.27 | 22.56 | 0.3 | 22 | 237.84 | 57.72 | 4 | 20 | 56.12 | 29567.95 | 116.46 | 942.29 | 40.3 | 27.17 | 6727.47 | 0.67 | 0.94 | 0.14 | 0.42 | 1 | 10
13 | 120 | CONCLUIDO | 8.3891 | 11.92 | 8.25 | 23.58 | 0.32 | 21 | 238.28 | 57.72 | 4.25 | 19 | 56.3 | 29621.44 | 115.4 | 942.34 | 39.69 | 27.17 | 6426.94 | 0.68 | 0.94 | 0.14 | 0.4 | 1 | 10
14 | 120 | CONCLUIDO | 8.4384 | 11.85 | 8.23 | 24.69 | 0.34 | 20 | 238.71 | 57.72 | 4.5 | 18 | 56.49 | 29675.01 | 113.85 | 942.24 | 38.93 | 27.17 | 6054.07 | 0.7 | 0.95 | 0.14 | 0.38 | 1 | 10
15 | 120 | CONCLUIDO | 8.5796 | 11.66 | 8.13 | 27.09 | 0.35 | 18 | 239.14 | 57.72 | 4.75 | 16 | 56.67 | 29728.63 | 111.62 | 942.29 | 35.86 | 27.17 | 4529.42 | 0.76 | 0.96 | 0.13 | 0.27 | 1 | 10
16 | 120 | CONCLUIDO | 8.5606 | 11.68 | 8.2 | 28.93 | 0.37 | 17 | 239.58 | 57.72 | 5 | 15 | 56.86 | 29782.33 | 111.77 | 942.24 | 38.25 | 27.17 | 5726.38 | 0.71 | 0.95 | 0.13 | 0.35 | 1 | 10
17 | 120 | CONCLUIDO | 8.5655 | 11.67 | 8.19 | 28.91 | 0.39 | 17 | 240.02 | 57.72 | 5.25 | 15 | 57.04 | 29836.09 | 110.75 | 942.36 | 37.9 | 27.17 | 5551.38 | 0.72 | 0.95 | 0.13 | 0.34 | 1 | 10
18 | 120 | CONCLUIDO | 8.6236 | 11.6 | 8.16 | 30.59 | 0.41 | 16 | 240.45 | 57.72 | 5.5 | 14 | 57.23 | 29890.04 | 109.38 | 942.3 | 36.85 | 27.17 | 5034.91 | 0.74 | 0.96 | 0.13 | 0.31 | 1 | 10
19 | 120 | CONCLUIDO | 8.6703 | 11.53 | 8.14 | 32.57 | 0.42 | 15 | 240.89 | 57.72 | 5.75 | 13 | 57.42 | 29943.94 | 108.18 | 942.31 | 36.2 | 27.17 | 4714.64 | 0.75 | 0.96 | 0.13 | 0.29 | 1 | 10
20 | 120 | CONCLUIDO | 8.7292 | 11.46 | 8.11 | 34.75 | 0.44 | 14 | 241.33 | 57.72 | 6 | 12 | 57.6 | 29997.9 | 106.92 | 942.25 | 35.21 | 27.17 | 4222.7 | 0.77 | 0.96 | 0.13 | 0.26 | 1 | 10
21 | 120 | CONCLUIDO | 8.7245 | 11.46 | 8.12 | 34.78 | 0.46 | 14 | 241.77 | 57.72 | 6.25 | 12 | 57.79 | 30051.93 | 105.62 | 942.24 | 35.51 | 27.17 | 4370.73 | 0.77 | 0.96 | 0.13 | 0.26 | 1 | 10
22 | 120 | CONCLUIDO | 8.8015 | 11.36 | 8.06 | 37.2 | 0.48 | 13 | 242.2 | 57.72 | 6.5 | 11 | 57.98 | 30106.03 | 104.24 | 942.27 | 33.47 | 27.17 | 3356.29 | 0.81 | 0.97 | 0.13 | 0.21 | 1 | 10
23 | 120 | CONCLUIDO | 8.8088 | 11.35 | 8.1 | 40.48 | 0.49 | 12 | 242.64 | 57.72 | 6.75 | 10 | 58.17 | 30160.2 | 103.16 | 942.31 | 34.95 | 27.17 | 4104.75 | 0.78 | 0.96 | 0.13 | 0.24 | 1 | 10
24 | 120 | CONCLUIDO | 8.8196 | 11.34 | 8.08 | 40.41 | 0.51 | 12 | 243.08 | 57.72 | 7 | 10 | 58.36 | 30214.44 | 101.92 | 942.31 | 34.49 | 27.17 | 3871.15 | 0.79 | 0.96 | 0.13 | 0.23 | 1 | 10
25 | 120 | CONCLUIDO | 8.8677 | 11.28 | 8.07 | 44 | 0.53 | 11 | 243.52 | 57.72 | 7.25 | 9 | 58.55 | 30268.74 | 100.58 | 942.3 | 33.92 | 27.17 | 3591.72 | 0.8 | 0.97 | 0.13 | 0.21 | 1 | 10
26 | 120 | CONCLUIDO | 8.8788 | 11.26 | 8.05 | 43.92 | 0.55 | 11 | 243.96 | 57.72 | 7.5 | 9 | 58.74 | 30323.11 | 99.6 | 942.24 | 33.53 | 27.17 | 3397.72 | 0.81 | 0.97 | 0.12 | 0.2 | 1 | 10
27 | 120 | CONCLUIDO | 8.9354 | 11.19 | 8.03 | 48.16 | 0.56 | 10 | 244.41 | 57.72 | 7.75 | 8 | 58.93 | 30377.55 | 97.43 | 942.24 | 32.64 | 27.17 | 2956.21 | 0.83 | 0.97 | 0.12 | 0.17 | 1 | 10
28 | 120 | CONCLUIDO | 8.9517 | 11.17 | 8.01 | 48.04 | 0.58 | 10 | 244.85 | 57.72 | 8 | 8 | 59.12 | 30432.06 | 96.76 | 942.25 | 31.93 | 27.17 | 2600.92 | 0.85 | 0.97 | 0.12 | 0.15 | 1 | 10
29 | 120 | CONCLUIDO | 8.9109 | 11.22 | 8.06 | 48.35 | 0.6 | 10 | 245.29 | 57.72 | 8.25 | 5 | 59.32 | 30486.64 | 95.37 | 942.24 | 33.6 | 27.17 | 3436.5 | 0.81 | 0.97 | 0.13 | 0.2 | 1 | 10
30 | 120 | CONCLUIDO | 8.9814 | 11.13 | 8.02 | 53.44 | 0.62 | 9 | 245.73 | 57.72 | 8.5 | 2 | 59.51 | 30541.29 | 93.41 | 942.26 | 32.16 | 27.17 | 2721.17 | 0.84 | 0.97 | 0.13 | 0.16 | 1 | 10
31 | 120 | CONCLUIDO | 8.9838 | 11.13 | 8.01 | 53.41 | 0.63 | 9 | 246.18 | 57.72 | 8.75 | 1 | 59.7 | 30596.01 | 93.55 | 942.26 | 31.96 | 27.17 | 2621.26 | 0.85 | 0.97 | 0.13 | 0.16 | 1 | 10
32 | 120 | CONCLUIDO | 8.9823 | 11.13 | 8.01 | 53.43 | 0.65 | 9 | 246.62 | 57.72 | 9 | 0 | 59.9 | 30650.8 | 93.71 | 942.26 | 31.94 | 27.17 | 2615.41 | 0.85 | 0.97 | 0.13 | 0.16 | 1 | 10
0 | 145 | CONCLUIDO | 4.7924 | 20.87 | 10.64 | 4.73 | 0.06 | 135 | 285.18 | 61.2 | 1 | 133 | 77.98 | 35406.83 | 186.42 | 942.77 | 114.44 | 27.17 | 43235.36 | 0.24 | 0.73 | 0.32 | 2.78 | 1 | 10
1 | 145 | CONCLUIDO | 5.4847 | 18.23 | 9.89 | 5.94 | 0.08 | 100 | 285.68 | 61.2 | 1.25 | 98 | 78.24 | 35468.6 | 172.48 | 942.49 | 90.88 | 27.17 | 31629.76 | 0.3 | 0.79 | 0.27 | 2.04 | 1 | 10
2 | 145 | CONCLUIDO | 5.9788 | 16.73 | 9.47 | 7.1 | 0.09 | 80 | 286.19 | 61.2 | 1.5 | 78 | 78.49 | 35530.47 | 164.3 | 942.63 | 77.58 | 27.17 | 25077.86 | 0.35 | 0.82 | 0.24 | 1.61 | 1 | 10
3 | 145 | CONCLUIDO | 6.3857 | 15.66 | 9.15 | 8.32 | 0.11 | 66 | 286.69 | 61.2 | 1.75 | 64 | 78.74 | 35592.57 | 158.18 | 942.52 | 67.71 | 27.17 | 20214.68 | 0.4 | 0.85 | 0.21 | 1.3 | 1 | 10
4 | 145 | CONCLUIDO | 6.663 | 15.01 | 8.99 | 9.46 | 0.12 | 57 | 287.19 | 61.2 | 2 | 55 | 78.99 | 35654.65 | 154.66 | 942.35 | 62.62 | 27.17 | 17715.1 | 0.43 | 0.87 | 0.2 | 1.13 | 1 | 10
5 | 145 | CONCLUIDO | 6.8996 | 14.49 | 8.85 | 10.62 | 0.14 | 50 | 287.7 | 61.2 | 2.25 | 48 | 79.25 | 35716.83 | 151.53 | 942.28 | 58.28 | 27.17 | 15577.81 | 0.47 | 0.88 | 0.19 | 1 | 1 | 10
6 | 145 | CONCLUIDO | 7.1286 | 14.03 | 8.71 | 11.87 | 0.15 | 44 | 288.2 | 61.2 | 2.5 | 42 | 79.5 | 35779.11 | 148.4 | 942.38 | 53.87 | 27.17 | 13404.66 | 0.5 | 0.9 | 0.18 | 0.85 | 1 | 10
7 | 145 | CONCLUIDO | 7.336 | 13.63 | 8.58 | 13.2 | 0.17 | 39 | 288.71 | 61.2 | 2.75 | 37 | 79.76 | 35841.5 | 145.62 | 942.56 | 49.68 | 27.17 | 11330.65 | 0.55 | 0.91 | 0.17 | 0.73 | 1 | 10
8 | 145 | CONCLUIDO | 7.5446 | 13.25 | 8.42 | 14.43 | 0.18 | 35 | 289.21 | 61.2 | 3 | 33 | 80.02 | 35903.99 | 142.07 | 942.38 | 44.81 | 27.17 | 8918.95 | 0.61 | 0.93 | 0.15 | 0.57 | 1 | 10
9 | 145 | CONCLUIDO | 7.5083 | 13.32 | 8.59 | 15.62 | 0.2 | 33 | 289.72 | 61.2 | 3.25 | 31 | 80.27 | 35966.59 | 144.62 | 942.3 | 50.45 | 27.17 | 11748.95 | 0.54 | 0.91 | 0.17 | 0.74 | 1 | 10
10 | 145 | CONCLUIDO | 7.679 | 13.02 | 8.46 | 16.91 | 0.21 | 30 | 290.23 | 61.2 | 3.5 | 28 | 80.53 | 36029.29 | 141.49 | 942.3 | 46.16 | 27.17 | 9618.33 | 0.59 | 0.92 | 0.16 | 0.6 | 1 | 10
11 | 145 | CONCLUIDO | 7.7678 | 12.87 | 8.42 | 18.03 | 0.23 | 28 | 290.74 | 61.2 | 3.75 | 26 | 80.79 | 36092.1 | 140.27 | 942.29 | 44.74 | 27.17 | 8919.55 | 0.61 | 0.93 | 0.15 | 0.56 | 1 | 10
12 | 145 | CONCLUIDO | 7.8606 | 12.72 | 8.37 | 19.32 | 0.24 | 26 | 291.25 | 61.2 | 4 | 24 | 81.05 | 36155.02 | 138.73 | 942.34 | 43.34 | 27.17 | 8230.02 | 0.63 | 0.93 | 0.15 | 0.52 | 1 | 10
13 | 145 | CONCLUIDO | 7.9095 | 12.64 | 8.35 | 20.03 | 0.26 | 25 | 291.76 | 61.2 | 4.25 | 23 | 81.31 | 36218.04 | 137.79 | 942.33 | 42.58 | 27.17 | 7852.45 | 0.64 | 0.93 | 0.15 | 0.49 | 1 | 10
14 | 145 | CONCLUIDO | 8.0036 | 12.49 | 8.31 | 21.67 | 0.27 | 23 | 292.27 | 61.2 | 4.5 | 21 | 81.57 | 36281.16 | 136.51 | 942.24 | 41.44 | 27.17 | 7295.2 | 0.66 | 0.94 | 0.14 | 0.45 | 1 | 10
15 | 145 | CONCLUIDO | 8.0602 | 12.41 | 8.27 | 22.56 | 0.29 | 22 | 292.79 | 61.2 | 4.75 | 20 | 81.84 | 36344.4 | 135.31 | 942.35 | 40.37 | 27.17 | 6764.31 | 0.67 | 0.94 | 0.14 | 0.42 | 1 | 10
16 | 145 | CONCLUIDO | 8.1061 | 12.34 | 8.26 | 23.59 | 0.3 | 21 | 293.3 | 61.2 | 5 | 19 | 82.1 | 36407.75 | 134.4 | 942.36 | 39.76 | 27.17 | 6461.29 | 0.68 | 0.94 | 0.14 | 0.4 | 1 | 10
17 | 145 | CONCLUIDO | 8.1585 | 12.26 | 8.23 | 24.69 | 0.32 | 20 | 293.81 | 61.2 | 5.25 | 18 | 82.36 | 36471.2 | 133.03 | 942.24 | 38.97 | 27.17 | 6073.58 | 0.7 | 0.95 | 0.14 | 0.38 | 1 | 10
18 | 145 | CONCLUIDO | 8.312 | 12.03 | 8.11 | 27.04 | 0.33 | 18 | 294.33 | 61.2 | 5.5 | 16 | 82.63 | 36534.76 | 130.36 | 942.24 | 35.06 | 27.17 | 4128.18 | 0.77 | 0.96 | 0.13 | 0.26 | 1 | 10
19 | 145 | CONCLUIDO | 8.1978 | 12.2 | 8.28 | 27.6 | 0.35 | 18 | 294.84 | 61.2 | 5.75 | 16 | 82.9 | 36598.44 | 133.06 | 942.29 | 41.01 | 27.17 | 7101.78 | 0.66 | 0.94 | 0.14 | 0.43 | 1 | 10
20 | 145 | CONCLUIDO | 8.298 | 12.05 | 8.19 | 28.89 | 0.36 | 17 | 295.36 | 61.2 | 6 | 15 | 83.16 | 36662.22 | 130.43 | 942.24 | 37.78 | 27.17 | 5494.51 | 0.72 | 0.95 | 0.13 | 0.33 | 1 | 10
21 | 145 | CONCLUIDO | 8.3494 | 11.98 | 8.17 | 30.62 | 0.38 | 16 | 295.88 | 61.2 | 6.25 | 14 | 83.43 | 36726.12 | 129.52 | 942.27 | 37 | 27.17 | 5106.06 | 0.73 | 0.96 | 0.14 | 0.31 | 1 | 10
22 | 145 | CONCLUIDO | 8.3521 | 11.97 | 8.16 | 30.61 | 0.39 | 16 | 296.4 | 61.2 | 6.5 | 14 | 83.7 | 36790.13 | 128.68 | 942.32 | 36.9 | 27.17 | 5056.06 | 0.74 | 0.96 | 0.13 | 0.31 | 1 | 10
23 | 145 | CONCLUIDO | 8.399 | 11.91 | 8.15 | 32.59 | 0.4 | 15 | 296.92 | 61.2 | 6.75 | 13 | 83.97 | 36854.25 | 127.92 | 942.24 | 36.52 | 27.17 | 4871.09 | 0.74 | 0.96 | 0.13 | 0.3 | 1 | 10
24 | 145 | CONCLUIDO | 8.4626 | 11.82 | 8.11 | 34.77 | 0.42 | 14 | 297.44 | 61.2 | 7 | 12 | 84.24 | 36918.48 | 126.47 | 942.24 | 35.3 | 27.17 | 4268.38 | 0.77 | 0.96 | 0.13 | 0.26 | 1 | 10
25 | 145 | CONCLUIDO | 8.4541 | 11.83 | 8.12 | 34.82 | 0.43 | 14 | 297.96 | 61.2 | 7.25 | 12 | 84.51 | 36982.83 | 126.19 | 942.24 | 35.71 | 27.17 | 4474.56 | 0.76 | 0.96 | 0.13 | 0.27 | 1 | 10
26 | 145 | CONCLUIDO | 8.5223 | 11.73 | 8.08 | 37.31 | 0.45 | 13 | 298.48 | 61.2 | 7.5 | 11 | 84.79 | 37047.29 | 124.77 | 942.29 | 34.36 | 27.17 | 3801.73 | 0.79 | 0.96 | 0.13 | 0.23 | 1 | 10
27 | 145 | CONCLUIDO | 8.5466 | 11.7 | 8.05 | 37.16 | 0.46 | 13 | 299.01 | 61.2 | 7.75 | 11 | 85.06 | 37111.87 | 123.5 | 942.24 | 33.13 | 27.17 | 3189 | 0.82 | 0.97 | 0.13 | 0.2 | 1 | 10
28 | 145 | CONCLUIDO | 8.4826 | 11.79 | 8.14 | 37.57 | 0.48 | 13 | 299.53 | 61.2 | 8 | 11 | 85.33 | 37176.68 | 123.8 | 942.24 | 36.58 | 27.17 | 4911.56 | 0.74 | 0.96 | 0.12 | 0.29 | 1 | 10
29 | 145 | CONCLUIDO | 8.5596 | 11.68 | 8.09 | 40.43 | 0.49 | 12 | 300.06 | 61.2 | 8.25 | 10 | 85.61 | 37241.49 | 122.55 | 942.26 | 34.64 | 27.17 | 3945.93 | 0.78 | 0.96 | 0.13 | 0.23 | 1 | 10
30 | 145 | CONCLUIDO | 8.5651 | 11.68 | 8.08 | 40.4 | 0.5 | 12 | 300.59 | 61.2 | 8.5 | 10 | 85.89 | 37306.42 | 121.58 | 942.24 | 34.31 | 27.17 | 3784.9 | 0.79 | 0.97 | 0.13 | 0.23 | 1 | 10
31 | 145 | CONCLUIDO | 8.6168 | 11.61 | 8.06 | 43.98 | 0.52 | 11 | 301.11 | 61.2 | 8.75 | 9 | 86.16 | 37371.47 | 120.63 | 942.32 | 33.82 | 27.17 | 3540.87 | 0.8 | 0.97 | 0.13 | 0.21 | 1 | 10
32 | 145 | CONCLUIDO | 8.6221 | 11.6 | 8.06 | 43.94 | 0.53 | 11 | 301.64 | 61.2 | 9 | 9 | 86.44 | 37436.63 | 119.92 | 942.39 | 33.52 | 27.17 | 3393.23 | 0.81 | 0.97 | 0.13 | 0.2 | 1 | 10
33 | 145 | CONCLUIDO | 8.6192 | 11.6 | 8.06 | 43.96 | 0.55 | 11 | 302.17 | 61.2 | 9.25 | 9 | 86.72 | 37501.91 | 118.75 | 942.24 | 33.79 | 27.17 | 3528.31 | 0.8 | 0.97 | 0.12 | 0.21 | 1 | 10
34 | 145 | CONCLUIDO | 8.6831 | 11.52 | 8.03 | 48.17 | 0.56 | 10 | 302.7 | 61.2 | 9.5 | 8 | 87 | 37567.32 | 117.88 | 942.42 | 32.66 | 27.17 | 2966.12 | 0.83 | 0.97 | 0.13 | 0.17 | 1 | 10
35 | 145 | CONCLUIDO | 8.7079 | 11.48 | 8 | 47.98 | 0.57 | 10 | 303.23 | 61.2 | 9.75 | 8 | 87.28 | 37632.84 | 116.49 | 942.36 | 31.54 | 27.17 | 2408.83 | 0.86 | 0.98 | 0.12 | 0.14 | 1 | 10
36 | 145 | CONCLUIDO | 8.6559 | 11.55 | 8.06 | 48.39 | 0.59 | 10 | 303.76 | 61.2 | 10 | 8 | 87.57 | 37698.48 | 116.61 | 942.3 | 34.1 | 27.17 | 3686.66 | 0.8 | 0.97 | 0.12 | 0.21 | 1 | 10
37 | 145 | CONCLUIDO | 8.7247 | 11.46 | 8.03 | 53.52 | 0.6 | 9 | 304.3 | 61.2 | 10.25 | 7 | 87.85 | 37764.25 | 114.26 | 942.24 | 32.75 | 27.17 | 3020.37 | 0.83 | 0.97 | 0.12 | 0.17 | 1 | 10
38 | 145 | CONCLUIDO | 8.7307 | 11.45 | 8.02 | 53.46 | 0.61 | 9 | 304.83 | 61.2 | 10.5 | 7 | 88.13 | 37830.13 | 114.02 | 942.24 | 32.47 | 27.17 | 2877.25 | 0.84 | 0.97 | 0.12 | 0.17 | 1 | 10
39 | 145 | CONCLUIDO | 8.7279 | 11.46 | 8.02 | 53.49 | 0.63 | 9 | 305.37 | 61.2 | 10.75 | 7 | 88.42 | 37896.14 | 113.88 | 942.28 | 32.62 | 27.17 | 2951.3 | 0.83 | 0.97 | 0.12 | 0.17 | 1 | 10
40 | 145 | CONCLUIDO | 8.7351 | 11.45 | 8.01 | 53.43 | 0.64 | 9 | 305.9 | 61.2 | 11 | 7 | 88.7 | 37962.28 | 112.9 | 942.24 | 32.29 | 27.17 | 2786.55 | 0.84 | 0.97 | 0.12 | 0.16 | 1 | 10
41 | 145 | CONCLUIDO | 8.736 | 11.45 | 8.01 | 53.42 | 0.65 | 9 | 306.44 | 61.2 | 11.25 | 7 | 88.99 | 38028.53 | 111.42 | 942.24 | 32.22 | 27.17 | 2751.57 | 0.84 | 0.97 | 0.12 | 0.16 | 1 | 10
42 | 145 | CONCLUIDO | 8.8026 | 11.36 | 7.98 | 59.85 | 0.67 | 8 | 306.98 | 61.2 | 11.5 | 5 | 89.28 | 38094.91 | 110.17 | 942.24 | 30.97 | 27.17 | 2134.61 | 0.88 | 0.98 | 0.13 | 0.13 | 1 | 10
43 | 145 | CONCLUIDO | 8.808 | 11.35 | 7.97 | 59.8 | 0.68 | 8 | 307.52 | 61.2 | 11.75 | 3 | 89.57 | 38161.42 | 109.83 | 942.24 | 30.88 | 27.17 | 2087.15 | 0.88 | 0.98 | 0.12 | 0.12 | 1 | 10
44 | 145 | CONCLUIDO | 8.7921 | 11.37 | 7.99 | 59.95 | 0.69 | 8 | 308.06 | 61.2 | 12 | 2 | 89.86 | 38228.06 | 110.12 | 942.28 | 31.47 | 27.17 | 2384.54 | 0.86 | 0.98 | 0.12 | 0.14 | 1 | 10
45 | 145 | CONCLUIDO | 8.7895 | 11.38 | 8 | 59.98 | 0.71 | 8 | 308.6 | 61.2 | 12.25 | 0 | 90.15 | 38294.82 | 109.97 | 942.24 | 31.42 | 27.17 | 2360.36 | 0.86 | 0.98 | 0.13 | 0.14 | 1 | 10
0 | 65 | CONCLUIDO | 7.5022 | 13.33 | 9.24 | 7.92 | 0.13 | 70 | 133.21 | 46.47 | 1 | 68 | 20.75 | 16663.42 | 95.55 | 942.39 | 70.73 | 27.17 | 21705.21 | 0.38 | 0.84 | 0.22 | 1.39 | 1 | 10
1 | 65 | CONCLUIDO | 7.9833 | 12.53 | 8.9 | 10.08 | 0.17 | 53 | 133.55 | 46.47 | 1.25 | 51 | 20.83 | 16704.7 | 90.27 | 942.38 | 60.08 | 27.17 | 16463.1 | 0.45 | 0.88 | 0.19 | 1.05 | 1 | 10
2 | 65 | CONCLUIDO | 8.3056 | 12.04 | 8.69 | 12.12 | 0.2 | 43 | 133.88 | 46.47 | 1.5 | 41 | 20.91 | 16746.01 | 86.37 | 942.38 | 53.37 | 27.17 | 13159.8 | 0.51 | 0.9 | 0.18 | 0.83 | 1 | 10
3 | 65 | CONCLUIDO | 8.6203 | 11.6 | 8.47 | 14.52 | 0.23 | 35 | 134.22 | 46.47 | 1.75 | 33 | 21 | 16787.35 | 82.37 | 942.25 | 46.7 | 27.17 | 9862.18 | 0.58 | 0.92 | 0.15 | 0.61 | 1 | 10
4 | 65 | CONCLUIDO | 8.7319 | 11.45 | 8.46 | 16.91 | 0.26 | 30 | 134.55 | 46.47 | 2 | 28 | 21.09 | 16828.84 | 80.55 | 942.38 | 46.14 | 27.17 | 9609.95 | 0.59 | 0.92 | 0.15 | 0.6 | 1 | 10
5 | 65 | CONCLUIDO | 8.8838 | 11.26 | 8.37 | 19.31 | 0.29 | 26 | 134.89 | 46.47 | 2.25 | 24 | 21.17 | 16870.25 | 77.61 | 942.37 | 43.44 | 27.17 | 8277.77 | 0.63 | 0.93 | 0.15 | 0.51 | 1 | 10
6 | 65 | CONCLUIDO | 9.0079 | 11.1 | 8.29 | 21.64 | 0.33 | 23 | 135.22 | 46.47 | 2.5 | 21 | 21.26 | 16911.68 | 75.34 | 942.26 | 41.05 | 27.17 | 7097.54 | 0.66 | 0.94 | 0.14 | 0.44 | 1 | 10
7 | 65 | CONCLUIDO | 9.1292 | 10.95 | 8.23 | 24.69 | 0.36 | 20 | 135.56 | 46.47 | 2.75 | 18 | 21.34 | 16953.14 | 72.56 | 942.3 | 38.89 | 27.17 | 6030.57 | 0.7 | 0.95 | 0.14 | 0.38 | 1 | 10
8 | 65 | CONCLUIDO | 9.2008 | 10.87 | 8.2 | 27.33 | 0.39 | 18 | 135.9 | 46.47 | 3 | 16 | 21.43 | 16994.64 | 70.19 | 942.29 | 38.36 | 27.17 | 5775.65 | 0.71 | 0.95 | 0.13 | 0.35 | 1 | 10
9 | 65 | CONCLUIDO | 9.2284 | 10.84 | 8.19 | 28.92 | 0.42 | 17 | 136.23 | 46.47 | 3.25 | 8 | 21.52 | 17036.16 | 67.96 | 942.24 | 37.71 | 27.17 | 5459.73 | 0.72 | 0.95 | 0.14 | 0.34 | 1 | 10
10 | 65 | CONCLUIDO | 9.2762 | 10.78 | 8.16 | 30.62 | 0.45 | 16 | 136.57 | 46.47 | 3.5 | 2 | 21.6 | 17077.72 | 67.63 | 942.4 | 36.47 | 27.17 | 4841.12 | 0.75 | 0.96 | 0.15 | 0.31 | 1 | 10
11 | 65 | CONCLUIDO | 9.2729 | 10.78 | 8.17 | 30.63 | 0.48 | 16 | 136.91 | 46.47 | 3.75 | 0 | 21.69 | 17119.3 | 67.79 | 942.24 | 36.52 | 27.17 | 4868.37 | 0.74 | 0.95 | 0.15 | 0.32 | 1 | 10
0 | 130 | CONCLUIDO | 5.2504 | 19.05 | 10.33 | 5.12 | 0.07 | 121 | 252.85 | 59.19 | 1 | 119 | 62.65 | 31418.63 | 167.13 | 942.79 | 104.59 | 27.17 | 38377.38 | 0.26 | 0.76 | 0.3 | 2.47 | 1 | 10
1 | 130 | CONCLUIDO | 5.9002 | 16.95 | 9.69 | 6.39 | 0.09 | 91 | 253.3 | 59.19 | 1.25 | 89 | 62.86 | 31474.5 | 156.02 | 942.43 | 84.83 | 27.17 | 28646.94 | 0.32 | 0.8 | 0.25 | 1.84 | 1 | 10
2 | 130 | CONCLUIDO | 6.404 | 15.62 | 9.29 | 7.74 | 0.11 | 72 | 253.75 | 59.19 | 1.5 | 70 | 63.06 | 31530.44 | 148.64 | 942.47 | 72.28 | 27.17 | 22465.69 | 0.38 | 0.84 | 0.22 | 1.44 | 1 | 10
3 | 130 | CONCLUIDO | 6.7653 | 14.78 | 9.04 | 9.04 | 0.12 | 60 | 254.21 | 59.19 | 1.75 | 58 | 63.26 | 31586.46 | 143.98 | 942.53 | 64.33 | 27.17 | 18554.79 | 0.42 | 0.86 | 0.2 | 1.19 | 1 | 10
4 | 130 | CONCLUIDO | 7.0266 | 14.23 | 8.88 | 10.25 | 0.14 | 52 | 254.66 | 59.19 | 2 | 50 | 63.47 | 31642.55 | 140.66 | 942.37 | 59.6 | 27.17 | 16229.88 | 0.46 | 0.88 | 0.18 | 1.03 | 1 | 10
5 | 130 | CONCLUIDO | 7.2832 | 13.73 | 8.73 | 11.63 | 0.16 | 45 | 255.12 | 59.19 | 2.25 | 43 | 63.67 | 31698.72 | 137.29 | 942.48 | 54.33 | 27.17 | 13629.97 | 0.5 | 0.89 | 0.18 | 0.87 | 1 | 10
6 | 130 | CONCLUIDO | 7.4774 | 13.37 | 8.61 | 12.92 | 0.17 | 40 | 255.57 | 59.19 | 2.5 | 38 | 63.88 | 31754.97 | 134.71 | 942.44 | 50.72 | 27.17 | 11849.21 | 0.54 | 0.91 | 0.17 | 0.76 | 1 | 10
7 | 130 | CONCLUIDO | 7.6797 | 13.02 | 8.46 | 14.09 | 0.19 | 36 | 256.03 | 59.19 | 2.75 | 34 | 64.09 | 31811.29 | 131.35 | 942.37 | 45.91 | 27.17 | 9460.9 | 0.59 | 0.92 | 0.15 | 0.6 | 1 | 10
8 | 130 | CONCLUIDO | 7.7086 | 12.97 | 8.55 | 15.55 | 0.21 | 33 | 256.49 | 59.19 | 3 | 31 | 64.29 | 31867.69 | 132.34 | 942.42 | 49.13 | 27.17 | 11089.06 | 0.55 | 0.91 | 0.17 | 0.7 | 1 | 10
9 | 130 | CONCLUIDO | 7.8567 | 12.73 | 8.46 | 16.91 | 0.23 | 30 | 256.95 | 59.19 | 3.25 | 28 | 64.5 | 31924.29 | 130.14 | 942.26 | 46.15 | 27.17 | 9610.68 | 0.59 | 0.92 | 0.16 | 0.6 | 1 | 10
10 | 130 | CONCLUIDO | 7.9482 | 12.58 | 8.41 | 18.02 | 0.24 | 28 | 257.41 | 59.19 | 3.5 | 26 | 64.71 | 31980.84 | 128.5 | 942.3 | 44.63 | 27.17 | 8864.71 | 0.61 | 0.93 | 0.15 | 0.55 | 1 | 10
11 | 130 | CONCLUIDO | 8.037 | 12.44 | 8.37 | 19.31 | 0.26 | 26 | 257.86 | 59.19 | 3.75 | 24 | 64.92 | 32037.48 | 126.97 | 942.27 | 43.28 | 27.17 | 8199.45 | 0.63 | 0.93 | 0.15 | 0.51 | 1 | 10
12 | 130 | CONCLUIDO | 8.1345 | 12.29 | 8.31 | 20.79 | 0.28 | 24 | 258.32 | 59.19 | 4 | 22 | 65.13 | 32094.19 | 125.4 | 942.34 | 41.63 | 27.17 | 7383.46 | 0.65 | 0.94 | 0.15 | 0.46 | 1 | 10
13 | 130 | CONCLUIDO | 8.2274 | 12.15 | 8.27 | 22.57 | 0.29 | 22 | 258.78 | 59.19 | 4.25 | 20 | 65.34 | 32150.98 | 124 | 942.27 | 40.38 | 27.17 | 6769.42 | 0.67 | 0.94 | 0.14 | 0.42 | 1 | 10
14 | 130 | CONCLUIDO | 8.2728 | 12.09 | 8.26 | 23.59 | 0.31 | 21 | 259.25 | 59.19 | 4.5 | 19 | 65.55 | 32207.85 | 123.04 | 942.25 | 39.78 | 27.17 | 6472.26 | 0.68 | 0.94 | 0.14 | 0.4 | 1 | 10
15 | 130 | CONCLUIDO | 8.326 | 12.01 | 8.23 | 24.68 | 0.33 | 20 | 259.71 | 59.19 | 4.75 | 18 | 65.76 | 32264.79 | 121.66 | 942.27 | 38.92 | 27.17 | 6049.56 | 0.7 | 0.95 | 0.14 | 0.37 | 1 | 10
16 | 130 | CONCLUIDO | 8.4094 | 11.89 | 8.16 | 25.76 | 0.34 | 19 | 260.17 | 59.19 | 5 | 17 | 65.98 | 32321.82 | 119.84 | 942.38 | 36.48 | 27.17 | 4831.91 | 0.74 | 0.96 | 0.14 | 0.3 | 1 | 10
17 | 130 | CONCLUIDO | 8.367 | 11.95 | 8.27 | 27.56 | 0.36 | 18 | 260.63 | 59.19 | 5.25 | 16 | 66.19 | 32378.93 | 121.09 | 942.27 | 40.43 | 27.17 | 6813.19 | 0.67 | 0.94 | 0.14 | 0.41 | 1 | 10
18 | 130 | CONCLUIDO | 8.4533 | 11.83 | 8.19 | 28.92 | 0.37 | 17 | 261.1 | 59.19 | 5.5 | 15 | 66.4 | 32436.11 | 118.92 | 942.28 | 37.92 | 27.17 | 5561.82 | 0.72 | 0.95 | 0.14 | 0.34 | 1 | 10
19 | 130 | CONCLUIDO | 8.5163 | 11.74 | 8.15 | 30.58 | 0.39 | 16 | 261.56 | 59.19 | 5.75 | 14 | 66.62 | 32493.38 | 117.42 | 942.26 | 36.78 | 27.17 | 4995.78 | 0.74 | 0.96 | 0.13 | 0.3 | 1 | 10
20 | 130 | CONCLUIDO | 8.5653 | 11.68 | 8.14 | 32.55 | 0.41 | 15 | 262.03 | 59.19 | 6 | 13 | 66.83 | 32550.72 | 116.18 | 942.33 | 36.11 | 27.17 | 4669.66 | 0.75 | 0.96 | 0.13 | 0.28 | 1 | 10
21 | 130 | CONCLUIDO | 8.5608 | 11.68 | 8.14 | 32.57 | 0.42 | 15 | 262.49 | 59.19 | 6.25 | 13 | 67.05 | 32608.15 | 115.41 | 942.28 | 36.35 | 27.17 | 4788.82 | 0.75 | 0.96 | 0.13 | 0.29 | 1 | 10
22 | 130 | CONCLUIDO | 8.6112 | 11.61 | 8.12 | 34.81 | 0.44 | 14 | 262.96 | 59.19 | 6.5 | 12 | 67.26 | 32665.66 | 114.49 | 942.31 | 35.64 | 27.17 | 4437.58 | 0.76 | 0.96 | 0.13 | 0.27 | 1 | 10
23 | 130 | CONCLUIDO | 8.6799 | 11.52 | 8.08 | 37.29 | 0.46 | 13 | 263.42 | 59.19 | 6.75 | 11 | 67.48 | 32723.25 | 112.74 | 942.24 | 34.28 | 27.17 | 3761.8 | 0.79 | 0.97 | 0.13 | 0.23 | 1 | 10
24 | 130 | CONCLUIDO | 8.7026 | 11.49 | 8.05 | 37.16 | 0.47 | 13 | 263.89 | 59.19 | 7 | 11 | 67.7 | 32780.92 | 111.61 | 942.32 | 33.13 | 27.17 | 3187.16 | 0.82 | 0.97 | 0.13 | 0.2 | 1 | 10
25 | 130 | CONCLUIDO | 8.6975 | 11.5 | 8.11 | 40.53 | 0.49 | 12 | 264.36 | 59.19 | 7.25 | 10 | 67.92 | 32838.68 | 111.09 | 942.24 | 35.26 | 27.17 | 4259.89 | 0.77 | 0.96 | 0.13 | 0.25 | 1 | 10
26 | 130 | CONCLUIDO | 8.7165 | 11.47 | 8.08 | 40.4 | 0.5 | 12 | 264.83 | 59.19 | 7.5 | 10 | 68.14 | 32896.51 | 109.91 | 942.29 | 34.44 | 27.17 | 3846.15 | 0.79 | 0.97 | 0.13 | 0.23 | 1 | 10
27 | 130 | CONCLUIDO | 8.7093 | 11.48 | 8.09 | 40.45 | 0.52 | 12 | 265.3 | 59.19 | 7.75 | 10 | 68.36 | 32954.43 | 108.96 | 942.28 | 34.72 | 27.17 | 3988.54 | 0.78 | 0.96 | 0.13 | 0.24 | 1 | 10
28 | 130 | CONCLUIDO | 8.7758 | 11.4 | 8.05 | 43.92 | 0.54 | 11 | 265.77 | 59.19 | 8 | 9 | 68.58 | 33012.44 | 107.7 | 942.26 | 33.44 | 27.17 | 3352.14 | 0.81 | 0.97 | 0.13 | 0.2 | 1 | 10
29 | 130 | CONCLUIDO | 8.7721 | 11.4 | 8.06 | 43.95 | 0.55 | 11 | 266.24 | 59.19 | 8.25 | 9 | 68.8 | 33070.52 | 106.77 | 942.27 | 33.58 | 27.17 | 3422.94 | 0.81 | 0.97 | 0.13 | 0.2 | 1 | 10
30 | 130 | CONCLUIDO | 8.8335 | 11.32 | 8.03 | 48.16 | 0.57 | 10 | 266.71 | 59.19 | 8.5 | 8 | 69.02 | 33128.7 | 105.6 | 942.24 | 32.6 | 27.17 | 2938.29 | 0.83 | 0.97 | 0.13 | 0.17 | 1 | 10
31 | 130 | CONCLUIDO | 8.855 | 11.29 | 8 | 47.99 | 0.58 | 10 | 267.18 | 59.19 | 8.75 | 8 | 69.24 | 33186.95 | 103.75 | 942.25 | 31.84 | 27.17 | 2556.65 | 0.85 | 0.97 | 0.12 | 0.15 | 1 | 10
32 | 130 | CONCLUIDO | 8.8231 | 11.33 | 8.04 | 48.24 | 0.6 | 10 | 267.66 | 59.19 | 9 | 8 | 69.46 | 33245.29 | 102.63 | 942.24 | 33.18 | 27.17 | 3228.37 | 0.82 | 0.97 | 0.12 | 0.19 | 1 | 10
33 | 130 | CONCLUIDO | 8.8795 | 11.26 | 8.02 | 53.45 | 0.61 | 9 | 268.13 | 59.19 | 9.25 | 7 | 69.69 | 33303.72 | 101.57 | 942.24 | 32.36 | 27.17 | 2821.35 | 0.84 | 0.97 | 0.12 | 0.16 | 1 | 10
34 | 130 | CONCLUIDO | 8.8819 | 11.26 | 8.01 | 53.43 | 0.63 | 9 | 268.61 | 59.19 | 9.5 | 5 | 69.91 | 33362.23 | 101.45 | 942.29 | 32.14 | 27.17 | 2714.02 | 0.85 | 0.97 | 0.13 | 0.16 | 1 | 10
35 | 130 | CONCLUIDO | 8.8751 | 11.27 | 8.02 | 53.48 | 0.64 | 9 | 269.08 | 59.19 | 9.75 | 2 | 70.14 | 33420.83 | 101.09 | 942.32 | 32.36 | 27.17 | 2824.42 | 0.84 | 0.97 | 0.13 | 0.17 | 1 | 10
36 | 130 | CONCLUIDO | 8.8753 | 11.27 | 8.02 | 53.48 | 0.66 | 9 | 269.56 | 59.19 | 10 | 1 | 70.36 | 33479.51 | 101.04 | 942.29 | 32.35 | 27.17 | 2819.99 | 0.84 | 0.97 | 0.13 | 0.17 | 1 | 10
37 | 130 | CONCLUIDO | 8.8738 | 11.27 | 8.02 | 53.49 | 0.68 | 9 | 270.03 | 59.19 | 10.25 | 1 | 70.59 | 33538.28 | 100.97 | 942.29 | 32.43 | 27.17 | 2859.15 | 0.84 | 0.97 | 0.13 | 0.17 | 1 | 10
38 | 130 | CONCLUIDO | 8.8709 | 11.27 | 8.03 | 53.52 | 0.69 | 9 | 270.51 | 59.19 | 10.5 | 0 | 70.82 | 33597.14 | 101.06 | 942.29 | 32.5 | 27.17 | 2894.2 | 0.84 | 0.97 | 0.13 | 0.17 | 1 | 10
0 | 75 | CONCLUIDO | 7.1009 | 14.08 | 9.42 | 7.25 | 0.12 | 78 | 150.44 | 49.1 | 1 | 76 | 25.34 | 18787.76 | 106.57 | 942.4 | 76.36 | 27.17 | 24479.8 | 0.36 | 0.83 | 0.23 | 1.57 | 1 | 10
1 | 75 | CONCLUIDO | 7.6258 | 13.11 | 9.03 | 9.19 | 0.15 | 59 | 150.78 | 49.1 | 1.25 | 57 | 25.44 | 18830.65 | 100.74 | 942.52 | 63.86 | 27.17 | 18324.1 | 0.43 | 0.86 | 0.2 | 1.18 | 1 | 10
2 | 75 | CONCLUIDO | 8.0128 | 12.48 | 8.77 | 11.19 | 0.18 | 47 | 151.13 | 49.1 | 1.5 | 45 | 25.54 | 18873.58 | 96.3 | 942.43 | 55.63 | 27.17 | 14267.61 | 0.49 | 0.89 | 0.18 | 0.91 | 1 | 10
3 | 75 | CONCLUIDO | 8.2989 | 12.05 | 8.58 | 13.2 | 0.2 | 39 | 151.48 | 49.1 | 1.75 | 37 | 25.64 | 18916.54 | 92.71 | 942.27 | 49.64 | 27.17 | 11310.73 | 0.55 | 0.91 | 0.17 | 0.73 | 1 | 10
4 | 75 | CONCLUIDO | 8.2961 | 12.05 | 8.71 | 14.93 | 0.23 | 35 | 151.83 | 49.1 | 2 | 33 | 25.73 | 18959.54 | 92.83 | 942.24 | 55.43 | 27.17 | 14228.99 | 0.49 | 0.9 | 0.14 | 0.85 | 1 | 10
5 | 75 | CONCLUIDO | 8.5823 | 11.65 | 8.46 | 16.92 | 0.26 | 30 | 152.18 | 49.1 | 2.25 | 28 | 25.83 | 19002.56 | 88.46 | 942.36 | 46.27 | 27.17 | 9674.81 | 0.59 | 0.92 | 0.15 | 0.61 | 1 | 10
6 | 75 | CONCLUIDO | 8.7464 | 11.43 | 8.36 | 19.3 | 0.29 | 26 | 152.53 | 49.1 | 2.5 | 24 | 25.93 | 19045.63 | 85.65 | 942.24 | 43.13 | 27.17 | 8125.11 | 0.63 | 0.93 | 0.15 | 0.51 | 1 | 10
7 | 75 | CONCLUIDO | 8.8644 | 11.28 | 8.3 | 21.66 | 0.32 | 23 | 152.88 | 49.1 | 2.75 | 21 | 26.03 | 19088.72 | 83.61 | 942.26 | 41.46 | 27.17 | 7301.42 | 0.66 | 0.94 | 0.14 | 0.45 | 1 | 10
8 | 75 | CONCLUIDO | 8.9557 | 11.17 | 8.25 | 23.57 | 0.35 | 21 | 153.23 | 49.1 | 3 | 19 | 26.13 | 19131.85 | 81.27 | 942.25 | 39.53 | 27.17 | 6346.98 | 0.69 | 0.95 | 0.14 | 0.4 | 1 | 10
9 | 75 | CONCLUIDO | 9.0776 | 11.02 | 8.16 | 25.77 | 0.37 | 19 | 153.58 | 49.1 | 3.25 | 17 | 26.23 | 19175.02 | 78.62 | 942.24 | 36.65 | 27.17 | 4918.14 | 0.74 | 0.96 | 0.14 | 0.31 | 1 | 10
10 | 75 | CONCLUIDO | 9.1125 | 10.97 | 8.18 | 28.86 | 0.4 | 17 | 153.93 | 49.1 | 3.5 | 15 | 26.33 | 19218.22 | 76.67 | 942.24 | 37.47 | 27.17 | 5338.9 | 0.73 | 0.95 | 0.13 | 0.33 | 1 | 10
11 | 75 | CONCLUIDO | 9.1559 | 10.92 | 8.16 | 30.59 | 0.43 | 16 | 154.28 | 49.1 | 3.75 | 14 | 26.43 | 19261.45 | 74.65 | 942.24 | 36.82 | 27.17 | 5018.34 | 0.74 | 0.96 | 0.13 | 0.3 | 1 | 10
12 | 75 | CONCLUIDO | 9.1916 | 10.88 | 8.14 | 32.58 | 0.46 | 15 | 154.63 | 49.1 | 4 | 8 | 26.53 | 19304.72 | 72.9 | 942.37 | 36.11 | 27.17 | 4668.89 | 0.75 | 0.96 | 0.14 | 0.29 | 1 | 10
13 | 75 | CONCLUIDO | 9.2301 | 10.83 | 8.13 | 34.84 | 0.49 | 14 | 154.98 | 49.1 | 4.25 | 2 | 26.63 | 19348.03 | 72.41 | 942.27 | 35.46 | 27.17 | 4347.21 | 0.77 | 0.96 | 0.14 | 0.28 | 1 | 10
14 | 75 | CONCLUIDO | 9.2227 | 10.84 | 8.14 | 34.88 | 0.51 | 14 | 155.33 | 49.1 | 4.5 | 0 | 26.74 | 19391.36 | 72.67 | 942.27 | 35.69 | 27.17 | 4461.16 | 0.76 | 0.96 | 0.15 | 0.29 | 1 | 10
0 | 95 | CONCLUIDO | 6.3843 | 15.66 | 9.73 | 6.28 | 0.1 | 93 | 185.69 | 53.44 | 1 | 91 | 36.26 | 23136.14 | 127.95 | 942.43 | 85.9 | 27.17 | 29172.68 | 0.32 | 0.8 | 0.26 | 1.88 | 1 | 10
1 | 95 | CONCLUIDO | 6.9889 | 14.31 | 9.23 | 7.92 | 0.12 | 70 | 186.07 | 53.44 | 1.25 | 68 | 36.39 | 23182.76 | 120.13 | 942.61 | 70.21 | 27.17 | 21443.06 | 0.39 | 0.84 | 0.22 | 1.38 | 1 | 10
2 | 95 | CONCLUIDO | 7.3648 | 13.58 | 8.99 | 9.46 | 0.14 | 57 | 186.45 | 53.44 | 1.5 | 55 | 36.51 | 23229.42 | 115.8 | 942.38 | 62.63 | 27.17 | 17716.67 | 0.43 | 0.87 | 0.2 | 1.13 | 1 | 10
3 | 95 | CONCLUIDO | 7.7002 | 12.99 | 8.77 | 11.19 | 0.17 | 47 | 186.83 | 53.44 | 1.75 | 45 | 36.64 | 23276.13 | 111.89 | 942.45 | 55.64 | 27.17 | 14273.83 | 0.49 | 0.89 | 0.18 | 0.91 | 1 | 10
4 | 95 | CONCLUIDO | 7.9572 | 12.57 | 8.61 | 12.91 | 0.19 | 40 | 187.21 | 53.44 | 2 | 38 | 36.77 | 23322.88 | 108.62 | 942.31 | 50.54 | 27.17 | 11756.42 | 0.54 | 0.91 | 0.17 | 0.76 | 1 | 10
5 | 95 | CONCLUIDO | 8.1659 | 12.25 | 8.47 | 14.53 | 0.21 | 35 | 187.59 | 53.44 | 2.25 | 33 | 36.9 | 23369.68 | 105.68 | 942.45 | 46.98 | 27.17 | 10004.02 | 0.58 | 0.92 | 0.14 | 0.62 | 1 | 10
6 | 95 | CONCLUIDO | 8.2618 | 12.1 | 8.48 | 16.42 | 0.24 | 31 | 187.97 | 53.44 | 2.5 | 29 | 37.03 | 23416.52 | 104.7 | 942.32 | 47.11 | 27.17 | 10087.65 | 0.58 | 0.92 | 0.15 | 0.63 | 1 | 10
7 | 95 | CONCLUIDO | 8.3893 | 11.92 | 8.41 | 18.02 | 0.26 | 28 | 188.35 | 53.44 | 2.75 | 26 | 37.16 | 23463.4 | 102.65 | 942.34 | 44.7 | 27.17 | 8897.8 | 0.61 | 0.93 | 0.15 | 0.56 | 1 | 10
8 | 95 | CONCLUIDO | 8.5211 | 11.74 | 8.34 | 20.01 | 0.28 | 25 | 188.73 | 53.44 | 3 | 23 | 37.29 | 23510.33 | 100.4 | 942.37 | 42.36 | 27.17 | 7743.25 | 0.64 | 0.94 | 0.15 | 0.48 | 1 | 10
9 | 95 | CONCLUIDO | 8.6011 | 11.63 | 8.3 | 21.66 | 0.3 | 23 | 189.11 | 53.44 | 3.25 | 21 | 37.42 | 23557.3 | 98.89 | 942.61 | 41.23 | 27.17 | 7187.9 | 0.66 | 0.94 | 0.15 | 0.45 | 1 | 10
10 | 95 | CONCLUIDO | 8.6896 | 11.51 | 8.26 | 23.59 | 0.33 | 21 | 189.49 | 53.44 | 3.5 | 19 | 37.55 | 23604.32 | 97.12 | 942.3 | 39.84 | 27.17 | 6501.51 | 0.68 | 0.94 | 0.14 | 0.4 | 1 | 10
11 | 95 | CONCLUIDO | 8.7379 | 11.44 | 8.23 | 24.69 | 0.35 | 20 | 189.87 | 53.44 | 3.75 | 18 | 37.69 | 23651.38 | 95.33 | 942.34 | 38.94 | 27.17 | 6057.96 | 0.7 | 0.95 | 0.14 | 0.38 | 1 | 10
12 | 95 | CONCLUIDO | 8.8446 | 11.31 | 8.17 | 27.23 | 0.37 | 18 | 190.25 | 53.44 | 4 | 16 | 37.82 | 23698.48 | 93.57 | 942.34 | 37.29 | 27.17 | 5242.21 | 0.73 | 0.95 | 0.13 | 0.31 | 1 | 10
13 | 95 | CONCLUIDO | 8.8554 | 11.29 | 8.19 | 28.91 | 0.4 | 17 | 190.63 | 53.44 | 4.25 | 15 | 37.95 | 23745.63 | 92.39 | 942.27 | 37.94 | 27.17 | 5574.62 | 0.72 | 0.95 | 0.13 | 0.34 | 1 | 10
14 | 95 | CONCLUIDO | 8.9078 | 11.23 | 8.16 | 30.61 | 0.42 | 16 | 191.02 | 53.44 | 4.5 | 14 | 38.08 | 23792.83 | 90.61 | 942.35 | 36.8 | 27.17 | 5009.88 | 0.74 | 0.96 | 0.14 | 0.31 | 1 | 10
15 | 95 | CONCLUIDO | 8.9583 | 11.16 | 8.14 | 32.54 | 0.44 | 15 | 191.4 | 53.44 | 4.75 | 13 | 38.22 | 23840.07 | 89.02 | 942.25 | 36.12 | 27.17 | 4674.4 | 0.75 | 0.96 | 0.13 | 0.28 | 1 | 10
16 | 95 | CONCLUIDO | 9.0005 | 11.11 | 8.12 | 34.8 | 0.46 | 14 | 191.78 | 53.44 | 5 | 12 | 38.35 | 23887.36 | 87.53 | 942.32 | 35.65 | 27.17 | 4443.4 | 0.76 | 0.96 | 0.13 | 0.27 | 1 | 10
17 | 95 | CONCLUIDO | 9.0721 | 11.02 | 8.07 | 37.25 | 0.48 | 13 | 192.17 | 53.44 | 5.25 | 11 | 38.48 | 23934.69 | 85.53 | 942.31 | 33.89 | 27.17 | 3569.9 | 0.8 | 0.97 | 0.13 | 0.22 | 1 | 10
18 | 95 | CONCLUIDO | 9.0934 | 11 | 8.08 | 40.41 | 0.51 | 12 | 192.55 | 53.44 | 5.5 | 10 | 38.62 | 23982.06 | 83.54 | 942.24 | 34.45 | 27.17 | 3854.86 | 0.79 | 0.97 | 0.13 | 0.23 | 1 | 10
19 | 95 | CONCLUIDO | 9.0893 | 11 | 8.09 | 40.43 | 0.53 | 12 | 192.94 | 53.44 | 5.75 | 6 | 38.75 | 24029.48 | 82.35 | 942.24 | 34.31 | 27.17 | 3782.02 | 0.79 | 0.96 | 0.14 | 0.23 | 1 | 10
20 | 95 | CONCLUIDO | 9.144 | 10.94 | 8.06 | 43.95 | 0.55 | 11 | 193.32 | 53.44 | 6 | 2 | 38.89 | 24076.95 | 81.08 | 942.3 | 33.37 | 27.17 | 3316.28 | 0.81 | 0.97 | 0.14 | 0.2 | 1 | 10
21 | 95 | CONCLUIDO | 9.1361 | 10.95 | 8.07 | 44 | 0.57 | 11 | 193.71 | 53.44 | 6.25 | 0 | 39.02 | 24124.47 | 81.35 | 942.24 | 33.59 | 27.17 | 3427.56 | 0.81 | 0.97 | 0.14 | 0.21 | 1 | 10
0 | 55 | CONCLUIDO | 7.901 | 12.66 | 9.09 | 8.8 | 0.15 | 62 | 116.05 | 43.4 | 1 | 60 | 16.65 | 14546.17 | 84.38 | 942.37 | 65.78 | 27.17 | 19270.07 | 0.41 | 0.86 | 0.21 | 1.24 | 1 | 10
1 | 55 | CONCLUIDO | 8.3455 | 11.98 | 8.78 | 11.2 | 0.19 | 47 | 116.37 | 43.4 | 1.25 | 45 | 16.72 | 14585.96 | 79.41 | 942.39 | 56.08 | 27.17 | 14493.5 | 0.48 | 0.89 | 0.18 | 0.92 | 1 | 10
2 | 55 | CONCLUIDO | 8.7391 | 11.44 | 8.47 | 13.74 | 0.23 | 37 | 116.69 | 43.4 | 1.5 | 35 | 16.79 | 14625.77 | 74.4 | 942.42 | 46.19 | 27.17 | 9598.58 | 0.59 | 0.92 | 0.16 | 0.62 | 1 | 10
3 | 55 | CONCLUIDO | 8.8296 | 11.33 | 8.5 | 16.45 | 0.26 | 31 | 117.01 | 43.4 | 1.75 | 29 | 16.86 | 14665.62 | 72.73 | 942.31 | 47.6 | 27.17 | 10331.63 | 0.57 | 0.92 | 0.16 | 0.65 | 1 | 10
4 | 55 | CONCLUIDO | 9.03 | 11.07 | 8.37 | 19.31 | 0.3 | 26 | 117.34 | 43.4 | 2 | 24 | 16.94 | 14705.49 | 69.07 | 942.3 | 43.48 | 27.17 | 8295.53 | 0.62 | 0.93 | 0.15 | 0.52 | 1 | 10
5 | 55 | CONCLUIDO | 9.194 | 10.88 | 8.27 | 22.55 | 0.34 | 22 | 117.66 | 43.4 | 2.25 | 20 | 17.01 | 14745.39 | 65.64 | 942.35 | 40.19 | 27.17 | 6674.52 | 0.68 | 0.94 | 0.14 | 0.41 | 1 | 10
6 | 55 | CONCLUIDO | 9.2505 | 10.81 | 8.25 | 24.75 | 0.37 | 20 | 117.98 | 43.4 | 2.5 | 12 | 17.08 | 14785.31 | 63.17 | 942.3 | 39.36 | 27.17 | 6269.46 | 0.69 | 0.95 | 0.15 | 0.4 | 1 | 10
7 | 55 | CONCLUIDO | 9.2638 | 10.79 | 8.26 | 26.07 | 0.41 | 19 | 118.31 | 43.4 | 2.75 | 0 | 17.16 | 14825.26 | 62.72 | 942.28 | 39.26 | 27.17 | 6223.83 | 0.69 | 0.94 | 0.16 | 0.4 | 1 | 10

## gráficos
Selecione o eixo X:
Selecione o eixo Y:
Selecione o eixo Z:
Eixo X | Eixo Y | Eixo Z

## hidden (hidden)
Unnamed: 0
Volume de calda [L]
STATUS
Capacidade operacional [ha/h]
Tempo de missao [h]
Tempo util [h]
Tempo por voo [min]
Autonomia Projetada [h]
N° Voos
MTOW [kg]
Massa Estrutura [kg]
Combustível [kg]
Abastecimentos
Massa gerador
Potência gerador [W]
Combustível consumido [L]
Calda cons [L]
Distância percorrida [km]
Distância Pulverizando [km]
RTL ACUMULADO[m]
EOC [km/km]
EOC [h/h]
Tempo de manobra [h]
Tempo rtl_rtw [h]
V pulv [m/s]
V desloc [m/s]