## RESULTADOS_18
Unnamed: 0 | Volume de calda [L] | STATUS | Capacidade operacional [ha/h] | Tempo de missao [h] | Tempo util [h] | Tempo por voo [min] | Autonomia Projetada [h] | N° Voos | MTOW [kg] | Massa Estrutura [kg] | Combustível [kg] | Abastecimentos | Massa gerador | Potência gerador [W] | Combustível consumido [L] | Calda cons [L] | Distância percorrida [km] | Distância Pulverizando [km] | RTL ACUMULADO[m] | EOC [km/km] | EOC [h/h] | Tempo de manobra [h] | Tempo rtl_rtw [h] | V pulv [m/s] | V desloc [m/s]
0 | 100 | CONCLUIDO | 6.1035 | 16.38 | 10.06 | 6.16 | 0.09 | 98 | 194.77 | 54.38 | 1 | 96 | 39.4 | 24256.19 | 134.39 | 1708.72 | 89.6 | 25.78 | 30615.23 | 0.29 | 0.73 | 1.34 | 1.98 | 1 | 10
1 | 100 | CONCLUIDO | 6.7047 | 14.92 | 9.56 | 7.86 | 0.11 | 73 | 195.16 | 54.38 | 1.25 | 71 | 39.53 | 24303.87 | 125.67 | 1708.77 | 73.94 | 25.78 | 22910.34 | 0.35 | 0.77 | 1.31 | 1.48 | 1 | 10
2 | 100 | CONCLUIDO | 7.1346 | 14.02 | 9.24 | 9.56 | 0.14 | 58 | 195.55 | 54.38 | 1.5 | 56 | 39.67 | 24351.61 | 119.44 | 1708.17 | 63.94 | 25.78 | 17985.58 | 0.4 | 0.79 | 1.29 | 1.17 | 1 | 10
3 | 100 | CONCLUIDO | 7.4531 | 13.42 | 9.03 | 11.29 | 0.16 | 48 | 195.93 | 54.38 | 1.75 | 46 | 39.81 | 24399.39 | 114.47 | 1708.3 | 57.63 | 25.78 | 14881.71 | 0.45 | 0.81 | 1.26 | 0.96 | 1 | 10
4 | 100 | CONCLUIDO | 7.6864 | 13.01 | 8.9 | 13.02 | 0.18 | 41 | 196.32 | 54.38 | 2 | 39 | 39.95 | 24447.22 | 110.57 | 1708.35 | 53.49 | 25.78 | 12848.55 | 0.48 | 0.82 | 1.25 | 0.82 | 1 | 10
5 | 100 | CONCLUIDO | 7.9051 | 12.65 | 8.77 | 15.04 | 0.2 | 35 | 196.71 | 54.38 | 2.25 | 33 | 40.08 | 24495.09 | 106.27 | 1708.07 | 49.56 | 25.78 | 10912.22 | 0.52 | 0.84 | 1.24 | 0.7 | 1 | 10
6 | 100 | CONCLUIDO | 8.073 | 12.39 | 8.66 | 16.77 | 0.23 | 31 | 197.1 | 54.38 | 2.5 | 29 | 40.22 | 24543.01 | 103.1 | 1708.12 | 45.92 | 25.78 | 9111.02 | 0.56 | 0.85 | 1.24 | 0.59 | 1 | 10
7 | 100 | CONCLUIDO | 8.179 | 12.23 | 8.62 | 18.47 | 0.25 | 28 | 197.49 | 54.38 | 2.75 | 26 | 40.36 | 24590.98 | 100.32 | 1708.08 | 44.64 | 25.78 | 8487.53 | 0.58 | 0.85 | 1.23 | 0.55 | 1 | 10
8 | 100 | CONCLUIDO | 8.3515 | 11.97 | 8.52 | 21.31 | 0.27 | 24 | 197.88 | 54.38 | 3 | 22 | 40.5 | 24639 | 96.12 | 1708.13 | 41.75 | 25.78 | 7059.73 | 0.62 | 0.86 | 1.22 | 0.45 | 1 | 10
9 | 100 | CONCLUIDO | 8.4104 | 11.89 | 8.52 | 23.23 | 0.29 | 22 | 198.27 | 54.38 | 3.25 | 17 | 40.64 | 24687.06 | 93.87 | 1708.17 | 41.43 | 25.78 | 6909.17 | 0.62 | 0.86 | 1.23 | 0.44 | 1 | 10
10 | 100 | CONCLUIDO | 8.5016 | 11.76 | 8.47 | 25.4 | 0.31 | 20 | 198.66 | 54.38 | 3.5 | 10 | 40.78 | 24735.17 | 90.91 | 1708.07 | 39.6 | 25.78 | 6008.06 | 0.65 | 0.87 | 1.23 | 0.39 | 1 | 10
11 | 100 | CONCLUIDO | 8.5513 | 11.69 | 8.44 | 26.65 | 0.33 | 19 | 199.05 | 54.38 | 3.75 | 7 | 40.92 | 24783.33 | 89.5 | 1708.3 | 38.71 | 25.78 | 5565.89 | 0.67 | 0.87 | 1.23 | 0.36 | 1 | 10
12 | 100 | CONCLUIDO | 8.5357 | 11.72 | 8.46 | 26.72 | 0.36 | 19 | 199.44 | 54.38 | 4 | 3 | 41.06 | 24831.54 | 89.38 | 1708.2 | 39.05 | 25.78 | 5734.24 | 0.66 | 0.87 | 1.24 | 0.38 | 1 | 10
13 | 100 | CONCLUIDO | 8.534 | 11.72 | 8.46 | 26.72 | 0.38 | 19 | 199.83 | 54.38 | 4.25 | 0 | 41.2 | 24879.79 | 88.99 | 1708.26 | 39.15 | 25.78 | 5786.53 | 0.66 | 0.87 | 1.24 | 0.39 | 1 | 10

## RESULTADOS_26
Unnamed: 0 | Volume de calda [L] | STATUS | Capacidade operacional [ha/h] | Tempo de missao [h] | Tempo util [h] | Tempo por voo [min] | Autonomia Projetada [h] | N° Voos | MTOW [kg] | Massa Estrutura [kg] | Combustível [kg] | Abastecimentos | Massa gerador | Potência gerador [W] | Combustível consumido [L] | Calda cons [L] | Distância percorrida [km] | Distância Pulverizando [km] | RTL ACUMULADO[m] | EOC [km/km] | EOC [h/h] | Tempo de manobra [h] | Tempo rtl_rtw [h] | V pulv [m/s] | V desloc [m/s]
0 | 140 | CONCLUIDO | 4.8365 | 20.68 | 10.83 | 4.89 | 0.06 | 133 | 274.09 | 60.56 | 1 | 131 | 72.53 | 34038.11 | 183.72 | 1708.56 | 113.42 | 25.78 | 42353.07 | 0.23 | 0.68 | 1.41 | 2.75 | 1 | 10
1 | 140 | CONCLUIDO | 5.4966 | 18.19 | 10.12 | 6.13 | 0.08 | 99 | 274.57 | 60.56 | 1.25 | 97 | 72.76 | 34097.72 | 170.2 | 1708.67 | 91.11 | 25.78 | 31368.67 | 0.28 | 0.72 | 1.36 | 2.04 | 1 | 10
2 | 140 | CONCLUIDO | 6.0121 | 16.63 | 9.66 | 7.43 | 0.1 | 78 | 275.05 | 60.56 | 1.5 | 76 | 73 | 34157.42 | 160.9 | 1708.78 | 77.17 | 25.78 | 24501.1 | 0.33 | 0.76 | 1.31 | 1.58 | 1 | 10
3 | 140 | CONCLUIDO | 6.375 | 15.69 | 9.39 | 8.67 | 0.11 | 65 | 275.54 | 60.56 | 1.75 | 63 | 73.23 | 34217.22 | 155.07 | 1708.66 | 68.38 | 25.78 | 20170.25 | 0.38 | 0.78 | 1.3 | 1.31 | 1 | 10
4 | 140 | CONCLUIDO | 6.6845 | 14.96 | 9.19 | 10.02 | 0.13 | 55 | 276.02 | 60.56 | 2 | 53 | 73.47 | 34277.1 | 150.22 | 1708.58 | 62.37 | 25.78 | 17217.63 | 0.41 | 0.8 | 1.28 | 1.11 | 1 | 10
5 | 140 | CONCLUIDO | 6.9183 | 14.45 | 9.05 | 11.31 | 0.14 | 48 | 276.51 | 60.56 | 2.25 | 46 | 73.71 | 34337.08 | 146.71 | 1708.58 | 57.81 | 25.78 | 14971.03 | 0.45 | 0.81 | 1.27 | 0.97 | 1 | 10
6 | 140 | CONCLUIDO | 7.1443 | 14 | 8.9 | 12.72 | 0.16 | 42 | 277 | 60.56 | 2.5 | 40 | 73.94 | 34397.15 | 143.09 | 1708.26 | 53.67 | 25.78 | 12931.47 | 0.48 | 0.82 | 1.25 | 0.83 | 1 | 10
7 | 140 | CONCLUIDO | 7.2973 | 13.7 | 8.82 | 13.92 | 0.18 | 38 | 277.48 | 60.56 | 2.75 | 36 | 74.18 | 34457.31 | 140.3 | 1708.18 | 51.17 | 25.78 | 11699.52 | 0.5 | 0.83 | 1.24 | 0.74 | 1 | 10
8 | 140 | CONCLUIDO | 7.4508 | 13.42 | 8.74 | 15.43 | 0.19 | 34 | 277.97 | 60.56 | 3 | 32 | 74.42 | 34517.57 | 137.57 | 1708.08 | 48.55 | 25.78 | 10410.24 | 0.53 | 0.84 | 1.24 | 0.67 | 1 | 10
9 | 140 | CONCLUIDO | 7.5842 | 13.19 | 8.67 | 16.77 | 0.21 | 31 | 278.46 | 60.56 | 3.25 | 29 | 74.66 | 34577.92 | 134.42 | 1708.09 | 46.27 | 25.78 | 9285.04 | 0.56 | 0.85 | 1.23 | 0.59 | 1 | 10
10 | 140 | CONCLUIDO | 7.6552 | 13.06 | 8.65 | 17.89 | 0.22 | 29 | 278.95 | 60.56 | 3.5 | 27 | 74.9 | 34638.36 | 133.24 | 1708.28 | 45.72 | 25.78 | 9020.65 | 0.56 | 0.85 | 1.23 | 0.57 | 1 | 10
11 | 140 | CONCLUIDO | 7.7944 | 12.83 | 8.57 | 19.78 | 0.24 | 26 | 279.44 | 60.56 | 3.75 | 24 | 75.14 | 34698.9 | 130.36 | 1708.23 | 43.34 | 25.78 | 7847.96 | 0.59 | 0.86 | 1.22 | 0.49 | 1 | 10
12 | 140 | CONCLUIDO | 7.8882 | 12.68 | 8.52 | 21.31 | 0.25 | 24 | 279.94 | 60.56 | 4 | 22 | 75.38 | 34759.54 | 127.87 | 1708.07 | 41.88 | 25.78 | 7126.96 | 0.62 | 0.86 | 1.22 | 0.45 | 1 | 10
13 | 140 | CONCLUIDO | 7.9227 | 12.62 | 8.52 | 22.23 | 0.27 | 23 | 280.43 | 60.56 | 4.25 | 21 | 75.62 | 34820.27 | 126.05 | 1708.1 | 41.61 | 25.78 | 6996 | 0.62 | 0.86 | 1.22 | 0.44 | 1 | 10
14 | 140 | CONCLUIDO | 8.0126 | 12.48 | 8.48 | 24.24 | 0.29 | 21 | 280.92 | 60.56 | 4.5 | 19 | 75.87 | 34881.09 | 124.12 | 1708.09 | 40.35 | 25.78 | 6376.07 | 0.64 | 0.86 | 1.22 | 0.41 | 1 | 10
15 | 140 | CONCLUIDO | 8.066 | 12.4 | 8.45 | 25.36 | 0.3 | 20 | 281.41 | 60.56 | 4.75 | 18 | 76.11 | 34942.02 | 122.97 | 1708.07 | 39.23 | 25.78 | 5822.7 | 0.66 | 0.87 | 1.23 | 0.38 | 1 | 10
16 | 140 | CONCLUIDO | 8.1041 | 12.34 | 8.45 | 26.67 | 0.32 | 19 | 281.91 | 60.56 | 5 | 17 | 76.35 | 35003.04 | 120.32 | 1708.21 | 39.3 | 25.78 | 5861.12 | 0.66 | 0.87 | 1.22 | 0.37 | 1 | 10
17 | 140 | CONCLUIDO | 8.2068 | 12.18 | 8.4 | 29.63 | 0.33 | 17 | 282.4 | 60.56 | 5.25 | 15 | 76.6 | 35064.15 | 116.52 | 1708.15 | 37.93 | 25.78 | 5186.86 | 0.68 | 0.87 | 1.21 | 0.32 | 1 | 10
18 | 140 | CONCLUIDO | 8.2068 | 12.18 | 8.4 | 29.63 | 0.35 | 17 | 282.9 | 60.56 | 5.5 | 15 | 76.85 | 35125.37 | 117.13 | 1708.23 | 37.68 | 25.78 | 5059.49 | 0.68 | 0.87 | 1.22 | 0.32 | 1 | 10
19 | 140 | CONCLUIDO | 8.2552 | 12.11 | 8.38 | 31.41 | 0.36 | 16 | 283.4 | 60.56 | 5.75 | 12 | 77.09 | 35186.68 | 114.31 | 1708.24 | 37.2 | 25.78 | 4828.94 | 0.69 | 0.88 | 1.21 | 0.3 | 1 | 10
20 | 140 | CONCLUIDO | 8.2911 | 12.06 | 8.38 | 33.51 | 0.38 | 15 | 283.9 | 60.56 | 6 | 10 | 77.34 | 35248.1 | 111.42 | 1708.37 | 37.07 | 25.78 | 4764.84 | 0.7 | 0.88 | 1.21 | 0.3 | 1 | 10
21 | 140 | CONCLUIDO | 8.3521 | 11.97 | 8.34 | 35.75 | 0.39 | 14 | 284.4 | 60.56 | 6.25 | 5 | 77.59 | 35309.61 | 110.95 | 1708.13 | 35.67 | 25.78 | 4072.45 | 0.72 | 0.88 | 1.22 | 0.26 | 1 | 10
22 | 140 | CONCLUIDO | 8.3467 | 11.98 | 8.35 | 35.78 | 0.41 | 14 | 284.89 | 60.56 | 6.5 | 5 | 77.84 | 35371.22 | 110.79 | 1708.09 | 35.9 | 25.78 | 4188.17 | 0.72 | 0.88 | 1.22 | 0.27 | 1 | 10
23 | 140 | CONCLUIDO | 8.348 | 11.98 | 8.35 | 35.77 | 0.42 | 14 | 285.39 | 60.56 | 6.75 | 3 | 78.09 | 35432.93 | 111.27 | 1708.28 | 35.72 | 25.78 | 4098.4 | 0.72 | 0.88 | 1.22 | 0.27 | 1 | 10
24 | 140 | CONCLUIDO | 8.343 | 11.99 | 8.35 | 35.8 | 0.44 | 14 | 285.9 | 60.56 | 7 | 2 | 78.34 | 35494.74 | 110.83 | 1708.12 | 35.93 | 25.78 | 4202.25 | 0.72 | 0.88 | 1.23 | 0.28 | 1 | 10
25 | 140 | CONCLUIDO | 8.3407 | 11.99 | 8.36 | 35.82 | 0.45 | 14 | 286.4 | 60.56 | 7.25 | 0 | 78.59 | 35556.78 | 110.76 | 1708.25 | 35.98 | 25.78 | 4227.19 | 0.72 | 0.88 | 1.23 | 0.28 | 1 | 10

## RESULTADOS_6
Unnamed: 0 | Volume de calda [L] | STATUS | Capacidade operacional [ha/h] | Tempo de missao [h] | Tempo util [h] | Tempo por voo [min] | Autonomia Projetada [h] | N° Voos | MTOW [kg] | Massa Estrutura [kg] | Combustível [kg] | Abastecimentos | Massa gerador | Potência gerador [W] | Combustível consumido [L] | Calda cons [L] | Distância percorrida [km] | Distância Pulverizando [km] | RTL ACUMULADO[m] | EOC [km/km] | EOC [h/h] | Tempo de manobra [h] | Tempo rtl_rtw [h] | V pulv [m/s] | V desloc [m/s]
0 | 40 | CONCLUIDO | 8.4087 | 11.89 | 9.05 | 11.31 | 0.2 | 48 | 89.87 | 37.55 | 1 | 18 | 11.32 | 11317.98 | 61.09 | 1708.4 | 56.92 | 25.78 | 14526.1 | 0.45 | 0.81 | 1.3 | 0.97 | 1 | 10
1 | 40 | CONCLUIDO | 8.5137 | 11.75 | 8.97 | 12.24 | 0.24 | 44 | 90.18 | 37.55 | 1.25 | 3 | 11.37 | 11355.7 | 59.34 | 1708.38 | 54.16 | 25.78 | 13164.99 | 0.48 | 0.82 | 1.3 | 0.9 | 1 | 10
2 | 40 | CONCLUIDO | 8.5 | 11.76 | 8.99 | 12.26 | 0.29 | 44 | 90.48 | 37.55 | 1.5 | 0 | 11.43 | 11393.43 | 59.63 | 1708.54 | 54.57 | 25.78 | 13371.66 | 0.47 | 0.82 | 1.31 | 0.92 | 1 | 10

## RESULTADOS_23
Unnamed: 0 | Volume de calda [L] | STATUS | Capacidade operacional [ha/h] | Tempo de missao [h] | Tempo util [h] | Tempo por voo [min] | Autonomia Projetada [h] | N° Voos | MTOW [kg] | Massa Estrutura [kg] | Combustível [kg] | Abastecimentos | Massa gerador | Potência gerador [W] | Combustível consumido [L] | Calda cons [L] | Distância percorrida [km] | Distância Pulverizando [km] | RTL ACUMULADO[m] | EOC [km/km] | EOC [h/h] | Tempo de manobra [h] | Tempo rtl_rtw [h] | V pulv [m/s] | V desloc [m/s]
0 | 125 | CONCLUIDO | 5.293 | 18.89 | 10.52 | 5.3 | 0.07 | 119 | 242.64 | 58.47 | 1 | 117 | 58.17 | 30160.1 | 164.2 | 1709.14 | 103.82 | 25.78 | 37623.83 | 0.25 | 0.7 | 1.38 | 2.44 | 1 | 10
1 | 125 | CONCLUIDO | 5.9401 | 16.83 | 9.88 | 6.66 | 0.09 | 89 | 243.08 | 58.47 | 1.25 | 87 | 58.36 | 30214.33 | 152.57 | 1708.23 | 83.85 | 25.78 | 27785.95 | 0.31 | 0.74 | 1.33 | 1.8 | 1 | 10
2 | 125 | CONCLUIDO | 6.3976 | 15.63 | 9.52 | 8.05 | 0.11 | 71 | 243.52 | 58.47 | 1.5 | 69 | 58.55 | 30268.64 | 145.38 | 1708.63 | 72.6 | 25.78 | 22253.36 | 0.36 | 0.77 | 1.31 | 1.44 | 1 | 10
3 | 125 | CONCLUIDO | 6.7903 | 14.73 | 9.23 | 9.55 | 0.13 | 58 | 243.96 | 58.47 | 1.75 | 56 | 58.74 | 30323.01 | 139.37 | 1708.31 | 63.77 | 25.78 | 17902.45 | 0.4 | 0.79 | 1.28 | 1.15 | 1 | 10
4 | 125 | CONCLUIDO | 7.0493 | 14.19 | 9.07 | 10.88 | 0.15 | 50 | 244.41 | 58.47 | 2 | 48 | 58.93 | 30377.45 | 135.22 | 1708.12 | 58.44 | 25.78 | 15275.54 | 0.44 | 0.81 | 1.27 | 0.99 | 1 | 10
5 | 125 | CONCLUIDO | 7.2892 | 13.72 | 8.93 | 12.46 | 0.16 | 43 | 244.85 | 58.47 | 2.25 | 41 | 59.12 | 30431.96 | 131.76 | 1708.25 | 54.29 | 25.78 | 13235.52 | 0.47 | 0.82 | 1.26 | 0.85 | 1 | 10
6 | 125 | CONCLUIDO | 7.4698 | 13.39 | 8.84 | 13.95 | 0.18 | 38 | 245.29 | 58.47 | 2.5 | 36 | 59.32 | 30486.54 | 128.5 | 1708.36 | 51.28 | 25.78 | 11758.15 | 0.5 | 0.83 | 1.25 | 0.76 | 1 | 10
7 | 125 | CONCLUIDO | 7.6232 | 13.12 | 8.76 | 15.45 | 0.2 | 34 | 245.73 | 58.47 | 2.75 | 32 | 59.51 | 30541.19 | 125.82 | 1708.17 | 48.84 | 25.78 | 10557.25 | 0.53 | 0.84 | 1.25 | 0.68 | 1 | 10
8 | 125 | CONCLUIDO | 7.7556 | 12.89 | 8.67 | 16.79 | 0.22 | 31 | 246.18 | 58.47 | 3 | 29 | 59.7 | 30595.91 | 122.83 | 1708.22 | 46.18 | 25.78 | 9239.68 | 0.56 | 0.85 | 1.24 | 0.6 | 1 | 10
9 | 125 | CONCLUIDO | 7.8625 | 12.72 | 8.64 | 18.51 | 0.23 | 28 | 246.62 | 58.47 | 3.25 | 26 | 59.9 | 30650.7 | 120.21 | 1708.26 | 45.21 | 25.78 | 8772.03 | 0.57 | 0.85 | 1.24 | 0.56 | 1 | 10
10 | 125 | CONCLUIDO | 8.008 | 12.49 | 8.55 | 20.52 | 0.25 | 25 | 247.07 | 58.47 | 3.5 | 23 | 60.09 | 30705.56 | 117.22 | 1708.31 | 42.47 | 25.78 | 7418.39 | 0.61 | 0.86 | 1.23 | 0.47 | 1 | 10
11 | 125 | CONCLUIDO | 8.089 | 12.36 | 8.52 | 22.22 | 0.27 | 23 | 247.51 | 58.47 | 3.75 | 21 | 60.29 | 30760.49 | 114.39 | 1708.12 | 41.81 | 25.78 | 7098.24 | 0.62 | 0.86 | 1.22 | 0.44 | 1 | 10
12 | 125 | CONCLUIDO | 8.1316 | 12.3 | 8.5 | 23.19 | 0.29 | 22 | 247.96 | 58.47 | 4 | 20 | 60.48 | 30815.5 | 113.38 | 1708.11 | 40.98 | 25.78 | 6688.67 | 0.63 | 0.86 | 1.22 | 0.43 | 1 | 10
13 | 125 | CONCLUIDO | 8.2329 | 12.15 | 8.45 | 25.33 | 0.3 | 20 | 248.4 | 58.47 | 4.25 | 18 | 60.68 | 30870.57 | 110.54 | 1708.31 | 39.16 | 25.78 | 5784.49 | 0.66 | 0.87 | 1.22 | 0.37 | 1 | 10
14 | 125 | CONCLUIDO | 8.2669 | 12.1 | 8.44 | 26.66 | 0.32 | 19 | 248.85 | 58.47 | 4.5 | 17 | 60.88 | 30925.72 | 107.59 | 1708.35 | 39.1 | 25.78 | 5761.22 | 0.66 | 0.87 | 1.22 | 0.37 | 1 | 10
15 | 125 | CONCLUIDO | 8.3585 | 11.96 | 8.4 | 29.66 | 0.34 | 17 | 249.3 | 58.47 | 4.75 | 13 | 61.07 | 30980.93 | 104.79 | 1708.16 | 37.97 | 25.78 | 5204.06 | 0.68 | 0.87 | 1.22 | 0.33 | 1 | 10
16 | 125 | CONCLUIDO | 8.3633 | 11.96 | 8.4 | 29.64 | 0.36 | 17 | 249.75 | 58.47 | 5 | 9 | 61.27 | 31036.22 | 105.15 | 1708.33 | 37.49 | 25.78 | 4967.4 | 0.69 | 0.87 | 1.22 | 0.32 | 1 | 10
17 | 125 | CONCLUIDO | 8.399 | 11.91 | 8.39 | 31.48 | 0.37 | 16 | 250.2 | 58.47 | 5.25 | 6 | 61.47 | 31091.59 | 102.95 | 1708.27 | 37.38 | 25.78 | 4918.6 | 0.69 | 0.87 | 1.22 | 0.32 | 1 | 10
18 | 125 | CONCLUIDO | 8.4055 | 11.9 | 8.38 | 31.44 | 0.39 | 16 | 250.64 | 58.47 | 5.5 | 4 | 61.67 | 31147.02 | 102.19 | 1708.07 | 37.07 | 25.78 | 4759.94 | 0.7 | 0.87 | 1.22 | 0.31 | 1 | 10
19 | 125 | CONCLUIDO | 8.4527 | 11.83 | 8.37 | 33.46 | 0.41 | 15 | 251.09 | 58.47 | 5.75 | 2 | 61.87 | 31202.53 | 101.3 | 1708.26 | 36.47 | 25.78 | 4464.7 | 0.71 | 0.88 | 1.22 | 0.29 | 1 | 10
20 | 125 | CONCLUIDO | 8.4507 | 11.83 | 8.37 | 33.47 | 0.42 | 15 | 251.55 | 58.47 | 6 | 1 | 62.07 | 31258.11 | 101.28 | 1708.16 | 36.5 | 25.78 | 4481.54 | 0.71 | 0.88 | 1.22 | 0.29 | 1 | 10
21 | 125 | CONCLUIDO | 8.4491 | 11.84 | 8.37 | 33.48 | 0.44 | 15 | 252 | 58.47 | 6.25 | 0 | 62.27 | 31313.77 | 101.38 | 1708.16 | 36.52 | 25.78 | 4490.62 | 0.71 | 0.88 | 1.22 | 0.29 | 1 | 10

## RESULTADOS_4
Unnamed: 0 | Volume de calda [L] | STATUS | Capacidade operacional [ha/h] | Tempo de missao [h] | Tempo util [h] | Tempo por voo [min] | Autonomia Projetada [h] | N° Voos | MTOW [kg] | Massa Estrutura [kg] | Combustível [kg] | Abastecimentos | Massa gerador | Potência gerador [W] | Combustível consumido [L] | Calda cons [L] | Distância percorrida [km] | Distância Pulverizando [km] | RTL ACUMULADO[m] | EOC [km/km] | EOC [h/h] | Tempo de manobra [h] | Tempo rtl_rtw [h] | V pulv [m/s] | V desloc [m/s]
0 | 30 | CONCLUIDO | 8.2967 | 12.05 | 9.31 | 9.63 | 0.24 | 58 | 71.52 | 32.27 | 1 | 0 | 8.25 | 9054.6 | 53.46 | 1709.1 | 63.72 | 25.78 | 17878.81 | 0.4 | 0.79 | 1.35 | 1.23 | 1 | 10

## RESULTADOS_1
Unnamed: 0 | Volume de calda [L] | STATUS | Capacidade operacional [ha/h] | Tempo de missao [h] | Tempo util [h] | Tempo por voo [min] | Autonomia Projetada [h] | N° Voos | MTOW [kg] | Massa Estrutura [kg] | Combustível [kg] | Abastecimentos | Massa gerador | Potência gerador [W] | Combustível consumido [L] | Calda cons [L] | Distância percorrida [km] | Distância Pulverizando [km] | RTL ACUMULADO[m] | EOC [km/km] | EOC [h/h] | Tempo de manobra [h] | Tempo rtl_rtw [h] | V pulv [m/s] | V desloc [m/s]
0 | 15 | CONCLUIDO | 7.4207 | 13.48 | 10.5 | 5.48 | 0.43 | 115 | 39.78 | 19.54 | 1 | 0 | 4.24 | 5140 | 41.54 | 1708.69 | 98.52 | 25.78 | 34992.35 | 0.26 | 0.7 | 1.52 | 2.42 | 1 | 10

## RESULTADOS_12
Unnamed: 0 | Volume de calda [L] | STATUS | Capacidade operacional [ha/h] | Tempo de missao [h] | Tempo util [h] | Tempo por voo [min] | Autonomia Projetada [h] | N° Voos | MTOW [kg] | Massa Estrutura [kg] | Combustível [kg] | Abastecimentos | Massa gerador | Potência gerador [W] | Combustível consumido [L] | Calda cons [L] | Distância percorrida [km] | Distância Pulverizando [km] | RTL ACUMULADO[m] | EOC [km/km] | EOC [h/h] | Tempo de manobra [h] | Tempo rtl_rtw [h] | V pulv [m/s] | V desloc [m/s]
0 | 70 | CONCLUIDO | 7.1951 | 13.9 | 9.56 | 7.86 | 0.12 | 73 | 141.81 | 47.83 | 1 | 71 | 22.98 | 17723.39 | 99.92 | 1708.41 | 74.1 | 25.78 | 22992.35 | 0.35 | 0.77 | 1.3 | 1.48 | 1 | 10
1 | 70 | CONCLUIDO | 7.7242 | 12.95 | 9.16 | 10.18 | 0.16 | 54 | 142.15 | 47.83 | 1.25 | 52 | 23.07 | 17765.46 | 92.5 | 1708.47 | 61.22 | 25.78 | 16647.56 | 0.42 | 0.8 | 1.28 | 1.08 | 1 | 10
2 | 70 | CONCLUIDO | 8.0629 | 12.4 | 8.93 | 12.46 | 0.19 | 43 | 142.49 | 47.83 | 1.5 | 41 | 23.16 | 17807.56 | 86.87 | 1708.2 | 54.29 | 25.78 | 13236.16 | 0.47 | 0.82 | 1.26 | 0.86 | 1 | 10
3 | 70 | CONCLUIDO | 8.3185 | 12.02 | 8.78 | 15.05 | 0.22 | 35 | 142.83 | 47.83 | 1.75 | 33 | 23.25 | 17849.7 | 81.82 | 1708.19 | 49.76 | 25.78 | 11010.08 | 0.52 | 0.83 | 1.25 | 0.71 | 1 | 10
4 | 70 | CONCLUIDO | 8.4866 | 11.78 | 8.69 | 17.38 | 0.25 | 30 | 143.17 | 47.83 | 2 | 21 | 23.34 | 17891.86 | 77.98 | 1708.27 | 46.5 | 25.78 | 9406.78 | 0.55 | 0.84 | 1.25 | 0.61 | 1 | 10
5 | 70 | CONCLUIDO | 8.5933 | 11.64 | 8.63 | 19.17 | 0.28 | 27 | 143.51 | 47.83 | 2.25 | 7 | 23.44 | 17934.06 | 75.57 | 1708.13 | 44.34 | 25.78 | 8340.06 | 0.58 | 0.85 | 1.25 | 0.55 | 1 | 10
6 | 70 | CONCLUIDO | 8.6323 | 11.58 | 8.61 | 19.86 | 0.31 | 26 | 143.86 | 47.83 | 2.5 | 5 | 23.53 | 17976.29 | 75.02 | 1708.16 | 43.5 | 25.78 | 7928.65 | 0.59 | 0.85 | 1.25 | 0.53 | 1 | 10
7 | 70 | CONCLUIDO | 8.6197 | 11.6 | 8.62 | 19.9 | 0.34 | 26 | 144.2 | 47.83 | 2.75 | 0 | 23.62 | 18018.55 | 75.13 | 1708.13 | 43.76 | 25.78 | 8057.47 | 0.59 | 0.85 | 1.26 | 0.55 | 1 | 10

## RESULTADOS_16
Unnamed: 0 | Volume de calda [L] | STATUS | Capacidade operacional [ha/h] | Tempo de missao [h] | Tempo util [h] | Tempo por voo [min] | Autonomia Projetada [h] | N° Voos | MTOW [kg] | Massa Estrutura [kg] | Combustível [kg] | Abastecimentos | Massa gerador | Potência gerador [W] | Combustível consumido [L] | Calda cons [L] | Distância percorrida [km] | Distância Pulverizando [km] | RTL ACUMULADO[m] | EOC [km/km] | EOC [h/h] | Tempo de manobra [h] | Tempo rtl_rtw [h] | V pulv [m/s] | V desloc [m/s]
0 | 90 | CONCLUIDO | 6.4699 | 15.46 | 9.87 | 6.65 | 0.1 | 89 | 176.73 | 52.44 | 1 | 87 | 33.29 | 22031.19 | 122.77 | 1708.68 | 83.83 | 25.78 | 27776.39 | 0.31 | 0.74 | 1.33 | 1.79 | 1 | 10
1 | 90 | CONCLUIDO | 7.0195 | 14.25 | 9.44 | 8.46 | 0.13 | 67 | 177.1 | 52.44 | 1.25 | 65 | 33.41 | 22076.81 | 115.27 | 1708.43 | 70.15 | 25.78 | 21045.58 | 0.37 | 0.78 | 1.3 | 1.37 | 1 | 10
2 | 90 | CONCLUIDO | 7.4071 | 13.5 | 9.16 | 10.18 | 0.15 | 54 | 177.47 | 52.44 | 1.5 | 52 | 33.53 | 22122.46 | 109.39 | 1708.26 | 61.71 | 25.78 | 16889.66 | 0.42 | 0.8 | 1.27 | 1.08 | 1 | 10
3 | 90 | CONCLUIDO | 7.7281 | 12.94 | 8.95 | 12.21 | 0.17 | 44 | 177.84 | 52.44 | 1.75 | 42 | 33.65 | 22168.15 | 104.26 | 1708.45 | 54.99 | 25.78 | 13581.74 | 0.47 | 0.82 | 1.26 | 0.88 | 1 | 10
4 | 90 | CONCLUIDO | 7.9641 | 12.56 | 8.82 | 14.3 | 0.2 | 37 | 178.21 | 52.44 | 2 | 35 | 33.77 | 22213.89 | 100.13 | 1708.26 | 50.87 | 25.78 | 11559 | 0.51 | 0.83 | 1.25 | 0.74 | 1 | 10
5 | 90 | CONCLUIDO | 8.1635 | 12.25 | 8.69 | 16.3 | 0.22 | 32 | 178.59 | 52.44 | 2.25 | 30 | 33.89 | 22259.66 | 96.34 | 1708.45 | 47.04 | 25.78 | 9664.92 | 0.55 | 0.84 | 1.24 | 0.61 | 1 | 10
6 | 90 | CONCLUIDO | 8.3164 | 12.02 | 8.61 | 18.45 | 0.25 | 28 | 178.96 | 52.44 | 2.5 | 26 | 34.02 | 22305.48 | 91.92 | 1708.1 | 44.43 | 25.78 | 8383.34 | 0.58 | 0.85 | 1.23 | 0.53 | 1 | 10
7 | 90 | CONCLUIDO | 8.4736 | 11.8 | 8.53 | 21.32 | 0.27 | 24 | 179.33 | 52.44 | 2.75 | 20 | 34.14 | 22351.34 | 88.01 | 1708.07 | 41.86 | 25.78 | 7114.32 | 0.62 | 0.86 | 1.22 | 0.45 | 1 | 10
8 | 90 | CONCLUIDO | 8.5363 | 11.71 | 8.51 | 23.21 | 0.3 | 22 | 179.7 | 52.44 | 3 | 12 | 34.26 | 22397.24 | 85.19 | 1708.12 | 40.97 | 25.78 | 6679.14 | 0.63 | 0.86 | 1.23 | 0.44 | 1 | 10
9 | 90 | CONCLUIDO | 8.5774 | 11.66 | 8.49 | 24.26 | 0.32 | 21 | 180.07 | 52.44 | 3.25 | 8 | 34.38 | 22443.18 | 84.46 | 1708.07 | 40.38 | 25.78 | 6392.79 | 0.64 | 0.86 | 1.23 | 0.42 | 1 | 10
10 | 90 | CONCLUIDO | 8.5729 | 11.66 | 8.5 | 24.28 | 0.34 | 21 | 180.45 | 52.44 | 3.5 | 3 | 34.51 | 22489.16 | 83.91 | 1708.16 | 40.25 | 25.78 | 6328.22 | 0.64 | 0.86 | 1.24 | 0.42 | 1 | 10
11 | 90 | CONCLUIDO | 8.6122 | 11.61 | 8.48 | 25.44 | 0.37 | 20 | 180.82 | 52.44 | 3.75 | 1 | 34.63 | 22535.19 | 83.2 | 1708.16 | 39.67 | 25.78 | 6039.39 | 0.65 | 0.86 | 1.24 | 0.4 | 1 | 10
12 | 90 | CONCLUIDO | 8.6104 | 11.61 | 8.48 | 25.45 | 0.39 | 20 | 181.19 | 52.44 | 4 | 0 | 34.75 | 22581.25 | 83.37 | 1708.16 | 39.68 | 25.78 | 6048.1 | 0.65 | 0.86 | 1.24 | 0.41 | 1 | 10

## RESULTADOS_20
Unnamed: 0 | Volume de calda [L] | STATUS | Capacidade operacional [ha/h] | Tempo de missao [h] | Tempo util [h] | Tempo por voo [min] | Autonomia Projetada [h] | N° Voos | MTOW [kg] | Massa Estrutura [kg] | Combustível [kg] | Abastecimentos | Massa gerador | Potência gerador [W] | Combustível consumido [L] | Calda cons [L] | Distância percorrida [km] | Distância Pulverizando [km] | RTL ACUMULADO[m] | EOC [km/km] | EOC [h/h] | Tempo de manobra [h] | Tempo rtl_rtw [h] | V pulv [m/s] | V desloc [m/s]
0 | 110 | CONCLUIDO | 5.7652 | 17.35 | 10.26 | 5.81 | 0.08 | 106 | 213.37 | 56.13 | 1 | 104 | 46.25 | 26550.29 | 146.44 | 1708.92 | 95.53 | 25.78 | 33541.26 | 0.27 | 0.71 | 1.37 | 2.18 | 1 | 10
1 | 110 | CONCLUIDO | 6.3615 | 15.72 | 9.73 | 7.3 | 0.1 | 80 | 213.78 | 56.13 | 1.25 | 78 | 46.4 | 26600.32 | 137.02 | 1708.6 | 78.66 | 25.78 | 25236.33 | 0.33 | 0.75 | 1.34 | 1.65 | 1 | 10
2 | 110 | CONCLUIDO | 6.8453 | 14.61 | 9.34 | 8.89 | 0.12 | 63 | 214.19 | 56.13 | 1.5 | 61 | 46.56 | 26650.41 | 129.7 | 1708.82 | 66.84 | 25.78 | 19413.33 | 0.39 | 0.79 | 1.29 | 1.26 | 1 | 10
3 | 110 | CONCLUIDO | 7.1865 | 13.92 | 9.11 | 10.51 | 0.14 | 52 | 214.59 | 56.13 | 1.75 | 50 | 46.72 | 26700.55 | 124.24 | 1708.52 | 60.18 | 25.78 | 16138.09 | 0.43 | 0.81 | 1.26 | 1.03 | 1 | 10
4 | 110 | CONCLUIDO | 7.41 | 13.5 | 8.98 | 11.98 | 0.17 | 45 | 215 | 56.13 | 2 | 43 | 46.87 | 26750.75 | 120.95 | 1708.08 | 55.7 | 25.78 | 13931.56 | 0.46 | 0.82 | 1.27 | 0.91 | 1 | 10
5 | 110 | CONCLUIDO | 7.6239 | 13.12 | 8.86 | 13.63 | 0.19 | 39 | 215.41 | 56.13 | 2.25 | 37 | 47.03 | 26801 | 117.23 | 1708.32 | 51.75 | 25.78 | 11985.81 | 0.5 | 0.83 | 1.26 | 0.78 | 1 | 10
6 | 110 | CONCLUIDO | 7.813 | 12.8 | 8.75 | 15.44 | 0.21 | 34 | 215.82 | 56.13 | 2.5 | 32 | 47.19 | 26851.31 | 113.67 | 1708.13 | 48.82 | 25.78 | 10544.37 | 0.53 | 0.84 | 1.24 | 0.67 | 1 | 10
7 | 110 | CONCLUIDO | 7.9727 | 12.54 | 8.66 | 17.33 | 0.23 | 30 | 216.22 | 56.13 | 2.75 | 28 | 47.35 | 26901.66 | 110.36 | 1708.08 | 45.85 | 25.78 | 9080.2 | 0.56 | 0.85 | 1.24 | 0.59 | 1 | 10
8 | 110 | CONCLUIDO | 8.0939 | 12.36 | 8.6 | 19.12 | 0.25 | 27 | 216.63 | 56.13 | 3 | 25 | 47.51 | 26952.08 | 108.1 | 1708.12 | 44.02 | 25.78 | 8183.01 | 0.59 | 0.85 | 1.24 | 0.53 | 1 | 10
9 | 110 | CONCLUIDO | 8.2271 | 12.16 | 8.53 | 21.32 | 0.27 | 24 | 217.04 | 56.13 | 3.25 | 22 | 47.66 | 27002.55 | 104.06 | 1708.26 | 41.83 | 25.78 | 7099.5 | 0.62 | 0.86 | 1.22 | 0.45 | 1 | 10
10 | 110 | CONCLUIDO | 8.2957 | 12.05 | 8.51 | 23.22 | 0.29 | 22 | 217.45 | 56.13 | 3.5 | 20 | 47.82 | 27053.07 | 101.6 | 1708.35 | 41.27 | 25.78 | 6831.74 | 0.62 | 0.86 | 1.23 | 0.44 | 1 | 10
11 | 110 | CONCLUIDO | 8.3979 | 11.91 | 8.45 | 25.35 | 0.31 | 20 | 217.86 | 56.13 | 3.75 | 16 | 47.98 | 27103.65 | 98.2 | 1708.17 | 39.53 | 25.78 | 5971.46 | 0.65 | 0.87 | 1.21 | 0.37 | 1 | 10
12 | 110 | CONCLUIDO | 8.4355 | 11.85 | 8.44 | 26.65 | 0.33 | 19 | 218.27 | 56.13 | 4 | 13 | 48.15 | 27154.29 | 96.63 | 1708.07 | 38.94 | 25.78 | 5683.98 | 0.66 | 0.87 | 1.22 | 0.36 | 1 | 10
13 | 110 | CONCLUIDO | 8.471 | 11.8 | 8.43 | 28.11 | 0.35 | 18 | 218.68 | 56.13 | 4.25 | 8 | 48.31 | 27204.98 | 95.92 | 1708.18 | 38.45 | 25.78 | 5440.78 | 0.67 | 0.87 | 1.23 | 0.36 | 1 | 10
14 | 110 | CONCLUIDO | 8.5199 | 11.74 | 8.41 | 29.67 | 0.36 | 17 | 219.09 | 56.13 | 4.5 | 3 | 48.47 | 27255.72 | 92.16 | 1708.1 | 37.8 | 25.78 | 5122.83 | 0.68 | 0.87 | 1.22 | 0.33 | 1 | 10
15 | 110 | CONCLUIDO | 8.5153 | 11.74 | 8.41 | 29.69 | 0.38 | 17 | 219.51 | 56.13 | 4.75 | 1 | 48.63 | 27306.53 | 92.25 | 1708.14 | 37.74 | 25.78 | 5093.19 | 0.68 | 0.87 | 1.23 | 0.34 | 1 | 10
16 | 110 | CONCLUIDO | 8.5151 | 11.74 | 8.41 | 29.69 | 0.4 | 17 | 219.92 | 56.13 | 5 | 1 | 48.79 | 27357.39 | 92.29 | 1708.14 | 37.77 | 25.78 | 5108.06 | 0.68 | 0.87 | 1.23 | 0.34 | 1 | 10
17 | 110 | CONCLUIDO | 8.5127 | 11.75 | 8.42 | 29.71 | 0.42 | 17 | 220.33 | 56.13 | 5.25 | 0 | 48.95 | 27408.3 | 92.47 | 1708.14 | 37.8 | 25.78 | 5119.82 | 0.68 | 0.87 | 1.23 | 0.34 | 1 | 10

## RESULTADOS_28
Unnamed: 0 | Volume de calda [L] | STATUS | Capacidade operacional [ha/h] | Tempo de missao [h] | Tempo util [h] | Tempo por voo [min] | Autonomia Projetada [h] | N° Voos | MTOW [kg] | Massa Estrutura [kg] | Combustível [kg] | Abastecimentos | Massa gerador | Potência gerador [W] | Combustível consumido [L] | Calda cons [L] | Distância percorrida [km] | Distância Pulverizando [km] | RTL ACUMULADO[m] | EOC [km/km] | EOC [h/h] | Tempo de manobra [h] | Tempo rtl_rtw [h] | V pulv [m/s] | V desloc [m/s]
0 | 150 | CONCLUIDO | 4.5511 | 21.97 | 11.03 | 4.63 | 0.06 | 143 | 296.65 | 61.82 | 1 | 141 | 83.83 | 36821.52 | 197.23 | 1709.06 | 120.02 | 25.78 | 45602.01 | 0.21 | 0.66 | 1.42 | 2.95 | 1 | 10
1 | 150 | CONCLUIDO | 5.2506 | 19.05 | 10.21 | 5.84 | 0.07 | 105 | 297.17 | 61.82 | 1.25 | 103 | 84.1 | 36885.7 | 181.25 | 1708.45 | 94.25 | 25.78 | 32905.69 | 0.27 | 0.72 | 1.36 | 2.14 | 1 | 10
2 | 150 | CONCLUIDO | 5.759 | 17.36 | 9.76 | 7.05 | 0.09 | 83 | 297.7 | 61.82 | 1.5 | 81 | 84.37 | 36949.99 | 171.74 | 1708.38 | 80.16 | 25.78 | 25973.89 | 0.32 | 0.75 | 1.32 | 1.68 | 1 | 10
3 | 150 | CONCLUIDO | 6.1324 | 16.31 | 9.48 | 8.24 | 0.1 | 69 | 298.22 | 61.82 | 1.75 | 67 | 84.65 | 37014.39 | 165.62 | 1708.91 | 71.31 | 25.78 | 21618.62 | 0.36 | 0.77 | 1.3 | 1.4 | 1 | 10
4 | 150 | CONCLUIDO | 6.4345 | 15.54 | 9.27 | 9.42 | 0.12 | 59 | 298.74 | 61.82 | 2 | 57 | 84.92 | 37078.91 | 160.7 | 1708.18 | 64.72 | 25.78 | 18372.32 | 0.4 | 0.79 | 1.29 | 1.19 | 1 | 10
5 | 150 | CONCLUIDO | 6.6975 | 14.93 | 9.1 | 10.71 | 0.13 | 51 | 299.26 | 61.82 | 2.25 | 49 | 85.19 | 37143.54 | 156.59 | 1708.34 | 59.35 | 25.78 | 15728.55 | 0.43 | 0.81 | 1.28 | 1.02 | 1 | 10
6 | 150 | CONCLUIDO | 6.9071 | 14.48 | 8.98 | 11.97 | 0.15 | 45 | 299.79 | 61.82 | 2.5 | 43 | 85.47 | 37208.42 | 153.13 | 1708.15 | 56.33 | 25.78 | 14249.04 | 0.46 | 0.82 | 1.25 | 0.9 | 1 | 10
7 | 150 | CONCLUIDO | 7.1086 | 14.07 | 8.85 | 13.27 | 0.16 | 40 | 300.32 | 61.82 | 2.75 | 38 | 85.74 | 37273.29 | 149.66 | 1708.15 | 51.93 | 25.78 | 12070.32 | 0.5 | 0.83 | 1.25 | 0.77 | 1 | 10
8 | 150 | CONCLUIDO | 7.2125 | 13.86 | 8.81 | 14.29 | 0.18 | 37 | 300.84 | 61.82 | 3 | 35 | 86.02 | 37338.27 | 147.87 | 1708.51 | 50.45 | 25.78 | 11348.02 | 0.51 | 0.83 | 1.25 | 0.73 | 1 | 10
9 | 150 | CONCLUIDO | 7.3755 | 13.56 | 8.73 | 15.87 | 0.19 | 33 | 301.37 | 61.82 | 3.25 | 31 | 86.3 | 37403.38 | 144.91 | 1708.29 | 47.84 | 25.78 | 10063.14 | 0.54 | 0.84 | 1.25 | 0.65 | 1 | 10
10 | 150 | CONCLUIDO | 7.4675 | 13.39 | 8.67 | 16.78 | 0.21 | 31 | 301.9 | 61.82 | 3.5 | 29 | 86.58 | 37468.6 | 143.03 | 1708.19 | 46.21 | 25.78 | 9256.19 | 0.56 | 0.85 | 1.24 | 0.6 | 1 | 10
11 | 150 | CONCLUIDO | 7.5818 | 13.19 | 8.64 | 18.51 | 0.22 | 28 | 302.43 | 61.82 | 3.75 | 26 | 86.86 | 37533.94 | 141.05 | 1708.07 | 45.19 | 25.78 | 8759.99 | 0.57 | 0.85 | 1.24 | 0.56 | 1 | 10
12 | 150 | CONCLUIDO | 7.6808 | 13.02 | 8.58 | 19.79 | 0.24 | 26 | 302.96 | 61.82 | 4 | 24 | 87.14 | 37599.4 | 138.86 | 1708.15 | 43.36 | 25.78 | 7856.5 | 0.59 | 0.85 | 1.23 | 0.5 | 1 | 10
13 | 150 | CONCLUIDO | 7.7762 | 12.86 | 8.53 | 21.32 | 0.25 | 24 | 303.49 | 61.82 | 4.25 | 22 | 87.42 | 37664.98 | 136.16 | 1708.29 | 41.95 | 25.78 | 7162.26 | 0.61 | 0.86 | 1.22 | 0.45 | 1 | 10
14 | 150 | CONCLUIDO | 7.8213 | 12.79 | 8.51 | 22.2 | 0.26 | 23 | 304.03 | 61.82 | 4.5 | 21 | 87.7 | 37730.68 | 134.75 | 1708.33 | 41.31 | 25.78 | 6846.92 | 0.62 | 0.86 | 1.22 | 0.43 | 1 | 10
15 | 150 | CONCLUIDO | 7.8663 | 12.71 | 8.49 | 23.16 | 0.28 | 22 | 304.56 | 61.82 | 4.75 | 20 | 87.99 | 37796.51 | 133.2 | 1708.16 | 40.95 | 25.78 | 6669.45 | 0.63 | 0.86 | 1.22 | 0.42 | 1 | 10
16 | 150 | CONCLUIDO | 7.9669 | 12.55 | 8.44 | 25.33 | 0.29 | 20 | 305.09 | 61.82 | 5 | 18 | 88.27 | 37862.45 | 130.7 | 1708.14 | 39.29 | 25.78 | 5850.35 | 0.66 | 0.87 | 1.22 | 0.37 | 1 | 10
17 | 150 | CONCLUIDO | 8.0062 | 12.49 | 8.44 | 26.64 | 0.31 | 19 | 305.63 | 61.82 | 5.25 | 17 | 88.56 | 37928.52 | 128.69 | 1708.28 | 38.94 | 25.78 | 5679.97 | 0.66 | 0.87 | 1.22 | 0.36 | 1 | 10
18 | 150 | CONCLUIDO | 8.0535 | 12.42 | 8.42 | 28.07 | 0.32 | 18 | 306.17 | 61.82 | 5.5 | 16 | 88.84 | 37994.72 | 127.53 | 1708.27 | 38.54 | 25.78 | 5485.67 | 0.67 | 0.87 | 1.21 | 0.34 | 1 | 10
19 | 150 | CONCLUIDO | 8.0994 | 12.35 | 8.4 | 29.66 | 0.33 | 17 | 306.7 | 61.82 | 5.75 | 15 | 89.13 | 38061.04 | 125.67 | 1708.28 | 38.08 | 25.78 | 5263.69 | 0.68 | 0.87 | 1.21 | 0.33 | 1 | 10
20 | 150 | CONCLUIDO | 8.1555 | 12.26 | 8.38 | 31.41 | 0.35 | 16 | 307.24 | 61.82 | 6 | 14 | 89.42 | 38127.48 | 123.93 | 1708.12 | 36.84 | 25.78 | 4648.02 | 0.7 | 0.88 | 1.22 | 0.3 | 1 | 10
21 | 150 | CONCLUIDO | 8.2036 | 12.19 | 8.36 | 33.44 | 0.36 | 15 | 307.78 | 61.82 | 6.25 | 13 | 89.71 | 38194.05 | 121.43 | 1708.07 | 36.54 | 25.78 | 4503.77 | 0.71 | 0.88 | 1.21 | 0.28 | 1 | 10
22 | 150 | CONCLUIDO | 8.198 | 12.2 | 8.37 | 33.47 | 0.38 | 15 | 308.32 | 61.82 | 6.5 | 11 | 90 | 38260.74 | 119.96 | 1708.32 | 36.78 | 25.78 | 4623.83 | 0.7 | 0.88 | 1.21 | 0.29 | 1 | 10
23 | 150 | CONCLUIDO | 8.2489 | 12.12 | 8.35 | 35.78 | 0.39 | 14 | 308.86 | 61.82 | 6.75 | 9 | 90.29 | 38327.57 | 119.81 | 1708.3 | 35.99 | 25.78 | 4229.62 | 0.72 | 0.88 | 1.22 | 0.27 | 1 | 10
24 | 150 | CONCLUIDO | 8.252 | 12.12 | 8.34 | 35.76 | 0.4 | 14 | 309.41 | 61.82 | 7 | 7 | 90.59 | 38394.52 | 117.44 | 1708.22 | 35.9 | 25.78 | 4186.95 | 0.72 | 0.88 | 1.22 | 0.27 | 1 | 10
25 | 150 | CONCLUIDO | 8.3016 | 12.05 | 8.33 | 38.43 | 0.42 | 13 | 309.95 | 61.82 | 7.25 | 5 | 90.88 | 38461.6 | 116.42 | 1708.23 | 35.22 | 25.78 | 3852.11 | 0.73 | 0.88 | 1.22 | 0.25 | 1 | 10
26 | 150 | CONCLUIDO | 8.2989 | 12.05 | 8.33 | 38.45 | 0.43 | 13 | 310.5 | 61.82 | 7.5 | 3 | 91.18 | 38528.81 | 115.88 | 1708.34 | 35.28 | 25.78 | 3884.04 | 0.73 | 0.88 | 1.22 | 0.25 | 1 | 10
27 | 150 | CONCLUIDO | 8.294 | 12.06 | 8.34 | 38.48 | 0.44 | 13 | 311.04 | 61.82 | 7.75 | 1 | 91.47 | 38596.15 | 115.75 | 1708.22 | 35.49 | 25.78 | 3988.14 | 0.73 | 0.88 | 1.22 | 0.26 | 1 | 10
28 | 150 | CONCLUIDO | 8.2947 | 12.06 | 8.34 | 38.48 | 0.46 | 13 | 311.59 | 61.82 | 8 | 1 | 91.77 | 38663.62 | 115.77 | 1708.22 | 35.49 | 25.78 | 3988.16 | 0.73 | 0.88 | 1.22 | 0.26 | 1 | 10
29 | 150 | CONCLUIDO | 8.294 | 12.06 | 8.34 | 38.48 | 0.47 | 13 | 312.14 | 61.82 | 8.25 | 1 | 92.07 | 38731.35 | 115.81 | 1708.22 | 35.51 | 25.78 | 3996.85 | 0.73 | 0.88 | 1.22 | 0.26 | 1 | 10
30 | 150 | CONCLUIDO | 8.2924 | 12.06 | 8.34 | 38.49 | 0.48 | 13 | 312.69 | 61.82 | 8.5 | 0 | 92.37 | 38799.09 | 115.94 | 1708.22 | 35.54 | 25.78 | 4010.48 | 0.73 | 0.88 | 1.22 | 0.26 | 1 | 10

## RESULTADOS_0
Unnamed: 0 | Volume de calda [L] | STATUS | Capacidade operacional [ha/h] | Tempo de missao [h] | Tempo util [h] | Tempo por voo [min] | Autonomia Projetada [h] | N° Voos | MTOW [kg] | Massa Estrutura [kg] | Combustível [kg] | Abastecimentos | Massa gerador | Potência gerador [W] | Combustível consumido [L] | Calda cons [L] | Distância percorrida [km] | Distância Pulverizando [km] | RTL ACUMULADO[m] | EOC [km/km] | EOC [h/h] | Tempo de manobra [h] | Tempo rtl_rtw [h] | V pulv [m/s] | V desloc [m/s]
0 | 10 | CONCLUIDO | 6.5471 | 15.27 | 11.73 | 4.11 | 0.64 | 171 | 26.11 | 12.1 | 1 | 0 | 3.01 | 3454.41 | 34.24 | 1709.55 | 134.05 | 25.78 | 52474.62 | 0.19 | 0.63 | 1.69 | 3.65 | 1 | 10

## RESULTADOS_7
Unnamed: 0 | Volume de calda [L] | STATUS | Capacidade operacional [ha/h] | Tempo de missao [h] | Tempo util [h] | Tempo por voo [min] | Autonomia Projetada [h] | N° Voos | MTOW [kg] | Massa Estrutura [kg] | Combustível [kg] | Abastecimentos | Massa gerador | Potência gerador [W] | Combustível consumido [L] | Calda cons [L] | Distância percorrida [km] | Distância Pulverizando [km] | RTL ACUMULADO[m] | EOC [km/km] | EOC [h/h] | Tempo de manobra [h] | Tempo rtl_rtw [h] | V pulv [m/s] | V desloc [m/s]
0 | 45 | CONCLUIDO | 8.2928 | 12.06 | 9.06 | 11.1 | 0.18 | 49 | 98.71 | 39.72 | 1 | 41 | 12.99 | 12407.75 | 66.86 | 1708.44 | 58.22 | 25.78 | 15172.61 | 0.44 | 0.81 | 1.28 | 0.99 | 1 | 10
1 | 45 | CONCLUIDO | 8.5102 | 11.75 | 8.92 | 13.05 | 0.22 | 41 | 99.02 | 39.72 | 1.25 | 13 | 13.05 | 12446.14 | 63.33 | 1708.27 | 52.97 | 25.78 | 12584.77 | 0.49 | 0.82 | 1.29 | 0.84 | 1 | 10
2 | 45 | CONCLUIDO | 8.5798 | 11.66 | 8.87 | 13.64 | 0.27 | 39 | 99.33 | 39.72 | 1.5 | 0 | 13.11 | 12484.55 | 61.85 | 1708.18 | 50.94 | 25.78 | 11580.03 | 0.51 | 0.83 | 1.29 | 0.79 | 1 | 10

## RESULTADOS_19
Unnamed: 0 | Volume de calda [L] | STATUS | Capacidade operacional [ha/h] | Tempo de missao [h] | Tempo util [h] | Tempo por voo [min] | Autonomia Projetada [h] | N° Voos | MTOW [kg] | Massa Estrutura [kg] | Combustível [kg] | Abastecimentos | Massa gerador | Potência gerador [W] | Combustível consumido [L] | Calda cons [L] | Distância percorrida [km] | Distância Pulverizando [km] | RTL ACUMULADO[m] | EOC [km/km] | EOC [h/h] | Tempo de manobra [h] | Tempo rtl_rtw [h] | V pulv [m/s] | V desloc [m/s]
0 | 105 | CONCLUIDO | 5.9294 | 16.86 | 10.16 | 5.98 | 0.09 | 102 | 204 | 55.27 | 1 | 100 | 42.72 | 25393.6 | 140.49 | 1708.52 | 92.95 | 25.78 | 32270.99 | 0.28 | 0.72 | 1.35 | 2.09 | 1 | 10
1 | 105 | CONCLUIDO | 6.5518 | 15.26 | 9.62 | 7.59 | 0.11 | 76 | 204.39 | 55.27 | 1.25 | 74 | 42.87 | 25442.42 | 130.85 | 1708.47 | 75.88 | 25.78 | 23868.61 | 0.34 | 0.76 | 1.31 | 1.54 | 1 | 10
2 | 105 | CONCLUIDO | 6.9761 | 14.33 | 9.3 | 9.14 | 0.13 | 61 | 204.79 | 55.27 | 1.5 | 59 | 43.02 | 25491.3 | 124.78 | 1708.31 | 65.68 | 25.78 | 18843.98 | 0.39 | 0.79 | 1.29 | 1.22 | 1 | 10
3 | 105 | CONCLUIDO | 7.3241 | 13.65 | 9.06 | 10.87 | 0.15 | 50 | 205.18 | 55.27 | 1.75 | 48 | 43.16 | 25540.22 | 119.5 | 1708.11 | 58.45 | 25.78 | 15283.96 | 0.44 | 0.81 | 1.27 | 0.99 | 1 | 10
4 | 105 | CONCLUIDO | 7.5554 | 13.24 | 8.93 | 12.46 | 0.17 | 43 | 205.58 | 55.27 | 2 | 41 | 43.31 | 25589.2 | 115.51 | 1708.22 | 54.27 | 25.78 | 13225.11 | 0.48 | 0.82 | 1.26 | 0.85 | 1 | 10
5 | 105 | CONCLUIDO | 7.7633 | 12.88 | 8.82 | 14.3 | 0.19 | 37 | 205.98 | 55.27 | 2.25 | 35 | 43.46 | 25638.22 | 111.98 | 1708.35 | 50.67 | 25.78 | 11457.8 | 0.51 | 0.83 | 1.25 | 0.74 | 1 | 10
6 | 105 | CONCLUIDO | 7.9553 | 12.57 | 8.71 | 16.33 | 0.22 | 32 | 206.38 | 55.27 | 2.5 | 30 | 43.6 | 25687.3 | 108.28 | 1708.19 | 47.34 | 25.78 | 9818.73 | 0.54 | 0.84 | 1.24 | 0.63 | 1 | 10
7 | 105 | CONCLUIDO | 8.0752 | 12.38 | 8.64 | 17.88 | 0.24 | 29 | 206.78 | 55.27 | 2.75 | 27 | 43.75 | 25736.42 | 105.15 | 1708.16 | 45.5 | 25.78 | 8912.62 | 0.57 | 0.85 | 1.23 | 0.57 | 1 | 10
8 | 105 | CONCLUIDO | 8.2077 | 12.18 | 8.56 | 19.76 | 0.26 | 26 | 207.17 | 55.27 | 3 | 24 | 43.9 | 25785.6 | 101.68 | 1708.23 | 43.12 | 25.78 | 7734.9 | 0.6 | 0.86 | 1.22 | 0.49 | 1 | 10
9 | 105 | CONCLUIDO | 8.3222 | 12.02 | 8.52 | 22.22 | 0.28 | 23 | 207.57 | 55.27 | 3.25 | 21 | 44.05 | 25834.83 | 98.69 | 1708.14 | 41.59 | 25.78 | 6988.4 | 0.62 | 0.86 | 1.22 | 0.44 | 1 | 10
10 | 105 | CONCLUIDO | 8.4094 | 11.89 | 8.47 | 24.21 | 0.3 | 21 | 207.97 | 55.27 | 3.5 | 17 | 44.2 | 25884.1 | 96.06 | 1708.17 | 40.24 | 25.78 | 6321.37 | 0.64 | 0.87 | 1.22 | 0.4 | 1 | 10
11 | 105 | CONCLUIDO | 8.4537 | 11.83 | 8.45 | 25.36 | 0.32 | 20 | 208.37 | 55.27 | 3.75 | 12 | 44.35 | 25933.43 | 93.9 | 1708.38 | 39.19 | 25.78 | 5799.11 | 0.66 | 0.87 | 1.23 | 0.38 | 1 | 10
12 | 105 | CONCLUIDO | 8.486 | 11.78 | 8.45 | 26.68 | 0.34 | 19 | 208.77 | 55.27 | 4 | 9 | 44.5 | 25982.82 | 92.52 | 1708.12 | 39.07 | 25.78 | 5747.43 | 0.66 | 0.87 | 1.23 | 0.37 | 1 | 10
13 | 105 | CONCLUIDO | 8.5278 | 11.73 | 8.43 | 28.11 | 0.36 | 18 | 209.17 | 55.27 | 4.25 | 4 | 44.65 | 26032.25 | 92.21 | 1708.24 | 38.23 | 25.78 | 5332.78 | 0.67 | 0.87 | 1.23 | 0.36 | 1 | 10
14 | 105 | CONCLUIDO | 8.5288 | 11.72 | 8.43 | 28.1 | 0.38 | 18 | 209.58 | 55.27 | 4.5 | 2 | 44.8 | 26081.73 | 92.38 | 1708.23 | 37.98 | 25.78 | 5207.42 | 0.68 | 0.87 | 1.24 | 0.35 | 1 | 10
15 | 105 | CONCLUIDO | 8.5314 | 11.72 | 8.43 | 28.09 | 0.4 | 18 | 209.98 | 55.27 | 4.75 | 0 | 44.95 | 26131.27 | 92.35 | 1708.19 | 37.91 | 25.78 | 5170.13 | 0.68 | 0.87 | 1.24 | 0.35 | 1 | 10

## RESULTADOS_10
Unnamed: 0 | Volume de calda [L] | STATUS | Capacidade operacional [ha/h] | Tempo de missao [h] | Tempo util [h] | Tempo por voo [min] | Autonomia Projetada [h] | N° Voos | MTOW [kg] | Massa Estrutura [kg] | Combustível [kg] | Abastecimentos | Massa gerador | Potência gerador [W] | Combustível consumido [L] | Calda cons [L] | Distância percorrida [km] | Distância Pulverizando [km] | RTL ACUMULADO[m] | EOC [km/km] | EOC [h/h] | Tempo de manobra [h] | Tempo rtl_rtw [h] | V pulv [m/s] | V desloc [m/s]
0 | 60 | CONCLUIDO | 7.6189 | 13.13 | 9.36 | 8.77 | 0.14 | 64 | 124.63 | 45 | 1 | 62 | 18.64 | 15605.44 | 87.47 | 1708.66 | 67.54 | 25.78 | 19755.33 | 0.38 | 0.78 | 1.29 | 1.28 | 1 | 10
1 | 60 | CONCLUIDO | 8.1107 | 12.33 | 9 | 11.48 | 0.18 | 47 | 124.96 | 45 | 1.25 | 45 | 18.71 | 15645.96 | 80.21 | 1708.33 | 56.29 | 25.78 | 14215.54 | 0.46 | 0.82 | 1.26 | 0.92 | 1 | 10
2 | 60 | CONCLUIDO | 8.4142 | 11.88 | 8.81 | 14.28 | 0.21 | 37 | 125.29 | 45 | 1.5 | 32 | 18.79 | 15686.51 | 74.31 | 1708.13 | 50.47 | 25.78 | 11354.76 | 0.51 | 0.83 | 1.25 | 0.73 | 1 | 10
3 | 60 | CONCLUIDO | 8.5602 | 11.68 | 8.73 | 16.37 | 0.25 | 32 | 125.62 | 45 | 1.75 | 13 | 18.87 | 15727.09 | 71.27 | 1708.33 | 47.48 | 25.78 | 9884.75 | 0.54 | 0.84 | 1.26 | 0.66 | 1 | 10
4 | 60 | CONCLUIDO | 8.6267 | 11.59 | 8.69 | 17.39 | 0.28 | 30 | 125.95 | 45 | 2 | 5 | 18.95 | 15767.7 | 69.76 | 1708.16 | 46.21 | 25.78 | 9263.22 | 0.56 | 0.84 | 1.26 | 0.62 | 1 | 10
5 | 60 | CONCLUIDO | 8.6129 | 11.61 | 8.71 | 17.42 | 0.31 | 30 | 126.28 | 45 | 2.25 | 0 | 19.03 | 15808.34 | 69.58 | 1708.23 | 46.43 | 25.78 | 9372.94 | 0.56 | 0.84 | 1.27 | 0.64 | 1 | 10

## RESULTADOS_25
Unnamed: 0 | Volume de calda [L] | STATUS | Capacidade operacional [ha/h] | Tempo de missao [h] | Tempo util [h] | Tempo por voo [min] | Autonomia Projetada [h] | N° Voos | MTOW [kg] | Massa Estrutura [kg] | Combustível [kg] | Abastecimentos | Massa gerador | Potência gerador [W] | Combustível consumido [L] | Calda cons [L] | Distância percorrida [km] | Distância Pulverizando [km] | RTL ACUMULADO[m] | EOC [km/km] | EOC [h/h] | Tempo de manobra [h] | Tempo rtl_rtw [h] | V pulv [m/s] | V desloc [m/s]
0 | 135 | CONCLUIDO | 4.9916 | 20.03 | 10.71 | 5.02 | 0.07 | 128 | 263.32 | 59.89 | 1 | 126 | 67.43 | 32710.1 | 176.86 | 1708.69 | 110.07 | 25.78 | 40703.64 | 0.23 | 0.68 | 1.39 | 2.63 | 1 | 10
1 | 135 | CONCLUIDO | 5.6661 | 17.65 | 9.99 | 6.31 | 0.08 | 95 | 263.79 | 59.89 | 1.25 | 93 | 67.65 | 32767.75 | 163.45 | 1708.16 | 87.96 | 25.78 | 29813.87 | 0.29 | 0.73 | 1.33 | 1.92 | 1 | 10
2 | 135 | CONCLUIDO | 6.1373 | 16.29 | 9.6 | 7.58 | 0.1 | 76 | 264.25 | 59.89 | 1.5 | 74 | 67.87 | 32825.49 | 155.43 | 1708.55 | 75.41 | 25.78 | 23630.3 | 0.34 | 0.76 | 1.3 | 1.52 | 1 | 10
3 | 135 | CONCLUIDO | 6.4996 | 15.39 | 9.35 | 8.9 | 0.12 | 63 | 264.72 | 59.89 | 1.75 | 61 | 68.09 | 32883.31 | 150.11 | 1708.34 | 67.13 | 25.78 | 19555.91 | 0.38 | 0.78 | 1.3 | 1.27 | 1 | 10
4 | 135 | CONCLUIDO | 6.8157 | 14.67 | 9.14 | 10.35 | 0.13 | 53 | 265.19 | 59.89 | 2 | 51 | 68.31 | 32941.21 | 145.27 | 1708.21 | 61.05 | 25.78 | 16565.33 | 0.42 | 0.8 | 1.27 | 1.06 | 1 | 10
5 | 135 | CONCLUIDO | 7.0579 | 14.17 | 8.99 | 11.73 | 0.15 | 46 | 265.66 | 59.89 | 2.25 | 44 | 68.53 | 32999.19 | 141.23 | 1708.44 | 56.43 | 25.78 | 14293.33 | 0.46 | 0.82 | 1.26 | 0.91 | 1 | 10
6 | 135 | CONCLUIDO | 7.228 | 13.84 | 8.91 | 13.04 | 0.17 | 41 | 266.13 | 59.89 | 2.5 | 39 | 68.75 | 33057.26 | 138.35 | 1708.18 | 53.67 | 25.78 | 12934.41 | 0.48 | 0.82 | 1.26 | 0.83 | 1 | 10
7 | 135 | CONCLUIDO | 7.3898 | 13.53 | 8.81 | 14.28 | 0.18 | 37 | 266.6 | 59.89 | 2.75 | 35 | 68.97 | 33115.41 | 135.51 | 1708.24 | 50.51 | 25.78 | 11374.67 | 0.51 | 0.83 | 1.25 | 0.73 | 1 | 10
8 | 135 | CONCLUIDO | 7.5591 | 13.23 | 8.71 | 15.83 | 0.2 | 33 | 267.08 | 59.89 | 3 | 31 | 69.19 | 33173.65 | 132.52 | 1708.1 | 47.64 | 25.78 | 9961.05 | 0.54 | 0.84 | 1.23 | 0.63 | 1 | 10
9 | 135 | CONCLUIDO | 7.6813 | 13.02 | 8.65 | 17.3 | 0.22 | 30 | 267.55 | 59.89 | 3.25 | 28 | 69.41 | 33231.97 | 129.92 | 1708.13 | 45.64 | 25.78 | 8976.15 | 0.56 | 0.85 | 1.23 | 0.57 | 1 | 10
10 | 135 | CONCLUIDO | 7.7603 | 12.89 | 8.62 | 18.47 | 0.23 | 28 | 268.02 | 59.89 | 3.5 | 26 | 69.64 | 33290.38 | 127.86 | 1708.44 | 44.51 | 25.78 | 8420.45 | 0.58 | 0.85 | 1.23 | 0.54 | 1 | 10
11 | 135 | CONCLUIDO | 7.8899 | 12.67 | 8.56 | 20.54 | 0.25 | 25 | 268.5 | 59.89 | 3.75 | 23 | 69.86 | 33348.87 | 125.46 | 1708.26 | 42.61 | 25.78 | 7487.56 | 0.6 | 0.86 | 1.23 | 0.48 | 1 | 10
12 | 135 | CONCLUIDO | 7.9807 | 12.53 | 8.51 | 22.21 | 0.26 | 23 | 268.97 | 59.89 | 4 | 21 | 70.09 | 33407.45 | 122.26 | 1708.21 | 41.51 | 25.78 | 6945.33 | 0.62 | 0.86 | 1.22 | 0.44 | 1 | 10
13 | 135 | CONCLUIDO | 8.0159 | 12.48 | 8.51 | 23.21 | 0.28 | 22 | 269.45 | 59.89 | 4.25 | 20 | 70.31 | 33466.11 | 121.6 | 1708.21 | 41.4 | 25.78 | 6895.95 | 0.62 | 0.86 | 1.22 | 0.43 | 1 | 10
14 | 135 | CONCLUIDO | 8.1193 | 12.32 | 8.45 | 25.36 | 0.3 | 20 | 269.92 | 59.89 | 4.5 | 18 | 70.54 | 33524.86 | 118.45 | 1708.13 | 39.44 | 25.78 | 5926.55 | 0.65 | 0.87 | 1.22 | 0.38 | 1 | 10
15 | 135 | CONCLUIDO | 8.1583 | 12.26 | 8.44 | 26.66 | 0.31 | 19 | 270.4 | 59.89 | 4.75 | 17 | 70.76 | 33583.7 | 116.34 | 1708.12 | 39.09 | 25.78 | 5758.73 | 0.66 | 0.87 | 1.22 | 0.37 | 1 | 10
16 | 135 | CONCLUIDO | 8.2096 | 12.18 | 8.42 | 28.06 | 0.33 | 18 | 270.88 | 59.89 | 5 | 16 | 70.99 | 33642.62 | 113.64 | 1708.21 | 38.46 | 25.78 | 5448.72 | 0.67 | 0.87 | 1.21 | 0.34 | 1 | 10
17 | 135 | CONCLUIDO | 8.254 | 12.12 | 8.4 | 29.66 | 0.34 | 17 | 271.36 | 59.89 | 5.25 | 15 | 71.22 | 33701.64 | 113.33 | 1708.15 | 37.72 | 25.78 | 5083.2 | 0.68 | 0.87 | 1.22 | 0.33 | 1 | 10
18 | 135 | CONCLUIDO | 8.3016 | 12.05 | 8.38 | 31.44 | 0.36 | 16 | 271.84 | 59.89 | 5.5 | 12 | 71.45 | 33760.74 | 110.85 | 1708.07 | 37.28 | 25.78 | 4864.79 | 0.69 | 0.87 | 1.22 | 0.31 | 1 | 10
19 | 135 | CONCLUIDO | 8.3474 | 11.98 | 8.37 | 33.47 | 0.38 | 15 | 272.32 | 59.89 | 5.75 | 7 | 71.68 | 33820.05 | 108.1 | 1708.14 | 36.71 | 25.78 | 4587.52 | 0.7 | 0.88 | 1.22 | 0.29 | 1 | 10
20 | 135 | CONCLUIDO | 8.3436 | 11.99 | 8.37 | 33.5 | 0.39 | 15 | 272.8 | 59.89 | 6 | 6 | 71.91 | 33879.33 | 107.03 | 1708.07 | 36.69 | 25.78 | 4574.61 | 0.7 | 0.88 | 1.22 | 0.3 | 1 | 10
21 | 135 | CONCLUIDO | 8.3981 | 11.91 | 8.35 | 35.77 | 0.41 | 14 | 273.28 | 59.89 | 6.25 | 2 | 72.14 | 33938.7 | 106.83 | 1708.07 | 35.88 | 25.78 | 4177.87 | 0.72 | 0.88 | 1.22 | 0.27 | 1 | 10
22 | 135 | CONCLUIDO | 8.3987 | 11.91 | 8.35 | 35.77 | 0.42 | 14 | 273.76 | 59.89 | 6.5 | 1 | 72.37 | 33998.16 | 106.87 | 1708.14 | 35.71 | 25.78 | 4093.91 | 0.72 | 0.88 | 1.22 | 0.27 | 1 | 10
23 | 135 | CONCLUIDO | 8.4006 | 11.9 | 8.34 | 35.76 | 0.44 | 14 | 274.24 | 59.89 | 6.75 | 1 | 72.61 | 34057.71 | 107 | 1708.14 | 35.62 | 25.78 | 4047.49 | 0.72 | 0.88 | 1.22 | 0.27 | 1 | 10
24 | 135 | CONCLUIDO | 8.4 | 11.9 | 8.34 | 35.76 | 0.45 | 14 | 274.73 | 59.89 | 7 | 1 | 72.84 | 34117.35 | 106.87 | 1708.14 | 35.66 | 25.78 | 4068.22 | 0.72 | 0.88 | 1.22 | 0.27 | 1 | 10
25 | 135 | CONCLUIDO | 8.3985 | 11.91 | 8.35 | 35.77 | 0.47 | 14 | 275.21 | 59.89 | 7.25 | 0 | 73.08 | 34177.09 | 106.91 | 1708.21 | 35.66 | 25.78 | 4066.47 | 0.72 | 0.88 | 1.22 | 0.27 | 1 | 10

## RESULTADOS_14
Unnamed: 0 | Volume de calda [L] | STATUS | Capacidade operacional [ha/h] | Tempo de missao [h] | Tempo util [h] | Tempo por voo [min] | Autonomia Projetada [h] | N° Voos | MTOW [kg] | Massa Estrutura [kg] | Combustível [kg] | Abastecimentos | Massa gerador | Potência gerador [W] | Combustível consumido [L] | Calda cons [L] | Distância percorrida [km] | Distância Pulverizando [km] | RTL ACUMULADO[m] | EOC [km/km] | EOC [h/h] | Tempo de manobra [h] | Tempo rtl_rtw [h] | V pulv [m/s] | V desloc [m/s]
0 | 80 | CONCLUIDO | 6.8219 | 14.66 | 9.72 | 7.2 | 0.11 | 81 | 159.12 | 50.28 | 1 | 79 | 27.84 | 19859.16 | 111.63 | 1708.23 | 79.23 | 25.78 | 25518.25 | 0.33 | 0.75 | 1.32 | 1.65 | 1 | 10
1 | 80 | CONCLUIDO | 7.3585 | 13.59 | 9.3 | 9.15 | 0.14 | 61 | 159.48 | 50.28 | 1.25 | 59 | 27.95 | 19902.91 | 104.24 | 1708.26 | 65.77 | 25.78 | 18887.54 | 0.39 | 0.79 | 1.29 | 1.22 | 1 | 10
2 | 80 | CONCLUIDO | 7.7496 | 12.9 | 9.03 | 11.29 | 0.17 | 48 | 159.83 | 50.28 | 1.5 | 46 | 28.05 | 19946.71 | 98.23 | 1708.18 | 57.45 | 25.78 | 14793.65 | 0.45 | 0.81 | 1.27 | 0.96 | 1 | 10
3 | 80 | CONCLUIDO | 8.0173 | 12.47 | 8.86 | 13.29 | 0.19 | 40 | 160.19 | 50.28 | 1.75 | 38 | 28.16 | 19990.53 | 93.21 | 1708.16 | 52.28 | 25.78 | 12248.65 | 0.49 | 0.83 | 1.25 | 0.78 | 1 | 10
4 | 80 | CONCLUIDO | 8.2631 | 12.1 | 8.71 | 15.84 | 0.22 | 33 | 160.54 | 50.28 | 2 | 31 | 28.26 | 20034.4 | 89.01 | 1708.23 | 47.73 | 25.78 | 10005.3 | 0.54 | 0.84 | 1.24 | 0.64 | 1 | 10
5 | 80 | CONCLUIDO | 8.4274 | 11.87 | 8.64 | 18.51 | 0.25 | 28 | 160.9 | 50.28 | 2.25 | 23 | 28.37 | 20078.3 | 84.59 | 1708.16 | 45.24 | 25.78 | 8788.81 | 0.57 | 0.85 | 1.24 | 0.56 | 1 | 10
6 | 80 | CONCLUIDO | 8.5614 | 11.68 | 8.55 | 20.52 | 0.27 | 25 | 161.26 | 50.28 | 2.5 | 14 | 28.48 | 20122.23 | 81.53 | 1708.14 | 42.16 | 25.78 | 7260.91 | 0.61 | 0.86 | 1.24 | 0.47 | 1 | 10
7 | 80 | CONCLUIDO | 8.5888 | 11.64 | 8.55 | 21.36 | 0.3 | 24 | 161.61 | 50.28 | 2.75 | 10 | 28.58 | 20166.2 | 80.72 | 1708.48 | 42.04 | 25.78 | 7208.01 | 0.61 | 0.86 | 1.23 | 0.47 | 1 | 10
8 | 80 | CONCLUIDO | 8.6199 | 11.6 | 8.54 | 22.27 | 0.33 | 23 | 161.97 | 50.28 | 3 | 2 | 28.69 | 20210.21 | 79.55 | 1708.27 | 41.39 | 25.78 | 6887.89 | 0.62 | 0.86 | 1.24 | 0.46 | 1 | 10
9 | 80 | CONCLUIDO | 8.6168 | 11.61 | 8.54 | 22.28 | 0.35 | 23 | 162.33 | 50.28 | 3.25 | 0 | 28.8 | 20254.26 | 79.62 | 1708.42 | 41.43 | 25.78 | 6907.25 | 0.62 | 0.86 | 1.25 | 0.46 | 1 | 10

## RESULTADOS_21
Unnamed: 0 | Volume de calda [L] | STATUS | Capacidade operacional [ha/h] | Tempo de missao [h] | Tempo util [h] | Tempo por voo [min] | Autonomia Projetada [h] | N° Voos | MTOW [kg] | Massa Estrutura [kg] | Combustível [kg] | Abastecimentos | Massa gerador | Potência gerador [W] | Combustível consumido [L] | Calda cons [L] | Distância percorrida [km] | Distância Pulverizando [km] | RTL ACUMULADO[m] | EOC [km/km] | EOC [h/h] | Tempo de manobra [h] | Tempo rtl_rtw [h] | V pulv [m/s] | V desloc [m/s]
0 | 115 | CONCLUIDO | 5.6131 | 17.82 | 10.33 | 5.63 | 0.08 | 110 | 222.93 | 56.94 | 1 | 108 | 49.99 | 27728.69 | 152.1 | 1708.73 | 97.48 | 25.78 | 34496.29 | 0.26 | 0.71 | 1.38 | 2.25 | 1 | 10
1 | 115 | CONCLUIDO | 6.22 | 16.08 | 9.77 | 7.07 | 0.1 | 83 | 223.35 | 56.94 | 1.25 | 81 | 50.15 | 27780.03 | 142.08 | 1708.51 | 80.64 | 25.78 | 26210.89 | 0.32 | 0.75 | 1.32 | 1.7 | 1 | 10
2 | 115 | CONCLUIDO | 6.6821 | 14.97 | 9.41 | 8.55 | 0.12 | 66 | 223.76 | 56.94 | 1.5 | 64 | 50.32 | 27831.42 | 134.79 | 1708.31 | 69.25 | 25.78 | 20603.25 | 0.37 | 0.78 | 1.3 | 1.33 | 1 | 10
3 | 115 | CONCLUIDO | 7.0537 | 14.18 | 9.15 | 10.16 | 0.14 | 54 | 224.18 | 56.94 | 1.75 | 52 | 50.49 | 27882.87 | 129.31 | 1708.72 | 61.26 | 25.78 | 16668.33 | 0.42 | 0.8 | 1.27 | 1.07 | 1 | 10
4 | 115 | CONCLUIDO | 7.3257 | 13.65 | 8.97 | 11.7 | 0.16 | 46 | 224.6 | 56.94 | 2 | 44 | 50.65 | 27934.37 | 125.16 | 1708.34 | 55.74 | 25.78 | 13944.86 | 0.46 | 0.82 | 1.25 | 0.89 | 1 | 10
5 | 115 | CONCLUIDO | 7.5271 | 13.29 | 8.87 | 13.3 | 0.18 | 40 | 225.01 | 56.94 | 2.25 | 38 | 50.82 | 27985.94 | 121.91 | 1708.12 | 52.06 | 25.78 | 12136.87 | 0.5 | 0.83 | 1.26 | 0.79 | 1 | 10
6 | 115 | CONCLUIDO | 7.7127 | 12.97 | 8.77 | 15.03 | 0.2 | 35 | 225.43 | 56.94 | 2.5 | 33 | 50.99 | 28037.57 | 118.06 | 1708.15 | 49.36 | 25.78 | 10809.37 | 0.52 | 0.84 | 1.24 | 0.69 | 1 | 10
7 | 115 | CONCLUIDO | 7.8754 | 12.7 | 8.68 | 16.79 | 0.22 | 31 | 225.85 | 56.94 | 2.75 | 29 | 51.16 | 28089.25 | 114.97 | 1708.24 | 46.67 | 25.78 | 9487.41 | 0.55 | 0.85 | 1.23 | 0.6 | 1 | 10
8 | 115 | CONCLUIDO | 7.9911 | 12.51 | 8.62 | 18.48 | 0.24 | 28 | 226.27 | 56.94 | 3 | 26 | 51.33 | 28140.99 | 112.39 | 1708.07 | 45.1 | 25.78 | 8718.81 | 0.57 | 0.85 | 1.23 | 0.55 | 1 | 10
9 | 115 | CONCLUIDO | 8.0855 | 12.37 | 8.57 | 19.77 | 0.25 | 26 | 226.69 | 56.94 | 3.25 | 24 | 51.5 | 28192.8 | 109.46 | 1708.12 | 42.99 | 25.78 | 7672.61 | 0.6 | 0.86 | 1.23 | 0.49 | 1 | 10
10 | 115 | CONCLUIDO | 8.202 | 12.19 | 8.52 | 22.23 | 0.27 | 23 | 227.11 | 56.94 | 3.5 | 21 | 51.67 | 28244.66 | 106.74 | 1708.13 | 41.62 | 25.78 | 7003.65 | 0.62 | 0.86 | 1.23 | 0.45 | 1 | 10
11 | 115 | CONCLUIDO | 8.2871 | 12.07 | 8.48 | 24.24 | 0.29 | 21 | 227.53 | 56.94 | 3.75 | 19 | 51.84 | 28296.58 | 104.33 | 1708.07 | 40.16 | 25.78 | 6282.86 | 0.64 | 0.86 | 1.23 | 0.41 | 1 | 10
12 | 115 | CONCLUIDO | 8.3403 | 11.99 | 8.45 | 25.35 | 0.31 | 20 | 227.95 | 56.94 | 4 | 18 | 52.01 | 28348.56 | 102.11 | 1708.23 | 39.39 | 25.78 | 5902.9 | 0.65 | 0.87 | 1.22 | 0.38 | 1 | 10
13 | 115 | CONCLUIDO | 8.4205 | 11.88 | 8.43 | 28.08 | 0.33 | 18 | 228.38 | 56.94 | 4.25 | 13 | 52.18 | 28400.61 | 98.02 | 1708.36 | 38.52 | 25.78 | 5477.6 | 0.67 | 0.87 | 1.22 | 0.35 | 1 | 10
14 | 115 | CONCLUIDO | 8.4561 | 11.83 | 8.42 | 29.71 | 0.35 | 17 | 228.8 | 56.94 | 4.5 | 8 | 52.36 | 28452.71 | 96.92 | 1708.43 | 38.02 | 25.78 | 5229.71 | 0.68 | 0.87 | 1.23 | 0.34 | 1 | 10
15 | 115 | CONCLUIDO | 8.4523 | 11.83 | 8.42 | 29.73 | 0.37 | 17 | 229.22 | 56.94 | 4.75 | 5 | 52.53 | 28504.87 | 96.92 | 1708.37 | 38.23 | 25.78 | 5336.55 | 0.67 | 0.87 | 1.23 | 0.35 | 1 | 10
16 | 115 | CONCLUIDO | 8.5046 | 11.76 | 8.4 | 31.48 | 0.39 | 16 | 229.65 | 56.94 | 5 | 2 | 52.7 | 28557.1 | 95.93 | 1708.78 | 37.05 | 25.78 | 4749.92 | 0.7 | 0.87 | 1.23 | 0.32 | 1 | 10
17 | 115 | CONCLUIDO | 8.5052 | 11.76 | 8.39 | 31.48 | 0.41 | 16 | 230.07 | 56.94 | 5.25 | 1 | 52.88 | 28609.38 | 95.88 | 1708.37 | 37.07 | 25.78 | 4762.08 | 0.7 | 0.87 | 1.23 | 0.32 | 1 | 10
18 | 115 | CONCLUIDO | 8.5044 | 11.76 | 8.4 | 31.48 | 0.42 | 16 | 230.49 | 56.94 | 5.5 | 0 | 53.05 | 28661.73 | 96.12 | 1708.51 | 37.06 | 25.78 | 4754.85 | 0.7 | 0.87 | 1.23 | 0.32 | 1 | 10

## RESULTADOS_5
Unnamed: 0 | Volume de calda [L] | STATUS | Capacidade operacional [ha/h] | Tempo de missao [h] | Tempo util [h] | Tempo por voo [min] | Autonomia Projetada [h] | N° Voos | MTOW [kg] | Massa Estrutura [kg] | Combustível [kg] | Abastecimentos | Massa gerador | Potência gerador [W] | Combustível consumido [L] | Calda cons [L] | Distância percorrida [km] | Distância Pulverizando [km] | RTL ACUMULADO[m] | EOC [km/km] | EOC [h/h] | Tempo de manobra [h] | Tempo rtl_rtw [h] | V pulv [m/s] | V desloc [m/s]
0 | 35 | CONCLUIDO | 8.3996 | 11.91 | 9.13 | 10.75 | 0.22 | 51 | 80.84 | 35.1 | 1 | 5 | 9.74 | 10204.21 | 56.87 | 1708.2 | 58.75 | 25.78 | 15426.66 | 0.44 | 0.8 | 1.33 | 1.06 | 1 | 10
1 | 35 | CONCLUIDO | 8.4266 | 11.87 | 9.11 | 10.94 | 0.27 | 50 | 81.14 | 35.1 | 1.25 | 0 | 9.79 | 10241.25 | 56.5 | 1708.26 | 58.13 | 25.78 | 15119.58 | 0.44 | 0.8 | 1.33 | 1.04 | 1 | 10

## RESULTADOS_8
Unnamed: 0 | Volume de calda [L] | STATUS | Capacidade operacional [ha/h] | Tempo de missao [h] | Tempo util [h] | Tempo por voo [min] | Autonomia Projetada [h] | N° Voos | MTOW [kg] | Massa Estrutura [kg] | Combustível [kg] | Abastecimentos | Massa gerador | Potência gerador [W] | Combustível consumido [L] | Calda cons [L] | Distância percorrida [km] | Distância Pulverizando [km] | RTL ACUMULADO[m] | EOC [km/km] | EOC [h/h] | Tempo de manobra [h] | Tempo rtl_rtw [h] | V pulv [m/s] | V desloc [m/s]
0 | 50 | CONCLUIDO | 8.0699 | 12.39 | 9.16 | 10.17 | 0.16 | 54 | 107.41 | 41.65 | 1 | 52 | 14.77 | 13481.73 | 73.61 | 1708.23 | 61.26 | 25.78 | 16667.86 | 0.42 | 0.8 | 1.28 | 1.08 | 1 | 10
1 | 50 | CONCLUIDO | 8.4364 | 11.85 | 8.91 | 13.03 | 0.2 | 41 | 107.73 | 41.65 | 1.25 | 25 | 14.83 | 13520.81 | 67.43 | 1708.23 | 53.07 | 25.78 | 12636.11 | 0.49 | 0.82 | 1.27 | 0.83 | 1 | 10
2 | 50 | CONCLUIDO | 8.5555 | 11.69 | 8.83 | 14.32 | 0.24 | 37 | 108.05 | 41.65 | 1.5 | 7 | 14.9 | 13559.91 | 65.5 | 1708.33 | 50.15 | 25.78 | 11196.52 | 0.51 | 0.83 | 1.28 | 0.75 | 1 | 10
3 | 50 | CONCLUIDO | 8.5747 | 11.66 | 8.83 | 14.71 | 0.28 | 36 | 108.37 | 41.65 | 1.75 | 2 | 14.97 | 13599.17 | 65.19 | 1708.32 | 49.86 | 25.78 | 11056.82 | 0.52 | 0.83 | 1.29 | 0.75 | 1 | 10
4 | 50 | CONCLUIDO | 8.5782 | 11.66 | 8.82 | 14.7 | 0.32 | 36 | 108.68 | 41.65 | 2 | 0 | 15.03 | 13638.32 | 65.3 | 1708.17 | 49.85 | 25.78 | 11049.5 | 0.52 | 0.83 | 1.28 | 0.75 | 1 | 10

## RESULTADOS_3
Unnamed: 0 | Volume de calda [L] | STATUS | Capacidade operacional [ha/h] | Tempo de missao [h] | Tempo util [h] | Tempo por voo [min] | Autonomia Projetada [h] | N° Voos | MTOW [kg] | Massa Estrutura [kg] | Combustível [kg] | Abastecimentos | Massa gerador | Potência gerador [W] | Combustível consumido [L] | Calda cons [L] | Distância percorrida [km] | Distância Pulverizando [km] | RTL ACUMULADO[m] | EOC [km/km] | EOC [h/h] | Tempo de manobra [h] | Tempo rtl_rtw [h] | V pulv [m/s] | V desloc [m/s]
0 | 25 | CONCLUIDO | 8.1127 | 12.33 | 9.56 | 8.19 | 0.28 | 70 | 61.76 | 28.92 | 1 | 0 | 6.84 | 7851.41 | 50.38 | 1708.7 | 71.19 | 25.78 | 21549.52 | 0.36 | 0.77 | 1.39 | 1.48 | 1 | 10

## RESULTADOS_15
Unnamed: 0 | Volume de calda [L] | STATUS | Capacidade operacional [ha/h] | Tempo de missao [h] | Tempo util [h] | Tempo por voo [min] | Autonomia Projetada [h] | N° Voos | MTOW [kg] | Massa Estrutura [kg] | Combustível [kg] | Abastecimentos | Massa gerador | Potência gerador [W] | Combustível consumido [L] | Calda cons [L] | Distância percorrida [km] | Distância Pulverizando [km] | RTL ACUMULADO[m] | EOC [km/km] | EOC [h/h] | Tempo de manobra [h] | Tempo rtl_rtw [h] | V pulv [m/s] | V desloc [m/s]
0 | 85 | CONCLUIDO | 6.6459 | 15.05 | 9.79 | 6.91 | 0.11 | 85 | 167.88 | 51.39 | 1 | 83 | 30.49 | 20939.59 | 117.1 | 1708.61 | 81.5 | 25.78 | 26633.78 | 0.32 | 0.75 | 1.32 | 1.72 | 1 | 10
1 | 85 | CONCLUIDO | 7.1832 | 13.92 | 9.38 | 8.79 | 0.13 | 64 | 168.25 | 51.39 | 1.25 | 62 | 30.6 | 20984.25 | 109.76 | 1708.25 | 68.38 | 25.78 | 20178.84 | 0.38 | 0.78 | 1.29 | 1.3 | 1 | 10
2 | 85 | CONCLUIDO | 7.5778 | 13.2 | 9.1 | 10.7 | 0.16 | 51 | 168.61 | 51.39 | 1.5 | 49 | 30.71 | 21028.94 | 103.8 | 1708.26 | 59.32 | 25.78 | 15710.98 | 0.43 | 0.81 | 1.28 | 1.02 | 1 | 10
3 | 85 | CONCLUIDO | 7.8752 | 12.7 | 8.9 | 12.72 | 0.18 | 42 | 168.97 | 51.39 | 1.75 | 40 | 30.83 | 21073.68 | 98.73 | 1708.12 | 53.44 | 25.78 | 12818.08 | 0.48 | 0.82 | 1.26 | 0.83 | 1 | 10
4 | 85 | CONCLUIDO | 8.1072 | 12.33 | 8.78 | 15.04 | 0.21 | 35 | 169.33 | 51.39 | 2 | 33 | 30.94 | 21118.46 | 94.38 | 1708.24 | 49.51 | 25.78 | 10886.56 | 0.52 | 0.84 | 1.25 | 0.7 | 1 | 10
5 | 85 | CONCLUIDO | 8.3024 | 12.04 | 8.66 | 17.31 | 0.24 | 30 | 169.7 | 51.39 | 2.25 | 28 | 31.05 | 21163.27 | 90.45 | 1708.43 | 45.8 | 25.78 | 9057.7 | 0.56 | 0.85 | 1.23 | 0.58 | 1 | 10
6 | 85 | CONCLUIDO | 8.4465 | 11.84 | 8.59 | 19.81 | 0.26 | 26 | 170.06 | 51.39 | 2.5 | 20 | 31.17 | 21208.12 | 86.89 | 1708.28 | 43.32 | 25.78 | 7837.78 | 0.6 | 0.85 | 1.24 | 0.51 | 1 | 10
7 | 85 | CONCLUIDO | 8.5559 | 11.69 | 8.54 | 22.27 | 0.29 | 23 | 170.42 | 51.39 | 2.75 | 12 | 31.28 | 21253.01 | 83.14 | 1708.36 | 41.62 | 25.78 | 6999.3 | 0.62 | 0.86 | 1.24 | 0.46 | 1 | 10
8 | 85 | CONCLUIDO | 8.5568 | 11.69 | 8.53 | 22.26 | 0.31 | 23 | 170.79 | 51.39 | 3 | 7 | 31.4 | 21297.94 | 82.86 | 1708.07 | 41.47 | 25.78 | 6925.04 | 0.62 | 0.86 | 1.24 | 0.46 | 1 | 10
9 | 85 | CONCLUIDO | 8.5837 | 11.65 | 8.53 | 23.27 | 0.34 | 22 | 171.15 | 51.39 | 3.25 | 3 | 31.51 | 21342.91 | 81.75 | 1708.32 | 41.02 | 25.78 | 6705.79 | 0.63 | 0.86 | 1.25 | 0.46 | 1 | 10
10 | 85 | CONCLUIDO | 8.5882 | 11.64 | 8.53 | 23.25 | 0.36 | 22 | 171.52 | 51.39 | 3.5 | 0 | 31.63 | 21387.92 | 81.44 | 1708.31 | 40.89 | 25.78 | 6643.15 | 0.63 | 0.86 | 1.25 | 0.45 | 1 | 10

## RESULTADOS_2
Unnamed: 0 | Volume de calda [L] | STATUS | Capacidade operacional [ha/h] | Tempo de missao [h] | Tempo util [h] | Tempo por voo [min] | Autonomia Projetada [h] | N° Voos | MTOW [kg] | Massa Estrutura [kg] | Combustível [kg] | Abastecimentos | Massa gerador | Potência gerador [W] | Combustível consumido [L] | Calda cons [L] | Distância percorrida [km] | Distância Pulverizando [km] | RTL ACUMULADO[m] | EOC [km/km] | EOC [h/h] | Tempo de manobra [h] | Tempo rtl_rtw [h] | V pulv [m/s] | V desloc [m/s]
0 | 20 | CONCLUIDO | 7.8541 | 12.73 | 9.92 | 6.84 | 0.34 | 87 | 51.33 | 24.83 | 1 | 0 | 5.51 | 6564.78 | 46.45 | 1709.07 | 81.79 | 25.78 | 26766.34 | 0.32 | 0.74 | 1.44 | 1.84 | 1 | 10

## RESULTADOS_22
Unnamed: 0 | Volume de calda [L] | STATUS | Capacidade operacional [ha/h] | Tempo de missao [h] | Tempo util [h] | Tempo por voo [min] | Autonomia Projetada [h] | N° Voos | MTOW [kg] | Massa Estrutura [kg] | Combustível [kg] | Abastecimentos | Massa gerador | Potência gerador [W] | Combustível consumido [L] | Calda cons [L] | Distância percorrida [km] | Distância Pulverizando [km] | RTL ACUMULADO[m] | EOC [km/km] | EOC [h/h] | Tempo de manobra [h] | Tempo rtl_rtw [h] | V pulv [m/s] | V desloc [m/s]
0 | 120 | CONCLUIDO | 5.4352 | 18.4 | 10.45 | 5.45 | 0.08 | 115 | 232.68 | 57.72 | 1 | 113 | 53.95 | 28931.02 | 158.54 | 1708.76 | 101.25 | 25.78 | 36357.41 | 0.25 | 0.7 | 1.39 | 2.37 | 1 | 10
1 | 120 | CONCLUIDO | 6.075 | 16.46 | 9.83 | 6.86 | 0.1 | 86 | 233.1 | 57.72 | 1.25 | 84 | 54.13 | 28983.75 | 147.48 | 1708.6 | 82.59 | 25.78 | 27169.09 | 0.31 | 0.75 | 1.33 | 1.76 | 1 | 10
2 | 120 | CONCLUIDO | 6.5549 | 15.26 | 9.45 | 8.34 | 0.11 | 68 | 233.53 | 57.72 | 1.5 | 66 | 54.31 | 29036.54 | 139.98 | 1708.36 | 70.45 | 25.78 | 21189.75 | 0.37 | 0.78 | 1.3 | 1.37 | 1 | 10
3 | 120 | CONCLUIDO | 6.9156 | 14.46 | 9.2 | 9.86 | 0.13 | 56 | 233.96 | 57.72 | 1.75 | 54 | 54.49 | 29089.39 | 134.52 | 1708.37 | 62.68 | 25.78 | 17368.1 | 0.41 | 0.8 | 1.28 | 1.12 | 1 | 10
4 | 120 | CONCLUIDO | 7.1805 | 13.93 | 9.03 | 11.29 | 0.15 | 48 | 234.39 | 57.72 | 2 | 46 | 54.67 | 29142.31 | 130.37 | 1708.59 | 57.75 | 25.78 | 14939.95 | 0.45 | 0.81 | 1.26 | 0.95 | 1 | 10
5 | 120 | CONCLUIDO | 7.3961 | 13.52 | 8.9 | 12.71 | 0.17 | 42 | 234.82 | 57.72 | 2.25 | 40 | 54.85 | 29195.29 | 126.52 | 1708.24 | 53.37 | 25.78 | 12779.98 | 0.48 | 0.82 | 1.25 | 0.82 | 1 | 10
6 | 120 | CONCLUIDO | 7.5711 | 13.21 | 8.81 | 14.29 | 0.19 | 37 | 235.25 | 57.72 | 2.5 | 35 | 55.03 | 29248.33 | 123.62 | 1708.13 | 50.47 | 25.78 | 11358.91 | 0.51 | 0.83 | 1.26 | 0.74 | 1 | 10
7 | 120 | CONCLUIDO | 7.7383 | 12.92 | 8.71 | 15.84 | 0.21 | 33 | 235.68 | 57.72 | 2.75 | 31 | 55.21 | 29301.44 | 120.75 | 1708.18 | 47.74 | 25.78 | 10010.3 | 0.54 | 0.84 | 1.23 | 0.63 | 1 | 10
8 | 120 | CONCLUIDO | 7.8524 | 12.74 | 8.66 | 17.32 | 0.23 | 30 | 236.11 | 57.72 | 3 | 28 | 55.39 | 29354.61 | 117.84 | 1708.28 | 45.78 | 25.78 | 9046.45 | 0.56 | 0.85 | 1.24 | 0.58 | 1 | 10
9 | 120 | CONCLUIDO | 7.9732 | 12.54 | 8.6 | 19.12 | 0.24 | 27 | 236.54 | 57.72 | 3.25 | 25 | 55.57 | 29407.85 | 115.25 | 1708.23 | 44.26 | 25.78 | 8303.48 | 0.58 | 0.85 | 1.23 | 0.53 | 1 | 10
10 | 120 | CONCLUIDO | 8.1101 | 12.33 | 8.53 | 21.32 | 0.26 | 24 | 236.98 | 57.72 | 3.5 | 22 | 55.75 | 29461.15 | 112.01 | 1708.17 | 41.8 | 25.78 | 7086.84 | 0.62 | 0.86 | 1.23 | 0.45 | 1 | 10
11 | 120 | CONCLUIDO | 8.1813 | 12.22 | 8.51 | 23.21 | 0.28 | 22 | 237.41 | 57.72 | 3.75 | 20 | 55.93 | 29514.51 | 109.64 | 1708.43 | 41.16 | 25.78 | 6778.94 | 0.63 | 0.86 | 1.23 | 0.44 | 1 | 10
12 | 120 | CONCLUIDO | 8.2282 | 12.15 | 8.49 | 24.25 | 0.3 | 21 | 237.84 | 57.72 | 4 | 19 | 56.12 | 29567.95 | 107.99 | 1708.16 | 40.55 | 25.78 | 6477.85 | 0.64 | 0.86 | 1.23 | 0.41 | 1 | 10
13 | 120 | CONCLUIDO | 8.32 | 12.02 | 8.44 | 26.67 | 0.32 | 19 | 238.28 | 57.72 | 4.25 | 17 | 56.3 | 29621.44 | 103.89 | 1708.17 | 39.24 | 25.78 | 5832.97 | 0.66 | 0.87 | 1.22 | 0.37 | 1 | 10
14 | 120 | CONCLUIDO | 8.3633 | 11.96 | 8.43 | 28.09 | 0.34 | 18 | 238.71 | 57.72 | 4.5 | 13 | 56.49 | 29675.01 | 100.69 | 1708.28 | 38.46 | 25.78 | 5446.49 | 0.67 | 0.87 | 1.22 | 0.35 | 1 | 10
15 | 120 | CONCLUIDO | 8.3996 | 11.91 | 8.42 | 29.72 | 0.35 | 17 | 239.14 | 57.72 | 4.75 | 7 | 56.67 | 29728.63 | 101.29 | 1708.08 | 38.31 | 25.78 | 5377.47 | 0.67 | 0.87 | 1.22 | 0.35 | 1 | 10
16 | 120 | CONCLUIDO | 8.4563 | 11.83 | 8.39 | 31.45 | 0.37 | 16 | 239.58 | 57.72 | 5 | 6 | 56.86 | 29782.33 | 100.04 | 1708.14 | 37.18 | 25.78 | 4818.48 | 0.69 | 0.87 | 1.22 | 0.31 | 1 | 10
17 | 120 | CONCLUIDO | 8.4547 | 11.83 | 8.39 | 31.46 | 0.39 | 16 | 240.02 | 57.72 | 5.25 | 4 | 57.04 | 29836.09 | 99.22 | 1708.07 | 37.27 | 25.78 | 4861.45 | 0.69 | 0.87 | 1.22 | 0.31 | 1 | 10
18 | 120 | CONCLUIDO | 8.4473 | 11.84 | 8.4 | 31.5 | 0.41 | 16 | 240.45 | 57.72 | 5.5 | 0 | 57.23 | 29890.04 | 98.75 | 1708.24 | 37.35 | 25.78 | 4901.43 | 0.69 | 0.87 | 1.23 | 0.32 | 1 | 10

## RESULTADOS_27
Unnamed: 0 | Volume de calda [L] | STATUS | Capacidade operacional [ha/h] | Tempo de missao [h] | Tempo util [h] | Tempo por voo [min] | Autonomia Projetada [h] | N° Voos | MTOW [kg] | Massa Estrutura [kg] | Combustível [kg] | Abastecimentos | Massa gerador | Potência gerador [W] | Combustível consumido [L] | Calda cons [L] | Distância percorrida [km] | Distância Pulverizando [km] | RTL ACUMULADO[m] | EOC [km/km] | EOC [h/h] | Tempo de manobra [h] | Tempo rtl_rtw [h] | V pulv [m/s] | V desloc [m/s]
0 | 145 | CONCLUIDO | 4.7103 | 21.23 | 10.9 | 4.77 | 0.06 | 137 | 285.18 | 61.2 | 1 | 135 | 77.98 | 35406.83 | 189.77 | 1709.19 | 115.65 | 25.78 | 43447.67 | 0.22 | 0.67 | 1.42 | 2.82 | 1 | 10
1 | 145 | CONCLUIDO | 5.3742 | 18.61 | 10.16 | 5.98 | 0.08 | 102 | 285.68 | 61.2 | 1.25 | 100 | 78.24 | 35468.6 | 175.58 | 1708.21 | 92.73 | 25.78 | 32162.59 | 0.28 | 0.72 | 1.35 | 2.08 | 1 | 10
2 | 145 | CONCLUIDO | 5.8698 | 17.04 | 9.72 | 7.2 | 0.09 | 81 | 286.19 | 61.2 | 1.5 | 79 | 78.49 | 35530.47 | 166.54 | 1708.38 | 79.26 | 25.78 | 25532.68 | 0.33 | 0.75 | 1.32 | 1.65 | 1 | 10
3 | 145 | CONCLUIDO | 6.2484 | 16 | 9.44 | 8.46 | 0.11 | 67 | 286.69 | 61.2 | 1.75 | 65 | 78.74 | 35592.57 | 160.57 | 1708.71 | 70.02 | 25.78 | 20981.11 | 0.37 | 0.78 | 1.31 | 1.37 | 1 | 10
4 | 145 | CONCLUIDO | 6.5669 | 15.23 | 9.21 | 9.69 | 0.12 | 57 | 287.19 | 61.2 | 2 | 55 | 78.99 | 35654.65 | 155.1 | 1708.32 | 62.96 | 25.78 | 17501.54 | 0.41 | 0.8 | 1.28 | 1.13 | 1 | 10
5 | 145 | CONCLUIDO | 6.7993 | 14.71 | 9.06 | 10.88 | 0.14 | 50 | 287.7 | 61.2 | 2.25 | 48 | 79.25 | 35716.83 | 151.49 | 1708.14 | 58.15 | 25.78 | 15131.9 | 0.44 | 0.81 | 1.28 | 0.99 | 1 | 10
6 | 145 | CONCLUIDO | 7.0032 | 14.28 | 8.96 | 12.22 | 0.15 | 44 | 288.2 | 61.2 | 2.5 | 42 | 79.5 | 35779.11 | 148.27 | 1708.2 | 55.21 | 25.78 | 13692.91 | 0.47 | 0.82 | 1.26 | 0.88 | 1 | 10
7 | 145 | CONCLUIDO | 7.1905 | 13.91 | 8.86 | 13.63 | 0.17 | 39 | 288.71 | 61.2 | 2.75 | 37 | 79.76 | 35841.5 | 145.31 | 1708.42 | 51.9 | 25.78 | 12059.89 | 0.5 | 0.83 | 1.26 | 0.78 | 1 | 10
8 | 145 | CONCLUIDO | 7.3556 | 13.6 | 8.76 | 15.02 | 0.18 | 35 | 289.21 | 61.2 | 3 | 33 | 80.02 | 35903.99 | 142.02 | 1708.28 | 49.07 | 25.78 | 10665.86 | 0.53 | 0.84 | 1.24 | 0.68 | 1 | 10
9 | 145 | CONCLUIDO | 7.471 | 13.38 | 8.71 | 16.33 | 0.2 | 32 | 289.72 | 61.2 | 3.25 | 30 | 80.27 | 35966.59 | 140.37 | 1708.29 | 47.23 | 25.78 | 9761.13 | 0.55 | 0.84 | 1.25 | 0.64 | 1 | 10
10 | 145 | CONCLUIDO | 7.5616 | 13.22 | 8.66 | 17.32 | 0.21 | 30 | 290.23 | 61.2 | 3.5 | 28 | 80.53 | 36029.29 | 137.97 | 1708.35 | 45.97 | 25.78 | 9139.09 | 0.56 | 0.85 | 1.23 | 0.58 | 1 | 10
11 | 145 | CONCLUIDO | 7.6928 | 13 | 8.6 | 19.1 | 0.23 | 27 | 290.74 | 61.2 | 3.75 | 25 | 80.79 | 36092.1 | 135.71 | 1708.13 | 43.94 | 25.78 | 8141.29 | 0.59 | 0.85 | 1.23 | 0.52 | 1 | 10
12 | 145 | CONCLUIDO | 7.7811 | 12.85 | 8.56 | 20.53 | 0.24 | 25 | 291.25 | 61.2 | 4 | 23 | 81.05 | 36155.02 | 133.62 | 1708.13 | 42.56 | 25.78 | 7461.94 | 0.61 | 0.86 | 1.23 | 0.48 | 1 | 10
13 | 145 | CONCLUIDO | 7.8222 | 12.78 | 8.54 | 21.35 | 0.26 | 24 | 291.76 | 61.2 | 4.25 | 22 | 81.31 | 36218.04 | 131.78 | 1708.14 | 42.32 | 25.78 | 7344.26 | 0.61 | 0.86 | 1.22 | 0.47 | 1 | 10
14 | 145 | CONCLUIDO | 7.9032 | 12.65 | 8.52 | 23.23 | 0.27 | 22 | 292.27 | 61.2 | 4.5 | 20 | 81.57 | 36281.16 | 130.13 | 1708.12 | 41.5 | 25.78 | 6945.61 | 0.62 | 0.86 | 1.23 | 0.44 | 1 | 10
15 | 145 | CONCLUIDO | 7.9591 | 12.56 | 8.48 | 24.24 | 0.29 | 21 | 292.79 | 61.2 | 4.75 | 19 | 81.84 | 36344.4 | 128.26 | 1708.1 | 40.3 | 25.78 | 6353.38 | 0.64 | 0.86 | 1.23 | 0.41 | 1 | 10
16 | 145 | CONCLUIDO | 8.0144 | 12.48 | 8.45 | 25.35 | 0.3 | 20 | 293.3 | 61.2 | 5 | 18 | 82.1 | 36407.75 | 126.29 | 1708.13 | 39.28 | 25.78 | 5848.4 | 0.66 | 0.87 | 1.22 | 0.37 | 1 | 10
17 | 145 | CONCLUIDO | 8.1063 | 12.34 | 8.42 | 28.06 | 0.32 | 18 | 293.81 | 61.2 | 5.25 | 16 | 82.36 | 36471.2 | 123.49 | 1708.07 | 38.54 | 25.78 | 5488.19 | 0.67 | 0.87 | 1.21 | 0.34 | 1 | 10
18 | 145 | CONCLUIDO | 8.1507 | 12.27 | 8.4 | 29.66 | 0.33 | 17 | 294.33 | 61.2 | 5.5 | 15 | 82.63 | 36534.76 | 121.37 | 1708.07 | 37.98 | 25.78 | 5211.06 | 0.68 | 0.87 | 1.22 | 0.33 | 1 | 10
19 | 145 | CONCLUIDO | 8.2111 | 12.18 | 8.37 | 31.38 | 0.35 | 16 | 294.84 | 61.2 | 5.75 | 14 | 82.9 | 36598.44 | 119.95 | 1708.1 | 36.85 | 25.78 | 4649.27 | 0.7 | 0.88 | 1.21 | 0.29 | 1 | 10
20 | 145 | CONCLUIDO | 8.2033 | 12.19 | 8.38 | 31.42 | 0.36 | 16 | 295.36 | 61.2 | 6 | 13 | 83.16 | 36662.22 | 117.91 | 1708.11 | 37.2 | 25.78 | 4828.96 | 0.69 | 0.87 | 1.21 | 0.3 | 1 | 10
21 | 145 | CONCLUIDO | 8.2378 | 12.14 | 8.38 | 33.53 | 0.38 | 15 | 295.88 | 61.2 | 6.25 | 10 | 83.43 | 36726.12 | 115.93 | 1708.1 | 37.09 | 25.78 | 4777.64 | 0.69 | 0.87 | 1.22 | 0.31 | 1 | 10
22 | 145 | CONCLUIDO | 8.3049 | 12.04 | 8.34 | 35.73 | 0.39 | 14 | 296.4 | 61.2 | 6.5 | 9 | 83.7 | 36790.13 | 115.48 | 1708.07 | 35.81 | 25.78 | 4141.7 | 0.72 | 0.88 | 1.21 | 0.26 | 1 | 10
23 | 145 | CONCLUIDO | 8.2999 | 12.05 | 8.34 | 35.76 | 0.4 | 14 | 296.92 | 61.2 | 6.75 | 7 | 83.97 | 36854.25 | 113.88 | 1708.07 | 35.79 | 25.78 | 4133.81 | 0.72 | 0.88 | 1.22 | 0.27 | 1 | 10
24 | 145 | CONCLUIDO | 8.3565 | 11.97 | 8.32 | 38.39 | 0.42 | 13 | 297.44 | 61.2 | 7 | 3 | 84.24 | 36918.48 | 111.25 | 1708.18 | 34.92 | 25.78 | 3701.12 | 0.74 | 0.88 | 1.22 | 0.24 | 1 | 10
25 | 145 | CONCLUIDO | 8.3503 | 11.98 | 8.33 | 38.43 | 0.43 | 13 | 297.96 | 61.2 | 7.25 | 1 | 84.51 | 36982.83 | 111.57 | 1708.14 | 35.13 | 25.78 | 3806.46 | 0.73 | 0.88 | 1.22 | 0.25 | 1 | 10
26 | 145 | CONCLUIDO | 8.348 | 11.98 | 8.33 | 38.44 | 0.45 | 13 | 298.48 | 61.2 | 7.5 | 0 | 84.79 | 37047.29 | 111.79 | 1708.18 | 35.16 | 25.78 | 3823.09 | 0.73 | 0.88 | 1.22 | 0.25 | 1 | 10

## RESULTADOS_11
Unnamed: 0 | Volume de calda [L] | STATUS | Capacidade operacional [ha/h] | Tempo de missao [h] | Tempo util [h] | Tempo por voo [min] | Autonomia Projetada [h] | N° Voos | MTOW [kg] | Massa Estrutura [kg] | Combustível [kg] | Abastecimentos | Massa gerador | Potência gerador [W] | Combustível consumido [L] | Calda cons [L] | Distância percorrida [km] | Distância Pulverizando [km] | RTL ACUMULADO[m] | EOC [km/km] | EOC [h/h] | Tempo de manobra [h] | Tempo rtl_rtw [h] | V pulv [m/s] | V desloc [m/s]
0 | 65 | CONCLUIDO | 7.3864 | 13.54 | 9.48 | 8.24 | 0.13 | 69 | 133.21 | 46.47 | 1 | 67 | 20.75 | 16663.42 | 94.08 | 1708.52 | 71.18 | 25.78 | 21551.21 | 0.36 | 0.77 | 1.31 | 1.4 | 1 | 10
1 | 65 | CONCLUIDO | 7.8996 | 12.66 | 9.09 | 10.69 | 0.17 | 51 | 133.55 | 46.47 | 1.25 | 49 | 20.83 | 16704.7 | 86.57 | 1708.23 | 59.18 | 25.78 | 15640.62 | 0.44 | 0.81 | 1.27 | 1.01 | 1 | 10
2 | 65 | CONCLUIDO | 8.2305 | 12.15 | 8.88 | 13.32 | 0.2 | 40 | 133.88 | 46.47 | 1.5 | 38 | 20.91 | 16746.01 | 80.92 | 1708.28 | 52.72 | 25.78 | 12466.99 | 0.49 | 0.83 | 1.26 | 0.8 | 1 | 10
3 | 65 | CONCLUIDO | 8.46 | 11.82 | 8.74 | 15.89 | 0.23 | 33 | 134.22 | 46.47 | 1.75 | 24 | 21 | 16787.35 | 76.48 | 1708.55 | 47.84 | 25.78 | 10063.83 | 0.54 | 0.84 | 1.26 | 0.66 | 1 | 10
4 | 65 | CONCLUIDO | 8.5972 | 11.63 | 8.66 | 17.92 | 0.26 | 29 | 134.55 | 46.47 | 2 | 11 | 21.09 | 16828.84 | 73.18 | 1708.19 | 45.29 | 25.78 | 8807.82 | 0.57 | 0.85 | 1.26 | 0.59 | 1 | 10
5 | 65 | CONCLUIDO | 8.6339 | 11.58 | 8.64 | 18.51 | 0.29 | 28 | 134.89 | 46.47 | 2.25 | 4 | 21.17 | 16870.25 | 72.86 | 1708.34 | 44.23 | 25.78 | 8282.45 | 0.58 | 0.85 | 1.26 | 0.56 | 1 | 10
6 | 65 | CONCLUIDO | 8.6256 | 11.59 | 8.65 | 18.54 | 0.33 | 28 | 135.22 | 46.47 | 2.5 | 0 | 21.26 | 16911.68 | 72.32 | 1708.22 | 44.34 | 25.78 | 8335.18 | 0.58 | 0.85 | 1.27 | 0.57 | 1 | 10

## RESULTADOS_24
Unnamed: 0 | Volume de calda [L] | STATUS | Capacidade operacional [ha/h] | Tempo de missao [h] | Tempo util [h] | Tempo por voo [min] | Autonomia Projetada [h] | N° Voos | MTOW [kg] | Massa Estrutura [kg] | Combustível [kg] | Abastecimentos | Massa gerador | Potência gerador [W] | Combustível consumido [L] | Calda cons [L] | Distância percorrida [km] | Distância Pulverizando [km] | RTL ACUMULADO[m] | EOC [km/km] | EOC [h/h] | Tempo de manobra [h] | Tempo rtl_rtw [h] | V pulv [m/s] | V desloc [m/s]
0 | 130 | CONCLUIDO | 5.1276 | 19.5 | 10.63 | 5.15 | 0.07 | 124 | 252.85 | 59.19 | 1 | 122 | 62.65 | 31418.63 | 170.86 | 1708.25 | 107.65 | 25.78 | 39513.18 | 0.24 | 0.69 | 1.39 | 2.56 | 1 | 10
1 | 130 | CONCLUIDO | 5.7962 | 17.25 | 9.95 | 6.49 | 0.09 | 92 | 253.3 | 59.19 | 1.25 | 90 | 62.86 | 31474.5 | 158.15 | 1708.96 | 85.98 | 25.78 | 28836.43 | 0.3 | 0.74 | 1.34 | 1.87 | 1 | 10
2 | 130 | CONCLUIDO | 6.2754 | 15.94 | 9.56 | 7.86 | 0.11 | 73 | 253.75 | 59.19 | 1.5 | 71 | 63.06 | 31530.44 | 150.41 | 1708.57 | 73.9 | 25.78 | 22892.46 | 0.35 | 0.77 | 1.31 | 1.48 | 1 | 10
3 | 130 | CONCLUIDO | 6.6693 | 14.99 | 9.26 | 9.26 | 0.12 | 60 | 254.21 | 59.19 | 1.75 | 58 | 63.26 | 31586.46 | 144.08 | 1708.2 | 64.67 | 25.78 | 18341.27 | 0.4 | 0.79 | 1.28 | 1.18 | 1 | 10
4 | 130 | CONCLUIDO | 6.9183 | 14.45 | 9.11 | 10.51 | 0.14 | 52 | 254.66 | 59.19 | 2 | 50 | 63.47 | 31642.55 | 140.26 | 1708.18 | 59.75 | 25.78 | 15922.42 | 0.43 | 0.81 | 1.27 | 1.03 | 1 | 10
5 | 130 | CONCLUIDO | 7.1518 | 13.98 | 8.98 | 11.97 | 0.16 | 45 | 255.12 | 59.19 | 2.25 | 43 | 63.67 | 31698.72 | 136.78 | 1708.23 | 55.84 | 25.78 | 14003 | 0.46 | 0.82 | 1.26 | 0.9 | 1 | 10
6 | 130 | CONCLUIDO | 7.3302 | 13.64 | 8.88 | 13.32 | 0.17 | 40 | 255.57 | 59.19 | 2.5 | 38 | 63.88 | 31754.97 | 133.78 | 1708.07 | 52.81 | 25.78 | 12513.06 | 0.49 | 0.83 | 1.25 | 0.81 | 1 | 10
7 | 130 | CONCLUIDO | 7.5319 | 13.28 | 8.76 | 15.02 | 0.19 | 35 | 256.03 | 59.19 | 2.75 | 33 | 64.09 | 31811.29 | 129.84 | 1708.49 | 49.2 | 25.78 | 10733.77 | 0.52 | 0.84 | 1.24 | 0.68 | 1 | 10
8 | 130 | CONCLUIDO | 7.6524 | 13.07 | 8.7 | 16.31 | 0.21 | 32 | 256.49 | 59.19 | 3 | 30 | 64.29 | 31867.69 | 127.91 | 1708.31 | 47.25 | 25.78 | 9772.67 | 0.55 | 0.84 | 1.23 | 0.62 | 1 | 10
9 | 130 | CONCLUIDO | 7.7623 | 12.88 | 8.66 | 17.92 | 0.23 | 29 | 256.95 | 59.19 | 3.25 | 27 | 64.5 | 31924.29 | 125.29 | 1708.19 | 45.78 | 25.78 | 9052.13 | 0.56 | 0.85 | 1.24 | 0.58 | 1 | 10
10 | 130 | CONCLUIDO | 7.851 | 12.74 | 8.61 | 19.14 | 0.24 | 27 | 257.41 | 59.19 | 3.5 | 25 | 64.71 | 31980.84 | 123.05 | 1708.07 | 44.47 | 25.78 | 8404.48 | 0.58 | 0.85 | 1.23 | 0.54 | 1 | 10
11 | 130 | CONCLUIDO | 7.9975 | 12.5 | 8.53 | 21.31 | 0.26 | 24 | 257.86 | 59.19 | 3.75 | 22 | 64.92 | 32037.48 | 119.9 | 1708.33 | 41.81 | 25.78 | 7091.03 | 0.62 | 0.86 | 1.22 | 0.45 | 1 | 10
12 | 130 | CONCLUIDO | 8.0765 | 12.38 | 8.5 | 23.18 | 0.28 | 22 | 258.32 | 59.19 | 4 | 20 | 65.13 | 32094.19 | 117.15 | 1708.13 | 41.07 | 25.78 | 6729.19 | 0.63 | 0.86 | 1.22 | 0.42 | 1 | 10
13 | 130 | CONCLUIDO | 8.1207 | 12.31 | 8.48 | 24.24 | 0.29 | 21 | 258.78 | 59.19 | 4.25 | 19 | 65.34 | 32150.98 | 116.53 | 1708.15 | 40.15 | 25.78 | 6274.44 | 0.64 | 0.86 | 1.23 | 0.41 | 1 | 10
14 | 130 | CONCLUIDO | 8.172 | 12.24 | 8.45 | 25.36 | 0.31 | 20 | 259.25 | 59.19 | 4.5 | 18 | 65.55 | 32207.85 | 114.11 | 1708.2 | 39.3 | 25.78 | 5858.54 | 0.66 | 0.87 | 1.22 | 0.38 | 1 | 10
15 | 130 | CONCLUIDO | 8.2574 | 12.11 | 8.43 | 28.08 | 0.33 | 18 | 259.71 | 59.19 | 4.75 | 16 | 65.76 | 32264.79 | 110.87 | 1708.14 | 38.62 | 25.78 | 5527.54 | 0.67 | 0.87 | 1.22 | 0.35 | 1 | 10
16 | 130 | CONCLUIDO | 8.3064 | 12.04 | 8.4 | 29.66 | 0.34 | 17 | 260.17 | 59.19 | 5 | 14 | 65.98 | 32321.82 | 109.31 | 1708.07 | 37.97 | 25.78 | 5207.49 | 0.68 | 0.87 | 1.21 | 0.33 | 1 | 10
17 | 130 | CONCLUIDO | 8.3546 | 11.97 | 8.38 | 31.43 | 0.36 | 16 | 260.63 | 59.19 | 5.25 | 10 | 66.19 | 32378.93 | 107.37 | 1708.07 | 37.11 | 25.78 | 4781.41 | 0.69 | 0.87 | 1.22 | 0.31 | 1 | 10
18 | 130 | CONCLUIDO | 8.3521 | 11.97 | 8.39 | 31.45 | 0.37 | 16 | 261.1 | 59.19 | 5.5 | 7 | 66.4 | 32436.11 | 106.21 | 1708.11 | 37.02 | 25.78 | 4736.74 | 0.7 | 0.87 | 1.22 | 0.31 | 1 | 10
19 | 130 | CONCLUIDO | 8.3957 | 11.91 | 8.37 | 33.49 | 0.39 | 15 | 261.56 | 59.19 | 5.75 | 5 | 66.62 | 32493.38 | 104.91 | 1708.25 | 36.48 | 25.78 | 4470.97 | 0.71 | 0.88 | 1.23 | 0.3 | 1 | 10
20 | 130 | CONCLUIDO | 8.3985 | 11.91 | 8.37 | 33.47 | 0.41 | 15 | 262.03 | 59.19 | 6 | 2 | 66.83 | 32550.72 | 104.57 | 1708.22 | 36.44 | 25.78 | 4449.95 | 0.71 | 0.88 | 1.22 | 0.29 | 1 | 10
21 | 130 | CONCLUIDO | 8.394 | 11.91 | 8.38 | 33.5 | 0.42 | 15 | 262.49 | 59.19 | 6.25 | 1 | 67.05 | 32608.15 | 103.84 | 1708.09 | 36.45 | 25.78 | 4458.95 | 0.71 | 0.88 | 1.23 | 0.3 | 1 | 10
22 | 130 | CONCLUIDO | 8.393 | 11.91 | 8.38 | 33.51 | 0.44 | 15 | 262.96 | 59.19 | 6.5 | 0 | 67.26 | 32665.66 | 104.04 | 1708.22 | 36.46 | 25.78 | 4459.07 | 0.71 | 0.88 | 1.23 | 0.3 | 1 | 10

## RESULTADOS_13
Unnamed: 0 | Volume de calda [L] | STATUS | Capacidade operacional [ha/h] | Tempo de missao [h] | Tempo util [h] | Tempo por voo [min] | Autonomia Projetada [h] | N° Voos | MTOW [kg] | Massa Estrutura [kg] | Combustível [kg] | Abastecimentos | Massa gerador | Potência gerador [W] | Combustível consumido [L] | Calda cons [L] | Distância percorrida [km] | Distância Pulverizando [km] | RTL ACUMULADO[m] | EOC [km/km] | EOC [h/h] | Tempo de manobra [h] | Tempo rtl_rtw [h] | V pulv [m/s] | V desloc [m/s]
0 | 75 | CONCLUIDO | 7.0104 | 14.26 | 9.64 | 7.51 | 0.12 | 77 | 150.44 | 49.1 | 1 | 75 | 25.34 | 18787.76 | 105.76 | 1708.44 | 76.14 | 25.78 | 23989.25 | 0.34 | 0.76 | 1.32 | 1.56 | 1 | 10
1 | 75 | CONCLUIDO | 7.5215 | 13.3 | 9.25 | 9.57 | 0.15 | 58 | 150.78 | 49.1 | 1.25 | 56 | 25.44 | 18830.65 | 98.64 | 1708.58 | 64 | 25.78 | 18016.41 | 0.4 | 0.79 | 1.29 | 1.17 | 1 | 10
2 | 75 | CONCLUIDO | 7.8795 | 12.69 | 9.01 | 11.75 | 0.18 | 46 | 151.13 | 49.1 | 1.5 | 44 | 25.54 | 18873.58 | 92.91 | 1708.07 | 56.75 | 25.78 | 14453.54 | 0.45 | 0.81 | 1.27 | 0.93 | 1 | 10
3 | 75 | CONCLUIDO | 8.177 | 12.23 | 8.82 | 14.31 | 0.2 | 37 | 151.48 | 49.1 | 1.75 | 35 | 25.64 | 18916.54 | 87.84 | 1708.18 | 50.81 | 25.78 | 11525.46 | 0.51 | 0.83 | 1.25 | 0.75 | 1 | 10
4 | 75 | CONCLUIDO | 8.4091 | 11.89 | 8.67 | 16.78 | 0.23 | 31 | 151.83 | 49.1 | 2 | 28 | 25.73 | 18959.54 | 82.75 | 1708.15 | 46.17 | 25.78 | 9237.67 | 0.56 | 0.85 | 1.24 | 0.59 | 1 | 10
5 | 75 | CONCLUIDO | 8.5357 | 11.72 | 8.61 | 19.14 | 0.26 | 27 | 152.18 | 49.1 | 2.25 | 15 | 25.83 | 19002.56 | 79.79 | 1708.2 | 44.04 | 25.78 | 8190.2 | 0.59 | 0.85 | 1.25 | 0.54 | 1 | 10
6 | 75 | CONCLUIDO | 8.6081 | 11.62 | 8.58 | 20.58 | 0.29 | 25 | 152.53 | 49.1 | 2.5 | 7 | 25.93 | 19045.63 | 77.58 | 1708.19 | 42.44 | 25.78 | 7400.47 | 0.61 | 0.85 | 1.26 | 0.5 | 1 | 10
7 | 75 | CONCLUIDO | 8.6511 | 11.56 | 8.55 | 21.37 | 0.32 | 24 | 152.88 | 49.1 | 2.75 | 2 | 26.03 | 19088.72 | 76.3 | 1708.23 | 41.56 | 25.78 | 6965.97 | 0.62 | 0.86 | 1.25 | 0.47 | 1 | 10
8 | 75 | CONCLUIDO | 8.6428 | 11.57 | 8.56 | 21.4 | 0.35 | 24 | 153.23 | 49.1 | 3 | 0 | 26.13 | 19131.85 | 76.42 | 1708.33 | 41.93 | 25.78 | 7152.87 | 0.61 | 0.86 | 1.25 | 0.48 | 1 | 10

## RESULTADOS_17
Unnamed: 0 | Volume de calda [L] | STATUS | Capacidade operacional [ha/h] | Tempo de missao [h] | Tempo util [h] | Tempo por voo [min] | Autonomia Projetada [h] | N° Voos | MTOW [kg] | Massa Estrutura [kg] | Combustível [kg] | Abastecimentos | Massa gerador | Potência gerador [W] | Combustível consumido [L] | Calda cons [L] | Distância percorrida [km] | Distância Pulverizando [km] | RTL ACUMULADO[m] | EOC [km/km] | EOC [h/h] | Tempo de manobra [h] | Tempo rtl_rtw [h] | V pulv [m/s] | V desloc [m/s]
0 | 95 | CONCLUIDO | 6.2639 | 15.96 | 10 | 6.38 | 0.1 | 94 | 185.69 | 53.44 | 1 | 92 | 36.26 | 23136.14 | 129.19 | 1708.92 | 87.38 | 25.78 | 29529.05 | 0.29 | 0.73 | 1.35 | 1.92 | 1 | 10
1 | 95 | CONCLUIDO | 6.866 | 14.56 | 9.49 | 8.13 | 0.12 | 70 | 186.07 | 53.44 | 1.25 | 68 | 36.39 | 23182.76 | 120.24 | 1708.59 | 71.96 | 25.78 | 21938.17 | 0.36 | 0.77 | 1.3 | 1.41 | 1 | 10
2 | 95 | CONCLUIDO | 7.2685 | 13.76 | 9.21 | 9.86 | 0.14 | 56 | 186.45 | 53.44 | 1.5 | 54 | 36.51 | 23229.42 | 114.5 | 1708.3 | 62.9 | 25.78 | 17477.72 | 0.41 | 0.8 | 1.28 | 1.13 | 1 | 10
3 | 95 | CONCLUIDO | 7.5969 | 13.16 | 8.98 | 11.72 | 0.17 | 46 | 186.83 | 53.44 | 1.75 | 44 | 36.64 | 23276.13 | 109.45 | 1708.15 | 55.83 | 25.78 | 13993.71 | 0.46 | 0.82 | 1.27 | 0.91 | 1 | 10
4 | 95 | CONCLUIDO | 7.8421 | 12.75 | 8.83 | 13.59 | 0.19 | 39 | 187.21 | 53.44 | 2 | 37 | 36.77 | 23322.88 | 104.97 | 1708.3 | 51.44 | 25.78 | 11832.47 | 0.5 | 0.83 | 1.24 | 0.75 | 1 | 10
5 | 95 | CONCLUIDO | 8.0151 | 12.48 | 8.74 | 15.43 | 0.21 | 34 | 187.59 | 53.44 | 2.25 | 32 | 36.9 | 23369.68 | 101.08 | 1708.34 | 48.48 | 25.78 | 10376.77 | 0.53 | 0.84 | 1.24 | 0.67 | 1 | 10
6 | 95 | CONCLUIDO | 8.2076 | 12.18 | 8.64 | 17.87 | 0.24 | 29 | 187.97 | 53.44 | 2.5 | 27 | 37.03 | 23416.52 | 97.84 | 1708.43 | 45.14 | 25.78 | 8731.99 | 0.57 | 0.85 | 1.23 | 0.56 | 1 | 10
7 | 95 | CONCLUIDO | 8.3225 | 12.02 | 8.58 | 19.8 | 0.26 | 26 | 188.35 | 53.44 | 2.75 | 24 | 37.16 | 23463.4 | 94.86 | 1708.16 | 43.45 | 25.78 | 7902.93 | 0.59 | 0.85 | 1.23 | 0.5 | 1 | 10
8 | 95 | CONCLUIDO | 8.4432 | 11.84 | 8.52 | 22.22 | 0.28 | 23 | 188.73 | 53.44 | 3 | 19 | 37.29 | 23510.33 | 90.82 | 1708.24 | 41.53 | 25.78 | 6956.64 | 0.62 | 0.86 | 1.23 | 0.44 | 1 | 10
9 | 95 | CONCLUIDO | 8.476 | 11.8 | 8.51 | 23.21 | 0.3 | 22 | 189.11 | 53.44 | 3.25 | 13 | 37.42 | 23557.3 | 88.91 | 1708.1 | 41.11 | 25.78 | 6752.49 | 0.63 | 0.86 | 1.23 | 0.43 | 1 | 10
10 | 95 | CONCLUIDO | 8.5499 | 11.7 | 8.48 | 25.45 | 0.33 | 20 | 189.49 | 53.44 | 3.5 | 7 | 37.55 | 23604.32 | 87.04 | 1708.16 | 40 | 25.78 | 6204.7 | 0.64 | 0.86 | 1.24 | 0.41 | 1 | 10
11 | 95 | CONCLUIDO | 8.5568 | 11.69 | 8.47 | 25.42 | 0.35 | 20 | 189.87 | 53.44 | 3.75 | 2 | 37.69 | 23651.38 | 86.12 | 1708.07 | 39.71 | 25.78 | 6060.67 | 0.65 | 0.87 | 1.23 | 0.4 | 1 | 10
12 | 95 | CONCLUIDO | 8.6015 | 11.63 | 8.45 | 26.68 | 0.37 | 19 | 190.25 | 53.44 | 4 | 0 | 37.82 | 23698.48 | 85.92 | 1708.07 | 38.92 | 25.78 | 5671.95 | 0.66 | 0.87 | 1.23 | 0.37 | 1 | 10

## RESULTADOS_9
Unnamed: 0 | Volume de calda [L] | STATUS | Capacidade operacional [ha/h] | Tempo de missao [h] | Tempo util [h] | Tempo por voo [min] | Autonomia Projetada [h] | N° Voos | MTOW [kg] | Massa Estrutura [kg] | Combustível [kg] | Abastecimentos | Massa gerador | Potência gerador [W] | Combustível consumido [L] | Calda cons [L] | Distância percorrida [km] | Distância Pulverizando [km] | RTL ACUMULADO[m] | EOC [km/km] | EOC [h/h] | Tempo de manobra [h] | Tempo rtl_rtw [h] | V pulv [m/s] | V desloc [m/s]
0 | 55 | CONCLUIDO | 7.8384 | 12.76 | 9.26 | 9.42 | 0.15 | 59 | 116.05 | 43.4 | 1 | 57 | 16.65 | 14546.17 | 80.68 | 1708.59 | 64.57 | 25.78 | 18295.81 | 0.4 | 0.79 | 1.29 | 1.19 | 1 | 10
1 | 55 | CONCLUIDO | 8.2736 | 12.09 | 8.95 | 12.21 | 0.19 | 44 | 116.37 | 43.4 | 1.25 | 42 | 16.72 | 14585.96 | 73.88 | 1708.07 | 54.77 | 25.78 | 13471.82 | 0.47 | 0.82 | 1.27 | 0.88 | 1 | 10
2 | 55 | CONCLUIDO | 8.5163 | 11.74 | 8.8 | 14.66 | 0.23 | 36 | 116.69 | 43.4 | 1.5 | 18 | 16.79 | 14625.77 | 69.27 | 1708.2 | 49.6 | 25.78 | 10927.43 | 0.52 | 0.83 | 1.27 | 0.72 | 1 | 10
3 | 55 | CONCLUIDO | 8.6069 | 11.62 | 8.75 | 15.9 | 0.26 | 33 | 117.01 | 43.4 | 1.75 | 6 | 16.86 | 14665.62 | 67.09 | 1708.61 | 47.8 | 25.78 | 10039.75 | 0.54 | 0.84 | 1.27 | 0.67 | 1 | 10
4 | 55 | CONCLUIDO | 8.5995 | 11.63 | 8.76 | 15.92 | 0.3 | 33 | 117.34 | 43.4 | 2 | 1 | 16.94 | 14705.49 | 66.96 | 1708.63 | 47.61 | 25.78 | 9948.32 | 0.54 | 0.84 | 1.28 | 0.68 | 1 | 10
5 | 55 | CONCLUIDO | 8.5974 | 11.63 | 8.76 | 15.93 | 0.34 | 33 | 117.66 | 43.4 | 2.25 | 0 | 17.01 | 14745.39 | 67.18 | 1708.83 | 47.7 | 25.78 | 9989.16 | 0.54 | 0.84 | 1.28 | 0.68 | 1 | 10

## resultados
Unnamed: 0 | Volume de calda [L] | STATUS | Capacidade operacional [ha/h] | Tempo de missao [h] | Tempo util [h] | Tempo por voo [min] | Autonomia Projetada [h] | N° Voos | MTOW [kg] | Massa Estrutura [kg] | Combustível [kg] | Abastecimentos | Massa gerador | Potência gerador [W] | Combustível consumido [L] | Calda cons [L] | Distância percorrida [km] | Distância Pulverizando [km] | RTL ACUMULADO[m] | EOC [km/km] | EOC [h/h] | Tempo de manobra [h] | Tempo rtl_rtw [h] | V pulv [m/s] | V desloc [m/s]
0 | 100 | CONCLUIDO | 6.1035 | 16.38 | 10.06 | 6.16 | 0.09 | 98 | 194.77 | 54.38 | 1 | 96 | 39.4 | 24256.19 | 134.39 | 1708.72 | 89.6 | 25.78 | 30615.23 | 0.29 | 0.73 | 1.34 | 1.98 | 1 | 10
1 | 100 | CONCLUIDO | 6.7047 | 14.92 | 9.56 | 7.86 | 0.11 | 73 | 195.16 | 54.38 | 1.25 | 71 | 39.53 | 24303.87 | 125.67 | 1708.77 | 73.94 | 25.78 | 22910.34 | 0.35 | 0.77 | 1.31 | 1.48 | 1 | 10
2 | 100 | CONCLUIDO | 7.1346 | 14.02 | 9.24 | 9.56 | 0.14 | 58 | 195.55 | 54.38 | 1.5 | 56 | 39.67 | 24351.61 | 119.44 | 1708.17 | 63.94 | 25.78 | 17985.58 | 0.4 | 0.79 | 1.29 | 1.17 | 1 | 10
3 | 100 | CONCLUIDO | 7.4531 | 13.42 | 9.03 | 11.29 | 0.16 | 48 | 195.93 | 54.38 | 1.75 | 46 | 39.81 | 24399.39 | 114.47 | 1708.3 | 57.63 | 25.78 | 14881.71 | 0.45 | 0.81 | 1.26 | 0.96 | 1 | 10
4 | 100 | CONCLUIDO | 7.6864 | 13.01 | 8.9 | 13.02 | 0.18 | 41 | 196.32 | 54.38 | 2 | 39 | 39.95 | 24447.22 | 110.57 | 1708.35 | 53.49 | 25.78 | 12848.55 | 0.48 | 0.82 | 1.25 | 0.82 | 1 | 10
5 | 100 | CONCLUIDO | 7.9051 | 12.65 | 8.77 | 15.04 | 0.2 | 35 | 196.71 | 54.38 | 2.25 | 33 | 40.08 | 24495.09 | 106.27 | 1708.07 | 49.56 | 25.78 | 10912.22 | 0.52 | 0.84 | 1.24 | 0.7 | 1 | 10
6 | 100 | CONCLUIDO | 8.073 | 12.39 | 8.66 | 16.77 | 0.23 | 31 | 197.1 | 54.38 | 2.5 | 29 | 40.22 | 24543.01 | 103.1 | 1708.12 | 45.92 | 25.78 | 9111.02 | 0.56 | 0.85 | 1.24 | 0.59 | 1 | 10
7 | 100 | CONCLUIDO | 8.179 | 12.23 | 8.62 | 18.47 | 0.25 | 28 | 197.49 | 54.38 | 2.75 | 26 | 40.36 | 24590.98 | 100.32 | 1708.08 | 44.64 | 25.78 | 8487.53 | 0.58 | 0.85 | 1.23 | 0.55 | 1 | 10
8 | 100 | CONCLUIDO | 8.3515 | 11.97 | 8.52 | 21.31 | 0.27 | 24 | 197.88 | 54.38 | 3 | 22 | 40.5 | 24639 | 96.12 | 1708.13 | 41.75 | 25.78 | 7059.73 | 0.62 | 0.86 | 1.22 | 0.45 | 1 | 10
9 | 100 | CONCLUIDO | 8.4104 | 11.89 | 8.52 | 23.23 | 0.29 | 22 | 198.27 | 54.38 | 3.25 | 17 | 40.64 | 24687.06 | 93.87 | 1708.17 | 41.43 | 25.78 | 6909.17 | 0.62 | 0.86 | 1.23 | 0.44 | 1 | 10
10 | 100 | CONCLUIDO | 8.5016 | 11.76 | 8.47 | 25.4 | 0.31 | 20 | 198.66 | 54.38 | 3.5 | 10 | 40.78 | 24735.17 | 90.91 | 1708.07 | 39.6 | 25.78 | 6008.06 | 0.65 | 0.87 | 1.23 | 0.39 | 1 | 10
11 | 100 | CONCLUIDO | 8.5513 | 11.69 | 8.44 | 26.65 | 0.33 | 19 | 199.05 | 54.38 | 3.75 | 7 | 40.92 | 24783.33 | 89.5 | 1708.3 | 38.71 | 25.78 | 5565.89 | 0.67 | 0.87 | 1.23 | 0.36 | 1 | 10
12 | 100 | CONCLUIDO | 8.5357 | 11.72 | 8.46 | 26.72 | 0.36 | 19 | 199.44 | 54.38 | 4 | 3 | 41.06 | 24831.54 | 89.38 | 1708.2 | 39.05 | 25.78 | 5734.24 | 0.66 | 0.87 | 1.24 | 0.38 | 1 | 10
13 | 100 | CONCLUIDO | 8.534 | 11.72 | 8.46 | 26.72 | 0.38 | 19 | 199.83 | 54.38 | 4.25 | 0 | 41.2 | 24879.79 | 88.99 | 1708.26 | 39.15 | 25.78 | 5786.53 | 0.66 | 0.87 | 1.24 | 0.39 | 1 | 10
0 | 140 | CONCLUIDO | 4.8365 | 20.68 | 10.83 | 4.89 | 0.06 | 133 | 274.09 | 60.56 | 1 | 131 | 72.53 | 34038.11 | 183.72 | 1708.56 | 113.42 | 25.78 | 42353.07 | 0.23 | 0.68 | 1.41 | 2.75 | 1 | 10
1 | 140 | CONCLUIDO | 5.4966 | 18.19 | 10.12 | 6.13 | 0.08 | 99 | 274.57 | 60.56 | 1.25 | 97 | 72.76 | 34097.72 | 170.2 | 1708.67 | 91.11 | 25.78 | 31368.67 | 0.28 | 0.72 | 1.36 | 2.04 | 1 | 10
2 | 140 | CONCLUIDO | 6.0121 | 16.63 | 9.66 | 7.43 | 0.1 | 78 | 275.05 | 60.56 | 1.5 | 76 | 73 | 34157.42 | 160.9 | 1708.78 | 77.17 | 25.78 | 24501.1 | 0.33 | 0.76 | 1.31 | 1.58 | 1 | 10
3 | 140 | CONCLUIDO | 6.375 | 15.69 | 9.39 | 8.67 | 0.11 | 65 | 275.54 | 60.56 | 1.75 | 63 | 73.23 | 34217.22 | 155.07 | 1708.66 | 68.38 | 25.78 | 20170.25 | 0.38 | 0.78 | 1.3 | 1.31 | 1 | 10
4 | 140 | CONCLUIDO | 6.6845 | 14.96 | 9.19 | 10.02 | 0.13 | 55 | 276.02 | 60.56 | 2 | 53 | 73.47 | 34277.1 | 150.22 | 1708.58 | 62.37 | 25.78 | 17217.63 | 0.41 | 0.8 | 1.28 | 1.11 | 1 | 10
5 | 140 | CONCLUIDO | 6.9183 | 14.45 | 9.05 | 11.31 | 0.14 | 48 | 276.51 | 60.56 | 2.25 | 46 | 73.71 | 34337.08 | 146.71 | 1708.58 | 57.81 | 25.78 | 14971.03 | 0.45 | 0.81 | 1.27 | 0.97 | 1 | 10
6 | 140 | CONCLUIDO | 7.1443 | 14 | 8.9 | 12.72 | 0.16 | 42 | 277 | 60.56 | 2.5 | 40 | 73.94 | 34397.15 | 143.09 | 1708.26 | 53.67 | 25.78 | 12931.47 | 0.48 | 0.82 | 1.25 | 0.83 | 1 | 10
7 | 140 | CONCLUIDO | 7.2973 | 13.7 | 8.82 | 13.92 | 0.18 | 38 | 277.48 | 60.56 | 2.75 | 36 | 74.18 | 34457.31 | 140.3 | 1708.18 | 51.17 | 25.78 | 11699.52 | 0.5 | 0.83 | 1.24 | 0.74 | 1 | 10
8 | 140 | CONCLUIDO | 7.4508 | 13.42 | 8.74 | 15.43 | 0.19 | 34 | 277.97 | 60.56 | 3 | 32 | 74.42 | 34517.57 | 137.57 | 1708.08 | 48.55 | 25.78 | 10410.24 | 0.53 | 0.84 | 1.24 | 0.67 | 1 | 10
9 | 140 | CONCLUIDO | 7.5842 | 13.19 | 8.67 | 16.77 | 0.21 | 31 | 278.46 | 60.56 | 3.25 | 29 | 74.66 | 34577.92 | 134.42 | 1708.09 | 46.27 | 25.78 | 9285.04 | 0.56 | 0.85 | 1.23 | 0.59 | 1 | 10
10 | 140 | CONCLUIDO | 7.6552 | 13.06 | 8.65 | 17.89 | 0.22 | 29 | 278.95 | 60.56 | 3.5 | 27 | 74.9 | 34638.36 | 133.24 | 1708.28 | 45.72 | 25.78 | 9020.65 | 0.56 | 0.85 | 1.23 | 0.57 | 1 | 10
11 | 140 | CONCLUIDO | 7.7944 | 12.83 | 8.57 | 19.78 | 0.24 | 26 | 279.44 | 60.56 | 3.75 | 24 | 75.14 | 34698.9 | 130.36 | 1708.23 | 43.34 | 25.78 | 7847.96 | 0.59 | 0.86 | 1.22 | 0.49 | 1 | 10
12 | 140 | CONCLUIDO | 7.8882 | 12.68 | 8.52 | 21.31 | 0.25 | 24 | 279.94 | 60.56 | 4 | 22 | 75.38 | 34759.54 | 127.87 | 1708.07 | 41.88 | 25.78 | 7126.96 | 0.62 | 0.86 | 1.22 | 0.45 | 1 | 10
13 | 140 | CONCLUIDO | 7.9227 | 12.62 | 8.52 | 22.23 | 0.27 | 23 | 280.43 | 60.56 | 4.25 | 21 | 75.62 | 34820.27 | 126.05 | 1708.1 | 41.61 | 25.78 | 6996 | 0.62 | 0.86 | 1.22 | 0.44 | 1 | 10
14 | 140 | CONCLUIDO | 8.0126 | 12.48 | 8.48 | 24.24 | 0.29 | 21 | 280.92 | 60.56 | 4.5 | 19 | 75.87 | 34881.09 | 124.12 | 1708.09 | 40.35 | 25.78 | 6376.07 | 0.64 | 0.86 | 1.22 | 0.41 | 1 | 10
15 | 140 | CONCLUIDO | 8.066 | 12.4 | 8.45 | 25.36 | 0.3 | 20 | 281.41 | 60.56 | 4.75 | 18 | 76.11 | 34942.02 | 122.97 | 1708.07 | 39.23 | 25.78 | 5822.7 | 0.66 | 0.87 | 1.23 | 0.38 | 1 | 10
16 | 140 | CONCLUIDO | 8.1041 | 12.34 | 8.45 | 26.67 | 0.32 | 19 | 281.91 | 60.56 | 5 | 17 | 76.35 | 35003.04 | 120.32 | 1708.21 | 39.3 | 25.78 | 5861.12 | 0.66 | 0.87 | 1.22 | 0.37 | 1 | 10
17 | 140 | CONCLUIDO | 8.2068 | 12.18 | 8.4 | 29.63 | 0.33 | 17 | 282.4 | 60.56 | 5.25 | 15 | 76.6 | 35064.15 | 116.52 | 1708.15 | 37.93 | 25.78 | 5186.86 | 0.68 | 0.87 | 1.21 | 0.32 | 1 | 10
18 | 140 | CONCLUIDO | 8.2068 | 12.18 | 8.4 | 29.63 | 0.35 | 17 | 282.9 | 60.56 | 5.5 | 15 | 76.85 | 35125.37 | 117.13 | 1708.23 | 37.68 | 25.78 | 5059.49 | 0.68 | 0.87 | 1.22 | 0.32 | 1 | 10
19 | 140 | CONCLUIDO | 8.2552 | 12.11 | 8.38 | 31.41 | 0.36 | 16 | 283.4 | 60.56 | 5.75 | 12 | 77.09 | 35186.68 | 114.31 | 1708.24 | 37.2 | 25.78 | 4828.94 | 0.69 | 0.88 | 1.21 | 0.3 | 1 | 10
20 | 140 | CONCLUIDO | 8.2911 | 12.06 | 8.38 | 33.51 | 0.38 | 15 | 283.9 | 60.56 | 6 | 10 | 77.34 | 35248.1 | 111.42 | 1708.37 | 37.07 | 25.78 | 4764.84 | 0.7 | 0.88 | 1.21 | 0.3 | 1 | 10
21 | 140 | CONCLUIDO | 8.3521 | 11.97 | 8.34 | 35.75 | 0.39 | 14 | 284.4 | 60.56 | 6.25 | 5 | 77.59 | 35309.61 | 110.95 | 1708.13 | 35.67 | 25.78 | 4072.45 | 0.72 | 0.88 | 1.22 | 0.26 | 1 | 10
22 | 140 | CONCLUIDO | 8.3467 | 11.98 | 8.35 | 35.78 | 0.41 | 14 | 284.89 | 60.56 | 6.5 | 5 | 77.84 | 35371.22 | 110.79 | 1708.09 | 35.9 | 25.78 | 4188.17 | 0.72 | 0.88 | 1.22 | 0.27 | 1 | 10
23 | 140 | CONCLUIDO | 8.348 | 11.98 | 8.35 | 35.77 | 0.42 | 14 | 285.39 | 60.56 | 6.75 | 3 | 78.09 | 35432.93 | 111.27 | 1708.28 | 35.72 | 25.78 | 4098.4 | 0.72 | 0.88 | 1.22 | 0.27 | 1 | 10
24 | 140 | CONCLUIDO | 8.343 | 11.99 | 8.35 | 35.8 | 0.44 | 14 | 285.9 | 60.56 | 7 | 2 | 78.34 | 35494.74 | 110.83 | 1708.12 | 35.93 | 25.78 | 4202.25 | 0.72 | 0.88 | 1.23 | 0.28 | 1 | 10
25 | 140 | CONCLUIDO | 8.3407 | 11.99 | 8.36 | 35.82 | 0.45 | 14 | 286.4 | 60.56 | 7.25 | 0 | 78.59 | 35556.78 | 110.76 | 1708.25 | 35.98 | 25.78 | 4227.19 | 0.72 | 0.88 | 1.23 | 0.28 | 1 | 10
0 | 40 | CONCLUIDO | 8.4087 | 11.89 | 9.05 | 11.31 | 0.2 | 48 | 89.87 | 37.55 | 1 | 18 | 11.32 | 11317.98 | 61.09 | 1708.4 | 56.92 | 25.78 | 14526.1 | 0.45 | 0.81 | 1.3 | 0.97 | 1 | 10
1 | 40 | CONCLUIDO | 8.5137 | 11.75 | 8.97 | 12.24 | 0.24 | 44 | 90.18 | 37.55 | 1.25 | 3 | 11.37 | 11355.7 | 59.34 | 1708.38 | 54.16 | 25.78 | 13164.99 | 0.48 | 0.82 | 1.3 | 0.9 | 1 | 10
2 | 40 | CONCLUIDO | 8.5 | 11.76 | 8.99 | 12.26 | 0.29 | 44 | 90.48 | 37.55 | 1.5 | 0 | 11.43 | 11393.43 | 59.63 | 1708.54 | 54.57 | 25.78 | 13371.66 | 0.47 | 0.82 | 1.31 | 0.92 | 1 | 10
0 | 125 | CONCLUIDO | 5.293 | 18.89 | 10.52 | 5.3 | 0.07 | 119 | 242.64 | 58.47 | 1 | 117 | 58.17 | 30160.1 | 164.2 | 1709.14 | 103.82 | 25.78 | 37623.83 | 0.25 | 0.7 | 1.38 | 2.44 | 1 | 10
1 | 125 | CONCLUIDO | 5.9401 | 16.83 | 9.88 | 6.66 | 0.09 | 89 | 243.08 | 58.47 | 1.25 | 87 | 58.36 | 30214.33 | 152.57 | 1708.23 | 83.85 | 25.78 | 27785.95 | 0.31 | 0.74 | 1.33 | 1.8 | 1 | 10
2 | 125 | CONCLUIDO | 6.3976 | 15.63 | 9.52 | 8.05 | 0.11 | 71 | 243.52 | 58.47 | 1.5 | 69 | 58.55 | 30268.64 | 145.38 | 1708.63 | 72.6 | 25.78 | 22253.36 | 0.36 | 0.77 | 1.31 | 1.44 | 1 | 10
3 | 125 | CONCLUIDO | 6.7903 | 14.73 | 9.23 | 9.55 | 0.13 | 58 | 243.96 | 58.47 | 1.75 | 56 | 58.74 | 30323.01 | 139.37 | 1708.31 | 63.77 | 25.78 | 17902.45 | 0.4 | 0.79 | 1.28 | 1.15 | 1 | 10
4 | 125 | CONCLUIDO | 7.0493 | 14.19 | 9.07 | 10.88 | 0.15 | 50 | 244.41 | 58.47 | 2 | 48 | 58.93 | 30377.45 | 135.22 | 1708.12 | 58.44 | 25.78 | 15275.54 | 0.44 | 0.81 | 1.27 | 0.99 | 1 | 10
5 | 125 | CONCLUIDO | 7.2892 | 13.72 | 8.93 | 12.46 | 0.16 | 43 | 244.85 | 58.47 | 2.25 | 41 | 59.12 | 30431.96 | 131.76 | 1708.25 | 54.29 | 25.78 | 13235.52 | 0.47 | 0.82 | 1.26 | 0.85 | 1 | 10
6 | 125 | CONCLUIDO | 7.4698 | 13.39 | 8.84 | 13.95 | 0.18 | 38 | 245.29 | 58.47 | 2.5 | 36 | 59.32 | 30486.54 | 128.5 | 1708.36 | 51.28 | 25.78 | 11758.15 | 0.5 | 0.83 | 1.25 | 0.76 | 1 | 10
7 | 125 | CONCLUIDO | 7.6232 | 13.12 | 8.76 | 15.45 | 0.2 | 34 | 245.73 | 58.47 | 2.75 | 32 | 59.51 | 30541.19 | 125.82 | 1708.17 | 48.84 | 25.78 | 10557.25 | 0.53 | 0.84 | 1.25 | 0.68 | 1 | 10
8 | 125 | CONCLUIDO | 7.7556 | 12.89 | 8.67 | 16.79 | 0.22 | 31 | 246.18 | 58.47 | 3 | 29 | 59.7 | 30595.91 | 122.83 | 1708.22 | 46.18 | 25.78 | 9239.68 | 0.56 | 0.85 | 1.24 | 0.6 | 1 | 10
9 | 125 | CONCLUIDO | 7.8625 | 12.72 | 8.64 | 18.51 | 0.23 | 28 | 246.62 | 58.47 | 3.25 | 26 | 59.9 | 30650.7 | 120.21 | 1708.26 | 45.21 | 25.78 | 8772.03 | 0.57 | 0.85 | 1.24 | 0.56 | 1 | 10
10 | 125 | CONCLUIDO | 8.008 | 12.49 | 8.55 | 20.52 | 0.25 | 25 | 247.07 | 58.47 | 3.5 | 23 | 60.09 | 30705.56 | 117.22 | 1708.31 | 42.47 | 25.78 | 7418.39 | 0.61 | 0.86 | 1.23 | 0.47 | 1 | 10
11 | 125 | CONCLUIDO | 8.089 | 12.36 | 8.52 | 22.22 | 0.27 | 23 | 247.51 | 58.47 | 3.75 | 21 | 60.29 | 30760.49 | 114.39 | 1708.12 | 41.81 | 25.78 | 7098.24 | 0.62 | 0.86 | 1.22 | 0.44 | 1 | 10
12 | 125 | CONCLUIDO | 8.1316 | 12.3 | 8.5 | 23.19 | 0.29 | 22 | 247.96 | 58.47 | 4 | 20 | 60.48 | 30815.5 | 113.38 | 1708.11 | 40.98 | 25.78 | 6688.67 | 0.63 | 0.86 | 1.22 | 0.43 | 1 | 10
13 | 125 | CONCLUIDO | 8.2329 | 12.15 | 8.45 | 25.33 | 0.3 | 20 | 248.4 | 58.47 | 4.25 | 18 | 60.68 | 30870.57 | 110.54 | 1708.31 | 39.16 | 25.78 | 5784.49 | 0.66 | 0.87 | 1.22 | 0.37 | 1 | 10
14 | 125 | CONCLUIDO | 8.2669 | 12.1 | 8.44 | 26.66 | 0.32 | 19 | 248.85 | 58.47 | 4.5 | 17 | 60.88 | 30925.72 | 107.59 | 1708.35 | 39.1 | 25.78 | 5761.22 | 0.66 | 0.87 | 1.22 | 0.37 | 1 | 10
15 | 125 | CONCLUIDO | 8.3585 | 11.96 | 8.4 | 29.66 | 0.34 | 17 | 249.3 | 58.47 | 4.75 | 13 | 61.07 | 30980.93 | 104.79 | 1708.16 | 37.97 | 25.78 | 5204.06 | 0.68 | 0.87 | 1.22 | 0.33 | 1 | 10
16 | 125 | CONCLUIDO | 8.3633 | 11.96 | 8.4 | 29.64 | 0.36 | 17 | 249.75 | 58.47 | 5 | 9 | 61.27 | 31036.22 | 105.15 | 1708.33 | 37.49 | 25.78 | 4967.4 | 0.69 | 0.87 | 1.22 | 0.32 | 1 | 10
17 | 125 | CONCLUIDO | 8.399 | 11.91 | 8.39 | 31.48 | 0.37 | 16 | 250.2 | 58.47 | 5.25 | 6 | 61.47 | 31091.59 | 102.95 | 1708.27 | 37.38 | 25.78 | 4918.6 | 0.69 | 0.87 | 1.22 | 0.32 | 1 | 10
18 | 125 | CONCLUIDO | 8.4055 | 11.9 | 8.38 | 31.44 | 0.39 | 16 | 250.64 | 58.47 | 5.5 | 4 | 61.67 | 31147.02 | 102.19 | 1708.07 | 37.07 | 25.78 | 4759.94 | 0.7 | 0.87 | 1.22 | 0.31 | 1 | 10
19 | 125 | CONCLUIDO | 8.4527 | 11.83 | 8.37 | 33.46 | 0.41 | 15 | 251.09 | 58.47 | 5.75 | 2 | 61.87 | 31202.53 | 101.3 | 1708.26 | 36.47 | 25.78 | 4464.7 | 0.71 | 0.88 | 1.22 | 0.29 | 1 | 10
20 | 125 | CONCLUIDO | 8.4507 | 11.83 | 8.37 | 33.47 | 0.42 | 15 | 251.55 | 58.47 | 6 | 1 | 62.07 | 31258.11 | 101.28 | 1708.16 | 36.5 | 25.78 | 4481.54 | 0.71 | 0.88 | 1.22 | 0.29 | 1 | 10
21 | 125 | CONCLUIDO | 8.4491 | 11.84 | 8.37 | 33.48 | 0.44 | 15 | 252 | 58.47 | 6.25 | 0 | 62.27 | 31313.77 | 101.38 | 1708.16 | 36.52 | 25.78 | 4490.62 | 0.71 | 0.88 | 1.22 | 0.29 | 1 | 10
0 | 30 | CONCLUIDO | 8.2967 | 12.05 | 9.31 | 9.63 | 0.24 | 58 | 71.52 | 32.27 | 1 | 0 | 8.25 | 9054.6 | 53.46 | 1709.1 | 63.72 | 25.78 | 17878.81 | 0.4 | 0.79 | 1.35 | 1.23 | 1 | 10
0 | 15 | CONCLUIDO | 7.4207 | 13.48 | 10.5 | 5.48 | 0.43 | 115 | 39.78 | 19.54 | 1 | 0 | 4.24 | 5140 | 41.54 | 1708.69 | 98.52 | 25.78 | 34992.35 | 0.26 | 0.7 | 1.52 | 2.42 | 1 | 10
0 | 70 | CONCLUIDO | 7.1951 | 13.9 | 9.56 | 7.86 | 0.12 | 73 | 141.81 | 47.83 | 1 | 71 | 22.98 | 17723.39 | 99.92 | 1708.41 | 74.1 | 25.78 | 22992.35 | 0.35 | 0.77 | 1.3 | 1.48 | 1 | 10
1 | 70 | CONCLUIDO | 7.7242 | 12.95 | 9.16 | 10.18 | 0.16 | 54 | 142.15 | 47.83 | 1.25 | 52 | 23.07 | 17765.46 | 92.5 | 1708.47 | 61.22 | 25.78 | 16647.56 | 0.42 | 0.8 | 1.28 | 1.08 | 1 | 10
2 | 70 | CONCLUIDO | 8.0629 | 12.4 | 8.93 | 12.46 | 0.19 | 43 | 142.49 | 47.83 | 1.5 | 41 | 23.16 | 17807.56 | 86.87 | 1708.2 | 54.29 | 25.78 | 13236.16 | 0.47 | 0.82 | 1.26 | 0.86 | 1 | 10
3 | 70 | CONCLUIDO | 8.3185 | 12.02 | 8.78 | 15.05 | 0.22 | 35 | 142.83 | 47.83 | 1.75 | 33 | 23.25 | 17849.7 | 81.82 | 1708.19 | 49.76 | 25.78 | 11010.08 | 0.52 | 0.83 | 1.25 | 0.71 | 1 | 10
4 | 70 | CONCLUIDO | 8.4866 | 11.78 | 8.69 | 17.38 | 0.25 | 30 | 143.17 | 47.83 | 2 | 21 | 23.34 | 17891.86 | 77.98 | 1708.27 | 46.5 | 25.78 | 9406.78 | 0.55 | 0.84 | 1.25 | 0.61 | 1 | 10
5 | 70 | CONCLUIDO | 8.5933 | 11.64 | 8.63 | 19.17 | 0.28 | 27 | 143.51 | 47.83 | 2.25 | 7 | 23.44 | 17934.06 | 75.57 | 1708.13 | 44.34 | 25.78 | 8340.06 | 0.58 | 0.85 | 1.25 | 0.55 | 1 | 10
6 | 70 | CONCLUIDO | 8.6323 | 11.58 | 8.61 | 19.86 | 0.31 | 26 | 143.86 | 47.83 | 2.5 | 5 | 23.53 | 17976.29 | 75.02 | 1708.16 | 43.5 | 25.78 | 7928.65 | 0.59 | 0.85 | 1.25 | 0.53 | 1 | 10
7 | 70 | CONCLUIDO | 8.6197 | 11.6 | 8.62 | 19.9 | 0.34 | 26 | 144.2 | 47.83 | 2.75 | 0 | 23.62 | 18018.55 | 75.13 | 1708.13 | 43.76 | 25.78 | 8057.47 | 0.59 | 0.85 | 1.26 | 0.55 | 1 | 10
0 | 90 | CONCLUIDO | 6.4699 | 15.46 | 9.87 | 6.65 | 0.1 | 89 | 176.73 | 52.44 | 1 | 87 | 33.29 | 22031.19 | 122.77 | 1708.68 | 83.83 | 25.78 | 27776.39 | 0.31 | 0.74 | 1.33 | 1.79 | 1 | 10
1 | 90 | CONCLUIDO | 7.0195 | 14.25 | 9.44 | 8.46 | 0.13 | 67 | 177.1 | 52.44 | 1.25 | 65 | 33.41 | 22076.81 | 115.27 | 1708.43 | 70.15 | 25.78 | 21045.58 | 0.37 | 0.78 | 1.3 | 1.37 | 1 | 10
2 | 90 | CONCLUIDO | 7.4071 | 13.5 | 9.16 | 10.18 | 0.15 | 54 | 177.47 | 52.44 | 1.5 | 52 | 33.53 | 22122.46 | 109.39 | 1708.26 | 61.71 | 25.78 | 16889.66 | 0.42 | 0.8 | 1.27 | 1.08 | 1 | 10
3 | 90 | CONCLUIDO | 7.7281 | 12.94 | 8.95 | 12.21 | 0.17 | 44 | 177.84 | 52.44 | 1.75 | 42 | 33.65 | 22168.15 | 104.26 | 1708.45 | 54.99 | 25.78 | 13581.74 | 0.47 | 0.82 | 1.26 | 0.88 | 1 | 10
4 | 90 | CONCLUIDO | 7.9641 | 12.56 | 8.82 | 14.3 | 0.2 | 37 | 178.21 | 52.44 | 2 | 35 | 33.77 | 22213.89 | 100.13 | 1708.26 | 50.87 | 25.78 | 11559 | 0.51 | 0.83 | 1.25 | 0.74 | 1 | 10
5 | 90 | CONCLUIDO | 8.1635 | 12.25 | 8.69 | 16.3 | 0.22 | 32 | 178.59 | 52.44 | 2.25 | 30 | 33.89 | 22259.66 | 96.34 | 1708.45 | 47.04 | 25.78 | 9664.92 | 0.55 | 0.84 | 1.24 | 0.61 | 1 | 10
6 | 90 | CONCLUIDO | 8.3164 | 12.02 | 8.61 | 18.45 | 0.25 | 28 | 178.96 | 52.44 | 2.5 | 26 | 34.02 | 22305.48 | 91.92 | 1708.1 | 44.43 | 25.78 | 8383.34 | 0.58 | 0.85 | 1.23 | 0.53 | 1 | 10
7 | 90 | CONCLUIDO | 8.4736 | 11.8 | 8.53 | 21.32 | 0.27 | 24 | 179.33 | 52.44 | 2.75 | 20 | 34.14 | 22351.34 | 88.01 | 1708.07 | 41.86 | 25.78 | 7114.32 | 0.62 | 0.86 | 1.22 | 0.45 | 1 | 10
8 | 90 | CONCLUIDO | 8.5363 | 11.71 | 8.51 | 23.21 | 0.3 | 22 | 179.7 | 52.44 | 3 | 12 | 34.26 | 22397.24 | 85.19 | 1708.12 | 40.97 | 25.78 | 6679.14 | 0.63 | 0.86 | 1.23 | 0.44 | 1 | 10
9 | 90 | CONCLUIDO | 8.5774 | 11.66 | 8.49 | 24.26 | 0.32 | 21 | 180.07 | 52.44 | 3.25 | 8 | 34.38 | 22443.18 | 84.46 | 1708.07 | 40.38 | 25.78 | 6392.79 | 0.64 | 0.86 | 1.23 | 0.42 | 1 | 10
10 | 90 | CONCLUIDO | 8.5729 | 11.66 | 8.5 | 24.28 | 0.34 | 21 | 180.45 | 52.44 | 3.5 | 3 | 34.51 | 22489.16 | 83.91 | 1708.16 | 40.25 | 25.78 | 6328.22 | 0.64 | 0.86 | 1.24 | 0.42 | 1 | 10
11 | 90 | CONCLUIDO | 8.6122 | 11.61 | 8.48 | 25.44 | 0.37 | 20 | 180.82 | 52.44 | 3.75 | 1 | 34.63 | 22535.19 | 83.2 | 1708.16 | 39.67 | 25.78 | 6039.39 | 0.65 | 0.86 | 1.24 | 0.4 | 1 | 10
12 | 90 | CONCLUIDO | 8.6104 | 11.61 | 8.48 | 25.45 | 0.39 | 20 | 181.19 | 52.44 | 4 | 0 | 34.75 | 22581.25 | 83.37 | 1708.16 | 39.68 | 25.78 | 6048.1 | 0.65 | 0.86 | 1.24 | 0.41 | 1 | 10
0 | 110 | CONCLUIDO | 5.7652 | 17.35 | 10.26 | 5.81 | 0.08 | 106 | 213.37 | 56.13 | 1 | 104 | 46.25 | 26550.29 | 146.44 | 1708.92 | 95.53 | 25.78 | 33541.26 | 0.27 | 0.71 | 1.37 | 2.18 | 1 | 10
1 | 110 | CONCLUIDO | 6.3615 | 15.72 | 9.73 | 7.3 | 0.1 | 80 | 213.78 | 56.13 | 1.25 | 78 | 46.4 | 26600.32 | 137.02 | 1708.6 | 78.66 | 25.78 | 25236.33 | 0.33 | 0.75 | 1.34 | 1.65 | 1 | 10
2 | 110 | CONCLUIDO | 6.8453 | 14.61 | 9.34 | 8.89 | 0.12 | 63 | 214.19 | 56.13 | 1.5 | 61 | 46.56 | 26650.41 | 129.7 | 1708.82 | 66.84 | 25.78 | 19413.33 | 0.39 | 0.79 | 1.29 | 1.26 | 1 | 10
3 | 110 | CONCLUIDO | 7.1865 | 13.92 | 9.11 | 10.51 | 0.14 | 52 | 214.59 | 56.13 | 1.75 | 50 | 46.72 | 26700.55 | 124.24 | 1708.52 | 60.18 | 25.78 | 16138.09 | 0.43 | 0.81 | 1.26 | 1.03 | 1 | 10
4 | 110 | CONCLUIDO | 7.41 | 13.5 | 8.98 | 11.98 | 0.17 | 45 | 215 | 56.13 | 2 | 43 | 46.87 | 26750.75 | 120.95 | 1708.08 | 55.7 | 25.78 | 13931.56 | 0.46 | 0.82 | 1.27 | 0.91 | 1 | 10
5 | 110 | CONCLUIDO | 7.6239 | 13.12 | 8.86 | 13.63 | 0.19 | 39 | 215.41 | 56.13 | 2.25 | 37 | 47.03 | 26801 | 117.23 | 1708.32 | 51.75 | 25.78 | 11985.81 | 0.5 | 0.83 | 1.26 | 0.78 | 1 | 10
6 | 110 | CONCLUIDO | 7.813 | 12.8 | 8.75 | 15.44 | 0.21 | 34 | 215.82 | 56.13 | 2.5 | 32 | 47.19 | 26851.31 | 113.67 | 1708.13 | 48.82 | 25.78 | 10544.37 | 0.53 | 0.84 | 1.24 | 0.67 | 1 | 10
7 | 110 | CONCLUIDO | 7.9727 | 12.54 | 8.66 | 17.33 | 0.23 | 30 | 216.22 | 56.13 | 2.75 | 28 | 47.35 | 26901.66 | 110.36 | 1708.08 | 45.85 | 25.78 | 9080.2 | 0.56 | 0.85 | 1.24 | 0.59 | 1 | 10
8 | 110 | CONCLUIDO | 8.0939 | 12.36 | 8.6 | 19.12 | 0.25 | 27 | 216.63 | 56.13 | 3 | 25 | 47.51 | 26952.08 | 108.1 | 1708.12 | 44.02 | 25.78 | 8183.01 | 0.59 | 0.85 | 1.24 | 0.53 | 1 | 10
9 | 110 | CONCLUIDO | 8.2271 | 12.16 | 8.53 | 21.32 | 0.27 | 24 | 217.04 | 56.13 | 3.25 | 22 | 47.66 | 27002.55 | 104.06 | 1708.26 | 41.83 | 25.78 | 7099.5 | 0.62 | 0.86 | 1.22 | 0.45 | 1 | 10
10 | 110 | CONCLUIDO | 8.2957 | 12.05 | 8.51 | 23.22 | 0.29 | 22 | 217.45 | 56.13 | 3.5 | 20 | 47.82 | 27053.07 | 101.6 | 1708.35 | 41.27 | 25.78 | 6831.74 | 0.62 | 0.86 | 1.23 | 0.44 | 1 | 10
11 | 110 | CONCLUIDO | 8.3979 | 11.91 | 8.45 | 25.35 | 0.31 | 20 | 217.86 | 56.13 | 3.75 | 16 | 47.98 | 27103.65 | 98.2 | 1708.17 | 39.53 | 25.78 | 5971.46 | 0.65 | 0.87 | 1.21 | 0.37 | 1 | 10
12 | 110 | CONCLUIDO | 8.4355 | 11.85 | 8.44 | 26.65 | 0.33 | 19 | 218.27 | 56.13 | 4 | 13 | 48.15 | 27154.29 | 96.63 | 1708.07 | 38.94 | 25.78 | 5683.98 | 0.66 | 0.87 | 1.22 | 0.36 | 1 | 10
13 | 110 | CONCLUIDO | 8.471 | 11.8 | 8.43 | 28.11 | 0.35 | 18 | 218.68 | 56.13 | 4.25 | 8 | 48.31 | 27204.98 | 95.92 | 1708.18 | 38.45 | 25.78 | 5440.78 | 0.67 | 0.87 | 1.23 | 0.36 | 1 | 10
14 | 110 | CONCLUIDO | 8.5199 | 11.74 | 8.41 | 29.67 | 0.36 | 17 | 219.09 | 56.13 | 4.5 | 3 | 48.47 | 27255.72 | 92.16 | 1708.1 | 37.8 | 25.78 | 5122.83 | 0.68 | 0.87 | 1.22 | 0.33 | 1 | 10
15 | 110 | CONCLUIDO | 8.5153 | 11.74 | 8.41 | 29.69 | 0.38 | 17 | 219.51 | 56.13 | 4.75 | 1 | 48.63 | 27306.53 | 92.25 | 1708.14 | 37.74 | 25.78 | 5093.19 | 0.68 | 0.87 | 1.23 | 0.34 | 1 | 10
16 | 110 | CONCLUIDO | 8.5151 | 11.74 | 8.41 | 29.69 | 0.4 | 17 | 219.92 | 56.13 | 5 | 1 | 48.79 | 27357.39 | 92.29 | 1708.14 | 37.77 | 25.78 | 5108.06 | 0.68 | 0.87 | 1.23 | 0.34 | 1 | 10
17 | 110 | CONCLUIDO | 8.5127 | 11.75 | 8.42 | 29.71 | 0.42 | 17 | 220.33 | 56.13 | 5.25 | 0 | 48.95 | 27408.3 | 92.47 | 1708.14 | 37.8 | 25.78 | 5119.82 | 0.68 | 0.87 | 1.23 | 0.34 | 1 | 10
0 | 150 | CONCLUIDO | 4.5511 | 21.97 | 11.03 | 4.63 | 0.06 | 143 | 296.65 | 61.82 | 1 | 141 | 83.83 | 36821.52 | 197.23 | 1709.06 | 120.02 | 25.78 | 45602.01 | 0.21 | 0.66 | 1.42 | 2.95 | 1 | 10
1 | 150 | CONCLUIDO | 5.2506 | 19.05 | 10.21 | 5.84 | 0.07 | 105 | 297.17 | 61.82 | 1.25 | 103 | 84.1 | 36885.7 | 181.25 | 1708.45 | 94.25 | 25.78 | 32905.69 | 0.27 | 0.72 | 1.36 | 2.14 | 1 | 10
2 | 150 | CONCLUIDO | 5.759 | 17.36 | 9.76 | 7.05 | 0.09 | 83 | 297.7 | 61.82 | 1.5 | 81 | 84.37 | 36949.99 | 171.74 | 1708.38 | 80.16 | 25.78 | 25973.89 | 0.32 | 0.75 | 1.32 | 1.68 | 1 | 10
3 | 150 | CONCLUIDO | 6.1324 | 16.31 | 9.48 | 8.24 | 0.1 | 69 | 298.22 | 61.82 | 1.75 | 67 | 84.65 | 37014.39 | 165.62 | 1708.91 | 71.31 | 25.78 | 21618.62 | 0.36 | 0.77 | 1.3 | 1.4 | 1 | 10
4 | 150 | CONCLUIDO | 6.4345 | 15.54 | 9.27 | 9.42 | 0.12 | 59 | 298.74 | 61.82 | 2 | 57 | 84.92 | 37078.91 | 160.7 | 1708.18 | 64.72 | 25.78 | 18372.32 | 0.4 | 0.79 | 1.29 | 1.19 | 1 | 10
5 | 150 | CONCLUIDO | 6.6975 | 14.93 | 9.1 | 10.71 | 0.13 | 51 | 299.26 | 61.82 | 2.25 | 49 | 85.19 | 37143.54 | 156.59 | 1708.34 | 59.35 | 25.78 | 15728.55 | 0.43 | 0.81 | 1.28 | 1.02 | 1 | 10
6 | 150 | CONCLUIDO | 6.9071 | 14.48 | 8.98 | 11.97 | 0.15 | 45 | 299.79 | 61.82 | 2.5 | 43 | 85.47 | 37208.42 | 153.13 | 1708.15 | 56.33 | 25.78 | 14249.04 | 0.46 | 0.82 | 1.25 | 0.9 | 1 | 10
7 | 150 | CONCLUIDO | 7.1086 | 14.07 | 8.85 | 13.27 | 0.16 | 40 | 300.32 | 61.82 | 2.75 | 38 | 85.74 | 37273.29 | 149.66 | 1708.15 | 51.93 | 25.78 | 12070.32 | 0.5 | 0.83 | 1.25 | 0.77 | 1 | 10
8 | 150 | CONCLUIDO | 7.2125 | 13.86 | 8.81 | 14.29 | 0.18 | 37 | 300.84 | 61.82 | 3 | 35 | 86.02 | 37338.27 | 147.87 | 1708.51 | 50.45 | 25.78 | 11348.02 | 0.51 | 0.83 | 1.25 | 0.73 | 1 | 10
9 | 150 | CONCLUIDO | 7.3755 | 13.56 | 8.73 | 15.87 | 0.19 | 33 | 301.37 | 61.82 | 3.25 | 31 | 86.3 | 37403.38 | 144.91 | 1708.29 | 47.84 | 25.78 | 10063.14 | 0.54 | 0.84 | 1.25 | 0.65 | 1 | 10
10 | 150 | CONCLUIDO | 7.4675 | 13.39 | 8.67 | 16.78 | 0.21 | 31 | 301.9 | 61.82 | 3.5 | 29 | 86.58 | 37468.6 | 143.03 | 1708.19 | 46.21 | 25.78 | 9256.19 | 0.56 | 0.85 | 1.24 | 0.6 | 1 | 10
11 | 150 | CONCLUIDO | 7.5818 | 13.19 | 8.64 | 18.51 | 0.22 | 28 | 302.43 | 61.82 | 3.75 | 26 | 86.86 | 37533.94 | 141.05 | 1708.07 | 45.19 | 25.78 | 8759.99 | 0.57 | 0.85 | 1.24 | 0.56 | 1 | 10
12 | 150 | CONCLUIDO | 7.6808 | 13.02 | 8.58 | 19.79 | 0.24 | 26 | 302.96 | 61.82 | 4 | 24 | 87.14 | 37599.4 | 138.86 | 1708.15 | 43.36 | 25.78 | 7856.5 | 0.59 | 0.85 | 1.23 | 0.5 | 1 | 10
13 | 150 | CONCLUIDO | 7.7762 | 12.86 | 8.53 | 21.32 | 0.25 | 24 | 303.49 | 61.82 | 4.25 | 22 | 87.42 | 37664.98 | 136.16 | 1708.29 | 41.95 | 25.78 | 7162.26 | 0.61 | 0.86 | 1.22 | 0.45 | 1 | 10
14 | 150 | CONCLUIDO | 7.8213 | 12.79 | 8.51 | 22.2 | 0.26 | 23 | 304.03 | 61.82 | 4.5 | 21 | 87.7 | 37730.68 | 134.75 | 1708.33 | 41.31 | 25.78 | 6846.92 | 0.62 | 0.86 | 1.22 | 0.43 | 1 | 10
15 | 150 | CONCLUIDO | 7.8663 | 12.71 | 8.49 | 23.16 | 0.28 | 22 | 304.56 | 61.82 | 4.75 | 20 | 87.99 | 37796.51 | 133.2 | 1708.16 | 40.95 | 25.78 | 6669.45 | 0.63 | 0.86 | 1.22 | 0.42 | 1 | 10
16 | 150 | CONCLUIDO | 7.9669 | 12.55 | 8.44 | 25.33 | 0.29 | 20 | 305.09 | 61.82 | 5 | 18 | 88.27 | 37862.45 | 130.7 | 1708.14 | 39.29 | 25.78 | 5850.35 | 0.66 | 0.87 | 1.22 | 0.37 | 1 | 10
17 | 150 | CONCLUIDO | 8.0062 | 12.49 | 8.44 | 26.64 | 0.31 | 19 | 305.63 | 61.82 | 5.25 | 17 | 88.56 | 37928.52 | 128.69 | 1708.28 | 38.94 | 25.78 | 5679.97 | 0.66 | 0.87 | 1.22 | 0.36 | 1 | 10
18 | 150 | CONCLUIDO | 8.0535 | 12.42 | 8.42 | 28.07 | 0.32 | 18 | 306.17 | 61.82 | 5.5 | 16 | 88.84 | 37994.72 | 127.53 | 1708.27 | 38.54 | 25.78 | 5485.67 | 0.67 | 0.87 | 1.21 | 0.34 | 1 | 10
19 | 150 | CONCLUIDO | 8.0994 | 12.35 | 8.4 | 29.66 | 0.33 | 17 | 306.7 | 61.82 | 5.75 | 15 | 89.13 | 38061.04 | 125.67 | 1708.28 | 38.08 | 25.78 | 5263.69 | 0.68 | 0.87 | 1.21 | 0.33 | 1 | 10
20 | 150 | CONCLUIDO | 8.1555 | 12.26 | 8.38 | 31.41 | 0.35 | 16 | 307.24 | 61.82 | 6 | 14 | 89.42 | 38127.48 | 123.93 | 1708.12 | 36.84 | 25.78 | 4648.02 | 0.7 | 0.88 | 1.22 | 0.3 | 1 | 10
21 | 150 | CONCLUIDO | 8.2036 | 12.19 | 8.36 | 33.44 | 0.36 | 15 | 307.78 | 61.82 | 6.25 | 13 | 89.71 | 38194.05 | 121.43 | 1708.07 | 36.54 | 25.78 | 4503.77 | 0.71 | 0.88 | 1.21 | 0.28 | 1 | 10
22 | 150 | CONCLUIDO | 8.198 | 12.2 | 8.37 | 33.47 | 0.38 | 15 | 308.32 | 61.82 | 6.5 | 11 | 90 | 38260.74 | 119.96 | 1708.32 | 36.78 | 25.78 | 4623.83 | 0.7 | 0.88 | 1.21 | 0.29 | 1 | 10
23 | 150 | CONCLUIDO | 8.2489 | 12.12 | 8.35 | 35.78 | 0.39 | 14 | 308.86 | 61.82 | 6.75 | 9 | 90.29 | 38327.57 | 119.81 | 1708.3 | 35.99 | 25.78 | 4229.62 | 0.72 | 0.88 | 1.22 | 0.27 | 1 | 10
24 | 150 | CONCLUIDO | 8.252 | 12.12 | 8.34 | 35.76 | 0.4 | 14 | 309.41 | 61.82 | 7 | 7 | 90.59 | 38394.52 | 117.44 | 1708.22 | 35.9 | 25.78 | 4186.95 | 0.72 | 0.88 | 1.22 | 0.27 | 1 | 10
25 | 150 | CONCLUIDO | 8.3016 | 12.05 | 8.33 | 38.43 | 0.42 | 13 | 309.95 | 61.82 | 7.25 | 5 | 90.88 | 38461.6 | 116.42 | 1708.23 | 35.22 | 25.78 | 3852.11 | 0.73 | 0.88 | 1.22 | 0.25 | 1 | 10
26 | 150 | CONCLUIDO | 8.2989 | 12.05 | 8.33 | 38.45 | 0.43 | 13 | 310.5 | 61.82 | 7.5 | 3 | 91.18 | 38528.81 | 115.88 | 1708.34 | 35.28 | 25.78 | 3884.04 | 0.73 | 0.88 | 1.22 | 0.25 | 1 | 10
27 | 150 | CONCLUIDO | 8.294 | 12.06 | 8.34 | 38.48 | 0.44 | 13 | 311.04 | 61.82 | 7.75 | 1 | 91.47 | 38596.15 | 115.75 | 1708.22 | 35.49 | 25.78 | 3988.14 | 0.73 | 0.88 | 1.22 | 0.26 | 1 | 10
28 | 150 | CONCLUIDO | 8.2947 | 12.06 | 8.34 | 38.48 | 0.46 | 13 | 311.59 | 61.82 | 8 | 1 | 91.77 | 38663.62 | 115.77 | 1708.22 | 35.49 | 25.78 | 3988.16 | 0.73 | 0.88 | 1.22 | 0.26 | 1 | 10
29 | 150 | CONCLUIDO | 8.294 | 12.06 | 8.34 | 38.48 | 0.47 | 13 | 312.14 | 61.82 | 8.25 | 1 | 92.07 | 38731.35 | 115.81 | 1708.22 | 35.51 | 25.78 | 3996.85 | 0.73 | 0.88 | 1.22 | 0.26 | 1 | 10
30 | 150 | CONCLUIDO | 8.2924 | 12.06 | 8.34 | 38.49 | 0.48 | 13 | 312.69 | 61.82 | 8.5 | 0 | 92.37 | 38799.09 | 115.94 | 1708.22 | 35.54 | 25.78 | 4010.48 | 0.73 | 0.88 | 1.22 | 0.26 | 1 | 10
0 | 10 | CONCLUIDO | 6.5471 | 15.27 | 11.73 | 4.11 | 0.64 | 171 | 26.11 | 12.1 | 1 | 0 | 3.01 | 3454.41 | 34.24 | 1709.55 | 134.05 | 25.78 | 52474.62 | 0.19 | 0.63 | 1.69 | 3.65 | 1 | 10
0 | 45 | CONCLUIDO | 8.2928 | 12.06 | 9.06 | 11.1 | 0.18 | 49 | 98.71 | 39.72 | 1 | 41 | 12.99 | 12407.75 | 66.86 | 1708.44 | 58.22 | 25.78 | 15172.61 | 0.44 | 0.81 | 1.28 | 0.99 | 1 | 10
1 | 45 | CONCLUIDO | 8.5102 | 11.75 | 8.92 | 13.05 | 0.22 | 41 | 99.02 | 39.72 | 1.25 | 13 | 13.05 | 12446.14 | 63.33 | 1708.27 | 52.97 | 25.78 | 12584.77 | 0.49 | 0.82 | 1.29 | 0.84 | 1 | 10
2 | 45 | CONCLUIDO | 8.5798 | 11.66 | 8.87 | 13.64 | 0.27 | 39 | 99.33 | 39.72 | 1.5 | 0 | 13.11 | 12484.55 | 61.85 | 1708.18 | 50.94 | 25.78 | 11580.03 | 0.51 | 0.83 | 1.29 | 0.79 | 1 | 10
0 | 105 | CONCLUIDO | 5.9294 | 16.86 | 10.16 | 5.98 | 0.09 | 102 | 204 | 55.27 | 1 | 100 | 42.72 | 25393.6 | 140.49 | 1708.52 | 92.95 | 25.78 | 32270.99 | 0.28 | 0.72 | 1.35 | 2.09 | 1 | 10
1 | 105 | CONCLUIDO | 6.5518 | 15.26 | 9.62 | 7.59 | 0.11 | 76 | 204.39 | 55.27 | 1.25 | 74 | 42.87 | 25442.42 | 130.85 | 1708.47 | 75.88 | 25.78 | 23868.61 | 0.34 | 0.76 | 1.31 | 1.54 | 1 | 10
2 | 105 | CONCLUIDO | 6.9761 | 14.33 | 9.3 | 9.14 | 0.13 | 61 | 204.79 | 55.27 | 1.5 | 59 | 43.02 | 25491.3 | 124.78 | 1708.31 | 65.68 | 25.78 | 18843.98 | 0.39 | 0.79 | 1.29 | 1.22 | 1 | 10
3 | 105 | CONCLUIDO | 7.3241 | 13.65 | 9.06 | 10.87 | 0.15 | 50 | 205.18 | 55.27 | 1.75 | 48 | 43.16 | 25540.22 | 119.5 | 1708.11 | 58.45 | 25.78 | 15283.96 | 0.44 | 0.81 | 1.27 | 0.99 | 1 | 10
4 | 105 | CONCLUIDO | 7.5554 | 13.24 | 8.93 | 12.46 | 0.17 | 43 | 205.58 | 55.27 | 2 | 41 | 43.31 | 25589.2 | 115.51 | 1708.22 | 54.27 | 25.78 | 13225.11 | 0.48 | 0.82 | 1.26 | 0.85 | 1 | 10
5 | 105 | CONCLUIDO | 7.7633 | 12.88 | 8.82 | 14.3 | 0.19 | 37 | 205.98 | 55.27 | 2.25 | 35 | 43.46 | 25638.22 | 111.98 | 1708.35 | 50.67 | 25.78 | 11457.8 | 0.51 | 0.83 | 1.25 | 0.74 | 1 | 10
6 | 105 | CONCLUIDO | 7.9553 | 12.57 | 8.71 | 16.33 | 0.22 | 32 | 206.38 | 55.27 | 2.5 | 30 | 43.6 | 25687.3 | 108.28 | 1708.19 | 47.34 | 25.78 | 9818.73 | 0.54 | 0.84 | 1.24 | 0.63 | 1 | 10
7 | 105 | CONCLUIDO | 8.0752 | 12.38 | 8.64 | 17.88 | 0.24 | 29 | 206.78 | 55.27 | 2.75 | 27 | 43.75 | 25736.42 | 105.15 | 1708.16 | 45.5 | 25.78 | 8912.62 | 0.57 | 0.85 | 1.23 | 0.57 | 1 | 10
8 | 105 | CONCLUIDO | 8.2077 | 12.18 | 8.56 | 19.76 | 0.26 | 26 | 207.17 | 55.27 | 3 | 24 | 43.9 | 25785.6 | 101.68 | 1708.23 | 43.12 | 25.78 | 7734.9 | 0.6 | 0.86 | 1.22 | 0.49 | 1 | 10
9 | 105 | CONCLUIDO | 8.3222 | 12.02 | 8.52 | 22.22 | 0.28 | 23 | 207.57 | 55.27 | 3.25 | 21 | 44.05 | 25834.83 | 98.69 | 1708.14 | 41.59 | 25.78 | 6988.4 | 0.62 | 0.86 | 1.22 | 0.44 | 1 | 10
10 | 105 | CONCLUIDO | 8.4094 | 11.89 | 8.47 | 24.21 | 0.3 | 21 | 207.97 | 55.27 | 3.5 | 17 | 44.2 | 25884.1 | 96.06 | 1708.17 | 40.24 | 25.78 | 6321.37 | 0.64 | 0.87 | 1.22 | 0.4 | 1 | 10
11 | 105 | CONCLUIDO | 8.4537 | 11.83 | 8.45 | 25.36 | 0.32 | 20 | 208.37 | 55.27 | 3.75 | 12 | 44.35 | 25933.43 | 93.9 | 1708.38 | 39.19 | 25.78 | 5799.11 | 0.66 | 0.87 | 1.23 | 0.38 | 1 | 10
12 | 105 | CONCLUIDO | 8.486 | 11.78 | 8.45 | 26.68 | 0.34 | 19 | 208.77 | 55.27 | 4 | 9 | 44.5 | 25982.82 | 92.52 | 1708.12 | 39.07 | 25.78 | 5747.43 | 0.66 | 0.87 | 1.23 | 0.37 | 1 | 10
13 | 105 | CONCLUIDO | 8.5278 | 11.73 | 8.43 | 28.11 | 0.36 | 18 | 209.17 | 55.27 | 4.25 | 4 | 44.65 | 26032.25 | 92.21 | 1708.24 | 38.23 | 25.78 | 5332.78 | 0.67 | 0.87 | 1.23 | 0.36 | 1 | 10
14 | 105 | CONCLUIDO | 8.5288 | 11.72 | 8.43 | 28.1 | 0.38 | 18 | 209.58 | 55.27 | 4.5 | 2 | 44.8 | 26081.73 | 92.38 | 1708.23 | 37.98 | 25.78 | 5207.42 | 0.68 | 0.87 | 1.24 | 0.35 | 1 | 10
15 | 105 | CONCLUIDO | 8.5314 | 11.72 | 8.43 | 28.09 | 0.4 | 18 | 209.98 | 55.27 | 4.75 | 0 | 44.95 | 26131.27 | 92.35 | 1708.19 | 37.91 | 25.78 | 5170.13 | 0.68 | 0.87 | 1.24 | 0.35 | 1 | 10
0 | 60 | CONCLUIDO | 7.6189 | 13.13 | 9.36 | 8.77 | 0.14 | 64 | 124.63 | 45 | 1 | 62 | 18.64 | 15605.44 | 87.47 | 1708.66 | 67.54 | 25.78 | 19755.33 | 0.38 | 0.78 | 1.29 | 1.28 | 1 | 10
1 | 60 | CONCLUIDO | 8.1107 | 12.33 | 9 | 11.48 | 0.18 | 47 | 124.96 | 45 | 1.25 | 45 | 18.71 | 15645.96 | 80.21 | 1708.33 | 56.29 | 25.78 | 14215.54 | 0.46 | 0.82 | 1.26 | 0.92 | 1 | 10
2 | 60 | CONCLUIDO | 8.4142 | 11.88 | 8.81 | 14.28 | 0.21 | 37 | 125.29 | 45 | 1.5 | 32 | 18.79 | 15686.51 | 74.31 | 1708.13 | 50.47 | 25.78 | 11354.76 | 0.51 | 0.83 | 1.25 | 0.73 | 1 | 10
3 | 60 | CONCLUIDO | 8.5602 | 11.68 | 8.73 | 16.37 | 0.25 | 32 | 125.62 | 45 | 1.75 | 13 | 18.87 | 15727.09 | 71.27 | 1708.33 | 47.48 | 25.78 | 9884.75 | 0.54 | 0.84 | 1.26 | 0.66 | 1 | 10
4 | 60 | CONCLUIDO | 8.6267 | 11.59 | 8.69 | 17.39 | 0.28 | 30 | 125.95 | 45 | 2 | 5 | 18.95 | 15767.7 | 69.76 | 1708.16 | 46.21 | 25.78 | 9263.22 | 0.56 | 0.84 | 1.26 | 0.62 | 1 | 10
5 | 60 | CONCLUIDO | 8.6129 | 11.61 | 8.71 | 17.42 | 0.31 | 30 | 126.28 | 45 | 2.25 | 0 | 19.03 | 15808.34 | 69.58 | 1708.23 | 46.43 | 25.78 | 9372.94 | 0.56 | 0.84 | 1.27 | 0.64 | 1 | 10
0 | 135 | CONCLUIDO | 4.9916 | 20.03 | 10.71 | 5.02 | 0.07 | 128 | 263.32 | 59.89 | 1 | 126 | 67.43 | 32710.1 | 176.86 | 1708.69 | 110.07 | 25.78 | 40703.64 | 0.23 | 0.68 | 1.39 | 2.63 | 1 | 10
1 | 135 | CONCLUIDO | 5.6661 | 17.65 | 9.99 | 6.31 | 0.08 | 95 | 263.79 | 59.89 | 1.25 | 93 | 67.65 | 32767.75 | 163.45 | 1708.16 | 87.96 | 25.78 | 29813.87 | 0.29 | 0.73 | 1.33 | 1.92 | 1 | 10
2 | 135 | CONCLUIDO | 6.1373 | 16.29 | 9.6 | 7.58 | 0.1 | 76 | 264.25 | 59.89 | 1.5 | 74 | 67.87 | 32825.49 | 155.43 | 1708.55 | 75.41 | 25.78 | 23630.3 | 0.34 | 0.76 | 1.3 | 1.52 | 1 | 10
3 | 135 | CONCLUIDO | 6.4996 | 15.39 | 9.35 | 8.9 | 0.12 | 63 | 264.72 | 59.89 | 1.75 | 61 | 68.09 | 32883.31 | 150.11 | 1708.34 | 67.13 | 25.78 | 19555.91 | 0.38 | 0.78 | 1.3 | 1.27 | 1 | 10
4 | 135 | CONCLUIDO | 6.8157 | 14.67 | 9.14 | 10.35 | 0.13 | 53 | 265.19 | 59.89 | 2 | 51 | 68.31 | 32941.21 | 145.27 | 1708.21 | 61.05 | 25.78 | 16565.33 | 0.42 | 0.8 | 1.27 | 1.06 | 1 | 10
5 | 135 | CONCLUIDO | 7.0579 | 14.17 | 8.99 | 11.73 | 0.15 | 46 | 265.66 | 59.89 | 2.25 | 44 | 68.53 | 32999.19 | 141.23 | 1708.44 | 56.43 | 25.78 | 14293.33 | 0.46 | 0.82 | 1.26 | 0.91 | 1 | 10
6 | 135 | CONCLUIDO | 7.228 | 13.84 | 8.91 | 13.04 | 0.17 | 41 | 266.13 | 59.89 | 2.5 | 39 | 68.75 | 33057.26 | 138.35 | 1708.18 | 53.67 | 25.78 | 12934.41 | 0.48 | 0.82 | 1.26 | 0.83 | 1 | 10
7 | 135 | CONCLUIDO | 7.3898 | 13.53 | 8.81 | 14.28 | 0.18 | 37 | 266.6 | 59.89 | 2.75 | 35 | 68.97 | 33115.41 | 135.51 | 1708.24 | 50.51 | 25.78 | 11374.67 | 0.51 | 0.83 | 1.25 | 0.73 | 1 | 10
8 | 135 | CONCLUIDO | 7.5591 | 13.23 | 8.71 | 15.83 | 0.2 | 33 | 267.08 | 59.89 | 3 | 31 | 69.19 | 33173.65 | 132.52 | 1708.1 | 47.64 | 25.78 | 9961.05 | 0.54 | 0.84 | 1.23 | 0.63 | 1 | 10
9 | 135 | CONCLUIDO | 7.6813 | 13.02 | 8.65 | 17.3 | 0.22 | 30 | 267.55 | 59.89 | 3.25 | 28 | 69.41 | 33231.97 | 129.92 | 1708.13 | 45.64 | 25.78 | 8976.15 | 0.56 | 0.85 | 1.23 | 0.57 | 1 | 10
10 | 135 | CONCLUIDO | 7.7603 | 12.89 | 8.62 | 18.47 | 0.23 | 28 | 268.02 | 59.89 | 3.5 | 26 | 69.64 | 33290.38 | 127.86 | 1708.44 | 44.51 | 25.78 | 8420.45 | 0.58 | 0.85 | 1.23 | 0.54 | 1 | 10
11 | 135 | CONCLUIDO | 7.8899 | 12.67 | 8.56 | 20.54 | 0.25 | 25 | 268.5 | 59.89 | 3.75 | 23 | 69.86 | 33348.87 | 125.46 | 1708.26 | 42.61 | 25.78 | 7487.56 | 0.6 | 0.86 | 1.23 | 0.48 | 1 | 10
12 | 135 | CONCLUIDO | 7.9807 | 12.53 | 8.51 | 22.21 | 0.26 | 23 | 268.97 | 59.89 | 4 | 21 | 70.09 | 33407.45 | 122.26 | 1708.21 | 41.51 | 25.78 | 6945.33 | 0.62 | 0.86 | 1.22 | 0.44 | 1 | 10
13 | 135 | CONCLUIDO | 8.0159 | 12.48 | 8.51 | 23.21 | 0.28 | 22 | 269.45 | 59.89 | 4.25 | 20 | 70.31 | 33466.11 | 121.6 | 1708.21 | 41.4 | 25.78 | 6895.95 | 0.62 | 0.86 | 1.22 | 0.43 | 1 | 10
14 | 135 | CONCLUIDO | 8.1193 | 12.32 | 8.45 | 25.36 | 0.3 | 20 | 269.92 | 59.89 | 4.5 | 18 | 70.54 | 33524.86 | 118.45 | 1708.13 | 39.44 | 25.78 | 5926.55 | 0.65 | 0.87 | 1.22 | 0.38 | 1 | 10
15 | 135 | CONCLUIDO | 8.1583 | 12.26 | 8.44 | 26.66 | 0.31 | 19 | 270.4 | 59.89 | 4.75 | 17 | 70.76 | 33583.7 | 116.34 | 1708.12 | 39.09 | 25.78 | 5758.73 | 0.66 | 0.87 | 1.22 | 0.37 | 1 | 10
16 | 135 | CONCLUIDO | 8.2096 | 12.18 | 8.42 | 28.06 | 0.33 | 18 | 270.88 | 59.89 | 5 | 16 | 70.99 | 33642.62 | 113.64 | 1708.21 | 38.46 | 25.78 | 5448.72 | 0.67 | 0.87 | 1.21 | 0.34 | 1 | 10
17 | 135 | CONCLUIDO | 8.254 | 12.12 | 8.4 | 29.66 | 0.34 | 17 | 271.36 | 59.89 | 5.25 | 15 | 71.22 | 33701.64 | 113.33 | 1708.15 | 37.72 | 25.78 | 5083.2 | 0.68 | 0.87 | 1.22 | 0.33 | 1 | 10
18 | 135 | CONCLUIDO | 8.3016 | 12.05 | 8.38 | 31.44 | 0.36 | 16 | 271.84 | 59.89 | 5.5 | 12 | 71.45 | 33760.74 | 110.85 | 1708.07 | 37.28 | 25.78 | 4864.79 | 0.69 | 0.87 | 1.22 | 0.31 | 1 | 10
19 | 135 | CONCLUIDO | 8.3474 | 11.98 | 8.37 | 33.47 | 0.38 | 15 | 272.32 | 59.89 | 5.75 | 7 | 71.68 | 33820.05 | 108.1 | 1708.14 | 36.71 | 25.78 | 4587.52 | 0.7 | 0.88 | 1.22 | 0.29 | 1 | 10
20 | 135 | CONCLUIDO | 8.3436 | 11.99 | 8.37 | 33.5 | 0.39 | 15 | 272.8 | 59.89 | 6 | 6 | 71.91 | 33879.33 | 107.03 | 1708.07 | 36.69 | 25.78 | 4574.61 | 0.7 | 0.88 | 1.22 | 0.3 | 1 | 10
21 | 135 | CONCLUIDO | 8.3981 | 11.91 | 8.35 | 35.77 | 0.41 | 14 | 273.28 | 59.89 | 6.25 | 2 | 72.14 | 33938.7 | 106.83 | 1708.07 | 35.88 | 25.78 | 4177.87 | 0.72 | 0.88 | 1.22 | 0.27 | 1 | 10
22 | 135 | CONCLUIDO | 8.3987 | 11.91 | 8.35 | 35.77 | 0.42 | 14 | 273.76 | 59.89 | 6.5 | 1 | 72.37 | 33998.16 | 106.87 | 1708.14 | 35.71 | 25.78 | 4093.91 | 0.72 | 0.88 | 1.22 | 0.27 | 1 | 10
23 | 135 | CONCLUIDO | 8.4006 | 11.9 | 8.34 | 35.76 | 0.44 | 14 | 274.24 | 59.89 | 6.75 | 1 | 72.61 | 34057.71 | 107 | 1708.14 | 35.62 | 25.78 | 4047.49 | 0.72 | 0.88 | 1.22 | 0.27 | 1 | 10
24 | 135 | CONCLUIDO | 8.4 | 11.9 | 8.34 | 35.76 | 0.45 | 14 | 274.73 | 59.89 | 7 | 1 | 72.84 | 34117.35 | 106.87 | 1708.14 | 35.66 | 25.78 | 4068.22 | 0.72 | 0.88 | 1.22 | 0.27 | 1 | 10
25 | 135 | CONCLUIDO | 8.3985 | 11.91 | 8.35 | 35.77 | 0.47 | 14 | 275.21 | 59.89 | 7.25 | 0 | 73.08 | 34177.09 | 106.91 | 1708.21 | 35.66 | 25.78 | 4066.47 | 0.72 | 0.88 | 1.22 | 0.27 | 1 | 10
0 | 80 | CONCLUIDO | 6.8219 | 14.66 | 9.72 | 7.2 | 0.11 | 81 | 159.12 | 50.28 | 1 | 79 | 27.84 | 19859.16 | 111.63 | 1708.23 | 79.23 | 25.78 | 25518.25 | 0.33 | 0.75 | 1.32 | 1.65 | 1 | 10
1 | 80 | CONCLUIDO | 7.3585 | 13.59 | 9.3 | 9.15 | 0.14 | 61 | 159.48 | 50.28 | 1.25 | 59 | 27.95 | 19902.91 | 104.24 | 1708.26 | 65.77 | 25.78 | 18887.54 | 0.39 | 0.79 | 1.29 | 1.22 | 1 | 10
2 | 80 | CONCLUIDO | 7.7496 | 12.9 | 9.03 | 11.29 | 0.17 | 48 | 159.83 | 50.28 | 1.5 | 46 | 28.05 | 19946.71 | 98.23 | 1708.18 | 57.45 | 25.78 | 14793.65 | 0.45 | 0.81 | 1.27 | 0.96 | 1 | 10
3 | 80 | CONCLUIDO | 8.0173 | 12.47 | 8.86 | 13.29 | 0.19 | 40 | 160.19 | 50.28 | 1.75 | 38 | 28.16 | 19990.53 | 93.21 | 1708.16 | 52.28 | 25.78 | 12248.65 | 0.49 | 0.83 | 1.25 | 0.78 | 1 | 10
4 | 80 | CONCLUIDO | 8.2631 | 12.1 | 8.71 | 15.84 | 0.22 | 33 | 160.54 | 50.28 | 2 | 31 | 28.26 | 20034.4 | 89.01 | 1708.23 | 47.73 | 25.78 | 10005.3 | 0.54 | 0.84 | 1.24 | 0.64 | 1 | 10
5 | 80 | CONCLUIDO | 8.4274 | 11.87 | 8.64 | 18.51 | 0.25 | 28 | 160.9 | 50.28 | 2.25 | 23 | 28.37 | 20078.3 | 84.59 | 1708.16 | 45.24 | 25.78 | 8788.81 | 0.57 | 0.85 | 1.24 | 0.56 | 1 | 10
6 | 80 | CONCLUIDO | 8.5614 | 11.68 | 8.55 | 20.52 | 0.27 | 25 | 161.26 | 50.28 | 2.5 | 14 | 28.48 | 20122.23 | 81.53 | 1708.14 | 42.16 | 25.78 | 7260.91 | 0.61 | 0.86 | 1.24 | 0.47 | 1 | 10
7 | 80 | CONCLUIDO | 8.5888 | 11.64 | 8.55 | 21.36 | 0.3 | 24 | 161.61 | 50.28 | 2.75 | 10 | 28.58 | 20166.2 | 80.72 | 1708.48 | 42.04 | 25.78 | 7208.01 | 0.61 | 0.86 | 1.23 | 0.47 | 1 | 10
8 | 80 | CONCLUIDO | 8.6199 | 11.6 | 8.54 | 22.27 | 0.33 | 23 | 161.97 | 50.28 | 3 | 2 | 28.69 | 20210.21 | 79.55 | 1708.27 | 41.39 | 25.78 | 6887.89 | 0.62 | 0.86 | 1.24 | 0.46 | 1 | 10
9 | 80 | CONCLUIDO | 8.6168 | 11.61 | 8.54 | 22.28 | 0.35 | 23 | 162.33 | 50.28 | 3.25 | 0 | 28.8 | 20254.26 | 79.62 | 1708.42 | 41.43 | 25.78 | 6907.25 | 0.62 | 0.86 | 1.25 | 0.46 | 1 | 10
0 | 115 | CONCLUIDO | 5.6131 | 17.82 | 10.33 | 5.63 | 0.08 | 110 | 222.93 | 56.94 | 1 | 108 | 49.99 | 27728.69 | 152.1 | 1708.73 | 97.48 | 25.78 | 34496.29 | 0.26 | 0.71 | 1.38 | 2.25 | 1 | 10
1 | 115 | CONCLUIDO | 6.22 | 16.08 | 9.77 | 7.07 | 0.1 | 83 | 223.35 | 56.94 | 1.25 | 81 | 50.15 | 27780.03 | 142.08 | 1708.51 | 80.64 | 25.78 | 26210.89 | 0.32 | 0.75 | 1.32 | 1.7 | 1 | 10
2 | 115 | CONCLUIDO | 6.6821 | 14.97 | 9.41 | 8.55 | 0.12 | 66 | 223.76 | 56.94 | 1.5 | 64 | 50.32 | 27831.42 | 134.79 | 1708.31 | 69.25 | 25.78 | 20603.25 | 0.37 | 0.78 | 1.3 | 1.33 | 1 | 10
3 | 115 | CONCLUIDO | 7.0537 | 14.18 | 9.15 | 10.16 | 0.14 | 54 | 224.18 | 56.94 | 1.75 | 52 | 50.49 | 27882.87 | 129.31 | 1708.72 | 61.26 | 25.78 | 16668.33 | 0.42 | 0.8 | 1.27 | 1.07 | 1 | 10
4 | 115 | CONCLUIDO | 7.3257 | 13.65 | 8.97 | 11.7 | 0.16 | 46 | 224.6 | 56.94 | 2 | 44 | 50.65 | 27934.37 | 125.16 | 1708.34 | 55.74 | 25.78 | 13944.86 | 0.46 | 0.82 | 1.25 | 0.89 | 1 | 10
5 | 115 | CONCLUIDO | 7.5271 | 13.29 | 8.87 | 13.3 | 0.18 | 40 | 225.01 | 56.94 | 2.25 | 38 | 50.82 | 27985.94 | 121.91 | 1708.12 | 52.06 | 25.78 | 12136.87 | 0.5 | 0.83 | 1.26 | 0.79 | 1 | 10
6 | 115 | CONCLUIDO | 7.7127 | 12.97 | 8.77 | 15.03 | 0.2 | 35 | 225.43 | 56.94 | 2.5 | 33 | 50.99 | 28037.57 | 118.06 | 1708.15 | 49.36 | 25.78 | 10809.37 | 0.52 | 0.84 | 1.24 | 0.69 | 1 | 10
7 | 115 | CONCLUIDO | 7.8754 | 12.7 | 8.68 | 16.79 | 0.22 | 31 | 225.85 | 56.94 | 2.75 | 29 | 51.16 | 28089.25 | 114.97 | 1708.24 | 46.67 | 25.78 | 9487.41 | 0.55 | 0.85 | 1.23 | 0.6 | 1 | 10
8 | 115 | CONCLUIDO | 7.9911 | 12.51 | 8.62 | 18.48 | 0.24 | 28 | 226.27 | 56.94 | 3 | 26 | 51.33 | 28140.99 | 112.39 | 1708.07 | 45.1 | 25.78 | 8718.81 | 0.57 | 0.85 | 1.23 | 0.55 | 1 | 10
9 | 115 | CONCLUIDO | 8.0855 | 12.37 | 8.57 | 19.77 | 0.25 | 26 | 226.69 | 56.94 | 3.25 | 24 | 51.5 | 28192.8 | 109.46 | 1708.12 | 42.99 | 25.78 | 7672.61 | 0.6 | 0.86 | 1.23 | 0.49 | 1 | 10
10 | 115 | CONCLUIDO | 8.202 | 12.19 | 8.52 | 22.23 | 0.27 | 23 | 227.11 | 56.94 | 3.5 | 21 | 51.67 | 28244.66 | 106.74 | 1708.13 | 41.62 | 25.78 | 7003.65 | 0.62 | 0.86 | 1.23 | 0.45 | 1 | 10
11 | 115 | CONCLUIDO | 8.2871 | 12.07 | 8.48 | 24.24 | 0.29 | 21 | 227.53 | 56.94 | 3.75 | 19 | 51.84 | 28296.58 | 104.33 | 1708.07 | 40.16 | 25.78 | 6282.86 | 0.64 | 0.86 | 1.23 | 0.41 | 1 | 10
12 | 115 | CONCLUIDO | 8.3403 | 11.99 | 8.45 | 25.35 | 0.31 | 20 | 227.95 | 56.94 | 4 | 18 | 52.01 | 28348.56 | 102.11 | 1708.23 | 39.39 | 25.78 | 5902.9 | 0.65 | 0.87 | 1.22 | 0.38 | 1 | 10
13 | 115 | CONCLUIDO | 8.4205 | 11.88 | 8.43 | 28.08 | 0.33 | 18 | 228.38 | 56.94 | 4.25 | 13 | 52.18 | 28400.61 | 98.02 | 1708.36 | 38.52 | 25.78 | 5477.6 | 0.67 | 0.87 | 1.22 | 0.35 | 1 | 10
14 | 115 | CONCLUIDO | 8.4561 | 11.83 | 8.42 | 29.71 | 0.35 | 17 | 228.8 | 56.94 | 4.5 | 8 | 52.36 | 28452.71 | 96.92 | 1708.43 | 38.02 | 25.78 | 5229.71 | 0.68 | 0.87 | 1.23 | 0.34 | 1 | 10
15 | 115 | CONCLUIDO | 8.4523 | 11.83 | 8.42 | 29.73 | 0.37 | 17 | 229.22 | 56.94 | 4.75 | 5 | 52.53 | 28504.87 | 96.92 | 1708.37 | 38.23 | 25.78 | 5336.55 | 0.67 | 0.87 | 1.23 | 0.35 | 1 | 10
16 | 115 | CONCLUIDO | 8.5046 | 11.76 | 8.4 | 31.48 | 0.39 | 16 | 229.65 | 56.94 | 5 | 2 | 52.7 | 28557.1 | 95.93 | 1708.78 | 37.05 | 25.78 | 4749.92 | 0.7 | 0.87 | 1.23 | 0.32 | 1 | 10
17 | 115 | CONCLUIDO | 8.5052 | 11.76 | 8.39 | 31.48 | 0.41 | 16 | 230.07 | 56.94 | 5.25 | 1 | 52.88 | 28609.38 | 95.88 | 1708.37 | 37.07 | 25.78 | 4762.08 | 0.7 | 0.87 | 1.23 | 0.32 | 1 | 10
18 | 115 | CONCLUIDO | 8.5044 | 11.76 | 8.4 | 31.48 | 0.42 | 16 | 230.49 | 56.94 | 5.5 | 0 | 53.05 | 28661.73 | 96.12 | 1708.51 | 37.06 | 25.78 | 4754.85 | 0.7 | 0.87 | 1.23 | 0.32 | 1 | 10
0 | 35 | CONCLUIDO | 8.3996 | 11.91 | 9.13 | 10.75 | 0.22 | 51 | 80.84 | 35.1 | 1 | 5 | 9.74 | 10204.21 | 56.87 | 1708.2 | 58.75 | 25.78 | 15426.66 | 0.44 | 0.8 | 1.33 | 1.06 | 1 | 10
1 | 35 | CONCLUIDO | 8.4266 | 11.87 | 9.11 | 10.94 | 0.27 | 50 | 81.14 | 35.1 | 1.25 | 0 | 9.79 | 10241.25 | 56.5 | 1708.26 | 58.13 | 25.78 | 15119.58 | 0.44 | 0.8 | 1.33 | 1.04 | 1 | 10
0 | 50 | CONCLUIDO | 8.0699 | 12.39 | 9.16 | 10.17 | 0.16 | 54 | 107.41 | 41.65 | 1 | 52 | 14.77 | 13481.73 | 73.61 | 1708.23 | 61.26 | 25.78 | 16667.86 | 0.42 | 0.8 | 1.28 | 1.08 | 1 | 10
1 | 50 | CONCLUIDO | 8.4364 | 11.85 | 8.91 | 13.03 | 0.2 | 41 | 107.73 | 41.65 | 1.25 | 25 | 14.83 | 13520.81 | 67.43 | 1708.23 | 53.07 | 25.78 | 12636.11 | 0.49 | 0.82 | 1.27 | 0.83 | 1 | 10
2 | 50 | CONCLUIDO | 8.5555 | 11.69 | 8.83 | 14.32 | 0.24 | 37 | 108.05 | 41.65 | 1.5 | 7 | 14.9 | 13559.91 | 65.5 | 1708.33 | 50.15 | 25.78 | 11196.52 | 0.51 | 0.83 | 1.28 | 0.75 | 1 | 10
3 | 50 | CONCLUIDO | 8.5747 | 11.66 | 8.83 | 14.71 | 0.28 | 36 | 108.37 | 41.65 | 1.75 | 2 | 14.97 | 13599.17 | 65.19 | 1708.32 | 49.86 | 25.78 | 11056.82 | 0.52 | 0.83 | 1.29 | 0.75 | 1 | 10
4 | 50 | CONCLUIDO | 8.5782 | 11.66 | 8.82 | 14.7 | 0.32 | 36 | 108.68 | 41.65 | 2 | 0 | 15.03 | 13638.32 | 65.3 | 1708.17 | 49.85 | 25.78 | 11049.5 | 0.52 | 0.83 | 1.28 | 0.75 | 1 | 10
0 | 25 | CONCLUIDO | 8.1127 | 12.33 | 9.56 | 8.19 | 0.28 | 70 | 61.76 | 28.92 | 1 | 0 | 6.84 | 7851.41 | 50.38 | 1708.7 | 71.19 | 25.78 | 21549.52 | 0.36 | 0.77 | 1.39 | 1.48 | 1 | 10
0 | 85 | CONCLUIDO | 6.6459 | 15.05 | 9.79 | 6.91 | 0.11 | 85 | 167.88 | 51.39 | 1 | 83 | 30.49 | 20939.59 | 117.1 | 1708.61 | 81.5 | 25.78 | 26633.78 | 0.32 | 0.75 | 1.32 | 1.72 | 1 | 10
1 | 85 | CONCLUIDO | 7.1832 | 13.92 | 9.38 | 8.79 | 0.13 | 64 | 168.25 | 51.39 | 1.25 | 62 | 30.6 | 20984.25 | 109.76 | 1708.25 | 68.38 | 25.78 | 20178.84 | 0.38 | 0.78 | 1.29 | 1.3 | 1 | 10
2 | 85 | CONCLUIDO | 7.5778 | 13.2 | 9.1 | 10.7 | 0.16 | 51 | 168.61 | 51.39 | 1.5 | 49 | 30.71 | 21028.94 | 103.8 | 1708.26 | 59.32 | 25.78 | 15710.98 | 0.43 | 0.81 | 1.28 | 1.02 | 1 | 10
3 | 85 | CONCLUIDO | 7.8752 | 12.7 | 8.9 | 12.72 | 0.18 | 42 | 168.97 | 51.39 | 1.75 | 40 | 30.83 | 21073.68 | 98.73 | 1708.12 | 53.44 | 25.78 | 12818.08 | 0.48 | 0.82 | 1.26 | 0.83 | 1 | 10
4 | 85 | CONCLUIDO | 8.1072 | 12.33 | 8.78 | 15.04 | 0.21 | 35 | 169.33 | 51.39 | 2 | 33 | 30.94 | 21118.46 | 94.38 | 1708.24 | 49.51 | 25.78 | 10886.56 | 0.52 | 0.84 | 1.25 | 0.7 | 1 | 10
5 | 85 | CONCLUIDO | 8.3024 | 12.04 | 8.66 | 17.31 | 0.24 | 30 | 169.7 | 51.39 | 2.25 | 28 | 31.05 | 21163.27 | 90.45 | 1708.43 | 45.8 | 25.78 | 9057.7 | 0.56 | 0.85 | 1.23 | 0.58 | 1 | 10
6 | 85 | CONCLUIDO | 8.4465 | 11.84 | 8.59 | 19.81 | 0.26 | 26 | 170.06 | 51.39 | 2.5 | 20 | 31.17 | 21208.12 | 86.89 | 1708.28 | 43.32 | 25.78 | 7837.78 | 0.6 | 0.85 | 1.24 | 0.51 | 1 | 10
7 | 85 | CONCLUIDO | 8.5559 | 11.69 | 8.54 | 22.27 | 0.29 | 23 | 170.42 | 51.39 | 2.75 | 12 | 31.28 | 21253.01 | 83.14 | 1708.36 | 41.62 | 25.78 | 6999.3 | 0.62 | 0.86 | 1.24 | 0.46 | 1 | 10
8 | 85 | CONCLUIDO | 8.5568 | 11.69 | 8.53 | 22.26 | 0.31 | 23 | 170.79 | 51.39 | 3 | 7 | 31.4 | 21297.94 | 82.86 | 1708.07 | 41.47 | 25.78 | 6925.04 | 0.62 | 0.86 | 1.24 | 0.46 | 1 | 10
9 | 85 | CONCLUIDO | 8.5837 | 11.65 | 8.53 | 23.27 | 0.34 | 22 | 171.15 | 51.39 | 3.25 | 3 | 31.51 | 21342.91 | 81.75 | 1708.32 | 41.02 | 25.78 | 6705.79 | 0.63 | 0.86 | 1.25 | 0.46 | 1 | 10
10 | 85 | CONCLUIDO | 8.5882 | 11.64 | 8.53 | 23.25 | 0.36 | 22 | 171.52 | 51.39 | 3.5 | 0 | 31.63 | 21387.92 | 81.44 | 1708.31 | 40.89 | 25.78 | 6643.15 | 0.63 | 0.86 | 1.25 | 0.45 | 1 | 10
0 | 20 | CONCLUIDO | 7.8541 | 12.73 | 9.92 | 6.84 | 0.34 | 87 | 51.33 | 24.83 | 1 | 0 | 5.51 | 6564.78 | 46.45 | 1709.07 | 81.79 | 25.78 | 26766.34 | 0.32 | 0.74 | 1.44 | 1.84 | 1 | 10
0 | 120 | CONCLUIDO | 5.4352 | 18.4 | 10.45 | 5.45 | 0.08 | 115 | 232.68 | 57.72 | 1 | 113 | 53.95 | 28931.02 | 158.54 | 1708.76 | 101.25 | 25.78 | 36357.41 | 0.25 | 0.7 | 1.39 | 2.37 | 1 | 10
1 | 120 | CONCLUIDO | 6.075 | 16.46 | 9.83 | 6.86 | 0.1 | 86 | 233.1 | 57.72 | 1.25 | 84 | 54.13 | 28983.75 | 147.48 | 1708.6 | 82.59 | 25.78 | 27169.09 | 0.31 | 0.75 | 1.33 | 1.76 | 1 | 10
2 | 120 | CONCLUIDO | 6.5549 | 15.26 | 9.45 | 8.34 | 0.11 | 68 | 233.53 | 57.72 | 1.5 | 66 | 54.31 | 29036.54 | 139.98 | 1708.36 | 70.45 | 25.78 | 21189.75 | 0.37 | 0.78 | 1.3 | 1.37 | 1 | 10
3 | 120 | CONCLUIDO | 6.9156 | 14.46 | 9.2 | 9.86 | 0.13 | 56 | 233.96 | 57.72 | 1.75 | 54 | 54.49 | 29089.39 | 134.52 | 1708.37 | 62.68 | 25.78 | 17368.1 | 0.41 | 0.8 | 1.28 | 1.12 | 1 | 10
4 | 120 | CONCLUIDO | 7.1805 | 13.93 | 9.03 | 11.29 | 0.15 | 48 | 234.39 | 57.72 | 2 | 46 | 54.67 | 29142.31 | 130.37 | 1708.59 | 57.75 | 25.78 | 14939.95 | 0.45 | 0.81 | 1.26 | 0.95 | 1 | 10
5 | 120 | CONCLUIDO | 7.3961 | 13.52 | 8.9 | 12.71 | 0.17 | 42 | 234.82 | 57.72 | 2.25 | 40 | 54.85 | 29195.29 | 126.52 | 1708.24 | 53.37 | 25.78 | 12779.98 | 0.48 | 0.82 | 1.25 | 0.82 | 1 | 10
6 | 120 | CONCLUIDO | 7.5711 | 13.21 | 8.81 | 14.29 | 0.19 | 37 | 235.25 | 57.72 | 2.5 | 35 | 55.03 | 29248.33 | 123.62 | 1708.13 | 50.47 | 25.78 | 11358.91 | 0.51 | 0.83 | 1.26 | 0.74 | 1 | 10
7 | 120 | CONCLUIDO | 7.7383 | 12.92 | 8.71 | 15.84 | 0.21 | 33 | 235.68 | 57.72 | 2.75 | 31 | 55.21 | 29301.44 | 120.75 | 1708.18 | 47.74 | 25.78 | 10010.3 | 0.54 | 0.84 | 1.23 | 0.63 | 1 | 10
8 | 120 | CONCLUIDO | 7.8524 | 12.74 | 8.66 | 17.32 | 0.23 | 30 | 236.11 | 57.72 | 3 | 28 | 55.39 | 29354.61 | 117.84 | 1708.28 | 45.78 | 25.78 | 9046.45 | 0.56 | 0.85 | 1.24 | 0.58 | 1 | 10
9 | 120 | CONCLUIDO | 7.9732 | 12.54 | 8.6 | 19.12 | 0.24 | 27 | 236.54 | 57.72 | 3.25 | 25 | 55.57 | 29407.85 | 115.25 | 1708.23 | 44.26 | 25.78 | 8303.48 | 0.58 | 0.85 | 1.23 | 0.53 | 1 | 10
10 | 120 | CONCLUIDO | 8.1101 | 12.33 | 8.53 | 21.32 | 0.26 | 24 | 236.98 | 57.72 | 3.5 | 22 | 55.75 | 29461.15 | 112.01 | 1708.17 | 41.8 | 25.78 | 7086.84 | 0.62 | 0.86 | 1.23 | 0.45 | 1 | 10
11 | 120 | CONCLUIDO | 8.1813 | 12.22 | 8.51 | 23.21 | 0.28 | 22 | 237.41 | 57.72 | 3.75 | 20 | 55.93 | 29514.51 | 109.64 | 1708.43 | 41.16 | 25.78 | 6778.94 | 0.63 | 0.86 | 1.23 | 0.44 | 1 | 10
12 | 120 | CONCLUIDO | 8.2282 | 12.15 | 8.49 | 24.25 | 0.3 | 21 | 237.84 | 57.72 | 4 | 19 | 56.12 | 29567.95 | 107.99 | 1708.16 | 40.55 | 25.78 | 6477.85 | 0.64 | 0.86 | 1.23 | 0.41 | 1 | 10
13 | 120 | CONCLUIDO | 8.32 | 12.02 | 8.44 | 26.67 | 0.32 | 19 | 238.28 | 57.72 | 4.25 | 17 | 56.3 | 29621.44 | 103.89 | 1708.17 | 39.24 | 25.78 | 5832.97 | 0.66 | 0.87 | 1.22 | 0.37 | 1 | 10
14 | 120 | CONCLUIDO | 8.3633 | 11.96 | 8.43 | 28.09 | 0.34 | 18 | 238.71 | 57.72 | 4.5 | 13 | 56.49 | 29675.01 | 100.69 | 1708.28 | 38.46 | 25.78 | 5446.49 | 0.67 | 0.87 | 1.22 | 0.35 | 1 | 10
15 | 120 | CONCLUIDO | 8.3996 | 11.91 | 8.42 | 29.72 | 0.35 | 17 | 239.14 | 57.72 | 4.75 | 7 | 56.67 | 29728.63 | 101.29 | 1708.08 | 38.31 | 25.78 | 5377.47 | 0.67 | 0.87 | 1.22 | 0.35 | 1 | 10
16 | 120 | CONCLUIDO | 8.4563 | 11.83 | 8.39 | 31.45 | 0.37 | 16 | 239.58 | 57.72 | 5 | 6 | 56.86 | 29782.33 | 100.04 | 1708.14 | 37.18 | 25.78 | 4818.48 | 0.69 | 0.87 | 1.22 | 0.31 | 1 | 10
17 | 120 | CONCLUIDO | 8.4547 | 11.83 | 8.39 | 31.46 | 0.39 | 16 | 240.02 | 57.72 | 5.25 | 4 | 57.04 | 29836.09 | 99.22 | 1708.07 | 37.27 | 25.78 | 4861.45 | 0.69 | 0.87 | 1.22 | 0.31 | 1 | 10
18 | 120 | CONCLUIDO | 8.4473 | 11.84 | 8.4 | 31.5 | 0.41 | 16 | 240.45 | 57.72 | 5.5 | 0 | 57.23 | 29890.04 | 98.75 | 1708.24 | 37.35 | 25.78 | 4901.43 | 0.69 | 0.87 | 1.23 | 0.32 | 1 | 10
0 | 145 | CONCLUIDO | 4.7103 | 21.23 | 10.9 | 4.77 | 0.06 | 137 | 285.18 | 61.2 | 1 | 135 | 77.98 | 35406.83 | 189.77 | 1709.19 | 115.65 | 25.78 | 43447.67 | 0.22 | 0.67 | 1.42 | 2.82 | 1 | 10
1 | 145 | CONCLUIDO | 5.3742 | 18.61 | 10.16 | 5.98 | 0.08 | 102 | 285.68 | 61.2 | 1.25 | 100 | 78.24 | 35468.6 | 175.58 | 1708.21 | 92.73 | 25.78 | 32162.59 | 0.28 | 0.72 | 1.35 | 2.08 | 1 | 10
2 | 145 | CONCLUIDO | 5.8698 | 17.04 | 9.72 | 7.2 | 0.09 | 81 | 286.19 | 61.2 | 1.5 | 79 | 78.49 | 35530.47 | 166.54 | 1708.38 | 79.26 | 25.78 | 25532.68 | 0.33 | 0.75 | 1.32 | 1.65 | 1 | 10
3 | 145 | CONCLUIDO | 6.2484 | 16 | 9.44 | 8.46 | 0.11 | 67 | 286.69 | 61.2 | 1.75 | 65 | 78.74 | 35592.57 | 160.57 | 1708.71 | 70.02 | 25.78 | 20981.11 | 0.37 | 0.78 | 1.31 | 1.37 | 1 | 10
4 | 145 | CONCLUIDO | 6.5669 | 15.23 | 9.21 | 9.69 | 0.12 | 57 | 287.19 | 61.2 | 2 | 55 | 78.99 | 35654.65 | 155.1 | 1708.32 | 62.96 | 25.78 | 17501.54 | 0.41 | 0.8 | 1.28 | 1.13 | 1 | 10
5 | 145 | CONCLUIDO | 6.7993 | 14.71 | 9.06 | 10.88 | 0.14 | 50 | 287.7 | 61.2 | 2.25 | 48 | 79.25 | 35716.83 | 151.49 | 1708.14 | 58.15 | 25.78 | 15131.9 | 0.44 | 0.81 | 1.28 | 0.99 | 1 | 10
6 | 145 | CONCLUIDO | 7.0032 | 14.28 | 8.96 | 12.22 | 0.15 | 44 | 288.2 | 61.2 | 2.5 | 42 | 79.5 | 35779.11 | 148.27 | 1708.2 | 55.21 | 25.78 | 13692.91 | 0.47 | 0.82 | 1.26 | 0.88 | 1 | 10
7 | 145 | CONCLUIDO | 7.1905 | 13.91 | 8.86 | 13.63 | 0.17 | 39 | 288.71 | 61.2 | 2.75 | 37 | 79.76 | 35841.5 | 145.31 | 1708.42 | 51.9 | 25.78 | 12059.89 | 0.5 | 0.83 | 1.26 | 0.78 | 1 | 10
8 | 145 | CONCLUIDO | 7.3556 | 13.6 | 8.76 | 15.02 | 0.18 | 35 | 289.21 | 61.2 | 3 | 33 | 80.02 | 35903.99 | 142.02 | 1708.28 | 49.07 | 25.78 | 10665.86 | 0.53 | 0.84 | 1.24 | 0.68 | 1 | 10
9 | 145 | CONCLUIDO | 7.471 | 13.38 | 8.71 | 16.33 | 0.2 | 32 | 289.72 | 61.2 | 3.25 | 30 | 80.27 | 35966.59 | 140.37 | 1708.29 | 47.23 | 25.78 | 9761.13 | 0.55 | 0.84 | 1.25 | 0.64 | 1 | 10
10 | 145 | CONCLUIDO | 7.5616 | 13.22 | 8.66 | 17.32 | 0.21 | 30 | 290.23 | 61.2 | 3.5 | 28 | 80.53 | 36029.29 | 137.97 | 1708.35 | 45.97 | 25.78 | 9139.09 | 0.56 | 0.85 | 1.23 | 0.58 | 1 | 10
11 | 145 | CONCLUIDO | 7.6928 | 13 | 8.6 | 19.1 | 0.23 | 27 | 290.74 | 61.2 | 3.75 | 25 | 80.79 | 36092.1 | 135.71 | 1708.13 | 43.94 | 25.78 | 8141.29 | 0.59 | 0.85 | 1.23 | 0.52 | 1 | 10
12 | 145 | CONCLUIDO | 7.7811 | 12.85 | 8.56 | 20.53 | 0.24 | 25 | 291.25 | 61.2 | 4 | 23 | 81.05 | 36155.02 | 133.62 | 1708.13 | 42.56 | 25.78 | 7461.94 | 0.61 | 0.86 | 1.23 | 0.48 | 1 | 10
13 | 145 | CONCLUIDO | 7.8222 | 12.78 | 8.54 | 21.35 | 0.26 | 24 | 291.76 | 61.2 | 4.25 | 22 | 81.31 | 36218.04 | 131.78 | 1708.14 | 42.32 | 25.78 | 7344.26 | 0.61 | 0.86 | 1.22 | 0.47 | 1 | 10
14 | 145 | CONCLUIDO | 7.9032 | 12.65 | 8.52 | 23.23 | 0.27 | 22 | 292.27 | 61.2 | 4.5 | 20 | 81.57 | 36281.16 | 130.13 | 1708.12 | 41.5 | 25.78 | 6945.61 | 0.62 | 0.86 | 1.23 | 0.44 | 1 | 10
15 | 145 | CONCLUIDO | 7.9591 | 12.56 | 8.48 | 24.24 | 0.29 | 21 | 292.79 | 61.2 | 4.75 | 19 | 81.84 | 36344.4 | 128.26 | 1708.1 | 40.3 | 25.78 | 6353.38 | 0.64 | 0.86 | 1.23 | 0.41 | 1 | 10
16 | 145 | CONCLUIDO | 8.0144 | 12.48 | 8.45 | 25.35 | 0.3 | 20 | 293.3 | 61.2 | 5 | 18 | 82.1 | 36407.75 | 126.29 | 1708.13 | 39.28 | 25.78 | 5848.4 | 0.66 | 0.87 | 1.22 | 0.37 | 1 | 10
17 | 145 | CONCLUIDO | 8.1063 | 12.34 | 8.42 | 28.06 | 0.32 | 18 | 293.81 | 61.2 | 5.25 | 16 | 82.36 | 36471.2 | 123.49 | 1708.07 | 38.54 | 25.78 | 5488.19 | 0.67 | 0.87 | 1.21 | 0.34 | 1 | 10
18 | 145 | CONCLUIDO | 8.1507 | 12.27 | 8.4 | 29.66 | 0.33 | 17 | 294.33 | 61.2 | 5.5 | 15 | 82.63 | 36534.76 | 121.37 | 1708.07 | 37.98 | 25.78 | 5211.06 | 0.68 | 0.87 | 1.22 | 0.33 | 1 | 10
19 | 145 | CONCLUIDO | 8.2111 | 12.18 | 8.37 | 31.38 | 0.35 | 16 | 294.84 | 61.2 | 5.75 | 14 | 82.9 | 36598.44 | 119.95 | 1708.1 | 36.85 | 25.78 | 4649.27 | 0.7 | 0.88 | 1.21 | 0.29 | 1 | 10
20 | 145 | CONCLUIDO | 8.2033 | 12.19 | 8.38 | 31.42 | 0.36 | 16 | 295.36 | 61.2 | 6 | 13 | 83.16 | 36662.22 | 117.91 | 1708.11 | 37.2 | 25.78 | 4828.96 | 0.69 | 0.87 | 1.21 | 0.3 | 1 | 10
21 | 145 | CONCLUIDO | 8.2378 | 12.14 | 8.38 | 33.53 | 0.38 | 15 | 295.88 | 61.2 | 6.25 | 10 | 83.43 | 36726.12 | 115.93 | 1708.1 | 37.09 | 25.78 | 4777.64 | 0.69 | 0.87 | 1.22 | 0.31 | 1 | 10
22 | 145 | CONCLUIDO | 8.3049 | 12.04 | 8.34 | 35.73 | 0.39 | 14 | 296.4 | 61.2 | 6.5 | 9 | 83.7 | 36790.13 | 115.48 | 1708.07 | 35.81 | 25.78 | 4141.7 | 0.72 | 0.88 | 1.21 | 0.26 | 1 | 10
23 | 145 | CONCLUIDO | 8.2999 | 12.05 | 8.34 | 35.76 | 0.4 | 14 | 296.92 | 61.2 | 6.75 | 7 | 83.97 | 36854.25 | 113.88 | 1708.07 | 35.79 | 25.78 | 4133.81 | 0.72 | 0.88 | 1.22 | 0.27 | 1 | 10
24 | 145 | CONCLUIDO | 8.3565 | 11.97 | 8.32 | 38.39 | 0.42 | 13 | 297.44 | 61.2 | 7 | 3 | 84.24 | 36918.48 | 111.25 | 1708.18 | 34.92 | 25.78 | 3701.12 | 0.74 | 0.88 | 1.22 | 0.24 | 1 | 10
25 | 145 | CONCLUIDO | 8.3503 | 11.98 | 8.33 | 38.43 | 0.43 | 13 | 297.96 | 61.2 | 7.25 | 1 | 84.51 | 36982.83 | 111.57 | 1708.14 | 35.13 | 25.78 | 3806.46 | 0.73 | 0.88 | 1.22 | 0.25 | 1 | 10
26 | 145 | CONCLUIDO | 8.348 | 11.98 | 8.33 | 38.44 | 0.45 | 13 | 298.48 | 61.2 | 7.5 | 0 | 84.79 | 37047.29 | 111.79 | 1708.18 | 35.16 | 25.78 | 3823.09 | 0.73 | 0.88 | 1.22 | 0.25 | 1 | 10
0 | 65 | CONCLUIDO | 7.3864 | 13.54 | 9.48 | 8.24 | 0.13 | 69 | 133.21 | 46.47 | 1 | 67 | 20.75 | 16663.42 | 94.08 | 1708.52 | 71.18 | 25.78 | 21551.21 | 0.36 | 0.77 | 1.31 | 1.4 | 1 | 10
1 | 65 | CONCLUIDO | 7.8996 | 12.66 | 9.09 | 10.69 | 0.17 | 51 | 133.55 | 46.47 | 1.25 | 49 | 20.83 | 16704.7 | 86.57 | 1708.23 | 59.18 | 25.78 | 15640.62 | 0.44 | 0.81 | 1.27 | 1.01 | 1 | 10
2 | 65 | CONCLUIDO | 8.2305 | 12.15 | 8.88 | 13.32 | 0.2 | 40 | 133.88 | 46.47 | 1.5 | 38 | 20.91 | 16746.01 | 80.92 | 1708.28 | 52.72 | 25.78 | 12466.99 | 0.49 | 0.83 | 1.26 | 0.8 | 1 | 10
3 | 65 | CONCLUIDO | 8.46 | 11.82 | 8.74 | 15.89 | 0.23 | 33 | 134.22 | 46.47 | 1.75 | 24 | 21 | 16787.35 | 76.48 | 1708.55 | 47.84 | 25.78 | 10063.83 | 0.54 | 0.84 | 1.26 | 0.66 | 1 | 10
4 | 65 | CONCLUIDO | 8.5972 | 11.63 | 8.66 | 17.92 | 0.26 | 29 | 134.55 | 46.47 | 2 | 11 | 21.09 | 16828.84 | 73.18 | 1708.19 | 45.29 | 25.78 | 8807.82 | 0.57 | 0.85 | 1.26 | 0.59 | 1 | 10
5 | 65 | CONCLUIDO | 8.6339 | 11.58 | 8.64 | 18.51 | 0.29 | 28 | 134.89 | 46.47 | 2.25 | 4 | 21.17 | 16870.25 | 72.86 | 1708.34 | 44.23 | 25.78 | 8282.45 | 0.58 | 0.85 | 1.26 | 0.56 | 1 | 10
6 | 65 | CONCLUIDO | 8.6256 | 11.59 | 8.65 | 18.54 | 0.33 | 28 | 135.22 | 46.47 | 2.5 | 0 | 21.26 | 16911.68 | 72.32 | 1708.22 | 44.34 | 25.78 | 8335.18 | 0.58 | 0.85 | 1.27 | 0.57 | 1 | 10
0 | 130 | CONCLUIDO | 5.1276 | 19.5 | 10.63 | 5.15 | 0.07 | 124 | 252.85 | 59.19 | 1 | 122 | 62.65 | 31418.63 | 170.86 | 1708.25 | 107.65 | 25.78 | 39513.18 | 0.24 | 0.69 | 1.39 | 2.56 | 1 | 10
1 | 130 | CONCLUIDO | 5.7962 | 17.25 | 9.95 | 6.49 | 0.09 | 92 | 253.3 | 59.19 | 1.25 | 90 | 62.86 | 31474.5 | 158.15 | 1708.96 | 85.98 | 25.78 | 28836.43 | 0.3 | 0.74 | 1.34 | 1.87 | 1 | 10
2 | 130 | CONCLUIDO | 6.2754 | 15.94 | 9.56 | 7.86 | 0.11 | 73 | 253.75 | 59.19 | 1.5 | 71 | 63.06 | 31530.44 | 150.41 | 1708.57 | 73.9 | 25.78 | 22892.46 | 0.35 | 0.77 | 1.31 | 1.48 | 1 | 10
3 | 130 | CONCLUIDO | 6.6693 | 14.99 | 9.26 | 9.26 | 0.12 | 60 | 254.21 | 59.19 | 1.75 | 58 | 63.26 | 31586.46 | 144.08 | 1708.2 | 64.67 | 25.78 | 18341.27 | 0.4 | 0.79 | 1.28 | 1.18 | 1 | 10
4 | 130 | CONCLUIDO | 6.9183 | 14.45 | 9.11 | 10.51 | 0.14 | 52 | 254.66 | 59.19 | 2 | 50 | 63.47 | 31642.55 | 140.26 | 1708.18 | 59.75 | 25.78 | 15922.42 | 0.43 | 0.81 | 1.27 | 1.03 | 1 | 10
5 | 130 | CONCLUIDO | 7.1518 | 13.98 | 8.98 | 11.97 | 0.16 | 45 | 255.12 | 59.19 | 2.25 | 43 | 63.67 | 31698.72 | 136.78 | 1708.23 | 55.84 | 25.78 | 14003 | 0.46 | 0.82 | 1.26 | 0.9 | 1 | 10
6 | 130 | CONCLUIDO | 7.3302 | 13.64 | 8.88 | 13.32 | 0.17 | 40 | 255.57 | 59.19 | 2.5 | 38 | 63.88 | 31754.97 | 133.78 | 1708.07 | 52.81 | 25.78 | 12513.06 | 0.49 | 0.83 | 1.25 | 0.81 | 1 | 10
7 | 130 | CONCLUIDO | 7.5319 | 13.28 | 8.76 | 15.02 | 0.19 | 35 | 256.03 | 59.19 | 2.75 | 33 | 64.09 | 31811.29 | 129.84 | 1708.49 | 49.2 | 25.78 | 10733.77 | 0.52 | 0.84 | 1.24 | 0.68 | 1 | 10
8 | 130 | CONCLUIDO | 7.6524 | 13.07 | 8.7 | 16.31 | 0.21 | 32 | 256.49 | 59.19 | 3 | 30 | 64.29 | 31867.69 | 127.91 | 1708.31 | 47.25 | 25.78 | 9772.67 | 0.55 | 0.84 | 1.23 | 0.62 | 1 | 10
9 | 130 | CONCLUIDO | 7.7623 | 12.88 | 8.66 | 17.92 | 0.23 | 29 | 256.95 | 59.19 | 3.25 | 27 | 64.5 | 31924.29 | 125.29 | 1708.19 | 45.78 | 25.78 | 9052.13 | 0.56 | 0.85 | 1.24 | 0.58 | 1 | 10
10 | 130 | CONCLUIDO | 7.851 | 12.74 | 8.61 | 19.14 | 0.24 | 27 | 257.41 | 59.19 | 3.5 | 25 | 64.71 | 31980.84 | 123.05 | 1708.07 | 44.47 | 25.78 | 8404.48 | 0.58 | 0.85 | 1.23 | 0.54 | 1 | 10
11 | 130 | CONCLUIDO | 7.9975 | 12.5 | 8.53 | 21.31 | 0.26 | 24 | 257.86 | 59.19 | 3.75 | 22 | 64.92 | 32037.48 | 119.9 | 1708.33 | 41.81 | 25.78 | 7091.03 | 0.62 | 0.86 | 1.22 | 0.45 | 1 | 10
12 | 130 | CONCLUIDO | 8.0765 | 12.38 | 8.5 | 23.18 | 0.28 | 22 | 258.32 | 59.19 | 4 | 20 | 65.13 | 32094.19 | 117.15 | 1708.13 | 41.07 | 25.78 | 6729.19 | 0.63 | 0.86 | 1.22 | 0.42 | 1 | 10
13 | 130 | CONCLUIDO | 8.1207 | 12.31 | 8.48 | 24.24 | 0.29 | 21 | 258.78 | 59.19 | 4.25 | 19 | 65.34 | 32150.98 | 116.53 | 1708.15 | 40.15 | 25.78 | 6274.44 | 0.64 | 0.86 | 1.23 | 0.41 | 1 | 10
14 | 130 | CONCLUIDO | 8.172 | 12.24 | 8.45 | 25.36 | 0.31 | 20 | 259.25 | 59.19 | 4.5 | 18 | 65.55 | 32207.85 | 114.11 | 1708.2 | 39.3 | 25.78 | 5858.54 | 0.66 | 0.87 | 1.22 | 0.38 | 1 | 10
15 | 130 | CONCLUIDO | 8.2574 | 12.11 | 8.43 | 28.08 | 0.33 | 18 | 259.71 | 59.19 | 4.75 | 16 | 65.76 | 32264.79 | 110.87 | 1708.14 | 38.62 | 25.78 | 5527.54 | 0.67 | 0.87 | 1.22 | 0.35 | 1 | 10
16 | 130 | CONCLUIDO | 8.3064 | 12.04 | 8.4 | 29.66 | 0.34 | 17 | 260.17 | 59.19 | 5 | 14 | 65.98 | 32321.82 | 109.31 | 1708.07 | 37.97 | 25.78 | 5207.49 | 0.68 | 0.87 | 1.21 | 0.33 | 1 | 10
17 | 130 | CONCLUIDO | 8.3546 | 11.97 | 8.38 | 31.43 | 0.36 | 16 | 260.63 | 59.19 | 5.25 | 10 | 66.19 | 32378.93 | 107.37 | 1708.07 | 37.11 | 25.78 | 4781.41 | 0.69 | 0.87 | 1.22 | 0.31 | 1 | 10
18 | 130 | CONCLUIDO | 8.3521 | 11.97 | 8.39 | 31.45 | 0.37 | 16 | 261.1 | 59.19 | 5.5 | 7 | 66.4 | 32436.11 | 106.21 | 1708.11 | 37.02 | 25.78 | 4736.74 | 0.7 | 0.87 | 1.22 | 0.31 | 1 | 10
19 | 130 | CONCLUIDO | 8.3957 | 11.91 | 8.37 | 33.49 | 0.39 | 15 | 261.56 | 59.19 | 5.75 | 5 | 66.62 | 32493.38 | 104.91 | 1708.25 | 36.48 | 25.78 | 4470.97 | 0.71 | 0.88 | 1.23 | 0.3 | 1 | 10
20 | 130 | CONCLUIDO | 8.3985 | 11.91 | 8.37 | 33.47 | 0.41 | 15 | 262.03 | 59.19 | 6 | 2 | 66.83 | 32550.72 | 104.57 | 1708.22 | 36.44 | 25.78 | 4449.95 | 0.71 | 0.88 | 1.22 | 0.29 | 1 | 10
21 | 130 | CONCLUIDO | 8.394 | 11.91 | 8.38 | 33.5 | 0.42 | 15 | 262.49 | 59.19 | 6.25 | 1 | 67.05 | 32608.15 | 103.84 | 1708.09 | 36.45 | 25.78 | 4458.95 | 0.71 | 0.88 | 1.23 | 0.3 | 1 | 10
22 | 130 | CONCLUIDO | 8.393 | 11.91 | 8.38 | 33.51 | 0.44 | 15 | 262.96 | 59.19 | 6.5 | 0 | 67.26 | 32665.66 | 104.04 | 1708.22 | 36.46 | 25.78 | 4459.07 | 0.71 | 0.88 | 1.23 | 0.3 | 1 | 10
0 | 75 | CONCLUIDO | 7.0104 | 14.26 | 9.64 | 7.51 | 0.12 | 77 | 150.44 | 49.1 | 1 | 75 | 25.34 | 18787.76 | 105.76 | 1708.44 | 76.14 | 25.78 | 23989.25 | 0.34 | 0.76 | 1.32 | 1.56 | 1 | 10
1 | 75 | CONCLUIDO | 7.5215 | 13.3 | 9.25 | 9.57 | 0.15 | 58 | 150.78 | 49.1 | 1.25 | 56 | 25.44 | 18830.65 | 98.64 | 1708.58 | 64 | 25.78 | 18016.41 | 0.4 | 0.79 | 1.29 | 1.17 | 1 | 10
2 | 75 | CONCLUIDO | 7.8795 | 12.69 | 9.01 | 11.75 | 0.18 | 46 | 151.13 | 49.1 | 1.5 | 44 | 25.54 | 18873.58 | 92.91 | 1708.07 | 56.75 | 25.78 | 14453.54 | 0.45 | 0.81 | 1.27 | 0.93 | 1 | 10
3 | 75 | CONCLUIDO | 8.177 | 12.23 | 8.82 | 14.31 | 0.2 | 37 | 151.48 | 49.1 | 1.75 | 35 | 25.64 | 18916.54 | 87.84 | 1708.18 | 50.81 | 25.78 | 11525.46 | 0.51 | 0.83 | 1.25 | 0.75 | 1 | 10
4 | 75 | CONCLUIDO | 8.4091 | 11.89 | 8.67 | 16.78 | 0.23 | 31 | 151.83 | 49.1 | 2 | 28 | 25.73 | 18959.54 | 82.75 | 1708.15 | 46.17 | 25.78 | 9237.67 | 0.56 | 0.85 | 1.24 | 0.59 | 1 | 10
5 | 75 | CONCLUIDO | 8.5357 | 11.72 | 8.61 | 19.14 | 0.26 | 27 | 152.18 | 49.1 | 2.25 | 15 | 25.83 | 19002.56 | 79.79 | 1708.2 | 44.04 | 25.78 | 8190.2 | 0.59 | 0.85 | 1.25 | 0.54 | 1 | 10
6 | 75 | CONCLUIDO | 8.6081 | 11.62 | 8.58 | 20.58 | 0.29 | 25 | 152.53 | 49.1 | 2.5 | 7 | 25.93 | 19045.63 | 77.58 | 1708.19 | 42.44 | 25.78 | 7400.47 | 0.61 | 0.85 | 1.26 | 0.5 | 1 | 10
7 | 75 | CONCLUIDO | 8.6511 | 11.56 | 8.55 | 21.37 | 0.32 | 24 | 152.88 | 49.1 | 2.75 | 2 | 26.03 | 19088.72 | 76.3 | 1708.23 | 41.56 | 25.78 | 6965.97 | 0.62 | 0.86 | 1.25 | 0.47 | 1 | 10
8 | 75 | CONCLUIDO | 8.6428 | 11.57 | 8.56 | 21.4 | 0.35 | 24 | 153.23 | 49.1 | 3 | 0 | 26.13 | 19131.85 | 76.42 | 1708.33 | 41.93 | 25.78 | 7152.87 | 0.61 | 0.86 | 1.25 | 0.48 | 1 | 10
0 | 95 | CONCLUIDO | 6.2639 | 15.96 | 10 | 6.38 | 0.1 | 94 | 185.69 | 53.44 | 1 | 92 | 36.26 | 23136.14 | 129.19 | 1708.92 | 87.38 | 25.78 | 29529.05 | 0.29 | 0.73 | 1.35 | 1.92 | 1 | 10
1 | 95 | CONCLUIDO | 6.866 | 14.56 | 9.49 | 8.13 | 0.12 | 70 | 186.07 | 53.44 | 1.25 | 68 | 36.39 | 23182.76 | 120.24 | 1708.59 | 71.96 | 25.78 | 21938.17 | 0.36 | 0.77 | 1.3 | 1.41 | 1 | 10
2 | 95 | CONCLUIDO | 7.2685 | 13.76 | 9.21 | 9.86 | 0.14 | 56 | 186.45 | 53.44 | 1.5 | 54 | 36.51 | 23229.42 | 114.5 | 1708.3 | 62.9 | 25.78 | 17477.72 | 0.41 | 0.8 | 1.28 | 1.13 | 1 | 10
3 | 95 | CONCLUIDO | 7.5969 | 13.16 | 8.98 | 11.72 | 0.17 | 46 | 186.83 | 53.44 | 1.75 | 44 | 36.64 | 23276.13 | 109.45 | 1708.15 | 55.83 | 25.78 | 13993.71 | 0.46 | 0.82 | 1.27 | 0.91 | 1 | 10
4 | 95 | CONCLUIDO | 7.8421 | 12.75 | 8.83 | 13.59 | 0.19 | 39 | 187.21 | 53.44 | 2 | 37 | 36.77 | 23322.88 | 104.97 | 1708.3 | 51.44 | 25.78 | 11832.47 | 0.5 | 0.83 | 1.24 | 0.75 | 1 | 10
5 | 95 | CONCLUIDO | 8.0151 | 12.48 | 8.74 | 15.43 | 0.21 | 34 | 187.59 | 53.44 | 2.25 | 32 | 36.9 | 23369.68 | 101.08 | 1708.34 | 48.48 | 25.78 | 10376.77 | 0.53 | 0.84 | 1.24 | 0.67 | 1 | 10
6 | 95 | CONCLUIDO | 8.2076 | 12.18 | 8.64 | 17.87 | 0.24 | 29 | 187.97 | 53.44 | 2.5 | 27 | 37.03 | 23416.52 | 97.84 | 1708.43 | 45.14 | 25.78 | 8731.99 | 0.57 | 0.85 | 1.23 | 0.56 | 1 | 10
7 | 95 | CONCLUIDO | 8.3225 | 12.02 | 8.58 | 19.8 | 0.26 | 26 | 188.35 | 53.44 | 2.75 | 24 | 37.16 | 23463.4 | 94.86 | 1708.16 | 43.45 | 25.78 | 7902.93 | 0.59 | 0.85 | 1.23 | 0.5 | 1 | 10
8 | 95 | CONCLUIDO | 8.4432 | 11.84 | 8.52 | 22.22 | 0.28 | 23 | 188.73 | 53.44 | 3 | 19 | 37.29 | 23510.33 | 90.82 | 1708.24 | 41.53 | 25.78 | 6956.64 | 0.62 | 0.86 | 1.23 | 0.44 | 1 | 10
9 | 95 | CONCLUIDO | 8.476 | 11.8 | 8.51 | 23.21 | 0.3 | 22 | 189.11 | 53.44 | 3.25 | 13 | 37.42 | 23557.3 | 88.91 | 1708.1 | 41.11 | 25.78 | 6752.49 | 0.63 | 0.86 | 1.23 | 0.43 | 1 | 10
10 | 95 | CONCLUIDO | 8.5499 | 11.7 | 8.48 | 25.45 | 0.33 | 20 | 189.49 | 53.44 | 3.5 | 7 | 37.55 | 23604.32 | 87.04 | 1708.16 | 40 | 25.78 | 6204.7 | 0.64 | 0.86 | 1.24 | 0.41 | 1 | 10
11 | 95 | CONCLUIDO | 8.5568 | 11.69 | 8.47 | 25.42 | 0.35 | 20 | 189.87 | 53.44 | 3.75 | 2 | 37.69 | 23651.38 | 86.12 | 1708.07 | 39.71 | 25.78 | 6060.67 | 0.65 | 0.87 | 1.23 | 0.4 | 1 | 10
12 | 95 | CONCLUIDO | 8.6015 | 11.63 | 8.45 | 26.68 | 0.37 | 19 | 190.25 | 53.44 | 4 | 0 | 37.82 | 23698.48 | 85.92 | 1708.07 | 38.92 | 25.78 | 5671.95 | 0.66 | 0.87 | 1.23 | 0.37 | 1 | 10
0 | 55 | CONCLUIDO | 7.8384 | 12.76 | 9.26 | 9.42 | 0.15 | 59 | 116.05 | 43.4 | 1 | 57 | 16.65 | 14546.17 | 80.68 | 1708.59 | 64.57 | 25.78 | 18295.81 | 0.4 | 0.79 | 1.29 | 1.19 | 1 | 10
1 | 55 | CONCLUIDO | 8.2736 | 12.09 | 8.95 | 12.21 | 0.19 | 44 | 116.37 | 43.4 | 1.25 | 42 | 16.72 | 14585.96 | 73.88 | 1708.07 | 54.77 | 25.78 | 13471.82 | 0.47 | 0.82 | 1.27 | 0.88 | 1 | 10
2 | 55 | CONCLUIDO | 8.5163 | 11.74 | 8.8 | 14.66 | 0.23 | 36 | 116.69 | 43.4 | 1.5 | 18 | 16.79 | 14625.77 | 69.27 | 1708.2 | 49.6 | 25.78 | 10927.43 | 0.52 | 0.83 | 1.27 | 0.72 | 1 | 10
3 | 55 | CONCLUIDO | 8.6069 | 11.62 | 8.75 | 15.9 | 0.26 | 33 | 117.01 | 43.4 | 1.75 | 6 | 16.86 | 14665.62 | 67.09 | 1708.61 | 47.8 | 25.78 | 10039.75 | 0.54 | 0.84 | 1.27 | 0.67 | 1 | 10
4 | 55 | CONCLUIDO | 8.5995 | 11.63 | 8.76 | 15.92 | 0.3 | 33 | 117.34 | 43.4 | 2 | 1 | 16.94 | 14705.49 | 66.96 | 1708.63 | 47.61 | 25.78 | 9948.32 | 0.54 | 0.84 | 1.28 | 0.68 | 1 | 10
5 | 55 | CONCLUIDO | 8.5974 | 11.63 | 8.76 | 15.93 | 0.34 | 33 | 117.66 | 43.4 | 2.25 | 0 | 17.01 | 14745.39 | 67.18 | 1708.83 | 47.7 | 25.78 | 9989.16 | 0.54 | 0.84 | 1.28 | 0.68 | 1 | 10

## gráficos
Selecione o eixo X:
Selecione o eixo Y:
Selecione o eixo Z:
Eixo X | Eixo Y | Eixo Z
0 | 0 | 0
0 | 0 | 0
0 | 0 | 0
0 | 0 | 0
0 | 0 | 0
0 | 0 | 0
0 | 0 | 0
0 | 0 | 0
0 | 0 | 0
0 | 0 | 0
0 | 0 | 0
0 | 0 | 0
0 | 0 | 0
0 | 0 | 0
0 | 0 | 0
0 | 0 | 0
0 | 0 | 0
0 | 0 | 0
0 | 0 | 0
0 | 0 | 0
0 | 0 | 0
0 | 0 | 0
0 | 0 | 0
0 | 0 | 0
0 | 0 | 0
0 | 0 | 0
0 | 0 | 0
0 | 0 | 0
0 | 0 | 0
0 | 0 | 0
0 | 0 | 0
0 | 0 | 0
0 | 0 | 0
0 | 0 | 0
0 | 0 | 0
0 | 0 | 0
0 | 0 | 0
0 | 0 | 0
0 | 0 | 0
0 | 0 | 0
0 | 0 | 0
0 | 0 | 0
0 | 0 | 0
0 | 0 | 0
0 | 0 | 0
0 | 0 | 0
0 | 0 | 0
0 | 0 | 0
0 | 0 | 0
0 | 0 | 0
0 | 0 | 0
0 | 0 | 0
0 | 0 | 0
0 | 0 | 0
0 | 0 | 0
0 | 0 | 0
0 | 0 | 0
0 | 0 | 0
0 | 0 | 0
0 | 0 | 0
0 | 0 | 0
0 | 0 | 0
0 | 0 | 0
0 | 0 | 0
0 | 0 | 0
0 | 0 | 0
0 | 0 | 0
0 | 0 | 0
0 | 0 | 0
0 | 0 | 0
0 | 0 | 0
0 | 0 | 0
0 | 0 | 0
0 | 0 | 0
0 | 0 | 0
0 | 0 | 0
0 | 0 | 0
0 | 0 | 0
0 | 0 | 0
0 | 0 | 0
0 | 0 | 0
0 | 0 | 0
0 | 0 | 0
0 | 0 | 0
0 | 0 | 0
0 | 0 | 0
0 | 0 | 0
0 | 0 | 0
0 | 0 | 0
0 | 0 | 0
0 | 0 | 0
0 | 0 | 0
0 | 0 | 0
0 | 0 | 0
0 | 0 | 0
0 | 0 | 0
0 | 0 | 0
0 | 0 | 0
0 | 0 | 0
0 | 0 | 0
0 | 0 | 0
0 | 0 | 0
0 | 0 | 0
0 | 0 | 0
0 | 0 | 0
0 | 0 | 0
0 | 0 | 0
0 | 0 | 0
0 | 0 | 0
0 | 0 | 0
0 | 0 | 0
0 | 0 | 0
0 | 0 | 0
0 | 0 | 0
0 | 0 | 0
0 | 0 | 0
0 | 0 | 0
0 | 0 | 0
0 | 0 | 0
0 | 0 | 0
0 | 0 | 0
0 | 0 | 0
0 | 0 | 0
0 | 0 | 0
0 | 0 | 0
0 | 0 | 0
0 | 0 | 0
0 | 0 | 0
0 | 0 | 0
0 | 0 | 0
0 | 0 | 0
0 | 0 | 0
0 | 0 | 0
0 | 0 | 0
0 | 0 | 0
0 | 0 | 0
0 | 0 | 0
0 | 0 | 0
0 | 0 | 0
0 | 0 | 0
0 | 0 | 0
0 | 0 | 0
0 | 0 | 0
0 | 0 | 0
0 | 0 | 0
0 | 0 | 0
0 | 0 | 0
0 | 0 | 0
0 | 0 | 0
0 | 0 | 0
0 | 0 | 0
0 | 0 | 0
0 | 0 | 0
0 | 0 | 0
0 | 0 | 0
0 | 0 | 0
0 | 0 | 0
0 | 0 | 0
0 | 0 | 0
0 | 0 | 0
0 | 0 | 0
0 | 0 | 0
0 | 0 | 0
0 | 0 | 0
0 | 0 | 0
0 | 0 | 0
0 | 0 | 0
0 | 0 | 0
0 | 0 | 0
0 | 0 | 0
0 | 0 | 0
0 | 0 | 0
0 | 0 | 0
0 | 0 | 0
0 | 0 | 0
0 | 0 | 0
0 | 0 | 0
0 | 0 | 0
0 | 0 | 0
0 | 0 | 0
0 | 0 | 0
0 | 0 | 0
0 | 0 | 0
0 | 0 | 0
0 | 0 | 0
0 | 0 | 0
0 | 0 | 0
0 | 0 | 0
0 | 0 | 0
0 | 0 | 0
0 | 0 | 0
0 | 0 | 0
0 | 0 | 0
0 | 0 | 0
0 | 0 | 0
0 | 0 | 0
0 | 0 | 0
0 | 0 | 0
0 | 0 | 0
0 | 0 | 0
0 | 0 | 0
0 | 0 | 0
0 | 0 | 0
0 | 0 | 0
0 | 0 | 0
0 | 0 | 0
0 | 0 | 0
0 | 0 | 0
0 | 0 | 0
0 | 0 | 0
0 | 0 | 0
0 | 0 | 0
0 | 0 | 0
0 | 0 | 0
0 | 0 | 0
0 | 0 | 0
0 | 0 | 0
0 | 0 | 0
0 | 0 | 0
0 | 0 | 0
0 | 0 | 0
0 | 0 | 0
0 | 0 | 0
0 | 0 | 0
0 | 0 | 0
0 | 0 | 0
0 | 0 | 0
0 | 0 | 0
0 | 0 | 0
0 | 0 | 0
0 | 0 | 0
0 | 0 | 0
0 | 0 | 0
0 | 0 | 0
0 | 0 | 0
0 | 0 | 0
0 | 0 | 0
0 | 0 | 0
0 | 0 | 0
0 | 0 | 0
0 | 0 | 0
0 | 0 | 0
0 | 0 | 0
0 | 0 | 0
0 | 0 | 0
0 | 0 | 0
0 | 0 | 0
0 | 0 | 0
0 | 0 | 0
0 | 0 | 0
0 | 0 | 0
0 | 0 | 0
0 | 0 | 0
0 | 0 | 0
0 | 0 | 0
0 | 0 | 0
0 | 0 | 0
0 | 0 | 0
0 | 0 | 0
0 | 0 | 0
0 | 0 | 0
0 | 0 | 0
0 | 0 | 0
0 | 0 | 0
0 | 0 | 0
0 | 0 | 0
0 | 0 | 0
0 | 0 | 0
0 | 0 | 0
0 | 0 | 0
0 | 0 | 0
0 | 0 | 0
0 | 0 | 0
0 | 0 | 0
0 | 0 | 0
0 | 0 | 0
0 | 0 | 0
0 | 0 | 0
0 | 0 | 0
0 | 0 | 0
0 | 0 | 0
0 | 0 | 0
0 | 0 | 0
0 | 0 | 0
0 | 0 | 0
0 | 0 | 0
0 | 0 | 0
0 | 0 | 0
0 | 0 | 0
0 | 0 | 0
0 | 0 | 0
0 | 0 | 0
0 | 0 | 0
0 | 0 | 0
0 | 0 | 0
0 | 0 | 0
0 | 0 | 0
0 | 0 | 0
0 | 0 | 0
0 | 0 | 0
0 | 0 | 0
0 | 0 | 0
0 | 0 | 0
0 | 0 | 0
0 | 0 | 0
0 | 0 | 0
0 | 0 | 0
0 | 0 | 0
0 | 0 | 0
0 | 0 | 0
0 | 0 | 0
0 | 0 | 0
0 | 0 | 0
0 | 0 | 0
0 | 0 | 0
0 | 0 | 0
0 | 0 | 0
0 | 0 | 0
0 | 0 | 0
0 | 0 | 0
0 | 0 | 0
0 | 0 | 0
0 | 0 | 0
0 | 0 | 0
0 | 0 | 0
0 | 0 | 0
0 | 0 | 0
0 | 0 | 0
0 | 0 | 0
0 | 0 | 0
0 | 0 | 0
0 | 0 | 0
0 | 0 | 0
0 | 0 | 0
0 | 0 | 0
0 | 0 | 0
0 | 0 | 0
0 | 0 | 0
0 | 0 | 0
0 | 0 | 0
0 | 0 | 0
0 | 0 | 0

## hidden (hidden)
Unnamed: 0
Volume de calda [L]
STATUS
Capacidade operacional [ha/h]
Tempo de missao [h]
Tempo util [h]
Tempo por voo [min]
Autonomia Projetada [h]
N° Voos
MTOW [kg]
Massa Estrutura [kg]
Combustível [kg]
Abastecimentos
Massa gerador
Potência gerador [W]
Combustível consumido [L]
Calda cons [L]
Distância percorrida [km]
Distância Pulverizando [km]
RTL ACUMULADO[m]
EOC [km/km]
EOC [h/h]
Tempo de manobra [h]
Tempo rtl_rtw [h]
V pulv [m/s]
V desloc [m/s]