## RESULTADOS_18
Unnamed: 0 | Volume de calda [L] | STATUS | Capacidade operacional [ha/h] | Tempo de missao [h] | Tempo util [h] | Tempo por voo [min] | Autonomia Projetada [h] | N° Voos | MTOW [kg] | Massa Estrutura [kg] | Combustível [kg] | Abastecimentos | Massa gerador | Potência gerador [W] | Combustível consumido [L] | Calda cons [L] | Distância percorrida [km] | Distância Pulverizando [km] | RTL ACUMULADO[m] | EOC [km/km] | EOC [h/h] | Tempo de manobra [h] | Tempo rtl_rtw [h] | V pulv [m/s] | V desloc [m/s]
0 | 100 | CONCLUIDO | 3.4636 | 28.87 | 19.01 | 6.03 | 0.09 | 189 | 194.77 | 54.38 | 1 | 187 | 39.4 | 24256.19 | 261.72 | 1711.29 | 164.83 | 41.79 | 59841.37 | 0.25 | 0.73 | 4 | 3.88 | 1 | 10
1 | 100 | CONCLUIDO | 3.8398 | 26.04 | 18 | 7.61 | 0.11 | 142 | 195.16 | 54.38 | 1.25 | 140 | 39.53 | 24303.87 | 246.2 | 1711.18 | 133.26 | 41.79 | 44292.97 | 0.31 | 0.77 | 3.93 | 2.88 | 1 | 10
2 | 100 | CONCLUIDO | 4.1043 | 24.36 | 17.41 | 9.17 | 0.14 | 114 | 195.55 | 54.38 | 1.5 | 112 | 39.67 | 24351.61 | 236.31 | 1711.46 | 115.2 | 41.79 | 35402.96 | 0.36 | 0.79 | 3.87 | 2.29 | 1 | 10
3 | 100 | CONCLUIDO | 4.3011 | 23.25 | 17.04 | 10.76 | 0.16 | 95 | 195.93 | 54.38 | 1.75 | 93 | 39.81 | 24399.39 | 229.28 | 1710.89 | 103.09 | 41.79 | 29442.24 | 0.41 | 0.81 | 3.85 | 1.92 | 1 | 10
4 | 100 | CONCLUIDO | 4.4599 | 22.42 | 16.76 | 12.41 | 0.18 | 81 | 196.32 | 54.38 | 2 | 79 | 39.95 | 24447.22 | 223.53 | 1711.09 | 94.36 | 41.79 | 25145.54 | 0.44 | 0.82 | 3.83 | 1.63 | 1 | 10
5 | 100 | CONCLUIDO | 4.5828 | 21.82 | 16.54 | 13.98 | 0.2 | 71 | 196.71 | 54.38 | 2.25 | 69 | 40.08 | 24495.09 | 219.1 | 1710.72 | 87.29 | 41.79 | 21663.2 | 0.48 | 0.83 | 3.82 | 1.42 | 1 | 10
6 | 100 | CONCLUIDO | 4.6869 | 21.34 | 16.37 | 15.59 | 0.23 | 63 | 197.1 | 54.38 | 2.5 | 61 | 40.22 | 24543.01 | 214.76 | 1710.94 | 82.36 | 41.79 | 19236.66 | 0.51 | 0.84 | 3.8 | 1.25 | 1 | 10
7 | 100 | CONCLUIDO | 4.7774 | 20.93 | 16.24 | 17.4 | 0.25 | 56 | 197.49 | 54.38 | 2.75 | 54 | 40.36 | 24590.98 | 211.26 | 1710.69 | 78.16 | 41.79 | 17170.63 | 0.53 | 0.85 | 3.79 | 1.12 | 1 | 10
8 | 100 | CONCLUIDO | 4.8461 | 20.64 | 16.14 | 18.98 | 0.27 | 51 | 197.88 | 54.38 | 3 | 49 | 40.5 | 24639 | 207.95 | 1711 | 75.26 | 41.79 | 15747.98 | 0.56 | 0.86 | 3.77 | 1.01 | 1 | 10
9 | 100 | CONCLUIDO | 4.9054 | 20.39 | 16.04 | 20.48 | 0.29 | 47 | 198.27 | 54.38 | 3.25 | 45 | 40.64 | 24687.06 | 204.87 | 1711.06 | 72.4 | 41.79 | 14339.47 | 0.58 | 0.86 | 3.76 | 0.92 | 1 | 10
10 | 100 | CONCLUIDO | 4.9631 | 20.15 | 15.96 | 22.27 | 0.31 | 43 | 198.66 | 54.38 | 3.5 | 41 | 40.78 | 24735.17 | 201.63 | 1710.79 | 69.8 | 41.79 | 13056.87 | 0.6 | 0.87 | 3.76 | 0.84 | 1 | 10
11 | 100 | CONCLUIDO | 5.0207 | 19.92 | 15.88 | 24.44 | 0.33 | 39 | 199.05 | 54.38 | 3.75 | 37 | 40.92 | 24783.33 | 198.84 | 1710.73 | 67.18 | 41.79 | 11766.33 | 0.62 | 0.87 | 3.76 | 0.76 | 1 | 10
12 | 100 | CONCLUIDO | 5.0689 | 19.73 | 15.81 | 26.35 | 0.36 | 36 | 199.44 | 54.38 | 4 | 34 | 41.06 | 24831.54 | 195.62 | 1710.73 | 64.98 | 41.79 | 10683.25 | 0.64 | 0.87 | 3.75 | 0.69 | 1 | 10
13 | 100 | CONCLUIDO | 5.0958 | 19.62 | 15.79 | 27.86 | 0.38 | 34 | 199.83 | 54.38 | 4.25 | 32 | 41.2 | 24879.79 | 192.53 | 1710.66 | 64.27 | 41.79 | 10338.19 | 0.65 | 0.87 | 3.75 | 0.66 | 1 | 10
14 | 100 | CONCLUIDO | 5.1247 | 19.51 | 15.75 | 29.54 | 0.4 | 32 | 200.22 | 54.38 | 4.5 | 30 | 41.35 | 24928.09 | 191.27 | 1710.61 | 63.62 | 41.79 | 10024.05 | 0.66 | 0.88 | 3.74 | 0.63 | 1 | 10
15 | 100 | CONCLUIDO | 5.1615 | 19.37 | 15.69 | 31.38 | 0.42 | 30 | 200.61 | 54.38 | 4.75 | 28 | 41.49 | 24976.45 | 188.34 | 1710.7 | 61.43 | 41.79 | 8938.96 | 0.68 | 0.88 | 3.74 | 0.57 | 1 | 10
16 | 100 | CONCLUIDO | 5.1892 | 19.27 | 15.67 | 33.57 | 0.44 | 28 | 201.01 | 54.38 | 5 | 26 | 41.63 | 25024.84 | 186.22 | 1710.79 | 60.6 | 41.79 | 8532.47 | 0.69 | 0.88 | 3.74 | 0.54 | 1 | 10
17 | 100 | CONCLUIDO | 5.2245 | 19.14 | 15.61 | 36.03 | 0.46 | 26 | 201.4 | 54.38 | 5.25 | 24 | 41.77 | 25073.29 | 182.85 | 1710.58 | 59.1 | 41.79 | 7789.77 | 0.71 | 0.88 | 3.73 | 0.49 | 1 | 10
18 | 100 | CONCLUIDO | 5.2408 | 19.08 | 15.59 | 37.42 | 0.48 | 25 | 201.79 | 54.38 | 5.5 | 23 | 41.92 | 25121.79 | 180.91 | 1710.69 | 58.37 | 41.79 | 7434.26 | 0.72 | 0.89 | 3.73 | 0.47 | 1 | 10
19 | 100 | CONCLUIDO | 5.2675 | 18.98 | 15.57 | 40.63 | 0.51 | 23 | 202.19 | 54.38 | 5.75 | 21 | 42.06 | 25170.34 | 176.87 | 1710.6 | 57.66 | 41.79 | 7084.76 | 0.72 | 0.89 | 3.73 | 0.45 | 1 | 10
20 | 100 | CONCLUIDO | 5.2863 | 18.92 | 15.54 | 42.39 | 0.53 | 22 | 202.58 | 54.38 | 6 | 20 | 42.2 | 25218.93 | 174.84 | 1710.59 | 56.86 | 41.79 | 6692.14 | 0.73 | 0.89 | 3.73 | 0.42 | 1 | 10
21 | 100 | CONCLUIDO | 5.3014 | 18.86 | 15.53 | 44.37 | 0.55 | 21 | 202.98 | 54.38 | 6.25 | 18 | 42.35 | 25267.7 | 171.63 | 1710.64 | 56.37 | 41.79 | 6449.89 | 0.74 | 0.89 | 3.73 | 0.41 | 1 | 10
22 | 100 | CONCLUIDO | 5.3206 | 18.79 | 15.5 | 46.5 | 0.57 | 20 | 203.37 | 54.38 | 6.5 | 17 | 42.49 | 25316.39 | 169.97 | 1710.75 | 55.18 | 41.79 | 5862.03 | 0.76 | 0.89 | 3.73 | 0.38 | 1 | 10
23 | 100 | CONCLUIDO | 5.3344 | 18.75 | 15.49 | 48.92 | 0.59 | 19 | 203.77 | 54.38 | 6.75 | 12 | 42.64 | 25365.14 | 167.31 | 1710.66 | 55.01 | 41.79 | 5783.72 | 0.76 | 0.89 | 3.73 | 0.37 | 1 | 10
24 | 100 | CONCLUIDO | 5.3316 | 18.76 | 15.5 | 48.95 | 0.61 | 19 | 204.16 | 54.38 | 7 | 3 | 42.78 | 25413.94 | 166.66 | 1710.67 | 55.19 | 41.79 | 5871.95 | 0.76 | 0.89 | 3.73 | 0.38 | 1 | 10
25 | 100 | CONCLUIDO | 5.3334 | 18.75 | 15.49 | 48.93 | 0.63 | 19 | 204.56 | 54.38 | 7.25 | 4 | 42.93 | 25462.78 | 166.85 | 1710.61 | 54.8 | 41.79 | 5675.88 | 0.76 | 0.89 | 3.74 | 0.37 | 1 | 10
26 | 100 | CONCLUIDO | 5.3353 | 18.74 | 15.49 | 48.91 | 0.65 | 19 | 204.95 | 54.38 | 7.5 | 1 | 43.08 | 25511.67 | 166.94 | 1710.61 | 54.49 | 41.79 | 5519.81 | 0.77 | 0.89 | 3.74 | 0.37 | 1 | 10
27 | 100 | CONCLUIDO | 5.3332 | 18.75 | 15.49 | 48.93 | 0.67 | 19 | 205.35 | 54.38 | 7.75 | 0 | 43.22 | 25560.62 | 167.42 | 1710.83 | 54.5 | 41.79 | 5526.25 | 0.77 | 0.89 | 3.75 | 0.37 | 1 | 10

## RESULTADOS_26
Unnamed: 0 | Volume de calda [L] | STATUS | Capacidade operacional [ha/h] | Tempo de missao [h] | Tempo util [h] | Tempo por voo [min] | Autonomia Projetada [h] | N° Voos | MTOW [kg] | Massa Estrutura [kg] | Combustível [kg] | Abastecimentos | Massa gerador | Potência gerador [W] | Combustível consumido [L] | Calda cons [L] | Distância percorrida [km] | Distância Pulverizando [km] | RTL ACUMULADO[m] | EOC [km/km] | EOC [h/h] | Tempo de manobra [h] | Tempo rtl_rtw [h] | V pulv [m/s] | V desloc [m/s]
0 | 140 | CONCLUIDO | 2.7404 | 36.49 | 20.38 | 4.83 | 0.06 | 253 | 274.09 | 60.56 | 1 | 251 | 72.53 | 34038.11 | 351.34 | 1712 | 207.1 | 41.79 | 80656.89 | 0.2 | 0.68 | 4.12 | 5.25 | 1 | 10
1 | 140 | CONCLUIDO | 3.1537 | 31.71 | 18.99 | 6.06 | 0.08 | 188 | 274.57 | 60.56 | 1.25 | 186 | 72.76 | 34097.72 | 326.23 | 1711.53 | 163.78 | 41.79 | 59320.49 | 0.26 | 0.73 | 4.01 | 3.86 | 1 | 10
2 | 140 | CONCLUIDO | 3.4604 | 28.9 | 18.16 | 7.27 | 0.1 | 150 | 275.05 | 60.56 | 1.5 | 148 | 73 | 34157.42 | 310.76 | 1711.44 | 138.58 | 41.79 | 46912.79 | 0.3 | 0.76 | 3.93 | 3.04 | 1 | 10
3 | 140 | CONCLUIDO | 3.7052 | 26.99 | 17.61 | 8.52 | 0.11 | 124 | 275.54 | 60.56 | 1.75 | 122 | 73.23 | 34217.22 | 300.12 | 1710.88 | 121.26 | 41.79 | 38383.32 | 0.34 | 0.78 | 3.89 | 2.49 | 1 | 10
4 | 140 | CONCLUIDO | 3.8897 | 25.71 | 17.27 | 9.78 | 0.13 | 106 | 276.02 | 60.56 | 2 | 104 | 73.47 | 34277.1 | 293.04 | 1710.99 | 110.56 | 41.79 | 33123.5 | 0.38 | 0.8 | 3.87 | 2.15 | 1 | 10
5 | 140 | CONCLUIDO | 4.0441 | 24.73 | 16.97 | 10.95 | 0.14 | 93 | 276.51 | 60.56 | 2.25 | 91 | 73.71 | 34337.08 | 286.86 | 1710.81 | 101.51 | 41.79 | 28664.55 | 0.41 | 0.81 | 3.83 | 1.85 | 1 | 10
6 | 140 | CONCLUIDO | 4.1753 | 23.95 | 16.77 | 12.27 | 0.16 | 82 | 277 | 60.56 | 2.5 | 80 | 73.94 | 34397.15 | 282.41 | 1710.78 | 94.89 | 41.79 | 25407.16 | 0.44 | 0.82 | 3.83 | 1.65 | 1 | 10
7 | 140 | CONCLUIDO | 4.2823 | 23.35 | 16.59 | 13.45 | 0.18 | 74 | 277.48 | 60.56 | 2.75 | 72 | 74.18 | 34457.31 | 278.06 | 1710.87 | 89.04 | 41.79 | 22524.04 | 0.47 | 0.83 | 3.81 | 1.46 | 1 | 10
8 | 140 | CONCLUIDO | 4.3756 | 22.85 | 16.45 | 14.73 | 0.19 | 67 | 277.97 | 60.56 | 3 | 65 | 74.42 | 34517.57 | 274.51 | 1710.88 | 85.02 | 41.79 | 20548.89 | 0.49 | 0.84 | 3.8 | 1.33 | 1 | 10
9 | 140 | CONCLUIDO | 4.4617 | 22.41 | 16.33 | 16.06 | 0.21 | 61 | 278.46 | 60.56 | 3.25 | 59 | 74.66 | 34577.92 | 271.14 | 1710.81 | 81 | 41.79 | 18566.46 | 0.52 | 0.85 | 3.79 | 1.2 | 1 | 10
10 | 140 | CONCLUIDO | 4.5326 | 22.06 | 16.24 | 17.4 | 0.22 | 56 | 278.95 | 60.56 | 3.5 | 54 | 74.9 | 34638.36 | 268.63 | 1710.9 | 78.17 | 41.79 | 17177.76 | 0.53 | 0.85 | 3.79 | 1.11 | 1 | 10
11 | 140 | CONCLUIDO | 4.5931 | 21.77 | 16.16 | 18.64 | 0.24 | 52 | 279.44 | 60.56 | 3.75 | 50 | 75.14 | 34698.9 | 266.13 | 1710.86 | 75.62 | 41.79 | 15922.37 | 0.55 | 0.85 | 3.78 | 1.03 | 1 | 10
12 | 140 | CONCLUIDO | 4.6391 | 21.56 | 16.1 | 19.71 | 0.25 | 49 | 279.94 | 60.56 | 4 | 47 | 75.38 | 34759.54 | 263.95 | 1710.71 | 74.29 | 41.79 | 15273.01 | 0.56 | 0.86 | 3.76 | 0.98 | 1 | 10
13 | 140 | CONCLUIDO | 4.7001 | 21.28 | 16.02 | 21.37 | 0.27 | 45 | 280.43 | 60.56 | 4.25 | 43 | 75.62 | 34820.27 | 261.36 | 1710.83 | 71.98 | 41.79 | 14137.39 | 0.58 | 0.86 | 3.76 | 0.9 | 1 | 10
14 | 140 | CONCLUIDO | 4.7374 | 21.11 | 15.96 | 22.27 | 0.29 | 43 | 280.92 | 60.56 | 4.5 | 41 | 75.87 | 34881.09 | 259.16 | 1710.73 | 69.81 | 41.79 | 13061.67 | 0.6 | 0.87 | 3.76 | 0.84 | 1 | 10
15 | 140 | CONCLUIDO | 4.786 | 20.89 | 15.9 | 23.86 | 0.3 | 40 | 281.41 | 60.56 | 4.75 | 38 | 76.11 | 34942.02 | 257.19 | 1710.69 | 67.95 | 41.79 | 12149.47 | 0.61 | 0.87 | 3.76 | 0.78 | 1 | 10
16 | 140 | CONCLUIDO | 4.8223 | 20.74 | 15.85 | 25.03 | 0.32 | 38 | 281.91 | 60.56 | 5 | 36 | 76.35 | 35003.04 | 254.83 | 1710.67 | 66.6 | 41.79 | 11483 | 0.63 | 0.87 | 3.74 | 0.73 | 1 | 10
17 | 140 | CONCLUIDO | 4.8558 | 20.59 | 15.81 | 26.35 | 0.33 | 36 | 282.4 | 60.56 | 5.25 | 34 | 76.6 | 35064.15 | 253.43 | 1710.91 | 65.04 | 41.79 | 10710.59 | 0.64 | 0.87 | 3.75 | 0.69 | 1 | 10
18 | 140 | CONCLUIDO | 4.8878 | 20.46 | 15.78 | 27.85 | 0.35 | 34 | 282.9 | 60.56 | 5.5 | 32 | 76.85 | 35125.37 | 251.22 | 1710.88 | 64.5 | 41.79 | 10452.23 | 0.65 | 0.88 | 3.74 | 0.66 | 1 | 10
19 | 140 | CONCLUIDO | 4.9039 | 20.39 | 15.77 | 28.67 | 0.36 | 33 | 283.4 | 60.56 | 5.75 | 31 | 77.09 | 35186.68 | 249.93 | 1710.67 | 63.91 | 41.79 | 10163.28 | 0.65 | 0.88 | 3.74 | 0.65 | 1 | 10
20 | 140 | CONCLUIDO | 4.942 | 20.23 | 15.71 | 30.42 | 0.38 | 31 | 283.9 | 60.56 | 6 | 29 | 77.34 | 35248.1 | 248.17 | 1710.71 | 62.01 | 41.79 | 9222.21 | 0.67 | 0.88 | 3.74 | 0.59 | 1 | 10
21 | 140 | CONCLUIDO | 4.9606 | 20.16 | 15.69 | 31.38 | 0.39 | 30 | 284.4 | 60.56 | 6.25 | 28 | 77.59 | 35309.61 | 246.53 | 1710.59 | 61.74 | 41.79 | 9091.27 | 0.68 | 0.88 | 3.73 | 0.57 | 1 | 10
22 | 140 | CONCLUIDO | 4.9947 | 20.02 | 15.66 | 33.55 | 0.41 | 28 | 284.89 | 60.56 | 6.5 | 26 | 77.84 | 35371.22 | 244.52 | 1710.65 | 60.24 | 41.79 | 8351.67 | 0.69 | 0.88 | 3.74 | 0.54 | 1 | 10
23 | 140 | CONCLUIDO | 5.0139 | 19.94 | 15.63 | 34.74 | 0.42 | 27 | 285.39 | 60.56 | 6.75 | 25 | 78.09 | 35432.93 | 243.23 | 1710.75 | 59.52 | 41.79 | 7997.18 | 0.7 | 0.88 | 3.74 | 0.51 | 1 | 10
24 | 140 | CONCLUIDO | 5.0316 | 19.87 | 15.62 | 36.04 | 0.44 | 26 | 285.9 | 60.56 | 7 | 24 | 78.34 | 35494.74 | 240.84 | 1710.61 | 58.95 | 41.79 | 7717.94 | 0.71 | 0.88 | 3.73 | 0.49 | 1 | 10
25 | 140 | CONCLUIDO | 5.0478 | 19.81 | 15.6 | 37.45 | 0.45 | 25 | 286.4 | 60.56 | 7.25 | 23 | 78.59 | 35556.78 | 240.11 | 1710.74 | 58.68 | 41.79 | 7586.93 | 0.71 | 0.89 | 3.73 | 0.48 | 1 | 10
26 | 140 | CONCLUIDO | 5.0676 | 19.73 | 15.58 | 38.95 | 0.47 | 24 | 286.9 | 60.56 | 7.5 | 22 | 78.85 | 35618.8 | 238.46 | 1710.66 | 57.94 | 41.79 | 7224.2 | 0.72 | 0.89 | 3.73 | 0.46 | 1 | 10
27 | 140 | CONCLUIDO | 5.0845 | 19.67 | 15.57 | 40.61 | 0.48 | 23 | 287.41 | 60.56 | 7.75 | 21 | 79.1 | 35680.92 | 236.46 | 1710.55 | 57.68 | 41.79 | 7096.95 | 0.72 | 0.89 | 3.73 | 0.45 | 1 | 10
28 | 140 | CONCLUIDO | 5.1067 | 19.58 | 15.53 | 42.36 | 0.49 | 22 | 287.91 | 60.56 | 8 | 20 | 79.36 | 35743.15 | 234.49 | 1710.63 | 56.59 | 41.79 | 6557.61 | 0.74 | 0.89 | 3.72 | 0.41 | 1 | 10
29 | 140 | CONCLUIDO | 5.1057 | 19.59 | 15.54 | 42.37 | 0.51 | 22 | 288.42 | 60.56 | 8.25 | 20 | 79.61 | 35805.48 | 233.18 | 1710.69 | 56.78 | 41.79 | 6651.08 | 0.74 | 0.89 | 3.72 | 0.42 | 1 | 10
30 | 140 | CONCLUIDO | 5.1212 | 19.53 | 15.53 | 44.37 | 0.52 | 21 | 288.92 | 60.56 | 8.5 | 19 | 79.87 | 35867.91 | 232.02 | 1710.66 | 56.29 | 41.79 | 6411.01 | 0.74 | 0.89 | 3.73 | 0.41 | 1 | 10
31 | 140 | CONCLUIDO | 5.1451 | 19.44 | 15.49 | 46.47 | 0.54 | 20 | 289.43 | 60.56 | 8.75 | 18 | 80.12 | 35930.44 | 230.21 | 1710.72 | 55.03 | 41.79 | 5788.9 | 0.76 | 0.89 | 3.72 | 0.37 | 1 | 10
32 | 140 | CONCLUIDO | 5.1468 | 19.43 | 15.48 | 46.45 | 0.55 | 20 | 289.94 | 60.56 | 9 | 18 | 80.38 | 35993.08 | 227.68 | 1710.6 | 55.16 | 41.79 | 5854.23 | 0.76 | 0.89 | 3.72 | 0.36 | 1 | 10
33 | 140 | CONCLUIDO | 5.1628 | 19.37 | 15.48 | 48.87 | 0.57 | 19 | 290.45 | 60.56 | 9.25 | 17 | 80.64 | 36055.83 | 227.06 | 1710.66 | 54.94 | 41.79 | 5747.33 | 0.76 | 0.89 | 3.72 | 0.36 | 1 | 10
34 | 140 | CONCLUIDO | 5.1858 | 19.28 | 15.44 | 51.48 | 0.58 | 18 | 290.96 | 60.56 | 9.5 | 16 | 80.9 | 36118.68 | 224.37 | 1710.58 | 53.62 | 41.79 | 5093.55 | 0.78 | 0.89 | 3.72 | 0.32 | 1 | 10
35 | 140 | CONCLUIDO | 5.1822 | 19.3 | 15.46 | 51.52 | 0.6 | 18 | 291.47 | 60.56 | 9.75 | 16 | 81.16 | 36181.64 | 221.19 | 1710.56 | 54.21 | 41.79 | 5389.27 | 0.77 | 0.89 | 3.72 | 0.34 | 1 | 10
36 | 140 | CONCLUIDO | 5.1989 | 19.24 | 15.45 | 54.52 | 0.61 | 17 | 291.98 | 60.56 | 10 | 15 | 81.42 | 36244.71 | 221.67 | 1710.61 | 53.79 | 41.79 | 5179.93 | 0.78 | 0.89 | 3.72 | 0.33 | 1 | 10
37 | 140 | CONCLUIDO | 5.1991 | 19.23 | 15.45 | 54.51 | 0.62 | 17 | 292.49 | 60.56 | 10.25 | 15 | 81.68 | 36307.88 | 220.72 | 1710.68 | 53.78 | 41.79 | 5178.33 | 0.78 | 0.89 | 3.72 | 0.32 | 1 | 10
38 | 140 | CONCLUIDO | 5.2207 | 19.15 | 15.42 | 57.82 | 0.64 | 16 | 293 | 60.56 | 10.5 | 14 | 81.95 | 36371.17 | 218.99 | 1710.65 | 52.85 | 41.79 | 4718.73 | 0.79 | 0.9 | 3.72 | 0.3 | 1 | 10
39 | 140 | CONCLUIDO | 5.217 | 19.17 | 15.43 | 57.87 | 0.65 | 16 | 293.52 | 60.56 | 10.75 | 14 | 82.21 | 36434.56 | 217.65 | 1710.59 | 53.43 | 41.79 | 5006.8 | 0.78 | 0.89 | 3.72 | 0.31 | 1 | 10
40 | 140 | CONCLUIDO | 5.2353 | 19.1 | 15.42 | 61.67 | 0.67 | 15 | 294.03 | 60.56 | 11 | 13 | 82.48 | 36498.06 | 214.61 | 1710.62 | 53.18 | 41.79 | 4887.21 | 0.79 | 0.9 | 3.71 | 0.3 | 1 | 10
41 | 140 | CONCLUIDO | 5.2401 | 19.08 | 15.4 | 61.6 | 0.68 | 15 | 294.55 | 60.56 | 11.25 | 13 | 82.74 | 36561.67 | 214.73 | 1710.56 | 52.49 | 41.79 | 4544.57 | 0.8 | 0.9 | 3.71 | 0.28 | 1 | 10
42 | 140 | CONCLUIDO | 5.2395 | 19.09 | 15.4 | 61.61 | 0.69 | 15 | 295.06 | 60.56 | 11.5 | 12 | 83.01 | 36625.39 | 213.52 | 1710.62 | 52.47 | 41.79 | 4531.07 | 0.8 | 0.9 | 3.71 | 0.28 | 1 | 10
43 | 140 | CONCLUIDO | 5.2582 | 19.02 | 15.39 | 65.94 | 0.71 | 14 | 295.58 | 60.56 | 11.75 | 10 | 83.28 | 36689.22 | 211.03 | 1710.68 | 51.83 | 41.79 | 4218.34 | 0.81 | 0.9 | 3.72 | 0.27 | 1 | 10
44 | 140 | CONCLUIDO | 5.2616 | 19.01 | 15.37 | 65.89 | 0.72 | 14 | 296.1 | 60.56 | 12 | 6 | 83.54 | 36753.16 | 210.14 | 1710.61 | 51.32 | 41.79 | 3962.09 | 0.81 | 0.9 | 3.72 | 0.25 | 1 | 10
45 | 140 | CONCLUIDO | 5.259 | 19.02 | 15.38 | 65.93 | 0.74 | 14 | 296.62 | 60.56 | 12.25 | 3 | 83.81 | 36817.22 | 209.16 | 1710.59 | 51.4 | 41.79 | 4002.58 | 0.81 | 0.9 | 3.73 | 0.26 | 1 | 10
46 | 140 | CONCLUIDO | 5.2595 | 19.01 | 15.38 | 65.92 | 0.75 | 14 | 297.14 | 60.56 | 12.5 | 1 | 84.08 | 36881.39 | 209.05 | 1710.62 | 51.5 | 41.79 | 4054.55 | 0.81 | 0.9 | 3.72 | 0.26 | 1 | 10
47 | 140 | CONCLUIDO | 5.2582 | 19.02 | 15.39 | 65.94 | 0.76 | 14 | 297.66 | 60.56 | 12.75 | 1 | 84.36 | 36945.67 | 209.01 | 1710.7 | 51.49 | 41.79 | 4046.98 | 0.81 | 0.9 | 3.73 | 0.27 | 1 | 10
48 | 140 | CONCLUIDO | 5.2575 | 19.02 | 15.39 | 65.95 | 0.78 | 14 | 298.18 | 60.56 | 13 | 1 | 84.63 | 37010.06 | 209.01 | 1710.66 | 51.5 | 41.79 | 4053.28 | 0.81 | 0.9 | 3.73 | 0.27 | 1 | 10
49 | 140 | CONCLUIDO | 5.2576 | 19.02 | 15.39 | 65.95 | 0.79 | 14 | 298.71 | 60.56 | 13.25 | 0 | 84.9 | 37074.57 | 208.98 | 1710.59 | 51.56 | 41.79 | 4079.79 | 0.81 | 0.9 | 3.73 | 0.27 | 1 | 10

## RESULTADOS_6
Unnamed: 0 | Volume de calda [L] | STATUS | Capacidade operacional [ha/h] | Tempo de missao [h] | Tempo util [h] | Tempo por voo [min] | Autonomia Projetada [h] | N° Voos | MTOW [kg] | Massa Estrutura [kg] | Combustível [kg] | Abastecimentos | Massa gerador | Potência gerador [W] | Combustível consumido [L] | Calda cons [L] | Distância percorrida [km] | Distância Pulverizando [km] | RTL ACUMULADO[m] | EOC [km/km] | EOC [h/h] | Tempo de manobra [h] | Tempo rtl_rtw [h] | V pulv [m/s] | V desloc [m/s]
0 | 40 | CONCLUIDO | 4.8179 | 20.76 | 17.02 | 10.75 | 0.2 | 95 | 89.87 | 37.55 | 1 | 93 | 11.32 | 11317.98 | 130.64 | 1711 | 103.03 | 41.79 | 29411.21 | 0.41 | 0.81 | 3.84 | 1.9 | 1 | 10
1 | 40 | CONCLUIDO | 5.0471 | 19.81 | 16.53 | 13.97 | 0.24 | 71 | 90.18 | 37.55 | 1.25 | 69 | 11.37 | 11355.7 | 122.01 | 1710.83 | 87.44 | 41.79 | 21736.18 | 0.48 | 0.84 | 3.81 | 1.41 | 1 | 10
2 | 40 | CONCLUIDO | 5.2007 | 19.23 | 16.23 | 17.39 | 0.29 | 56 | 90.48 | 37.55 | 1.5 | 53 | 11.43 | 11393.43 | 114.92 | 1710.66 | 78.24 | 41.79 | 17212.55 | 0.53 | 0.85 | 3.78 | 1.11 | 1 | 10
3 | 40 | CONCLUIDO | 5.2915 | 18.9 | 16.07 | 20.52 | 0.34 | 47 | 90.79 | 37.55 | 1.75 | 28 | 11.49 | 11431.19 | 108.93 | 1710.84 | 72.37 | 41.79 | 14320.64 | 0.58 | 0.86 | 3.79 | 0.95 | 1 | 10
4 | 40 | CONCLUIDO | 5.3135 | 18.82 | 16.05 | 21.88 | 0.39 | 44 | 91.1 | 37.55 | 2 | 2 | 11.54 | 11468.97 | 107.55 | 1710.87 | 70.69 | 41.79 | 13496.3 | 0.59 | 0.86 | 3.82 | 0.93 | 1 | 10
5 | 40 | CONCLUIDO | 5.3123 | 18.82 | 16.05 | 21.89 | 0.43 | 44 | 91.4 | 37.55 | 2.25 | 0 | 11.6 | 11506.78 | 107.96 | 1710.83 | 70.87 | 41.79 | 13587.71 | 0.59 | 0.86 | 3.82 | 0.93 | 1 | 10

## RESULTADOS_23
Unnamed: 0 | Volume de calda [L] | STATUS | Capacidade operacional [ha/h] | Tempo de missao [h] | Tempo util [h] | Tempo por voo [min] | Autonomia Projetada [h] | N° Voos | MTOW [kg] | Massa Estrutura [kg] | Combustível [kg] | Abastecimentos | Massa gerador | Potência gerador [W] | Combustível consumido [L] | Calda cons [L] | Distância percorrida [km] | Distância Pulverizando [km] | RTL ACUMULADO[m] | EOC [km/km] | EOC [h/h] | Tempo de manobra [h] | Tempo rtl_rtw [h] | V pulv [m/s] | V desloc [m/s]
0 | 125 | CONCLUIDO | 3.0056 | 33.27 | 19.8 | 5.23 | 0.07 | 227 | 242.64 | 58.47 | 1 | 225 | 58.17 | 30160.1 | 315.39 | 1711.22 | 189.42 | 41.79 | 71948.87 | 0.22 | 0.7 | 4.06 | 4.67 | 1 | 10
1 | 125 | CONCLUIDO | 3.4034 | 29.38 | 18.6 | 6.56 | 0.09 | 170 | 243.08 | 58.47 | 1.25 | 168 | 58.36 | 30214.33 | 294.92 | 1711.54 | 151.65 | 41.79 | 53347.13 | 0.28 | 0.74 | 3.97 | 3.47 | 1 | 10
2 | 125 | CONCLUIDO | 3.6969 | 27.05 | 17.87 | 7.88 | 0.11 | 136 | 243.52 | 58.47 | 1.5 | 134 | 58.55 | 30268.64 | 281.98 | 1711.13 | 129.17 | 41.79 | 42277.43 | 0.32 | 0.77 | 3.91 | 2.75 | 1 | 10
3 | 125 | CONCLUIDO | 3.9231 | 25.49 | 17.4 | 9.24 | 0.13 | 113 | 243.96 | 58.47 | 1.75 | 111 | 58.74 | 30323.01 | 273.05 | 1711.29 | 114.94 | 41.79 | 35279.16 | 0.36 | 0.79 | 3.86 | 2.27 | 1 | 10
4 | 125 | CONCLUIDO | 4.0939 | 24.43 | 17.09 | 10.57 | 0.15 | 97 | 244.41 | 58.47 | 2 | 95 | 58.93 | 30377.45 | 266.93 | 1711.02 | 104.97 | 41.79 | 30371.53 | 0.4 | 0.81 | 3.85 | 1.97 | 1 | 10
5 | 125 | CONCLUIDO | 4.2507 | 23.53 | 16.8 | 12 | 0.16 | 84 | 244.85 | 58.47 | 2.25 | 82 | 59.12 | 30431.96 | 260.86 | 1710.91 | 95.98 | 41.79 | 25941.27 | 0.44 | 0.82 | 3.83 | 1.68 | 1 | 10
6 | 125 | CONCLUIDO | 4.3646 | 22.91 | 16.61 | 13.29 | 0.18 | 75 | 245.29 | 58.47 | 2.5 | 73 | 59.32 | 30486.54 | 256.69 | 1710.75 | 90.1 | 41.79 | 23049.03 | 0.46 | 0.83 | 3.81 | 1.49 | 1 | 10
7 | 125 | CONCLUIDO | 4.4696 | 22.37 | 16.45 | 14.73 | 0.2 | 67 | 245.73 | 58.47 | 2.75 | 65 | 59.51 | 30541.19 | 252.94 | 1710.99 | 85.33 | 41.79 | 20702.41 | 0.49 | 0.84 | 3.79 | 1.33 | 1 | 10
8 | 125 | CONCLUIDO | 4.551 | 21.97 | 16.34 | 16.07 | 0.22 | 61 | 246.18 | 58.47 | 3 | 59 | 59.7 | 30595.91 | 249.64 | 1710.89 | 81.22 | 41.79 | 18676.12 | 0.51 | 0.85 | 3.8 | 1.21 | 1 | 10
9 | 125 | CONCLUIDO | 4.6215 | 21.64 | 16.24 | 17.4 | 0.23 | 56 | 246.62 | 58.47 | 3.25 | 54 | 59.9 | 30650.7 | 246.79 | 1710.8 | 78.41 | 41.79 | 17297.99 | 0.53 | 0.85 | 3.78 | 1.11 | 1 | 10
10 | 125 | CONCLUIDO | 4.6943 | 21.3 | 16.14 | 18.98 | 0.25 | 51 | 247.07 | 58.47 | 3.5 | 49 | 60.09 | 30705.56 | 243.67 | 1710.79 | 75.35 | 41.79 | 15790.68 | 0.55 | 0.86 | 3.77 | 1.02 | 1 | 10
11 | 125 | CONCLUIDO | 4.7585 | 21.02 | 16.04 | 20.47 | 0.27 | 47 | 247.51 | 58.47 | 3.75 | 45 | 60.29 | 30760.49 | 240.84 | 1710.79 | 72.16 | 41.79 | 14218.52 | 0.58 | 0.86 | 3.77 | 0.92 | 1 | 10
12 | 125 | CONCLUIDO | 4.8087 | 20.8 | 15.96 | 21.77 | 0.29 | 44 | 247.96 | 58.47 | 4 | 42 | 60.48 | 30815.5 | 238.38 | 1710.75 | 70.03 | 41.79 | 13166.61 | 0.6 | 0.87 | 3.75 | 0.84 | 1 | 10
13 | 125 | CONCLUIDO | 4.8456 | 20.64 | 15.94 | 23.33 | 0.3 | 41 | 248.4 | 58.47 | 4.25 | 39 | 60.68 | 30870.57 | 236.79 | 1710.81 | 69.23 | 41.79 | 12784.23 | 0.6 | 0.87 | 3.76 | 0.82 | 1 | 10
14 | 125 | CONCLUIDO | 4.8823 | 20.48 | 15.88 | 24.44 | 0.32 | 39 | 248.85 | 58.47 | 4.5 | 37 | 60.88 | 30925.72 | 234.11 | 1710.77 | 67.33 | 41.79 | 11842.12 | 0.62 | 0.87 | 3.75 | 0.76 | 1 | 10
15 | 125 | CONCLUIDO | 4.931 | 20.28 | 15.82 | 26.37 | 0.34 | 36 | 249.3 | 58.47 | 4.75 | 34 | 61.07 | 30980.93 | 231.68 | 1710.73 | 65.36 | 41.79 | 10872.76 | 0.64 | 0.87 | 3.75 | 0.7 | 1 | 10
16 | 125 | CONCLUIDO | 4.9616 | 20.15 | 15.79 | 27.87 | 0.36 | 34 | 249.75 | 58.47 | 5 | 32 | 61.27 | 31036.22 | 229.79 | 1710.71 | 64.65 | 41.79 | 10527.23 | 0.65 | 0.87 | 3.74 | 0.67 | 1 | 10
17 | 125 | CONCLUIDO | 5.0003 | 20 | 15.73 | 29.5 | 0.37 | 32 | 250.2 | 58.47 | 5.25 | 30 | 61.47 | 31091.59 | 227.13 | 1710.61 | 62.73 | 41.79 | 9576.57 | 0.67 | 0.88 | 3.74 | 0.61 | 1 | 10
18 | 125 | CONCLUIDO | 5.0141 | 19.94 | 15.72 | 30.43 | 0.39 | 31 | 250.64 | 58.47 | 5.5 | 29 | 61.67 | 31147.02 | 226.22 | 1710.74 | 62.3 | 41.79 | 9368.9 | 0.67 | 0.88 | 3.74 | 0.6 | 1 | 10
19 | 125 | CONCLUIDO | 5.0429 | 19.83 | 15.7 | 32.49 | 0.41 | 29 | 251.09 | 58.47 | 5.75 | 27 | 61.87 | 31202.53 | 224.2 | 1710.75 | 61.9 | 41.79 | 9178.29 | 0.68 | 0.88 | 3.74 | 0.58 | 1 | 10
20 | 125 | CONCLUIDO | 5.0673 | 19.73 | 15.66 | 33.55 | 0.42 | 28 | 251.55 | 58.47 | 6 | 26 | 62.07 | 31258.11 | 221.69 | 1710.71 | 60.49 | 41.79 | 8476.92 | 0.69 | 0.88 | 3.73 | 0.53 | 1 | 10
21 | 125 | CONCLUIDO | 5.0882 | 19.65 | 15.62 | 34.71 | 0.44 | 27 | 252 | 58.47 | 6.25 | 25 | 62.27 | 31313.77 | 220.01 | 1710.77 | 59.22 | 41.79 | 7844.72 | 0.71 | 0.88 | 3.73 | 0.5 | 1 | 10
22 | 125 | CONCLUIDO | 5.1214 | 19.53 | 15.59 | 37.41 | 0.46 | 25 | 252.45 | 58.47 | 6.5 | 23 | 62.47 | 31369.49 | 217.79 | 1710.76 | 58.35 | 41.79 | 7423.91 | 0.72 | 0.89 | 3.73 | 0.47 | 1 | 10
23 | 125 | CONCLUIDO | 5.1404 | 19.45 | 15.56 | 38.91 | 0.47 | 24 | 252.9 | 58.47 | 6.75 | 22 | 62.68 | 31425.3 | 215.92 | 1710.66 | 57.38 | 41.79 | 6942.23 | 0.73 | 0.89 | 3.73 | 0.44 | 1 | 10
24 | 125 | CONCLUIDO | 5.1482 | 19.42 | 15.58 | 40.65 | 0.49 | 23 | 253.35 | 58.47 | 7 | 21 | 62.88 | 31481.17 | 214.14 | 1710.74 | 58.06 | 41.79 | 7286.32 | 0.72 | 0.89 | 3.73 | 0.46 | 1 | 10
25 | 125 | CONCLUIDO | 5.1716 | 19.34 | 15.54 | 42.38 | 0.51 | 22 | 253.81 | 58.47 | 7.25 | 20 | 63.08 | 31537.13 | 211.92 | 1710.7 | 56.76 | 41.79 | 6639.93 | 0.74 | 0.89 | 3.72 | 0.42 | 1 | 10
26 | 125 | CONCLUIDO | 5.1886 | 19.27 | 15.52 | 44.36 | 0.52 | 21 | 254.26 | 58.47 | 7.5 | 19 | 63.29 | 31593.16 | 209.64 | 1710.75 | 56.26 | 41.79 | 6398.01 | 0.74 | 0.89 | 3.72 | 0.4 | 1 | 10
27 | 125 | CONCLUIDO | 5.1877 | 19.28 | 15.53 | 44.37 | 0.54 | 21 | 254.72 | 58.47 | 7.75 | 19 | 63.49 | 31649.26 | 208.83 | 1710.61 | 56.31 | 41.79 | 6421.26 | 0.74 | 0.89 | 3.73 | 0.41 | 1 | 10
28 | 125 | CONCLUIDO | 5.2093 | 19.2 | 15.49 | 46.48 | 0.56 | 20 | 255.17 | 58.47 | 8 | 18 | 63.7 | 31705.44 | 206.32 | 1710.82 | 55.2 | 41.79 | 5870.3 | 0.76 | 0.89 | 3.72 | 0.37 | 1 | 10
29 | 125 | CONCLUIDO | 5.2253 | 19.14 | 15.48 | 48.9 | 0.57 | 19 | 255.63 | 58.47 | 8.25 | 17 | 63.91 | 31761.69 | 204.8 | 1710.65 | 54.84 | 41.79 | 5697.25 | 0.76 | 0.89 | 3.73 | 0.36 | 1 | 10
30 | 125 | CONCLUIDO | 5.2474 | 19.06 | 15.45 | 51.5 | 0.59 | 18 | 256.09 | 58.47 | 8.5 | 16 | 64.11 | 31818.02 | 201.7 | 1710.58 | 53.81 | 41.79 | 5185.48 | 0.78 | 0.89 | 3.72 | 0.33 | 1 | 10
31 | 125 | CONCLUIDO | 5.2413 | 19.08 | 15.47 | 51.57 | 0.61 | 18 | 256.54 | 58.47 | 8.75 | 16 | 64.32 | 31874.43 | 198.08 | 1710.71 | 54.57 | 41.79 | 5569.47 | 0.77 | 0.89 | 3.72 | 0.35 | 1 | 10
32 | 125 | CONCLUIDO | 5.2652 | 18.99 | 15.43 | 54.47 | 0.62 | 17 | 257 | 58.47 | 9 | 15 | 64.53 | 31931.04 | 197.91 | 1710.57 | 53.43 | 41.79 | 5004.55 | 0.78 | 0.89 | 3.72 | 0.31 | 1 | 10
33 | 125 | CONCLUIDO | 5.2587 | 19.02 | 15.46 | 54.55 | 0.64 | 17 | 257.46 | 58.47 | 9.25 | 14 | 64.74 | 31987.61 | 196.6 | 1710.68 | 54.14 | 41.79 | 5359.34 | 0.77 | 0.89 | 3.72 | 0.34 | 1 | 10
34 | 125 | CONCLUIDO | 5.2786 | 18.94 | 15.43 | 57.87 | 0.66 | 16 | 257.92 | 58.47 | 9.5 | 13 | 64.95 | 32044.25 | 194.86 | 1710.55 | 53.42 | 41.79 | 4999.96 | 0.78 | 0.89 | 3.72 | 0.31 | 1 | 10
35 | 125 | CONCLUIDO | 5.2781 | 18.95 | 15.43 | 57.88 | 0.67 | 16 | 258.38 | 58.47 | 9.75 | 8 | 65.16 | 32100.97 | 192.73 | 1710.7 | 53.39 | 41.79 | 4984.89 | 0.78 | 0.89 | 3.72 | 0.31 | 1 | 10
36 | 125 | CONCLUIDO | 5.2898 | 18.9 | 15.44 | 61.76 | 0.69 | 15 | 258.84 | 58.47 | 10 | 5 | 65.37 | 32157.77 | 191.72 | 1710.74 | 53.35 | 41.79 | 4974.41 | 0.78 | 0.89 | 3.73 | 0.32 | 1 | 10
37 | 125 | CONCLUIDO | 5.2951 | 18.89 | 15.42 | 61.68 | 0.7 | 15 | 259.3 | 58.47 | 10.25 | 2 | 65.58 | 32214.64 | 191.71 | 1710.73 | 52.68 | 41.79 | 4636.1 | 0.79 | 0.9 | 3.73 | 0.3 | 1 | 10
38 | 125 | CONCLUIDO | 5.2927 | 18.89 | 15.43 | 61.71 | 0.72 | 15 | 259.76 | 58.47 | 10.5 | 0 | 65.79 | 32271.6 | 191.77 | 1710.7 | 52.65 | 41.79 | 4623.53 | 0.79 | 0.9 | 3.74 | 0.31 | 1 | 10

## RESULTADOS_4
Unnamed: 0 | Volume de calda [L] | STATUS | Capacidade operacional [ha/h] | Tempo de missao [h] | Tempo util [h] | Tempo por voo [min] | Autonomia Projetada [h] | N° Voos | MTOW [kg] | Massa Estrutura [kg] | Combustível [kg] | Abastecimentos | Massa gerador | Potência gerador [W] | Combustível consumido [L] | Calda cons [L] | Distância percorrida [km] | Distância Pulverizando [km] | RTL ACUMULADO[m] | EOC [km/km] | EOC [h/h] | Tempo de manobra [h] | Tempo rtl_rtw [h] | V pulv [m/s] | V desloc [m/s]
0 | 30 | CONCLUIDO | 5.1091 | 19.57 | 16.58 | 13.44 | 0.24 | 74 | 71.52 | 32.27 | 1 | 71 | 8.25 | 9054.6 | 101.31 | 1710.82 | 89.08 | 41.79 | 22542.84 | 0.47 | 0.83 | 3.81 | 1.46 | 1 | 10
1 | 30 | CONCLUIDO | 5.2175 | 19.17 | 16.39 | 16.39 | 0.3 | 60 | 71.81 | 32.27 | 1.25 | 16 | 8.29 | 9090.98 | 95.96 | 1710.84 | 80.96 | 41.79 | 18554 | 0.52 | 0.84 | 3.86 | 1.27 | 1 | 10
2 | 30 | CONCLUIDO | 5.2399 | 19.08 | 16.34 | 16.9 | 0.36 | 58 | 72.11 | 32.27 | 1.5 | 1 | 8.34 | 9127.38 | 95.05 | 1710.84 | 79.26 | 41.79 | 17713.53 | 0.53 | 0.85 | 3.86 | 1.22 | 1 | 10
3 | 30 | CONCLUIDO | 5.238 | 19.09 | 16.35 | 16.91 | 0.42 | 58 | 72.4 | 32.27 | 1.75 | 0 | 8.38 | 9163.8 | 95.5 | 1711.26 | 79.31 | 41.79 | 17738.54 | 0.53 | 0.85 | 3.86 | 1.22 | 1 | 10

## RESULTADOS_1
Unnamed: 0 | Volume de calda [L] | STATUS | Capacidade operacional [ha/h] | Tempo de missao [h] | Tempo util [h] | Tempo por voo [min] | Autonomia Projetada [h] | N° Voos | MTOW [kg] | Massa Estrutura [kg] | Combustível [kg] | Abastecimentos | Massa gerador | Potência gerador [W] | Combustível consumido [L] | Calda cons [L] | Distância percorrida [km] | Distância Pulverizando [km] | RTL ACUMULADO[m] | EOC [km/km] | EOC [h/h] | Tempo de manobra [h] | Tempo rtl_rtw [h] | V pulv [m/s] | V desloc [m/s]
0 | 15 | CONCLUIDO | 4.8666 | 20.55 | 17.57 | 9.17 | 0.43 | 115 | 39.78 | 19.54 | 1 | 0 | 4.24 | 5140 | 69.7 | 1711.88 | 114.94 | 41.79 | 35268.1 | 0.36 | 0.79 | 4.03 | 2.45 | 1 | 10

## RESULTADOS_12
Unnamed: 0 | Volume de calda [L] | STATUS | Capacidade operacional [ha/h] | Tempo de missao [h] | Tempo util [h] | Tempo por voo [min] | Autonomia Projetada [h] | N° Voos | MTOW [kg] | Massa Estrutura [kg] | Combustível [kg] | Abastecimentos | Massa gerador | Potência gerador [W] | Combustível consumido [L] | Calda cons [L] | Distância percorrida [km] | Distância Pulverizando [km] | RTL ACUMULADO[m] | EOC [km/km] | EOC [h/h] | Tempo de manobra [h] | Tempo rtl_rtw [h] | V pulv [m/s] | V desloc [m/s]
0 | 70 | CONCLUIDO | 4.0908 | 24.44 | 18.06 | 7.52 | 0.12 | 144 | 141.81 | 47.83 | 1 | 142 | 22.98 | 17723.39 | 199.29 | 1711.48 | 135.13 | 41.79 | 45215.45 | 0.31 | 0.77 | 3.92 | 2.93 | 1 | 10
1 | 70 | CONCLUIDO | 4.4099 | 22.68 | 17.3 | 9.52 | 0.16 | 109 | 142.15 | 47.83 | 1.25 | 107 | 23.07 | 17765.46 | 188.17 | 1711.28 | 111.18 | 41.79 | 33416.49 | 0.38 | 0.8 | 3.87 | 2.17 | 1 | 10
2 | 70 | CONCLUIDO | 4.6145 | 21.67 | 16.9 | 11.52 | 0.19 | 88 | 142.49 | 47.83 | 1.5 | 86 | 23.16 | 17807.56 | 181.25 | 1711.15 | 98.83 | 41.79 | 27349.25 | 0.42 | 0.82 | 3.84 | 1.78 | 1 | 10
3 | 70 | CONCLUIDO | 4.7812 | 20.92 | 16.58 | 13.63 | 0.22 | 73 | 142.83 | 47.83 | 1.75 | 71 | 23.25 | 17849.7 | 175.06 | 1711.18 | 88.82 | 41.79 | 22418.4 | 0.47 | 0.83 | 3.81 | 1.45 | 1 | 10
4 | 70 | CONCLUIDO | 4.9058 | 20.38 | 16.36 | 15.84 | 0.25 | 62 | 143.17 | 47.83 | 2 | 60 | 23.34 | 17891.86 | 170.17 | 1710.84 | 82.43 | 41.79 | 19275.28 | 0.51 | 0.84 | 3.79 | 1.24 | 1 | 10
5 | 70 | CONCLUIDO | 5.0065 | 19.97 | 16.19 | 17.98 | 0.28 | 54 | 143.51 | 47.83 | 2.25 | 52 | 23.44 | 17934.06 | 165.63 | 1710.63 | 76.75 | 41.79 | 16477.79 | 0.54 | 0.85 | 3.78 | 1.06 | 1 | 10
6 | 70 | CONCLUIDO | 5.0808 | 19.68 | 16.07 | 20.08 | 0.31 | 48 | 143.86 | 47.83 | 2.5 | 46 | 23.53 | 17976.29 | 161.26 | 1710.7 | 73.22 | 41.79 | 14740.23 | 0.57 | 0.86 | 3.77 | 0.95 | 1 | 10
7 | 70 | CONCLUIDO | 5.158 | 19.39 | 15.95 | 22.78 | 0.34 | 42 | 144.2 | 47.83 | 2.75 | 40 | 23.62 | 18018.55 | 156.87 | 1710.95 | 69.44 | 41.79 | 12883.36 | 0.6 | 0.87 | 3.75 | 0.82 | 1 | 10
8 | 70 | CONCLUIDO | 5.215 | 19.18 | 15.85 | 25.03 | 0.37 | 38 | 144.54 | 47.83 | 3 | 36 | 23.71 | 18060.85 | 152.55 | 1710.87 | 66.45 | 41.79 | 11404.68 | 0.63 | 0.87 | 3.75 | 0.73 | 1 | 10
9 | 70 | CONCLUIDO | 5.2687 | 18.98 | 15.77 | 27.83 | 0.4 | 34 | 144.89 | 47.83 | 3.25 | 32 | 23.81 | 18103.18 | 148.16 | 1710.6 | 64.06 | 41.79 | 10232.52 | 0.65 | 0.88 | 3.74 | 0.65 | 1 | 10
10 | 70 | CONCLUIDO | 5.3085 | 18.84 | 15.71 | 30.41 | 0.43 | 31 | 145.23 | 47.83 | 3.5 | 29 | 23.9 | 18145.54 | 145.11 | 1710.66 | 61.99 | 41.79 | 9212.07 | 0.67 | 0.88 | 3.74 | 0.59 | 1 | 10
11 | 70 | CONCLUIDO | 5.3473 | 18.7 | 15.66 | 33.57 | 0.46 | 28 | 145.57 | 47.83 | 3.75 | 23 | 23.99 | 18187.93 | 140.84 | 1710.71 | 60.39 | 41.79 | 8426.32 | 0.69 | 0.88 | 3.74 | 0.54 | 1 | 10
12 | 70 | CONCLUIDO | 5.3589 | 18.66 | 15.65 | 34.78 | 0.49 | 27 | 145.92 | 47.83 | 4 | 15 | 24.09 | 18230.35 | 139.07 | 1710.78 | 59.86 | 41.79 | 8165.92 | 0.7 | 0.88 | 3.75 | 0.53 | 1 | 10
13 | 70 | CONCLUIDO | 5.3682 | 18.63 | 15.65 | 36.11 | 0.51 | 26 | 146.26 | 47.83 | 4.25 | 4 | 24.18 | 18272.81 | 138.01 | 1710.96 | 59.42 | 41.79 | 7949.84 | 0.7 | 0.88 | 3.75 | 0.53 | 1 | 10
14 | 70 | CONCLUIDO | 5.3675 | 18.63 | 15.65 | 36.12 | 0.54 | 26 | 146.61 | 47.83 | 4.5 | 1 | 24.28 | 18315.3 | 137.5 | 1710.83 | 59.03 | 41.79 | 7755.99 | 0.71 | 0.88 | 3.77 | 0.53 | 1 | 10
15 | 70 | CONCLUIDO | 5.3682 | 18.63 | 15.65 | 36.11 | 0.57 | 26 | 146.95 | 47.83 | 4.75 | 0 | 24.37 | 18357.82 | 137.62 | 1710.82 | 59.04 | 41.79 | 7762.25 | 0.71 | 0.88 | 3.77 | 0.53 | 1 | 10

## RESULTADOS_16
Unnamed: 0 | Volume de calda [L] | STATUS | Capacidade operacional [ha/h] | Tempo de missao [h] | Tempo util [h] | Tempo por voo [min] | Autonomia Projetada [h] | N° Voos | MTOW [kg] | Massa Estrutura [kg] | Combustível [kg] | Abastecimentos | Massa gerador | Potência gerador [W] | Combustível consumido [L] | Calda cons [L] | Distância percorrida [km] | Distância Pulverizando [km] | RTL ACUMULADO[m] | EOC [km/km] | EOC [h/h] | Tempo de manobra [h] | Tempo rtl_rtw [h] | V pulv [m/s] | V desloc [m/s]
0 | 90 | CONCLUIDO | 3.6643 | 27.29 | 18.68 | 6.44 | 0.1 | 174 | 176.73 | 52.44 | 1 | 172 | 33.29 | 22031.19 | 240.88 | 1711.56 | 154.39 | 41.79 | 54696.1 | 0.27 | 0.74 | 3.98 | 3.56 | 1 | 10
1 | 90 | CONCLUIDO | 4.0274 | 24.83 | 17.75 | 8.13 | 0.13 | 131 | 177.1 | 52.44 | 1.25 | 129 | 33.41 | 22076.81 | 226.79 | 1711.04 | 125.82 | 41.79 | 40626.43 | 0.33 | 0.78 | 3.89 | 2.63 | 1 | 10
2 | 90 | CONCLUIDO | 4.2767 | 23.38 | 17.23 | 9.84 | 0.15 | 105 | 177.47 | 52.44 | 1.5 | 103 | 33.53 | 22122.46 | 217.93 | 1711.17 | 109.81 | 41.79 | 32750.83 | 0.38 | 0.8 | 3.85 | 2.11 | 1 | 10
3 | 90 | CONCLUIDO | 4.4561 | 22.44 | 16.89 | 11.52 | 0.17 | 88 | 177.84 | 52.44 | 1.75 | 86 | 33.65 | 22168.15 | 211.64 | 1711.01 | 98.55 | 41.79 | 27207.25 | 0.42 | 0.82 | 3.84 | 1.77 | 1 | 10
4 | 90 | CONCLUIDO | 4.6097 | 21.69 | 16.61 | 13.28 | 0.2 | 75 | 178.21 | 52.44 | 2 | 73 | 33.77 | 22213.89 | 205.9 | 1711.07 | 89.72 | 41.79 | 22858.29 | 0.47 | 0.83 | 3.81 | 1.48 | 1 | 10
5 | 90 | CONCLUIDO | 4.7136 | 21.22 | 16.45 | 14.95 | 0.22 | 66 | 178.59 | 52.44 | 2.25 | 64 | 33.89 | 22259.66 | 202.27 | 1710.78 | 84.35 | 41.79 | 20218.5 | 0.5 | 0.84 | 3.82 | 1.33 | 1 | 10
6 | 90 | CONCLUIDO | 4.8193 | 20.75 | 16.27 | 16.83 | 0.25 | 58 | 178.96 | 52.44 | 2.5 | 56 | 34.02 | 22305.48 | 197.75 | 1710.81 | 79.33 | 41.79 | 17746.71 | 0.53 | 0.85 | 3.78 | 1.15 | 1 | 10
7 | 90 | CONCLUIDO | 4.8992 | 20.41 | 16.14 | 18.63 | 0.27 | 52 | 179.33 | 52.44 | 2.75 | 50 | 34.14 | 22351.34 | 194 | 1710.78 | 75.18 | 41.79 | 15703.84 | 0.56 | 0.86 | 3.78 | 1.02 | 1 | 10
8 | 90 | CONCLUIDO | 4.9643 | 20.14 | 16.05 | 20.49 | 0.3 | 47 | 179.7 | 52.44 | 3 | 45 | 34.26 | 22397.24 | 191.03 | 1710.61 | 72.41 | 41.79 | 14340.56 | 0.58 | 0.86 | 3.77 | 0.93 | 1 | 10
9 | 90 | CONCLUIDO | 5.0213 | 19.92 | 15.97 | 22.28 | 0.32 | 43 | 180.07 | 52.44 | 3.25 | 41 | 34.38 | 22443.18 | 187.29 | 1710.71 | 69.8 | 41.79 | 13055.39 | 0.6 | 0.87 | 3.76 | 0.84 | 1 | 10
10 | 90 | CONCLUIDO | 5.0809 | 19.68 | 15.87 | 24.42 | 0.34 | 39 | 180.45 | 52.44 | 3.5 | 37 | 34.51 | 22489.16 | 184.28 | 1710.84 | 67.15 | 41.79 | 11751.5 | 0.62 | 0.87 | 3.75 | 0.75 | 1 | 10
11 | 90 | CONCLUIDO | 5.1243 | 19.52 | 15.81 | 26.36 | 0.37 | 36 | 180.82 | 52.44 | 3.75 | 34 | 34.63 | 22535.19 | 181.35 | 1710.65 | 65.2 | 41.79 | 10790.06 | 0.64 | 0.87 | 3.75 | 0.69 | 1 | 10
12 | 90 | CONCLUIDO | 5.1654 | 19.36 | 15.77 | 28.67 | 0.39 | 33 | 181.19 | 52.44 | 4 | 31 | 34.75 | 22581.25 | 178.38 | 1710.69 | 63.72 | 41.79 | 10065.52 | 0.66 | 0.88 | 3.75 | 0.64 | 1 | 10
13 | 90 | CONCLUIDO | 5.1977 | 19.24 | 15.72 | 30.42 | 0.42 | 31 | 181.57 | 52.44 | 4.25 | 29 | 34.88 | 22627.36 | 175.71 | 1710.68 | 61.9 | 41.79 | 9166.82 | 0.68 | 0.88 | 3.75 | 0.6 | 1 | 10
14 | 90 | CONCLUIDO | 5.2231 | 19.15 | 15.69 | 32.47 | 0.44 | 29 | 181.94 | 52.44 | 4.5 | 27 | 35 | 22673.63 | 172.61 | 1710.7 | 61.31 | 41.79 | 8884.24 | 0.68 | 0.88 | 3.74 | 0.57 | 1 | 10
15 | 90 | CONCLUIDO | 5.2588 | 19.02 | 15.64 | 34.75 | 0.46 | 27 | 182.32 | 52.44 | 4.75 | 25 | 35.12 | 22719.83 | 169.73 | 1710.66 | 59.84 | 41.79 | 8157.29 | 0.7 | 0.88 | 3.73 | 0.51 | 1 | 10
16 | 90 | CONCLUIDO | 5.2848 | 18.92 | 15.61 | 37.47 | 0.49 | 25 | 182.69 | 52.44 | 5 | 23 | 35.25 | 22766.06 | 166.62 | 1710.6 | 58.86 | 41.79 | 7676.12 | 0.71 | 0.88 | 3.74 | 0.49 | 1 | 10
17 | 90 | CONCLUIDO | 5.3005 | 18.87 | 15.59 | 38.98 | 0.51 | 24 | 183.07 | 52.44 | 5.25 | 22 | 35.37 | 22812.34 | 162.29 | 1710.64 | 58.34 | 41.79 | 7423.47 | 0.72 | 0.89 | 3.73 | 0.47 | 1 | 10
18 | 90 | CONCLUIDO | 5.3359 | 18.74 | 15.54 | 42.38 | 0.53 | 22 | 183.44 | 52.44 | 5.5 | 18 | 35.5 | 22858.66 | 160.02 | 1710.57 | 56.54 | 41.79 | 6530.65 | 0.74 | 0.89 | 3.73 | 0.42 | 1 | 10
19 | 90 | CONCLUIDO | 5.3442 | 18.71 | 15.54 | 44.41 | 0.55 | 21 | 183.82 | 52.44 | 5.75 | 10 | 35.63 | 22905.03 | 157.21 | 1710.64 | 56.53 | 41.79 | 6532.4 | 0.74 | 0.89 | 3.74 | 0.42 | 1 | 10
20 | 90 | CONCLUIDO | 5.3425 | 18.72 | 15.55 | 44.43 | 0.58 | 21 | 184.19 | 52.44 | 6 | 6 | 35.75 | 22951.43 | 157.77 | 1710.68 | 56.38 | 41.79 | 6458.7 | 0.74 | 0.89 | 3.75 | 0.43 | 1 | 10
21 | 90 | CONCLUIDO | 5.3436 | 18.71 | 15.55 | 44.42 | 0.6 | 21 | 184.57 | 52.44 | 6.25 | 3 | 35.88 | 22997.88 | 157.2 | 1710.64 | 56.19 | 41.79 | 6361.62 | 0.74 | 0.89 | 3.75 | 0.43 | 1 | 10
22 | 90 | CONCLUIDO | 5.3615 | 18.65 | 15.52 | 46.56 | 0.62 | 20 | 184.95 | 52.44 | 6.5 | 0 | 36.01 | 23044.38 | 156.64 | 1710.63 | 55.22 | 41.79 | 5881.77 | 0.76 | 0.89 | 3.75 | 0.4 | 1 | 10

## RESULTADOS_20
Unnamed: 0 | Volume de calda [L] | STATUS | Capacidade operacional [ha/h] | Tempo de missao [h] | Tempo util [h] | Tempo por voo [min] | Autonomia Projetada [h] | N° Voos | MTOW [kg] | Massa Estrutura [kg] | Combustível [kg] | Abastecimentos | Massa gerador | Potência gerador [W] | Combustível consumido [L] | Calda cons [L] | Distância percorrida [km] | Distância Pulverizando [km] | RTL ACUMULADO[m] | EOC [km/km] | EOC [h/h] | Tempo de manobra [h] | Tempo rtl_rtw [h] | V pulv [m/s] | V desloc [m/s]
0 | 110 | CONCLUIDO | 3.2767 | 30.52 | 19.29 | 5.67 | 0.08 | 204 | 213.37 | 56.13 | 1 | 202 | 46.25 | 26550.29 | 282.48 | 1711.66 | 173.62 | 41.79 | 64163.51 | 0.24 | 0.72 | 4.03 | 4.16 | 1 | 10
1 | 110 | CONCLUIDO | 3.6636 | 27.3 | 18.22 | 7.15 | 0.1 | 153 | 213.78 | 56.13 | 1.25 | 151 | 46.4 | 26600.32 | 265.12 | 1711.38 | 140.32 | 41.79 | 47765.29 | 0.3 | 0.76 | 3.94 | 3.1 | 1 | 10
2 | 110 | CONCLUIDO | 3.9357 | 25.41 | 17.6 | 8.59 | 0.12 | 123 | 214.19 | 56.13 | 1.5 | 121 | 46.56 | 26650.41 | 254.39 | 1711.29 | 121.21 | 41.79 | 38360.74 | 0.34 | 0.78 | 3.88 | 2.48 | 1 | 10
3 | 110 | CONCLUIDO | 4.1503 | 24.09 | 17.18 | 10.1 | 0.14 | 102 | 214.59 | 56.13 | 1.75 | 100 | 46.72 | 26700.55 | 246.65 | 1711.05 | 107.33 | 41.79 | 31526.34 | 0.39 | 0.8 | 3.86 | 2.05 | 1 | 10
4 | 110 | CONCLUIDO | 4.3058 | 23.22 | 16.9 | 11.52 | 0.17 | 88 | 215 | 56.13 | 2 | 86 | 46.87 | 26750.75 | 241.04 | 1710.97 | 98.82 | 41.79 | 27342.36 | 0.42 | 0.82 | 3.84 | 1.77 | 1 | 10
5 | 110 | CONCLUIDO | 4.4499 | 22.47 | 16.65 | 13.15 | 0.19 | 76 | 215.41 | 56.13 | 2.25 | 74 | 47.03 | 26801 | 235.75 | 1710.96 | 90.86 | 41.79 | 23421.4 | 0.46 | 0.83 | 3.82 | 1.53 | 1 | 10
6 | 110 | CONCLUIDO | 4.5537 | 21.96 | 16.48 | 14.54 | 0.21 | 68 | 215.82 | 56.13 | 2.5 | 66 | 47.19 | 26851.31 | 231.6 | 1710.88 | 85.85 | 41.79 | 20955.14 | 0.49 | 0.84 | 3.8 | 1.35 | 1 | 10
7 | 110 | CONCLUIDO | 4.6462 | 21.52 | 16.33 | 16.07 | 0.23 | 61 | 216.22 | 56.13 | 2.75 | 59 | 47.35 | 26901.66 | 228.05 | 1711.03 | 81.45 | 41.79 | 18790.23 | 0.51 | 0.85 | 3.79 | 1.21 | 1 | 10
8 | 110 | CONCLUIDO | 4.7276 | 21.15 | 16.22 | 17.69 | 0.25 | 55 | 216.63 | 56.13 | 3 | 53 | 47.51 | 26952.08 | 224.93 | 1711.07 | 77.73 | 41.79 | 16961 | 0.54 | 0.85 | 3.78 | 1.09 | 1 | 10
9 | 110 | CONCLUIDO | 4.8026 | 20.82 | 16.1 | 19.32 | 0.27 | 50 | 217.04 | 56.13 | 3.25 | 48 | 47.66 | 27002.55 | 221.26 | 1710.8 | 74.36 | 41.79 | 15300.77 | 0.56 | 0.86 | 3.76 | 0.98 | 1 | 10
10 | 110 | CONCLUIDO | 4.8629 | 20.56 | 16.01 | 20.88 | 0.29 | 46 | 217.45 | 56.13 | 3.5 | 44 | 47.82 | 27053.07 | 218.43 | 1710.72 | 71.14 | 41.79 | 13713 | 0.59 | 0.86 | 3.77 | 0.89 | 1 | 10
11 | 110 | CONCLUIDO | 4.9034 | 20.39 | 15.97 | 22.28 | 0.31 | 43 | 217.86 | 56.13 | 3.75 | 41 | 47.98 | 27103.65 | 215.99 | 1710.6 | 69.8 | 41.79 | 13056.67 | 0.6 | 0.86 | 3.76 | 0.85 | 1 | 10
12 | 110 | CONCLUIDO | 4.9455 | 20.22 | 15.92 | 23.88 | 0.33 | 40 | 218.27 | 56.13 | 4 | 38 | 48.15 | 27154.29 | 213.72 | 1710.72 | 68.42 | 41.79 | 12382.94 | 0.61 | 0.87 | 3.76 | 0.8 | 1 | 10
13 | 110 | CONCLUIDO | 4.9967 | 20.01 | 15.84 | 25.68 | 0.35 | 37 | 218.68 | 56.13 | 4.25 | 35 | 48.31 | 27204.98 | 211.4 | 1710.72 | 65.96 | 41.79 | 11168.49 | 0.63 | 0.87 | 3.75 | 0.72 | 1 | 10
14 | 110 | CONCLUIDO | 5.0216 | 19.91 | 15.82 | 27.13 | 0.36 | 35 | 219.09 | 56.13 | 4.5 | 33 | 48.47 | 27255.72 | 209.09 | 1710.66 | 65.45 | 41.79 | 10919.85 | 0.64 | 0.87 | 3.75 | 0.7 | 1 | 10
15 | 110 | CONCLUIDO | 5.0752 | 19.7 | 15.74 | 29.51 | 0.38 | 32 | 219.51 | 56.13 | 4.75 | 30 | 48.63 | 27306.53 | 205.6 | 1710.61 | 62.78 | 41.79 | 9600.19 | 0.67 | 0.88 | 3.75 | 0.62 | 1 | 10
16 | 110 | CONCLUIDO | 5.0894 | 19.65 | 15.73 | 30.44 | 0.4 | 31 | 219.92 | 56.13 | 5 | 29 | 48.79 | 27357.39 | 204.21 | 1710.66 | 62.63 | 41.79 | 9533.83 | 0.67 | 0.88 | 3.74 | 0.61 | 1 | 10
17 | 110 | CONCLUIDO | 5.1224 | 19.52 | 15.69 | 32.45 | 0.42 | 29 | 220.33 | 56.13 | 5.25 | 27 | 48.95 | 27408.3 | 201.78 | 1710.6 | 61.11 | 41.79 | 8779.83 | 0.68 | 0.88 | 3.74 | 0.56 | 1 | 10
18 | 110 | CONCLUIDO | 5.1588 | 19.38 | 15.63 | 34.74 | 0.44 | 27 | 220.74 | 56.13 | 5.5 | 25 | 49.12 | 27459.27 | 199.4 | 1710.65 | 59.48 | 41.79 | 7977.88 | 0.7 | 0.88 | 3.73 | 0.51 | 1 | 10
19 | 110 | CONCLUIDO | 5.1754 | 19.32 | 15.61 | 36.03 | 0.46 | 26 | 221.16 | 56.13 | 5.75 | 24 | 49.28 | 27510.3 | 196.18 | 1710.65 | 58.94 | 41.79 | 7714.2 | 0.71 | 0.88 | 3.73 | 0.49 | 1 | 10
20 | 110 | CONCLUIDO | 5.1928 | 19.26 | 15.59 | 37.41 | 0.48 | 25 | 221.57 | 56.13 | 6 | 23 | 49.45 | 27561.39 | 194.25 | 1710.61 | 58.33 | 41.79 | 7413.45 | 0.72 | 0.89 | 3.73 | 0.47 | 1 | 10
21 | 110 | CONCLUIDO | 5.2201 | 19.16 | 15.57 | 40.62 | 0.5 | 23 | 221.99 | 56.13 | 6.25 | 21 | 49.61 | 27612.53 | 191.71 | 1710.72 | 57.87 | 41.79 | 7193.67 | 0.72 | 0.89 | 3.72 | 0.45 | 1 | 10
22 | 110 | CONCLUIDO | 5.2411 | 19.08 | 15.54 | 42.38 | 0.52 | 22 | 222.4 | 56.13 | 6.5 | 20 | 49.78 | 27663.85 | 189.65 | 1710.6 | 56.79 | 41.79 | 6654.68 | 0.74 | 0.89 | 3.72 | 0.42 | 1 | 10
23 | 110 | CONCLUIDO | 5.2533 | 19.04 | 15.54 | 44.39 | 0.54 | 21 | 222.82 | 56.13 | 6.75 | 19 | 49.94 | 27715.11 | 187.25 | 1710.56 | 56.75 | 41.79 | 6640.12 | 0.74 | 0.89 | 3.72 | 0.42 | 1 | 10
24 | 110 | CONCLUIDO | 5.2806 | 18.94 | 15.48 | 46.44 | 0.56 | 20 | 223.23 | 56.13 | 7 | 18 | 50.11 | 27766.43 | 185.1 | 1710.58 | 54.99 | 41.79 | 5769.51 | 0.76 | 0.89 | 3.72 | 0.36 | 1 | 10
25 | 110 | CONCLUIDO | 5.2935 | 18.89 | 15.48 | 48.87 | 0.58 | 19 | 223.65 | 56.13 | 7.25 | 17 | 50.27 | 27817.81 | 182.02 | 1710.65 | 54.73 | 41.79 | 5644.06 | 0.76 | 0.89 | 3.72 | 0.36 | 1 | 10
26 | 110 | CONCLUIDO | 5.2961 | 18.88 | 15.47 | 48.84 | 0.59 | 19 | 224.07 | 56.13 | 7.5 | 17 | 50.44 | 27869.24 | 180.72 | 1710.62 | 54.41 | 41.79 | 5481.18 | 0.77 | 0.89 | 3.72 | 0.35 | 1 | 10
27 | 110 | CONCLUIDO | 5.3081 | 18.84 | 15.47 | 51.55 | 0.61 | 18 | 224.49 | 56.13 | 7.75 | 9 | 50.61 | 27920.73 | 175.26 | 1710.56 | 54.38 | 41.79 | 5472.5 | 0.77 | 0.89 | 3.72 | 0.35 | 1 | 10
28 | 110 | CONCLUIDO | 5.3251 | 18.78 | 15.45 | 54.52 | 0.63 | 17 | 224.9 | 56.13 | 8 | 6 | 50.78 | 27972.28 | 175.67 | 1710.66 | 53.5 | 41.79 | 5034.74 | 0.78 | 0.89 | 3.73 | 0.33 | 1 | 10
29 | 110 | CONCLUIDO | 5.3229 | 18.79 | 15.46 | 54.55 | 0.65 | 17 | 225.32 | 56.13 | 8.25 | 3 | 50.95 | 28023.89 | 176.01 | 1710.74 | 53.75 | 41.79 | 5163.12 | 0.78 | 0.89 | 3.73 | 0.34 | 1 | 10
30 | 110 | CONCLUIDO | 5.3218 | 18.79 | 15.46 | 54.56 | 0.67 | 17 | 225.74 | 56.13 | 8.5 | 1 | 51.11 | 28075.56 | 176.11 | 1710.66 | 53.71 | 41.79 | 5144.4 | 0.78 | 0.89 | 3.74 | 0.34 | 1 | 10
31 | 110 | CONCLUIDO | 5.3201 | 18.8 | 15.47 | 54.59 | 0.69 | 17 | 226.16 | 56.13 | 8.75 | 0 | 51.28 | 28127.29 | 176.38 | 1710.91 | 53.56 | 41.79 | 5067.15 | 0.78 | 0.89 | 3.74 | 0.34 | 1 | 10

## RESULTADOS_28
Unnamed: 0 | Volume de calda [L] | STATUS | Capacidade operacional [ha/h] | Tempo de missao [h] | Tempo util [h] | Tempo por voo [min] | Autonomia Projetada [h] | N° Voos | MTOW [kg] | Massa Estrutura [kg] | Combustível [kg] | Abastecimentos | Massa gerador | Potência gerador [W] | Combustível consumido [L] | Calda cons [L] | Distância percorrida [km] | Distância Pulverizando [km] | RTL ACUMULADO[m] | EOC [km/km] | EOC [h/h] | Tempo de manobra [h] | Tempo rtl_rtw [h] | V pulv [m/s] | V desloc [m/s]
0 | 150 | CONCLUIDO | 2.5768 | 38.81 | 20.76 | 4.6 | 0.06 | 271 | 296.65 | 61.82 | 1 | 269 | 83.83 | 36821.52 | 376.46 | 1712.11 | 219.1 | 41.79 | 86564.95 | 0.19 | 0.67 | 4.14 | 5.62 | 1 | 10
1 | 150 | CONCLUIDO | 2.9933 | 33.41 | 19.24 | 5.74 | 0.07 | 201 | 297.17 | 61.82 | 1.25 | 199 | 84.1 | 36885.7 | 347.88 | 1711.75 | 172.6 | 41.79 | 63666.26 | 0.24 | 0.72 | 4.01 | 4.11 | 1 | 10
2 | 150 | CONCLUIDO | 3.3125 | 30.19 | 18.36 | 6.93 | 0.09 | 159 | 297.7 | 61.82 | 1.5 | 157 | 84.37 | 36949.99 | 330.87 | 1711.43 | 144.27 | 41.79 | 49712.18 | 0.29 | 0.75 | 3.96 | 3.23 | 1 | 10
3 | 150 | CONCLUIDO | 3.5589 | 28.1 | 17.77 | 8.08 | 0.1 | 132 | 298.22 | 61.82 | 1.75 | 130 | 84.65 | 37014.39 | 319.04 | 1711.21 | 126.69 | 41.79 | 41055.4 | 0.33 | 0.78 | 3.88 | 2.64 | 1 | 10
4 | 150 | CONCLUIDO | 3.746 | 26.7 | 17.42 | 9.25 | 0.12 | 113 | 298.74 | 61.82 | 2 | 111 | 84.92 | 37078.91 | 311.85 | 1711.21 | 115.06 | 41.79 | 35336.66 | 0.36 | 0.79 | 3.88 | 2.3 | 1 | 10
5 | 150 | CONCLUIDO | 3.9141 | 25.55 | 17.11 | 10.47 | 0.13 | 98 | 299.26 | 61.82 | 2.25 | 96 | 85.19 | 37143.54 | 304.98 | 1710.98 | 105.31 | 41.79 | 30536.54 | 0.4 | 0.81 | 3.86 | 1.98 | 1 | 10
6 | 150 | CONCLUIDO | 4.046 | 24.72 | 16.89 | 11.64 | 0.15 | 87 | 299.79 | 61.82 | 2.5 | 85 | 85.47 | 37208.42 | 300.22 | 1711.01 | 98.08 | 41.79 | 26976.99 | 0.43 | 0.82 | 3.85 | 1.76 | 1 | 10
7 | 150 | CONCLUIDO | 4.1643 | 24.01 | 16.68 | 12.83 | 0.16 | 78 | 300.32 | 61.82 | 2.75 | 76 | 85.74 | 37273.29 | 295.48 | 1710.9 | 92.14 | 41.79 | 24053.45 | 0.45 | 0.83 | 3.82 | 1.56 | 1 | 10
8 | 150 | CONCLUIDO | 4.2582 | 23.48 | 16.54 | 13.98 | 0.18 | 71 | 300.84 | 61.82 | 3 | 69 | 86.02 | 37338.27 | 292.05 | 1710.74 | 87.26 | 41.79 | 21648.05 | 0.48 | 0.83 | 3.83 | 1.42 | 1 | 10
9 | 150 | CONCLUIDO | 4.3411 | 23.04 | 16.43 | 15.16 | 0.19 | 65 | 301.37 | 61.82 | 3.25 | 63 | 86.3 | 37403.38 | 288.77 | 1711.05 | 84.16 | 41.79 | 20126.44 | 0.5 | 0.84 | 3.8 | 1.3 | 1 | 10
10 | 150 | CONCLUIDO | 4.4145 | 22.65 | 16.32 | 16.32 | 0.21 | 60 | 301.9 | 61.82 | 3.5 | 58 | 86.58 | 37468.6 | 286.13 | 1710.83 | 80.97 | 41.79 | 18559.2 | 0.52 | 0.85 | 3.79 | 1.2 | 1 | 10
11 | 150 | CONCLUIDO | 4.4925 | 22.26 | 16.21 | 17.68 | 0.22 | 55 | 302.43 | 61.82 | 3.75 | 53 | 86.86 | 37533.94 | 282.93 | 1710.95 | 77.43 | 41.79 | 16812.28 | 0.54 | 0.85 | 3.78 | 1.08 | 1 | 10
12 | 150 | CONCLUIDO | 4.5354 | 22.05 | 16.16 | 18.65 | 0.24 | 52 | 302.96 | 61.82 | 4 | 50 | 87.14 | 37599.4 | 280.8 | 1710.83 | 75.72 | 41.79 | 15971.89 | 0.55 | 0.85 | 3.78 | 1.04 | 1 | 10
13 | 150 | CONCLUIDO | 4.6046 | 21.72 | 16.05 | 20.07 | 0.25 | 48 | 303.49 | 61.82 | 4.25 | 46 | 87.42 | 37664.98 | 278.03 | 1710.69 | 72.76 | 41.79 | 14511.73 | 0.57 | 0.86 | 3.76 | 0.93 | 1 | 10
14 | 150 | CONCLUIDO | 4.6447 | 21.53 | 16.03 | 21.38 | 0.26 | 45 | 304.03 | 61.82 | 4.5 | 43 | 87.7 | 37730.68 | 276.64 | 1710.66 | 72.18 | 41.79 | 14239.32 | 0.58 | 0.86 | 3.76 | 0.91 | 1 | 10
15 | 150 | CONCLUIDO | 4.6838 | 21.35 | 15.96 | 22.28 | 0.28 | 43 | 304.56 | 61.82 | 4.75 | 41 | 87.99 | 37796.51 | 274.3 | 1710.93 | 69.77 | 41.79 | 13044.01 | 0.6 | 0.87 | 3.76 | 0.84 | 1 | 10
16 | 150 | CONCLUIDO | 4.7355 | 21.12 | 15.9 | 23.85 | 0.29 | 40 | 305.09 | 61.82 | 5 | 38 | 88.27 | 37862.45 | 272.12 | 1710.85 | 67.67 | 41.79 | 12008.04 | 0.62 | 0.87 | 3.76 | 0.78 | 1 | 10
17 | 150 | CONCLUIDO | 4.7654 | 20.98 | 15.88 | 25.07 | 0.31 | 38 | 305.63 | 61.82 | 5.25 | 36 | 88.56 | 37928.52 | 270.63 | 1710.67 | 66.97 | 41.79 | 11668.83 | 0.62 | 0.87 | 3.76 | 0.76 | 1 | 10
18 | 150 | CONCLUIDO | 4.8047 | 20.81 | 15.82 | 26.36 | 0.32 | 36 | 306.17 | 61.82 | 5.5 | 34 | 88.84 | 37994.72 | 268.48 | 1710.7 | 65.18 | 41.79 | 10782.55 | 0.64 | 0.87 | 3.75 | 0.69 | 1 | 10
19 | 150 | CONCLUIDO | 4.8162 | 20.76 | 15.82 | 27.12 | 0.33 | 35 | 306.7 | 61.82 | 5.75 | 33 | 89.13 | 38061.04 | 267.75 | 1710.64 | 65.27 | 41.79 | 10832.36 | 0.64 | 0.87 | 3.76 | 0.7 | 1 | 10
20 | 150 | CONCLUIDO | 4.8551 | 20.6 | 15.77 | 28.67 | 0.35 | 33 | 307.24 | 61.82 | 6 | 31 | 89.42 | 38127.48 | 266.02 | 1710.82 | 63.91 | 41.79 | 10161.22 | 0.65 | 0.88 | 3.74 | 0.65 | 1 | 10
21 | 150 | CONCLUIDO | 4.8698 | 20.53 | 15.76 | 29.55 | 0.36 | 32 | 307.78 | 61.82 | 6.25 | 30 | 89.71 | 38194.05 | 264.66 | 1710.8 | 63.71 | 41.79 | 10065.79 | 0.66 | 0.88 | 3.74 | 0.64 | 1 | 10
22 | 150 | CONCLUIDO | 4.9085 | 20.37 | 15.71 | 31.42 | 0.38 | 30 | 308.32 | 61.82 | 6.5 | 28 | 90 | 38260.74 | 262.57 | 1710.58 | 61.81 | 41.79 | 9128.48 | 0.68 | 0.88 | 3.74 | 0.59 | 1 | 10
23 | 150 | CONCLUIDO | 4.9234 | 20.31 | 15.7 | 32.49 | 0.39 | 29 | 308.86 | 61.82 | 6.75 | 27 | 90.29 | 38327.57 | 261.69 | 1710.72 | 61.84 | 41.79 | 9144.65 | 0.68 | 0.88 | 3.74 | 0.58 | 1 | 10
24 | 150 | CONCLUIDO | 4.9464 | 20.22 | 15.66 | 33.57 | 0.4 | 28 | 309.41 | 61.82 | 7 | 26 | 90.59 | 38394.52 | 259.85 | 1710.62 | 60.56 | 41.79 | 8512.84 | 0.69 | 0.88 | 3.74 | 0.54 | 1 | 10
25 | 150 | CONCLUIDO | 4.9674 | 20.13 | 15.63 | 34.74 | 0.42 | 27 | 309.95 | 61.82 | 7.25 | 25 | 90.88 | 38461.6 | 258.48 | 1710.83 | 59.76 | 41.79 | 8116.12 | 0.7 | 0.88 | 3.73 | 0.51 | 1 | 10
26 | 150 | CONCLUIDO | 4.9853 | 20.06 | 15.62 | 36.04 | 0.43 | 26 | 310.5 | 61.82 | 7.5 | 24 | 91.18 | 38528.81 | 256.01 | 1710.71 | 58.97 | 41.79 | 7727.74 | 0.71 | 0.88 | 3.74 | 0.5 | 1 | 10
27 | 150 | CONCLUIDO | 5.0026 | 19.99 | 15.6 | 37.45 | 0.44 | 25 | 311.04 | 61.82 | 7.75 | 23 | 91.47 | 38596.15 | 255.81 | 1710.63 | 58.8 | 41.79 | 7649.46 | 0.71 | 0.89 | 3.73 | 0.48 | 1 | 10
28 | 150 | CONCLUIDO | 5.0231 | 19.91 | 15.58 | 38.94 | 0.46 | 24 | 311.59 | 61.82 | 8 | 22 | 91.77 | 38663.62 | 253.95 | 1710.74 | 57.9 | 41.79 | 7201.96 | 0.72 | 0.89 | 3.73 | 0.46 | 1 | 10
29 | 150 | CONCLUIDO | 5.0371 | 19.85 | 15.58 | 40.64 | 0.47 | 23 | 312.14 | 61.82 | 8.25 | 21 | 92.07 | 38731.35 | 252.27 | 1710.72 | 58.02 | 41.79 | 7268.92 | 0.72 | 0.89 | 3.73 | 0.46 | 1 | 10
30 | 150 | CONCLUIDO | 5.043 | 19.83 | 15.55 | 40.58 | 0.48 | 23 | 312.69 | 61.82 | 8.5 | 21 | 92.37 | 38799.09 | 250.75 | 1710.62 | 57.01 | 41.79 | 6761.94 | 0.73 | 0.89 | 3.73 | 0.43 | 1 | 10
31 | 150 | CONCLUIDO | 5.0623 | 19.75 | 15.53 | 42.37 | 0.5 | 22 | 313.24 | 61.82 | 8.75 | 20 | 92.67 | 38866.96 | 249.18 | 1710.7 | 56.71 | 41.79 | 6614.93 | 0.74 | 0.89 | 3.72 | 0.41 | 1 | 10
32 | 150 | CONCLUIDO | 5.0782 | 19.69 | 15.53 | 44.37 | 0.51 | 21 | 313.79 | 61.82 | 9 | 19 | 92.97 | 38934.97 | 247.55 | 1710.66 | 56.45 | 41.79 | 6490.54 | 0.74 | 0.89 | 3.72 | 0.41 | 1 | 10
33 | 150 | CONCLUIDO | 5.0807 | 19.68 | 15.52 | 44.34 | 0.52 | 21 | 314.34 | 61.82 | 9.25 | 19 | 93.27 | 39003.11 | 247.05 | 1710.57 | 56.17 | 41.79 | 6352.79 | 0.74 | 0.89 | 3.72 | 0.4 | 1 | 10
34 | 150 | CONCLUIDO | 5.1002 | 19.61 | 15.5 | 46.5 | 0.54 | 20 | 314.9 | 61.82 | 9.5 | 18 | 93.57 | 39071.38 | 245.51 | 1710.7 | 55.4 | 41.79 | 5974.29 | 0.75 | 0.89 | 3.72 | 0.38 | 1 | 10
35 | 150 | CONCLUIDO | 5.1218 | 19.52 | 15.47 | 48.86 | 0.55 | 19 | 315.45 | 61.82 | 9.75 | 17 | 93.88 | 39139.8 | 243.37 | 1710.65 | 54.67 | 41.79 | 5609.89 | 0.76 | 0.89 | 3.72 | 0.35 | 1 | 10
36 | 150 | CONCLUIDO | 5.1186 | 19.54 | 15.48 | 48.9 | 0.56 | 19 | 316.01 | 61.82 | 10 | 17 | 94.18 | 39208.35 | 243.16 | 1710.68 | 55.02 | 41.79 | 5788.78 | 0.76 | 0.89 | 3.72 | 0.36 | 1 | 10
37 | 150 | CONCLUIDO | 5.1411 | 19.45 | 15.45 | 51.51 | 0.58 | 18 | 316.56 | 61.82 | 10.25 | 16 | 94.49 | 39277.04 | 239.69 | 1710.64 | 54.09 | 41.79 | 5327.41 | 0.77 | 0.89 | 3.72 | 0.33 | 1 | 10
38 | 150 | CONCLUIDO | 5.137 | 19.47 | 15.47 | 51.56 | 0.59 | 18 | 317.12 | 61.82 | 10.5 | 16 | 94.8 | 39345.87 | 237.6 | 1710.61 | 54.48 | 41.79 | 5522.56 | 0.77 | 0.89 | 3.72 | 0.35 | 1 | 10
39 | 150 | CONCLUIDO | 5.1586 | 19.39 | 15.44 | 54.51 | 0.6 | 17 | 317.68 | 61.82 | 10.75 | 15 | 95.11 | 39414.84 | 237.88 | 1710.57 | 53.8 | 41.79 | 5188.37 | 0.78 | 0.89 | 3.72 | 0.32 | 1 | 10
40 | 150 | CONCLUIDO | 5.1586 | 19.39 | 15.44 | 54.51 | 0.62 | 17 | 318.24 | 61.82 | 11 | 15 | 95.42 | 39483.95 | 237.04 | 1710.68 | 53.82 | 41.79 | 5197.05 | 0.78 | 0.89 | 3.72 | 0.32 | 1 | 10
41 | 150 | CONCLUIDO | 5.179 | 19.31 | 15.42 | 57.84 | 0.63 | 16 | 318.8 | 61.82 | 11.25 | 14 | 95.73 | 39553.2 | 234.98 | 1710.61 | 53.02 | 41.79 | 4803.19 | 0.79 | 0.9 | 3.72 | 0.3 | 1 | 10
42 | 150 | CONCLUIDO | 5.1774 | 19.31 | 15.43 | 57.86 | 0.64 | 16 | 319.36 | 61.82 | 11.5 | 14 | 96.04 | 39622.59 | 234.65 | 1710.62 | 53.35 | 41.79 | 4968.77 | 0.78 | 0.9 | 3.72 | 0.31 | 1 | 10
43 | 150 | CONCLUIDO | 5.1791 | 19.31 | 15.42 | 57.83 | 0.65 | 16 | 319.93 | 61.82 | 11.75 | 14 | 96.36 | 39692.13 | 231.81 | 1710.6 | 53.22 | 41.79 | 4902.41 | 0.79 | 0.9 | 3.71 | 0.3 | 1 | 10
44 | 150 | CONCLUIDO | 5.1984 | 19.24 | 15.41 | 61.62 | 0.67 | 15 | 320.49 | 61.82 | 12 | 13 | 96.67 | 39761.81 | 231.31 | 1710.55 | 52.63 | 41.79 | 4613.32 | 0.79 | 0.9 | 3.71 | 0.29 | 1 | 10
45 | 150 | CONCLUIDO | 5.1992 | 19.23 | 15.4 | 61.61 | 0.68 | 15 | 321.06 | 61.82 | 12.25 | 13 | 96.99 | 39831.64 | 230.72 | 1710.57 | 52.36 | 41.79 | 4479.09 | 0.8 | 0.9 | 3.72 | 0.28 | 1 | 10
46 | 150 | CONCLUIDO | 5.1977 | 19.24 | 15.41 | 61.64 | 0.69 | 15 | 321.63 | 61.82 | 12.5 | 13 | 97.31 | 39901.61 | 228.77 | 1710.65 | 52.67 | 41.79 | 4634.57 | 0.79 | 0.9 | 3.71 | 0.29 | 1 | 10
47 | 150 | CONCLUIDO | 5.2209 | 19.15 | 15.38 | 65.91 | 0.71 | 14 | 322.2 | 61.82 | 12.75 | 12 | 97.62 | 39971.73 | 227.43 | 1710.56 | 51.82 | 41.79 | 4211.04 | 0.81 | 0.9 | 3.71 | 0.26 | 1 | 10
48 | 150 | CONCLUIDO | 5.2251 | 19.14 | 15.36 | 65.84 | 0.72 | 14 | 322.77 | 61.82 | 13 | 12 | 97.94 | 40042 | 224.82 | 1710.61 | 51.32 | 41.79 | 3963.42 | 0.81 | 0.9 | 3.71 | 0.24 | 1 | 10
49 | 150 | CONCLUIDO | 5.2191 | 19.16 | 15.39 | 65.94 | 0.73 | 14 | 323.34 | 61.82 | 13.25 | 9 | 98.27 | 40112.54 | 222.61 | 1710.65 | 51.88 | 41.79 | 4241.48 | 0.81 | 0.9 | 3.71 | 0.27 | 1 | 10
50 | 150 | CONCLUIDO | 5.2404 | 19.08 | 15.36 | 70.91 | 0.74 | 13 | 323.91 | 61.82 | 13.5 | 7 | 98.59 | 40183.11 | 222.74 | 1710.63 | 51.11 | 41.79 | 3862.05 | 0.82 | 0.9 | 3.72 | 0.24 | 1 | 10
51 | 150 | CONCLUIDO | 5.2401 | 19.08 | 15.36 | 70.91 | 0.76 | 13 | 324.48 | 61.82 | 13.75 | 3 | 98.91 | 40253.84 | 222.48 | 1710.81 | 50.99 | 41.79 | 3804.41 | 0.82 | 0.9 | 3.72 | 0.24 | 1 | 10
52 | 150 | CONCLUIDO | 5.2415 | 19.08 | 15.36 | 70.89 | 0.77 | 13 | 325.06 | 61.82 | 14 | 3 | 99.24 | 40324.71 | 222.04 | 1710.63 | 50.78 | 41.79 | 3697.3 | 0.82 | 0.9 | 3.72 | 0.24 | 1 | 10
53 | 150 | CONCLUIDO | 5.2401 | 19.08 | 15.36 | 70.91 | 0.78 | 13 | 325.63 | 61.82 | 14.25 | 3 | 99.56 | 40395.74 | 222.16 | 1710.55 | 50.88 | 41.79 | 3746.01 | 0.82 | 0.9 | 3.72 | 0.24 | 1 | 10
54 | 150 | CONCLUIDO | 5.2422 | 19.08 | 15.36 | 70.88 | 0.79 | 13 | 326.21 | 61.82 | 14.5 | 1 | 99.89 | 40466.92 | 222.63 | 1710.55 | 50.67 | 41.79 | 3641.95 | 0.82 | 0.9 | 3.72 | 0.24 | 1 | 10
55 | 150 | CONCLUIDO | 5.2411 | 19.08 | 15.36 | 70.89 | 0.8 | 13 | 326.79 | 61.82 | 14.75 | 1 | 100.22 | 40538.25 | 223.02 | 1710.66 | 50.73 | 41.79 | 3670.23 | 0.82 | 0.9 | 3.72 | 0.24 | 1 | 10
56 | 150 | CONCLUIDO | 5.2393 | 19.09 | 15.37 | 70.93 | 0.82 | 13 | 327.37 | 61.82 | 15 | 0 | 100.55 | 40609.74 | 223.49 | 1710.7 | 50.76 | 41.79 | 3688.45 | 0.82 | 0.9 | 3.73 | 0.25 | 1 | 10

## RESULTADOS_0
Unnamed: 0 | Volume de calda [L] | STATUS | Capacidade operacional [ha/h] | Tempo de missao [h] | Tempo util [h] | Tempo por voo [min] | Autonomia Projetada [h] | N° Voos | MTOW [kg] | Massa Estrutura [kg] | Combustível [kg] | Abastecimentos | Massa gerador | Potência gerador [W] | Combustível consumido [L] | Calda cons [L] | Distância percorrida [km] | Distância Pulverizando [km] | RTL ACUMULADO[m] | EOC [km/km] | EOC [h/h] | Tempo de manobra [h] | Tempo rtl_rtw [h] | V pulv [m/s] | V desloc [m/s]
0 | 10 | CONCLUIDO | 4.4713 | 22.36 | 18.81 | 6.56 | 0.64 | 172 | 26.11 | 12.1 | 1 | 0 | 3.01 | 3454.41 | 55.01 | 1711.81 | 150.94 | 41.79 | 52982.13 | 0.28 | 0.73 | 4.2 | 3.68 | 1 | 10

## RESULTADOS_7
Unnamed: 0 | Volume de calda [L] | STATUS | Capacidade operacional [ha/h] | Tempo de missao [h] | Tempo util [h] | Tempo por voo [min] | Autonomia Projetada [h] | N° Voos | MTOW [kg] | Massa Estrutura [kg] | Combustível [kg] | Abastecimentos | Massa gerador | Potência gerador [W] | Combustível consumido [L] | Calda cons [L] | Distância percorrida [km] | Distância Pulverizando [km] | RTL ACUMULADO[m] | EOC [km/km] | EOC [h/h] | Tempo de manobra [h] | Tempo rtl_rtw [h] | V pulv [m/s] | V desloc [m/s]
0 | 45 | CONCLUIDO | 4.6815 | 21.36 | 17.23 | 9.94 | 0.18 | 104 | 98.71 | 39.72 | 1 | 102 | 12.99 | 12407.75 | 143.52 | 1710.82 | 109.41 | 41.79 | 32555.15 | 0.38 | 0.8 | 3.87 | 2.11 | 1 | 10
1 | 45 | CONCLUIDO | 4.9219 | 20.32 | 16.71 | 12.69 | 0.22 | 79 | 99.02 | 39.72 | 1.25 | 77 | 13.05 | 12446.14 | 135.01 | 1710.81 | 93.18 | 41.79 | 24565.8 | 0.45 | 0.83 | 3.82 | 1.58 | 1 | 10
2 | 45 | CONCLUIDO | 5.0958 | 19.62 | 16.36 | 15.83 | 0.27 | 62 | 99.33 | 39.72 | 1.5 | 60 | 13.11 | 12484.55 | 127.66 | 1710.92 | 82.37 | 41.79 | 19247.88 | 0.51 | 0.84 | 3.79 | 1.24 | 1 | 10
3 | 45 | CONCLUIDO | 5.2194 | 19.16 | 16.12 | 18.97 | 0.31 | 51 | 99.64 | 39.72 | 1.75 | 49 | 13.18 | 12522.99 | 121 | 1710.73 | 74.82 | 41.79 | 15526.98 | 0.56 | 0.86 | 3.78 | 1 | 1 | 10
4 | 45 | CONCLUIDO | 5.3015 | 18.86 | 15.99 | 22.31 | 0.35 | 43 | 99.95 | 39.72 | 2 | 33 | 13.24 | 12561.45 | 115.99 | 1710.78 | 70.41 | 41.79 | 13362.71 | 0.59 | 0.86 | 3.77 | 0.87 | 1 | 10
5 | 45 | CONCLUIDO | 5.3306 | 18.76 | 15.95 | 23.92 | 0.39 | 40 | 100.27 | 39.72 | 2.25 | 7 | 13.3 | 12599.94 | 113.23 | 1710.86 | 68.13 | 41.79 | 12235.15 | 0.61 | 0.87 | 3.8 | 0.83 | 1 | 10
6 | 45 | CONCLUIDO | 5.3263 | 18.77 | 15.96 | 23.95 | 0.44 | 40 | 100.58 | 39.72 | 2.5 | 1 | 13.36 | 12638.45 | 113.8 | 1711.13 | 68.57 | 41.79 | 12455.64 | 0.61 | 0.87 | 3.8 | 0.84 | 1 | 10
7 | 45 | CONCLUIDO | 5.3363 | 18.74 | 15.95 | 24.54 | 0.48 | 39 | 100.89 | 39.72 | 2.75 | 0 | 13.42 | 12676.98 | 113.52 | 1710.84 | 67.8 | 41.79 | 12076.82 | 0.62 | 0.87 | 3.81 | 0.83 | 1 | 10

## RESULTADOS_19
Unnamed: 0 | Volume de calda [L] | STATUS | Capacidade operacional [ha/h] | Tempo de missao [h] | Tempo util [h] | Tempo por voo [min] | Autonomia Projetada [h] | N° Voos | MTOW [kg] | Massa Estrutura [kg] | Combustível [kg] | Abastecimentos | Massa gerador | Potência gerador [W] | Combustível consumido [L] | Calda cons [L] | Distância percorrida [km] | Distância Pulverizando [km] | RTL ACUMULADO[m] | EOC [km/km] | EOC [h/h] | Tempo de manobra [h] | Tempo rtl_rtw [h] | V pulv [m/s] | V desloc [m/s]
0 | 105 | CONCLUIDO | 3.37 | 29.67 | 19.16 | 5.87 | 0.09 | 196 | 204 | 55.27 | 1 | 194 | 42.72 | 25393.6 | 272.24 | 1711.43 | 169.02 | 41.79 | 61901.38 | 0.25 | 0.72 | 4.03 | 4.03 | 1 | 10
1 | 105 | CONCLUIDO | 3.7459 | 26.7 | 18.13 | 7.35 | 0.11 | 148 | 204.39 | 55.27 | 1.25 | 146 | 42.87 | 25442.42 | 255.82 | 1711.17 | 137.26 | 41.79 | 46262.6 | 0.3 | 0.76 | 3.94 | 3.01 | 1 | 10
2 | 105 | CONCLUIDO | 4.0112 | 24.93 | 17.54 | 8.84 | 0.13 | 119 | 204.79 | 55.27 | 1.5 | 117 | 43.02 | 25491.3 | 245.9 | 1711.37 | 118.57 | 41.79 | 37061 | 0.35 | 0.79 | 3.9 | 2.41 | 1 | 10
3 | 105 | CONCLUIDO | 4.2177 | 23.71 | 17.13 | 10.38 | 0.15 | 99 | 205.18 | 55.27 | 1.75 | 97 | 43.16 | 25540.22 | 238.38 | 1710.93 | 105.91 | 41.79 | 30832.96 | 0.39 | 0.81 | 3.86 | 2.01 | 1 | 10
4 | 105 | CONCLUIDO | 4.3925 | 22.77 | 16.79 | 12 | 0.17 | 84 | 205.58 | 55.27 | 2 | 82 | 43.31 | 25589.2 | 231.79 | 1710.98 | 95.78 | 41.79 | 25840.5 | 0.44 | 0.82 | 3.82 | 1.67 | 1 | 10
5 | 105 | CONCLUIDO | 4.5159 | 22.14 | 16.58 | 13.44 | 0.19 | 74 | 205.98 | 55.27 | 2.25 | 72 | 43.46 | 25638.22 | 227.28 | 1710.85 | 89.08 | 41.79 | 22540.32 | 0.47 | 0.83 | 3.81 | 1.46 | 1 | 10
6 | 105 | CONCLUIDO | 4.6299 | 21.6 | 16.4 | 15.14 | 0.22 | 65 | 206.38 | 55.27 | 2.5 | 63 | 43.6 | 25687.3 | 223.05 | 1710.76 | 83.4 | 41.79 | 19744.65 | 0.5 | 0.84 | 3.79 | 1.28 | 1 | 10
7 | 105 | CONCLUIDO | 4.7076 | 21.24 | 16.28 | 16.56 | 0.24 | 59 | 206.78 | 55.27 | 2.75 | 57 | 43.75 | 25736.42 | 219.62 | 1710.73 | 80.07 | 41.79 | 18110.91 | 0.52 | 0.85 | 3.78 | 1.16 | 1 | 10
8 | 105 | CONCLUIDO | 4.7915 | 20.87 | 16.16 | 18.29 | 0.26 | 53 | 207.17 | 55.27 | 3 | 51 | 43.9 | 25785.6 | 216.23 | 1710.78 | 75.96 | 41.79 | 16086.22 | 0.55 | 0.85 | 3.77 | 1.03 | 1 | 10
9 | 105 | CONCLUIDO | 4.8613 | 20.57 | 16.06 | 20.07 | 0.28 | 48 | 207.57 | 55.27 | 3.25 | 46 | 44.05 | 25834.83 | 213.03 | 1710.77 | 72.93 | 41.79 | 14595.75 | 0.57 | 0.86 | 3.76 | 0.94 | 1 | 10
10 | 105 | CONCLUIDO | 4.9207 | 20.32 | 15.97 | 21.78 | 0.3 | 44 | 207.97 | 55.27 | 3.5 | 42 | 44.2 | 25884.1 | 210.17 | 1710.73 | 70.15 | 41.79 | 13225.1 | 0.6 | 0.86 | 3.76 | 0.85 | 1 | 10
11 | 105 | CONCLUIDO | 4.9636 | 20.15 | 15.92 | 23.3 | 0.32 | 41 | 208.37 | 55.27 | 3.75 | 39 | 44.35 | 25933.43 | 207.43 | 1710.71 | 68.61 | 41.79 | 12474.39 | 0.61 | 0.87 | 3.75 | 0.8 | 1 | 10
12 | 105 | CONCLUIDO | 5.0105 | 19.96 | 15.85 | 25.03 | 0.34 | 38 | 208.77 | 55.27 | 4 | 36 | 44.5 | 25982.82 | 204.96 | 1710.72 | 66.61 | 41.79 | 11484.66 | 0.63 | 0.87 | 3.75 | 0.73 | 1 | 10
13 | 105 | CONCLUIDO | 5.0383 | 19.85 | 15.82 | 26.37 | 0.36 | 36 | 209.17 | 55.27 | 4.25 | 34 | 44.65 | 26032.25 | 202.7 | 1710.57 | 65.41 | 41.79 | 10896.84 | 0.64 | 0.87 | 3.75 | 0.7 | 1 | 10
14 | 105 | CONCLUIDO | 5.0845 | 19.67 | 15.76 | 28.66 | 0.38 | 33 | 209.58 | 55.27 | 4.5 | 31 | 44.8 | 26081.73 | 200.05 | 1710.83 | 63.78 | 41.79 | 10099.04 | 0.66 | 0.88 | 3.74 | 0.64 | 1 | 10
15 | 105 | CONCLUIDO | 5.1195 | 19.53 | 15.71 | 30.41 | 0.4 | 31 | 209.98 | 55.27 | 4.75 | 29 | 44.95 | 26131.27 | 197.3 | 1710.75 | 62.09 | 41.79 | 9261.78 | 0.67 | 0.88 | 3.74 | 0.59 | 1 | 10
16 | 105 | CONCLUIDO | 5.1421 | 19.45 | 15.71 | 32.5 | 0.42 | 29 | 210.38 | 55.27 | 5 | 27 | 45.11 | 26180.86 | 195.25 | 1710.61 | 61.84 | 41.79 | 9145.44 | 0.68 | 0.88 | 3.74 | 0.59 | 1 | 10
17 | 105 | CONCLUIDO | 5.1658 | 19.36 | 15.66 | 33.55 | 0.44 | 28 | 210.78 | 55.27 | 5.25 | 26 | 45.26 | 26230.5 | 192.61 | 1710.76 | 60.46 | 41.79 | 8461.51 | 0.69 | 0.88 | 3.73 | 0.54 | 1 | 10
18 | 105 | CONCLUIDO | 5.1979 | 19.24 | 15.62 | 36.04 | 0.46 | 26 | 211.18 | 55.27 | 5.5 | 24 | 45.41 | 26280.2 | 189.33 | 1710.6 | 58.88 | 41.79 | 7680.24 | 0.71 | 0.88 | 3.74 | 0.5 | 1 | 10
19 | 105 | CONCLUIDO | 5.2157 | 19.17 | 15.59 | 37.43 | 0.48 | 25 | 211.59 | 55.27 | 5.75 | 23 | 45.57 | 26329.94 | 187.57 | 1710.62 | 58.24 | 41.79 | 7364.74 | 0.72 | 0.89 | 3.73 | 0.47 | 1 | 10
20 | 105 | CONCLUIDO | 5.2423 | 19.08 | 15.58 | 40.64 | 0.5 | 23 | 211.99 | 55.27 | 6 | 21 | 45.72 | 26379.74 | 184.33 | 1710.59 | 57.73 | 41.79 | 7121.02 | 0.72 | 0.89 | 3.73 | 0.46 | 1 | 10
21 | 105 | CONCLUIDO | 5.2632 | 19 | 15.54 | 42.39 | 0.52 | 22 | 212.4 | 55.27 | 6.25 | 20 | 45.87 | 26429.59 | 182.34 | 1710.67 | 56.82 | 41.79 | 6673.7 | 0.74 | 0.89 | 3.73 | 0.42 | 1 | 10
22 | 105 | CONCLUIDO | 5.2773 | 18.95 | 15.53 | 44.38 | 0.54 | 21 | 212.8 | 55.27 | 6.5 | 19 | 46.03 | 26479.5 | 179.03 | 1710.63 | 56.54 | 41.79 | 6537.77 | 0.74 | 0.89 | 3.73 | 0.41 | 1 | 10
23 | 105 | CONCLUIDO | 5.2994 | 18.87 | 15.49 | 46.48 | 0.56 | 20 | 213.21 | 55.27 | 6.75 | 18 | 46.18 | 26529.46 | 177.51 | 1710.61 | 55.08 | 41.79 | 5809.6 | 0.76 | 0.89 | 3.73 | 0.37 | 1 | 10
24 | 105 | CONCLUIDO | 5.3129 | 18.82 | 15.49 | 48.91 | 0.58 | 19 | 213.61 | 55.27 | 7 | 15 | 46.34 | 26579.47 | 174.61 | 1710.74 | 54.8 | 41.79 | 5678.59 | 0.76 | 0.89 | 3.73 | 0.37 | 1 | 10
25 | 105 | CONCLUIDO | 5.3111 | 18.83 | 15.49 | 48.93 | 0.6 | 19 | 214.02 | 55.27 | 7.25 | 11 | 46.49 | 26629.54 | 172.61 | 1710.75 | 54.85 | 41.79 | 5702.39 | 0.76 | 0.89 | 3.73 | 0.37 | 1 | 10
26 | 105 | CONCLUIDO | 5.3232 | 18.79 | 15.49 | 51.64 | 0.62 | 18 | 214.42 | 55.27 | 7.5 | 5 | 46.65 | 26679.66 | 169.96 | 1710.56 | 54.73 | 41.79 | 5647.03 | 0.76 | 0.89 | 3.74 | 0.37 | 1 | 10
27 | 105 | CONCLUIDO | 5.3243 | 18.78 | 15.49 | 51.62 | 0.64 | 18 | 214.83 | 55.27 | 7.75 | 2 | 46.81 | 26729.83 | 169.37 | 1710.7 | 54.54 | 41.79 | 5550.16 | 0.77 | 0.89 | 3.74 | 0.37 | 1 | 10
28 | 105 | CONCLUIDO | 5.3247 | 18.78 | 15.49 | 51.62 | 0.66 | 18 | 215.24 | 55.27 | 8 | 1 | 46.97 | 26780.06 | 169.42 | 1710.63 | 54.44 | 41.79 | 5502.86 | 0.77 | 0.89 | 3.74 | 0.37 | 1 | 10
29 | 105 | CONCLUIDO | 5.3232 | 18.79 | 15.49 | 51.64 | 0.68 | 18 | 215.65 | 55.27 | 8.25 | 0 | 47.12 | 26830.34 | 169.7 | 1710.63 | 54.58 | 41.79 | 5572.6 | 0.77 | 0.89 | 3.74 | 0.37 | 1 | 10

## RESULTADOS_10
Unnamed: 0 | Volume de calda [L] | STATUS | Capacidade operacional [ha/h] | Tempo de missao [h] | Tempo util [h] | Tempo por voo [min] | Autonomia Projetada [h] | N° Voos | MTOW [kg] | Massa Estrutura [kg] | Combustível [kg] | Abastecimentos | Massa gerador | Potência gerador [W] | Combustível consumido [L] | Calda cons [L] | Distância percorrida [km] | Distância Pulverizando [km] | RTL ACUMULADO[m] | EOC [km/km] | EOC [h/h] | Tempo de manobra [h] | Tempo rtl_rtw [h] | V pulv [m/s] | V desloc [m/s]
0 | 60 | CONCLUIDO | 4.3151 | 23.17 | 17.75 | 8.25 | 0.14 | 129 | 124.63 | 45 | 1 | 127 | 18.64 | 15605.44 | 177.87 | 1711.43 | 124.96 | 41.79 | 40204.72 | 0.33 | 0.78 | 3.91 | 2.62 | 1 | 10
1 | 60 | CONCLUIDO | 4.601 | 21.73 | 17.1 | 10.47 | 0.18 | 98 | 124.96 | 45 | 1.25 | 96 | 18.71 | 15645.96 | 168.52 | 1711.21 | 105.55 | 41.79 | 30657.66 | 0.4 | 0.81 | 3.84 | 1.97 | 1 | 10
2 | 60 | CONCLUIDO | 4.8022 | 20.82 | 16.7 | 12.84 | 0.21 | 78 | 125.29 | 45 | 1.5 | 76 | 18.79 | 15686.51 | 161.34 | 1710.87 | 92.26 | 41.79 | 24111.68 | 0.45 | 0.83 | 3.83 | 1.58 | 1 | 10
3 | 60 | CONCLUIDO | 4.9446 | 20.22 | 16.43 | 15.17 | 0.25 | 65 | 125.62 | 45 | 1.75 | 63 | 18.87 | 15727.09 | 155.35 | 1710.76 | 84.46 | 41.79 | 20279.39 | 0.49 | 0.84 | 3.8 | 1.31 | 1 | 10
4 | 60 | CONCLUIDO | 5.0628 | 19.75 | 16.21 | 17.69 | 0.28 | 55 | 125.95 | 45 | 2 | 53 | 18.95 | 15767.7 | 150.47 | 1710.84 | 77.51 | 41.79 | 16850.24 | 0.54 | 0.85 | 3.78 | 1.09 | 1 | 10
5 | 60 | CONCLUIDO | 5.1496 | 19.42 | 16.06 | 20.08 | 0.31 | 48 | 126.28 | 45 | 2.25 | 46 | 19.03 | 15808.34 | 145.18 | 1710.83 | 73.16 | 41.79 | 14712.91 | 0.57 | 0.86 | 3.76 | 0.94 | 1 | 10
6 | 60 | CONCLUIDO | 5.2177 | 19.17 | 15.96 | 22.8 | 0.35 | 42 | 126.61 | 45 | 2.5 | 40 | 19.11 | 15849 | 141.19 | 1710.79 | 69.72 | 41.79 | 13020.34 | 0.6 | 0.87 | 3.76 | 0.84 | 1 | 10
7 | 60 | CONCLUIDO | 5.2903 | 18.9 | 15.82 | 25.66 | 0.38 | 37 | 126.94 | 45 | 2.75 | 35 | 19.19 | 15889.69 | 135.74 | 1710.62 | 65.57 | 41.79 | 10974.53 | 0.64 | 0.87 | 3.75 | 0.7 | 1 | 10
8 | 60 | CONCLUIDO | 5.33 | 18.76 | 15.79 | 28.7 | 0.42 | 33 | 127.27 | 45 | 3 | 27 | 19.27 | 15930.42 | 131.82 | 1710.78 | 64.04 | 41.79 | 10226.48 | 0.65 | 0.87 | 3.76 | 0.66 | 1 | 10
9 | 60 | CONCLUIDO | 5.3528 | 18.68 | 15.76 | 30.5 | 0.45 | 31 | 127.6 | 45 | 3.25 | 11 | 19.35 | 15971.17 | 129.22 | 1710.75 | 62.59 | 41.79 | 9511.29 | 0.67 | 0.88 | 3.77 | 0.64 | 1 | 10
10 | 60 | CONCLUIDO | 5.367 | 18.63 | 15.73 | 31.47 | 0.48 | 30 | 127.93 | 45 | 3.5 | 2 | 19.43 | 16011.95 | 128.24 | 1710.7 | 61.68 | 41.79 | 9063.53 | 0.68 | 0.88 | 3.77 | 0.61 | 1 | 10
11 | 60 | CONCLUIDO | 5.3656 | 18.64 | 15.74 | 31.48 | 0.52 | 30 | 128.26 | 45 | 3.75 | 0 | 19.51 | 16052.76 | 128.47 | 1710.67 | 61.7 | 41.79 | 9071.15 | 0.68 | 0.88 | 3.78 | 0.62 | 1 | 10

## RESULTADOS_25
Unnamed: 0 | Volume de calda [L] | STATUS | Capacidade operacional [ha/h] | Tempo de missao [h] | Tempo util [h] | Tempo por voo [min] | Autonomia Projetada [h] | N° Voos | MTOW [kg] | Massa Estrutura [kg] | Combustível [kg] | Abastecimentos | Massa gerador | Potência gerador [W] | Combustível consumido [L] | Calda cons [L] | Distância percorrida [km] | Distância Pulverizando [km] | RTL ACUMULADO[m] | EOC [km/km] | EOC [h/h] | Tempo de manobra [h] | Tempo rtl_rtw [h] | V pulv [m/s] | V desloc [m/s]
0 | 135 | CONCLUIDO | 2.8289 | 35.35 | 20.16 | 4.96 | 0.07 | 244 | 263.32 | 59.89 | 1 | 242 | 67.43 | 32710.1 | 338.69 | 1712.16 | 200.79 | 41.79 | 77546.35 | 0.21 | 0.69 | 4.09 | 5.03 | 1 | 10
1 | 135 | CONCLUIDO | 3.236 | 30.9 | 18.85 | 6.21 | 0.08 | 182 | 263.79 | 59.89 | 1.25 | 180 | 67.65 | 32767.75 | 315.38 | 1711.26 | 159.77 | 41.79 | 57349.06 | 0.26 | 0.73 | 3.99 | 3.72 | 1 | 10
2 | 135 | CONCLUIDO | 3.5387 | 28.26 | 18.07 | 7.48 | 0.1 | 145 | 264.25 | 59.89 | 1.5 | 143 | 67.87 | 32825.49 | 301.23 | 1711.12 | 135.38 | 41.79 | 45336.44 | 0.31 | 0.76 | 3.93 | 2.95 | 1 | 10
3 | 135 | CONCLUIDO | 3.7787 | 26.46 | 17.54 | 8.77 | 0.12 | 120 | 264.72 | 59.89 | 1.75 | 118 | 68.09 | 32883.31 | 291.04 | 1711.27 | 118.88 | 41.79 | 37211.47 | 0.35 | 0.79 | 3.89 | 2.42 | 1 | 10
4 | 135 | CONCLUIDO | 3.9618 | 25.24 | 17.18 | 10.01 | 0.13 | 103 | 265.19 | 59.89 | 2 | 101 | 68.31 | 32941.21 | 283.74 | 1711.11 | 107.96 | 41.79 | 31837.69 | 0.39 | 0.8 | 3.85 | 2.06 | 1 | 10
5 | 135 | CONCLUIDO | 4.1111 | 24.32 | 16.92 | 11.28 | 0.15 | 90 | 265.66 | 59.89 | 2.25 | 88 | 68.53 | 32999.19 | 278.2 | 1710.85 | 99.53 | 41.79 | 27687.57 | 0.42 | 0.82 | 3.84 | 1.8 | 1 | 10
6 | 135 | CONCLUIDO | 4.2323 | 23.63 | 16.73 | 12.55 | 0.17 | 80 | 266.13 | 59.89 | 2.5 | 78 | 68.75 | 33057.26 | 273.96 | 1710.88 | 93.55 | 41.79 | 24744.68 | 0.45 | 0.83 | 3.83 | 1.61 | 1 | 10
7 | 135 | CONCLUIDO | 4.3538 | 22.97 | 16.53 | 13.97 | 0.18 | 71 | 266.6 | 59.89 | 2.75 | 69 | 68.97 | 33115.41 | 269.14 | 1710.66 | 87.5 | 41.79 | 21767.68 | 0.48 | 0.84 | 3.8 | 1.4 | 1 | 10
8 | 135 | CONCLUIDO | 4.43 | 22.57 | 16.43 | 15.17 | 0.2 | 65 | 267.08 | 59.89 | 3 | 63 | 69.19 | 33173.65 | 266.43 | 1710.91 | 84.26 | 41.79 | 20178.77 | 0.5 | 0.84 | 3.8 | 1.31 | 1 | 10
9 | 135 | CONCLUIDO | 4.5191 | 22.13 | 16.29 | 16.57 | 0.22 | 59 | 267.55 | 59.89 | 3.25 | 57 | 69.41 | 33231.97 | 263.04 | 1710.78 | 80.07 | 41.79 | 18113.58 | 0.52 | 0.85 | 3.79 | 1.17 | 1 | 10
10 | 135 | CONCLUIDO | 4.5775 | 21.85 | 16.21 | 17.69 | 0.23 | 55 | 268.02 | 59.89 | 3.5 | 53 | 69.64 | 33290.38 | 260.55 | 1710.71 | 77.55 | 41.79 | 16872.57 | 0.54 | 0.85 | 3.78 | 1.09 | 1 | 10
11 | 135 | CONCLUIDO | 4.6422 | 21.54 | 16.11 | 18.95 | 0.25 | 51 | 268.5 | 59.89 | 3.75 | 49 | 69.86 | 33348.87 | 257.4 | 1711.06 | 74.53 | 41.79 | 15380.47 | 0.56 | 0.86 | 3.77 | 0.99 | 1 | 10
12 | 135 | CONCLUIDO | 4.698 | 21.29 | 16.06 | 20.5 | 0.26 | 47 | 268.97 | 59.89 | 4 | 45 | 70.09 | 33407.45 | 255.67 | 1711.02 | 72.4 | 41.79 | 14339.08 | 0.58 | 0.86 | 3.78 | 0.93 | 1 | 10
13 | 135 | CONCLUIDO | 4.7479 | 21.06 | 15.98 | 21.8 | 0.28 | 44 | 269.45 | 59.89 | 4.25 | 42 | 70.31 | 33466.11 | 253.1 | 1710.88 | 70.24 | 41.79 | 13273.95 | 0.59 | 0.86 | 3.77 | 0.86 | 1 | 10
14 | 135 | CONCLUIDO | 4.7956 | 20.85 | 15.93 | 23.31 | 0.3 | 41 | 269.92 | 59.89 | 4.5 | 39 | 70.54 | 33524.86 | 251.15 | 1710.74 | 68.89 | 41.79 | 12613.45 | 0.61 | 0.87 | 3.75 | 0.81 | 1 | 10
15 | 135 | CONCLUIDO | 4.8316 | 20.7 | 15.87 | 24.42 | 0.31 | 39 | 270.4 | 59.89 | 4.75 | 37 | 70.76 | 33583.7 | 248.47 | 1710.66 | 67.33 | 41.79 | 11842.64 | 0.62 | 0.87 | 3.75 | 0.75 | 1 | 10
16 | 135 | CONCLUIDO | 4.8628 | 20.56 | 15.84 | 25.69 | 0.33 | 37 | 270.88 | 59.89 | 5 | 35 | 70.99 | 33642.62 | 247.01 | 1710.86 | 65.77 | 41.79 | 11069.62 | 0.64 | 0.87 | 3.76 | 0.72 | 1 | 10
17 | 135 | CONCLUIDO | 4.8922 | 20.44 | 15.82 | 27.12 | 0.34 | 35 | 271.36 | 59.89 | 5.25 | 33 | 71.22 | 33701.64 | 244.95 | 1710.74 | 65.33 | 41.79 | 10863.05 | 0.64 | 0.87 | 3.75 | 0.7 | 1 | 10
18 | 135 | CONCLUIDO | 4.9285 | 20.29 | 15.77 | 28.67 | 0.36 | 33 | 271.84 | 59.89 | 5.5 | 31 | 71.45 | 33760.74 | 243.25 | 1710.63 | 63.99 | 41.79 | 10199.69 | 0.65 | 0.88 | 3.74 | 0.65 | 1 | 10
19 | 135 | CONCLUIDO | 4.962 | 20.15 | 15.73 | 30.45 | 0.38 | 31 | 272.32 | 59.89 | 5.75 | 29 | 71.68 | 33820.05 | 241.01 | 1710.87 | 62.76 | 41.79 | 9596.16 | 0.67 | 0.88 | 3.74 | 0.61 | 1 | 10
20 | 135 | CONCLUIDO | 4.9848 | 20.06 | 15.69 | 31.38 | 0.39 | 30 | 272.8 | 59.89 | 6 | 28 | 71.91 | 33879.33 | 239.41 | 1710.65 | 61.31 | 41.79 | 8875.78 | 0.68 | 0.88 | 3.74 | 0.57 | 1 | 10
21 | 135 | CONCLUIDO | 4.9959 | 20.02 | 15.7 | 32.48 | 0.41 | 29 | 273.28 | 59.89 | 6.25 | 27 | 72.14 | 33938.7 | 238.38 | 1710.83 | 61.3 | 41.79 | 8877.55 | 0.68 | 0.88 | 3.75 | 0.58 | 1 | 10
22 | 135 | CONCLUIDO | 5.0391 | 19.84 | 15.63 | 34.73 | 0.42 | 27 | 273.76 | 59.89 | 6.5 | 25 | 72.37 | 33998.16 | 235.75 | 1710.56 | 59.5 | 41.79 | 7987.25 | 0.7 | 0.88 | 3.73 | 0.51 | 1 | 10
23 | 135 | CONCLUIDO | 5.0544 | 19.78 | 15.62 | 36.04 | 0.44 | 26 | 274.24 | 59.89 | 6.75 | 24 | 72.61 | 34057.71 | 234.11 | 1710.66 | 59.15 | 41.79 | 7815.78 | 0.71 | 0.88 | 3.73 | 0.5 | 1 | 10
24 | 135 | CONCLUIDO | 5.0719 | 19.72 | 15.6 | 37.44 | 0.45 | 25 | 274.73 | 59.89 | 7 | 23 | 72.84 | 34117.35 | 232.68 | 1710.61 | 58.66 | 41.79 | 7575.33 | 0.71 | 0.89 | 3.73 | 0.48 | 1 | 10
25 | 135 | CONCLUIDO | 5.0911 | 19.64 | 15.58 | 38.94 | 0.47 | 24 | 275.21 | 59.89 | 7.25 | 22 | 73.08 | 34177.09 | 230.85 | 1710.68 | 57.84 | 41.79 | 7170.09 | 0.72 | 0.89 | 3.73 | 0.46 | 1 | 10
26 | 135 | CONCLUIDO | 5.1075 | 19.58 | 15.56 | 40.6 | 0.48 | 23 | 275.7 | 59.89 | 7.5 | 21 | 73.31 | 34236.91 | 228.79 | 1710.69 | 57.69 | 41.79 | 7101.6 | 0.72 | 0.89 | 3.72 | 0.44 | 1 | 10
27 | 135 | CONCLUIDO | 5.1284 | 19.5 | 15.53 | 42.37 | 0.5 | 22 | 276.18 | 59.89 | 7.75 | 20 | 73.55 | 34296.82 | 226.99 | 1710.65 | 56.61 | 41.79 | 6567.31 | 0.74 | 0.89 | 3.72 | 0.41 | 1 | 10
28 | 135 | CONCLUIDO | 5.1272 | 19.5 | 15.54 | 42.38 | 0.51 | 22 | 276.67 | 59.89 | 8 | 20 | 73.78 | 34356.83 | 225.32 | 1710.68 | 56.9 | 41.79 | 6711.3 | 0.73 | 0.89 | 3.72 | 0.42 | 1 | 10
29 | 135 | CONCLUIDO | 5.1428 | 19.44 | 15.53 | 44.37 | 0.53 | 21 | 277.16 | 59.89 | 8.25 | 19 | 74.02 | 34416.93 | 224.33 | 1710.58 | 56.29 | 41.79 | 6409.97 | 0.74 | 0.89 | 3.73 | 0.41 | 1 | 10
30 | 135 | CONCLUIDO | 5.1665 | 19.36 | 15.49 | 46.47 | 0.55 | 20 | 277.65 | 59.89 | 8.5 | 18 | 74.26 | 34477.13 | 222.38 | 1710.65 | 55.15 | 41.79 | 5846.69 | 0.76 | 0.89 | 3.72 | 0.37 | 1 | 10
31 | 135 | CONCLUIDO | 5.1837 | 19.29 | 15.48 | 48.88 | 0.56 | 19 | 278.13 | 59.89 | 8.75 | 17 | 74.5 | 34537.41 | 219.75 | 1710.55 | 54.83 | 41.79 | 5689.82 | 0.76 | 0.89 | 3.72 | 0.36 | 1 | 10
32 | 135 | CONCLUIDO | 5.1815 | 19.3 | 15.49 | 48.9 | 0.58 | 19 | 278.62 | 59.89 | 9 | 17 | 74.74 | 34597.8 | 219.22 | 1710.59 | 55.07 | 41.79 | 5809.64 | 0.76 | 0.89 | 3.72 | 0.37 | 1 | 10
33 | 135 | CONCLUIDO | 5.2021 | 19.22 | 15.46 | 51.53 | 0.59 | 18 | 279.11 | 59.89 | 9.25 | 16 | 74.98 | 34658.27 | 215.72 | 1710.6 | 54.21 | 41.79 | 5389.27 | 0.77 | 0.89 | 3.72 | 0.34 | 1 | 10
34 | 135 | CONCLUIDO | 5.2022 | 19.22 | 15.46 | 51.53 | 0.6 | 18 | 279.61 | 59.89 | 9.5 | 16 | 75.22 | 34718.84 | 213.41 | 1710.56 | 54.35 | 41.79 | 5457.53 | 0.77 | 0.89 | 3.72 | 0.34 | 1 | 10
35 | 135 | CONCLUIDO | 5.2204 | 19.16 | 15.44 | 54.5 | 0.62 | 17 | 280.1 | 59.89 | 9.75 | 15 | 75.46 | 34779.51 | 213.43 | 1710.64 | 53.53 | 41.79 | 5049.99 | 0.78 | 0.89 | 3.72 | 0.32 | 1 | 10
36 | 135 | CONCLUIDO | 5.2182 | 19.16 | 15.45 | 54.53 | 0.63 | 17 | 280.59 | 59.89 | 10 | 15 | 75.7 | 34840.27 | 211.52 | 1710.69 | 54.05 | 41.79 | 5312.44 | 0.77 | 0.89 | 3.72 | 0.33 | 1 | 10
37 | 135 | CONCLUIDO | 5.2372 | 19.09 | 15.43 | 57.87 | 0.65 | 16 | 281.08 | 59.89 | 10.25 | 14 | 75.95 | 34901.13 | 210.37 | 1710.59 | 53.43 | 41.79 | 5007.67 | 0.78 | 0.89 | 3.72 | 0.31 | 1 | 10
38 | 135 | CONCLUIDO | 5.2382 | 19.09 | 15.43 | 57.86 | 0.66 | 16 | 281.58 | 59.89 | 10.5 | 14 | 76.19 | 34962.08 | 207.23 | 1710.65 | 53.28 | 41.79 | 4931.61 | 0.78 | 0.9 | 3.72 | 0.31 | 1 | 10
39 | 135 | CONCLUIDO | 5.2589 | 19.02 | 15.4 | 61.62 | 0.68 | 15 | 282.07 | 59.89 | 10.75 | 13 | 76.44 | 35023.13 | 206.49 | 1710.64 | 52.49 | 41.79 | 4539.73 | 0.8 | 0.9 | 3.72 | 0.28 | 1 | 10
40 | 135 | CONCLUIDO | 5.2585 | 19.02 | 15.41 | 61.62 | 0.69 | 15 | 282.57 | 59.89 | 11 | 11 | 76.68 | 35084.28 | 206.24 | 1710.58 | 52.62 | 41.79 | 4609.03 | 0.79 | 0.9 | 3.71 | 0.29 | 1 | 10
41 | 135 | CONCLUIDO | 5.2572 | 19.02 | 15.41 | 61.64 | 0.71 | 15 | 283.06 | 59.89 | 11.25 | 7 | 76.93 | 35145.53 | 204.35 | 1710.7 | 52.52 | 41.79 | 4555.6 | 0.8 | 0.9 | 3.72 | 0.29 | 1 | 10
42 | 135 | CONCLUIDO | 5.2757 | 18.95 | 15.39 | 65.97 | 0.72 | 14 | 283.56 | 59.89 | 11.5 | 3 | 77.18 | 35206.88 | 203.41 | 1710.66 | 51.8 | 41.79 | 4203.02 | 0.81 | 0.9 | 3.73 | 0.27 | 1 | 10
43 | 135 | CONCLUIDO | 5.2746 | 18.96 | 15.4 | 65.99 | 0.74 | 14 | 284.06 | 59.89 | 11.75 | 2 | 77.42 | 35268.32 | 203.49 | 1710.72 | 51.9 | 41.79 | 4251.8 | 0.81 | 0.9 | 3.73 | 0.28 | 1 | 10
44 | 135 | CONCLUIDO | 5.2743 | 18.96 | 15.4 | 66 | 0.75 | 14 | 284.56 | 59.89 | 12 | 1 | 77.67 | 35329.87 | 204.11 | 1710.6 | 51.84 | 41.79 | 4224.42 | 0.81 | 0.9 | 3.73 | 0.28 | 1 | 10
45 | 135 | CONCLUIDO | 5.2743 | 18.96 | 15.4 | 66 | 0.77 | 14 | 285.06 | 59.89 | 12.25 | 0 | 77.92 | 35391.51 | 204.3 | 1710.72 | 51.75 | 41.79 | 4177.8 | 0.81 | 0.9 | 3.73 | 0.28 | 1 | 10

## RESULTADOS_14
Unnamed: 0 | Volume de calda [L] | STATUS | Capacidade operacional [ha/h] | Tempo de missao [h] | Tempo util [h] | Tempo por voo [min] | Autonomia Projetada [h] | N° Voos | MTOW [kg] | Massa Estrutura [kg] | Combustível [kg] | Abastecimentos | Massa gerador | Potência gerador [W] | Combustível consumido [L] | Calda cons [L] | Distância percorrida [km] | Distância Pulverizando [km] | RTL ACUMULADO[m] | EOC [km/km] | EOC [h/h] | Tempo de manobra [h] | Tempo rtl_rtw [h] | V pulv [m/s] | V desloc [m/s]
0 | 80 | CONCLUIDO | 3.8744 | 25.81 | 18.36 | 6.93 | 0.11 | 159 | 159.12 | 50.28 | 1 | 157 | 27.84 | 19859.16 | 220.03 | 1711.57 | 144.39 | 41.79 | 49771.69 | 0.29 | 0.75 | 3.95 | 3.24 | 1 | 10
1 | 80 | CONCLUIDO | 4.2128 | 23.74 | 17.55 | 8.77 | 0.14 | 120 | 159.48 | 50.28 | 1.25 | 118 | 27.95 | 19902.91 | 207.92 | 1710.9 | 118.95 | 41.79 | 37245.01 | 0.35 | 0.79 | 3.89 | 2.42 | 1 | 10
2 | 80 | CONCLUIDO | 4.4381 | 22.53 | 17.08 | 10.57 | 0.17 | 97 | 159.83 | 50.28 | 1.5 | 95 | 28.05 | 19946.71 | 200.21 | 1711.07 | 104.95 | 41.79 | 30364.06 | 0.4 | 0.81 | 3.84 | 1.96 | 1 | 10
3 | 80 | CONCLUIDO | 4.6163 | 21.66 | 16.73 | 12.39 | 0.19 | 81 | 160.19 | 50.28 | 1.75 | 79 | 28.16 | 19990.53 | 193.61 | 1710.8 | 93.78 | 41.79 | 24855.38 | 0.45 | 0.83 | 3.82 | 1.61 | 1 | 10
4 | 80 | CONCLUIDO | 4.7495 | 21.06 | 16.51 | 14.35 | 0.22 | 69 | 160.54 | 50.28 | 2 | 67 | 28.26 | 20034.4 | 188.42 | 1710.74 | 86.64 | 41.79 | 21346.79 | 0.48 | 0.84 | 3.81 | 1.39 | 1 | 10
5 | 80 | CONCLUIDO | 4.8592 | 20.58 | 16.32 | 16.32 | 0.25 | 60 | 160.9 | 50.28 | 2.25 | 58 | 28.37 | 20078.3 | 184.18 | 1710.84 | 80.87 | 41.79 | 18506.36 | 0.52 | 0.85 | 3.79 | 1.2 | 1 | 10
6 | 80 | CONCLUIDO | 4.9512 | 20.2 | 16.16 | 18.3 | 0.27 | 53 | 161.26 | 50.28 | 2.5 | 51 | 28.48 | 20122.23 | 179.96 | 1710.9 | 76.15 | 41.79 | 16182.02 | 0.55 | 0.85 | 3.78 | 1.04 | 1 | 10
7 | 80 | CONCLUIDO | 5.032 | 19.87 | 16.03 | 20.47 | 0.3 | 47 | 161.61 | 50.28 | 2.75 | 45 | 28.58 | 20166.2 | 176.26 | 1710.77 | 72.23 | 41.79 | 14253.44 | 0.58 | 0.86 | 3.76 | 0.91 | 1 | 10
8 | 80 | CONCLUIDO | 5.1 | 19.61 | 15.93 | 22.76 | 0.33 | 42 | 161.97 | 50.28 | 3 | 40 | 28.69 | 20210.21 | 171.93 | 1710.73 | 68.98 | 41.79 | 12654.39 | 0.61 | 0.87 | 3.75 | 0.81 | 1 | 10
9 | 80 | CONCLUIDO | 5.135 | 19.47 | 15.89 | 24.45 | 0.35 | 39 | 162.33 | 50.28 | 3.25 | 37 | 28.8 | 20254.26 | 169.27 | 1710.76 | 67.52 | 41.79 | 11938.05 | 0.62 | 0.87 | 3.76 | 0.77 | 1 | 10
10 | 80 | CONCLUIDO | 5.1961 | 19.25 | 15.79 | 27.07 | 0.38 | 35 | 162.68 | 50.28 | 3.5 | 33 | 28.9 | 20298.34 | 164.84 | 1710.66 | 64.7 | 41.79 | 10545.93 | 0.65 | 0.87 | 3.74 | 0.67 | 1 | 10
11 | 80 | CONCLUIDO | 5.2336 | 19.11 | 15.75 | 29.53 | 0.41 | 32 | 163.04 | 50.28 | 3.75 | 30 | 29.01 | 20342.46 | 162.05 | 1710.83 | 63.14 | 41.79 | 9783.78 | 0.66 | 0.88 | 3.75 | 0.63 | 1 | 10
12 | 80 | CONCLUIDO | 5.2678 | 18.98 | 15.69 | 31.38 | 0.43 | 30 | 163.4 | 50.28 | 4 | 28 | 29.12 | 20386.62 | 158.86 | 1710.83 | 61.63 | 41.79 | 9037.2 | 0.68 | 0.88 | 3.73 | 0.57 | 1 | 10
13 | 80 | CONCLUIDO | 5.2942 | 18.89 | 15.66 | 33.56 | 0.46 | 28 | 163.76 | 50.28 | 4.25 | 26 | 29.23 | 20430.81 | 155.65 | 1710.55 | 60.51 | 41.79 | 8486.56 | 0.69 | 0.88 | 3.74 | 0.54 | 1 | 10
14 | 80 | CONCLUIDO | 5.3229 | 18.79 | 15.62 | 36.06 | 0.49 | 26 | 164.12 | 50.28 | 4.5 | 23 | 29.34 | 20475.04 | 151.77 | 1710.62 | 59.37 | 41.79 | 7925.04 | 0.7 | 0.88 | 3.73 | 0.5 | 1 | 10
15 | 80 | CONCLUIDO | 5.3495 | 18.69 | 15.6 | 38.99 | 0.51 | 24 | 164.48 | 50.28 | 4.75 | 13 | 29.45 | 20519.3 | 149.31 | 1710.81 | 58.14 | 41.79 | 7322.41 | 0.72 | 0.89 | 3.74 | 0.47 | 1 | 10
16 | 80 | CONCLUIDO | 5.3621 | 18.65 | 15.58 | 40.65 | 0.54 | 23 | 164.83 | 50.28 | 5 | 5 | 29.55 | 20563.61 | 147.52 | 1710.63 | 57.34 | 41.79 | 6929.17 | 0.73 | 0.89 | 3.75 | 0.46 | 1 | 10
17 | 80 | CONCLUIDO | 5.3626 | 18.65 | 15.58 | 40.65 | 0.56 | 23 | 165.19 | 50.28 | 5.25 | 2 | 29.66 | 20607.95 | 147.19 | 1710.68 | 57.42 | 41.79 | 6969.43 | 0.73 | 0.89 | 3.75 | 0.46 | 1 | 10
18 | 80 | CONCLUIDO | 5.358 | 18.66 | 15.6 | 40.69 | 0.59 | 23 | 165.55 | 50.28 | 5.5 | 0 | 29.77 | 20652.33 | 147.77 | 1710.74 | 57.61 | 41.79 | 7062.31 | 0.73 | 0.89 | 3.76 | 0.48 | 1 | 10

## RESULTADOS_21
Unnamed: 0 | Volume de calda [L] | STATUS | Capacidade operacional [ha/h] | Tempo de missao [h] | Tempo util [h] | Tempo por voo [min] | Autonomia Projetada [h] | N° Voos | MTOW [kg] | Massa Estrutura [kg] | Combustível [kg] | Abastecimentos | Massa gerador | Potência gerador [W] | Combustível consumido [L] | Calda cons [L] | Distância percorrida [km] | Distância Pulverizando [km] | RTL ACUMULADO[m] | EOC [km/km] | EOC [h/h] | Tempo de manobra [h] | Tempo rtl_rtw [h] | V pulv [m/s] | V desloc [m/s]
0 | 115 | CONCLUIDO | 3.188 | 31.37 | 19.45 | 5.53 | 0.08 | 211 | 222.93 | 56.94 | 1 | 209 | 49.99 | 27728.69 | 293.06 | 1712.01 | 178.75 | 41.79 | 66690.5 | 0.23 | 0.71 | 4.02 | 4.32 | 1 | 10
1 | 115 | CONCLUIDO | 3.5721 | 27.99 | 18.36 | 6.93 | 0.1 | 159 | 223.35 | 56.94 | 1.25 | 157 | 50.15 | 27780.03 | 275.03 | 1711.44 | 144.49 | 41.79 | 49822.48 | 0.29 | 0.75 | 3.95 | 3.23 | 1 | 10
2 | 115 | CONCLUIDO | 3.859 | 25.91 | 17.68 | 8.35 | 0.12 | 127 | 223.76 | 56.94 | 1.5 | 125 | 50.32 | 27831.42 | 263.28 | 1711.03 | 123.69 | 41.79 | 39584.38 | 0.34 | 0.78 | 3.88 | 2.56 | 1 | 10
3 | 115 | CONCLUIDO | 4.0672 | 24.59 | 17.27 | 9.78 | 0.14 | 106 | 224.18 | 56.94 | 1.75 | 104 | 50.49 | 27882.87 | 255.8 | 1711.41 | 110.42 | 41.79 | 33049.76 | 0.38 | 0.8 | 3.87 | 2.15 | 1 | 10
4 | 115 | CONCLUIDO | 4.2335 | 23.62 | 16.97 | 11.19 | 0.16 | 91 | 224.6 | 56.94 | 2 | 89 | 50.65 | 27934.37 | 249.73 | 1711.2 | 100.75 | 41.79 | 28293.2 | 0.41 | 0.81 | 3.85 | 1.84 | 1 | 10
5 | 115 | CONCLUIDO | 4.3781 | 22.84 | 16.71 | 12.69 | 0.18 | 79 | 225.01 | 56.94 | 2.25 | 77 | 50.82 | 27985.94 | 244.41 | 1711.02 | 92.88 | 41.79 | 24415.16 | 0.45 | 0.83 | 3.83 | 1.59 | 1 | 10
6 | 115 | CONCLUIDO | 4.4944 | 22.25 | 16.52 | 14.16 | 0.2 | 70 | 225.43 | 56.94 | 2.5 | 68 | 50.99 | 28037.57 | 240.05 | 1710.82 | 87.13 | 41.79 | 21588.24 | 0.48 | 0.84 | 3.8 | 1.39 | 1 | 10
7 | 115 | CONCLUIDO | 4.5884 | 21.79 | 16.37 | 15.59 | 0.22 | 63 | 225.85 | 56.94 | 2.75 | 61 | 51.16 | 28089.25 | 236.2 | 1710.67 | 82.35 | 41.79 | 19231.93 | 0.51 | 0.84 | 3.8 | 1.25 | 1 | 10
8 | 115 | CONCLUIDO | 4.6686 | 21.42 | 16.26 | 17.11 | 0.24 | 57 | 226.27 | 56.94 | 3 | 55 | 51.33 | 28140.99 | 233.2 | 1710.71 | 79.07 | 41.79 | 17621.54 | 0.53 | 0.85 | 3.78 | 1.14 | 1 | 10
9 | 115 | CONCLUIDO | 4.7405 | 21.1 | 16.15 | 18.64 | 0.25 | 52 | 226.69 | 56.94 | 3.25 | 50 | 51.5 | 28192.8 | 230.03 | 1710.7 | 75.72 | 41.79 | 15971.8 | 0.55 | 0.86 | 3.78 | 1.03 | 1 | 10
10 | 115 | CONCLUIDO | 4.8013 | 20.83 | 16.06 | 20.08 | 0.27 | 48 | 227.11 | 56.94 | 3.5 | 46 | 51.67 | 28244.66 | 226.93 | 1710.79 | 73.13 | 41.79 | 14696.36 | 0.57 | 0.86 | 3.76 | 0.94 | 1 | 10
11 | 115 | CONCLUIDO | 4.861 | 20.57 | 15.98 | 21.79 | 0.29 | 44 | 227.53 | 56.94 | 3.75 | 42 | 51.84 | 28296.58 | 224.38 | 1710.87 | 70.4 | 41.79 | 13350 | 0.59 | 0.86 | 3.76 | 0.86 | 1 | 10
12 | 115 | CONCLUIDO | 4.904 | 20.39 | 15.93 | 23.31 | 0.31 | 41 | 227.95 | 56.94 | 4 | 39 | 52.01 | 28348.56 | 222.19 | 1710.8 | 68.97 | 41.79 | 12652.76 | 0.61 | 0.87 | 3.75 | 0.81 | 1 | 10
13 | 115 | CONCLUIDO | 4.9523 | 20.19 | 15.86 | 25.05 | 0.33 | 38 | 228.38 | 56.94 | 4.25 | 36 | 52.18 | 28400.61 | 219.23 | 1710.85 | 66.74 | 41.79 | 11554.22 | 0.63 | 0.87 | 3.75 | 0.74 | 1 | 10
14 | 115 | CONCLUIDO | 4.9886 | 20.05 | 15.8 | 26.34 | 0.35 | 36 | 228.8 | 56.94 | 4.5 | 34 | 52.36 | 28452.71 | 217.11 | 1710.61 | 65.01 | 41.79 | 10698.67 | 0.64 | 0.87 | 3.74 | 0.68 | 1 | 10
15 | 115 | CONCLUIDO | 5.0113 | 19.95 | 15.8 | 27.89 | 0.37 | 34 | 229.22 | 56.94 | 4.75 | 32 | 52.53 | 28504.87 | 214.72 | 1710.74 | 64.75 | 41.79 | 10575.07 | 0.65 | 0.87 | 3.75 | 0.68 | 1 | 10
16 | 115 | CONCLUIDO | 5.0453 | 19.82 | 15.76 | 29.54 | 0.39 | 32 | 229.65 | 56.94 | 5 | 30 | 52.7 | 28557.1 | 212.99 | 1710.76 | 63.41 | 41.79 | 9917.42 | 0.66 | 0.88 | 3.74 | 0.63 | 1 | 10
17 | 115 | CONCLUIDO | 5.0856 | 19.66 | 15.69 | 31.37 | 0.41 | 30 | 230.07 | 56.94 | 5.25 | 28 | 52.88 | 28609.38 | 210.34 | 1710.64 | 61.28 | 41.79 | 8861.13 | 0.68 | 0.88 | 3.73 | 0.56 | 1 | 10
18 | 115 | CONCLUIDO | 5.0952 | 19.63 | 15.69 | 32.47 | 0.42 | 29 | 230.49 | 56.94 | 5.5 | 27 | 53.05 | 28661.73 | 208.47 | 1710.68 | 61.13 | 41.79 | 8791.35 | 0.68 | 0.88 | 3.75 | 0.57 | 1 | 10
19 | 115 | CONCLUIDO | 5.1327 | 19.48 | 15.64 | 34.75 | 0.44 | 27 | 230.92 | 56.94 | 5.75 | 25 | 53.23 | 28714.14 | 206.19 | 1710.64 | 59.66 | 41.79 | 8069.38 | 0.7 | 0.88 | 3.73 | 0.52 | 1 | 10
20 | 115 | CONCLUIDO | 5.1479 | 19.43 | 15.62 | 36.05 | 0.46 | 26 | 231.34 | 56.94 | 6 | 24 | 53.4 | 28766.61 | 203.04 | 1710.55 | 59.29 | 41.79 | 7885.25 | 0.7 | 0.88 | 3.73 | 0.5 | 1 | 10
21 | 115 | CONCLUIDO | 5.1699 | 19.34 | 15.58 | 37.4 | 0.48 | 25 | 231.77 | 56.94 | 6.25 | 23 | 53.58 | 28819.14 | 201.43 | 1710.7 | 58.09 | 41.79 | 7293.83 | 0.72 | 0.89 | 3.73 | 0.46 | 1 | 10
22 | 115 | CONCLUIDO | 5.1952 | 19.25 | 15.58 | 40.64 | 0.5 | 23 | 232.2 | 56.94 | 6.5 | 21 | 53.75 | 28871.74 | 199.05 | 1710.64 | 57.94 | 41.79 | 7228.31 | 0.72 | 0.89 | 3.73 | 0.46 | 1 | 10
23 | 115 | CONCLUIDO | 5.218 | 19.16 | 15.54 | 42.38 | 0.52 | 22 | 232.62 | 56.94 | 6.75 | 20 | 53.93 | 28924.39 | 197.05 | 1710.74 | 56.73 | 41.79 | 6624.65 | 0.74 | 0.89 | 3.72 | 0.42 | 1 | 10
24 | 115 | CONCLUIDO | 5.2318 | 19.11 | 15.53 | 44.38 | 0.53 | 21 | 233.05 | 56.94 | 7 | 19 | 54.11 | 28977.11 | 194.67 | 1710.7 | 56.52 | 41.79 | 6529.28 | 0.74 | 0.89 | 3.72 | 0.41 | 1 | 10
25 | 115 | CONCLUIDO | 5.2541 | 19.03 | 15.49 | 46.48 | 0.55 | 20 | 233.48 | 56.94 | 7.25 | 18 | 54.29 | 29029.89 | 192.55 | 1710.6 | 55.37 | 41.79 | 5958.1 | 0.75 | 0.89 | 3.72 | 0.37 | 1 | 10
26 | 115 | CONCLUIDO | 5.2556 | 19.03 | 15.49 | 46.47 | 0.57 | 20 | 233.91 | 56.94 | 7.5 | 18 | 54.46 | 29082.74 | 189.68 | 1710.66 | 55.25 | 41.79 | 5896.55 | 0.76 | 0.89 | 3.72 | 0.37 | 1 | 10
27 | 115 | CONCLUIDO | 5.2691 | 18.98 | 15.48 | 48.9 | 0.59 | 19 | 234.34 | 56.94 | 7.75 | 17 | 54.64 | 29135.65 | 188.82 | 1710.73 | 55.08 | 41.79 | 5815.36 | 0.76 | 0.89 | 3.72 | 0.36 | 1 | 10
28 | 115 | CONCLUIDO | 5.2879 | 18.91 | 15.46 | 51.53 | 0.61 | 18 | 234.77 | 56.94 | 8 | 14 | 54.82 | 29188.62 | 183.94 | 1710.55 | 54.28 | 41.79 | 5423.81 | 0.77 | 0.89 | 3.72 | 0.34 | 1 | 10
29 | 115 | CONCLUIDO | 5.3032 | 18.86 | 15.45 | 54.53 | 0.62 | 17 | 235.2 | 56.94 | 8.25 | 14 | 55 | 29241.66 | 183.25 | 1710.59 | 53.87 | 41.79 | 5219.88 | 0.78 | 0.89 | 3.72 | 0.33 | 1 | 10
30 | 115 | CONCLUIDO | 5.3002 | 18.87 | 15.46 | 54.57 | 0.64 | 17 | 235.63 | 56.94 | 8.5 | 7 | 55.18 | 29294.76 | 182.55 | 1710.59 | 53.85 | 41.79 | 5214.42 | 0.78 | 0.89 | 3.73 | 0.34 | 1 | 10
31 | 115 | CONCLUIDO | 5.2972 | 18.88 | 15.47 | 54.6 | 0.66 | 17 | 236.06 | 56.94 | 8.75 | 5 | 55.36 | 29347.92 | 182.11 | 1710.7 | 54.25 | 41.79 | 5413.05 | 0.77 | 0.89 | 3.73 | 0.35 | 1 | 10
32 | 115 | CONCLUIDO | 5.2984 | 18.87 | 15.47 | 54.59 | 0.68 | 17 | 236.49 | 56.94 | 9 | 4 | 55.55 | 29401.15 | 180.99 | 1710.65 | 54.15 | 41.79 | 5363.18 | 0.77 | 0.89 | 3.73 | 0.35 | 1 | 10
33 | 115 | CONCLUIDO | 5.3155 | 18.81 | 15.45 | 57.94 | 0.69 | 16 | 236.92 | 56.94 | 9.25 | 1 | 55.73 | 29454.44 | 180.8 | 1710.63 | 53.24 | 41.79 | 4911.2 | 0.78 | 0.89 | 3.74 | 0.33 | 1 | 10
34 | 115 | CONCLUIDO | 5.3199 | 18.8 | 15.43 | 57.88 | 0.71 | 16 | 237.35 | 56.94 | 9.5 | 1 | 55.91 | 29507.8 | 180.67 | 1710.64 | 53.03 | 41.79 | 4808.64 | 0.79 | 0.89 | 3.73 | 0.31 | 1 | 10
35 | 115 | CONCLUIDO | 5.3206 | 18.8 | 15.43 | 57.87 | 0.73 | 16 | 237.79 | 56.94 | 9.75 | 0 | 56.09 | 29561.22 | 181.11 | 1710.61 | 52.87 | 41.79 | 4727.73 | 0.79 | 0.89 | 3.73 | 0.31 | 1 | 10

## RESULTADOS_5
Unnamed: 0 | Volume de calda [L] | STATUS | Capacidade operacional [ha/h] | Tempo de missao [h] | Tempo util [h] | Tempo por voo [min] | Autonomia Projetada [h] | N° Voos | MTOW [kg] | Massa Estrutura [kg] | Combustível [kg] | Abastecimentos | Massa gerador | Potência gerador [W] | Combustível consumido [L] | Calda cons [L] | Distância percorrida [km] | Distância Pulverizando [km] | RTL ACUMULADO[m] | EOC [km/km] | EOC [h/h] | Tempo de manobra [h] | Tempo rtl_rtw [h] | V pulv [m/s] | V desloc [m/s]
0 | 35 | CONCLUIDO | 4.9553 | 20.18 | 16.82 | 11.88 | 0.22 | 85 | 80.84 | 35.1 | 1 | 83 | 9.74 | 10204.21 | 116.9 | 1711.02 | 96.54 | 41.79 | 26215.94 | 0.43 | 0.82 | 3.83 | 1.7 | 1 | 10
1 | 35 | CONCLUIDO | 5.1692 | 19.35 | 16.37 | 15.59 | 0.27 | 63 | 81.14 | 35.1 | 1.25 | 60 | 9.79 | 10241.25 | 107.95 | 1711.03 | 82.24 | 41.79 | 19178.35 | 0.51 | 0.84 | 3.8 | 1.25 | 1 | 10
2 | 35 | CONCLUIDO | 5.2685 | 18.98 | 16.19 | 18.68 | 0.32 | 52 | 81.44 | 35.1 | 1.5 | 23 | 9.84 | 10278.32 | 102.95 | 1711.13 | 75.42 | 41.79 | 15821.1 | 0.55 | 0.85 | 3.83 | 1.07 | 1 | 10
3 | 35 | CONCLUIDO | 5.2849 | 18.92 | 16.17 | 19.4 | 0.38 | 50 | 81.74 | 35.1 | 1.75 | 1 | 9.89 | 10315.41 | 101.37 | 1711.17 | 74.12 | 41.79 | 15181.84 | 0.56 | 0.85 | 3.84 | 1.05 | 1 | 10
4 | 35 | CONCLUIDO | 5.2837 | 18.93 | 16.17 | 19.41 | 0.43 | 50 | 82.04 | 35.1 | 2 | 0 | 9.94 | 10352.53 | 101.62 | 1710.95 | 74.29 | 41.79 | 15268.38 | 0.56 | 0.85 | 3.84 | 1.05 | 1 | 10

## RESULTADOS_8
Unnamed: 0 | Volume de calda [L] | STATUS | Capacidade operacional [ha/h] | Tempo de missao [h] | Tempo util [h] | Tempo por voo [min] | Autonomia Projetada [h] | N° Voos | MTOW [kg] | Massa Estrutura [kg] | Combustível [kg] | Abastecimentos | Massa gerador | Potência gerador [W] | Combustível consumido [L] | Calda cons [L] | Distância percorrida [km] | Distância Pulverizando [km] | RTL ACUMULADO[m] | EOC [km/km] | EOC [h/h] | Tempo de manobra [h] | Tempo rtl_rtw [h] | V pulv [m/s] | V desloc [m/s]
0 | 50 | CONCLUIDO | 4.5536 | 21.96 | 17.41 | 9.25 | 0.16 | 113 | 107.41 | 41.65 | 1 | 111 | 14.77 | 13481.73 | 155.46 | 1711.66 | 114.82 | 41.79 | 35214.99 | 0.36 | 0.79 | 3.88 | 2.29 | 1 | 10
1 | 50 | CONCLUIDO | 4.8216 | 20.74 | 16.82 | 11.87 | 0.2 | 85 | 107.73 | 41.65 | 1.25 | 83 | 14.83 | 13520.81 | 146.46 | 1710.76 | 96.23 | 41.79 | 26064.39 | 0.43 | 0.82 | 3.83 | 1.69 | 1 | 10
2 | 50 | CONCLUIDO | 4.993 | 20.03 | 16.48 | 14.54 | 0.24 | 68 | 108.05 | 41.65 | 1.5 | 66 | 14.9 | 13559.91 | 139.52 | 1710.86 | 85.8 | 41.79 | 20934.21 | 0.49 | 0.84 | 3.8 | 1.36 | 1 | 10
3 | 50 | CONCLUIDO | 5.1259 | 19.51 | 16.23 | 17.39 | 0.28 | 56 | 108.37 | 41.65 | 1.75 | 54 | 14.97 | 13599.17 | 133.6 | 1710.68 | 78.47 | 41.79 | 17328.41 | 0.53 | 0.85 | 3.77 | 1.11 | 1 | 10
4 | 50 | CONCLUIDO | 5.2317 | 19.11 | 16.03 | 20.47 | 0.32 | 47 | 108.68 | 41.65 | 2 | 45 | 15.03 | 13638.32 | 127.96 | 1710.72 | 72.41 | 41.79 | 14343.06 | 0.58 | 0.86 | 3.76 | 0.91 | 1 | 10
5 | 50 | CONCLUIDO | 5.3099 | 18.83 | 15.91 | 23.86 | 0.36 | 40 | 109 | 41.65 | 2.25 | 33 | 15.1 | 13677.51 | 122.09 | 1710.92 | 67.68 | 41.79 | 12011.03 | 0.62 | 0.87 | 3.77 | 0.79 | 1 | 10
6 | 50 | CONCLUIDO | 5.3607 | 18.65 | 15.82 | 26.36 | 0.4 | 36 | 109.32 | 41.65 | 2.5 | 12 | 15.17 | 13716.72 | 117.83 | 1710.73 | 64.89 | 41.79 | 10638.66 | 0.64 | 0.87 | 3.76 | 0.7 | 1 | 10
7 | 50 | CONCLUIDO | 5.3495 | 18.69 | 15.86 | 26.43 | 0.44 | 36 | 109.64 | 41.65 | 2.75 | 1 | 15.24 | 13755.95 | 118.99 | 1710.76 | 65.09 | 41.79 | 10735.85 | 0.64 | 0.87 | 3.8 | 0.74 | 1 | 10
8 | 50 | CONCLUIDO | 5.3518 | 18.69 | 15.85 | 26.42 | 0.48 | 36 | 109.96 | 41.65 | 3 | 0 | 15.31 | 13795.21 | 119.16 | 1710.88 | 65.05 | 41.79 | 10714.59 | 0.64 | 0.87 | 3.79 | 0.73 | 1 | 10

## RESULTADOS_3
Unnamed: 0 | Volume de calda [L] | STATUS | Capacidade operacional [ha/h] | Tempo de missao [h] | Tempo util [h] | Tempo por voo [min] | Autonomia Projetada [h] | N° Voos | MTOW [kg] | Massa Estrutura [kg] | Combustível [kg] | Abastecimentos | Massa gerador | Potência gerador [W] | Combustível consumido [L] | Calda cons [L] | Distância percorrida [km] | Distância Pulverizando [km] | RTL ACUMULADO[m] | EOC [km/km] | EOC [h/h] | Tempo de manobra [h] | Tempo rtl_rtw [h] | V pulv [m/s] | V desloc [m/s]
0 | 25 | CONCLUIDO | 5.1591 | 19.38 | 16.6 | 14.03 | 0.28 | 71 | 61.76 | 28.92 | 1 | 12 | 6.84 | 7851.41 | 88.16 | 1710.92 | 87.42 | 41.79 | 21727.29 | 0.48 | 0.83 | 3.88 | 1.48 | 1 | 10
1 | 25 | CONCLUIDO | 5.1635 | 19.37 | 16.6 | 14.23 | 0.35 | 70 | 62.05 | 28.92 | 1.25 | 0 | 6.88 | 7887.12 | 88.39 | 1710.87 | 86.72 | 41.79 | 21380.53 | 0.48 | 0.83 | 3.9 | 1.48 | 1 | 10

## RESULTADOS_15
Unnamed: 0 | Volume de calda [L] | STATUS | Capacidade operacional [ha/h] | Tempo de missao [h] | Tempo util [h] | Tempo por voo [min] | Autonomia Projetada [h] | N° Voos | MTOW [kg] | Massa Estrutura [kg] | Combustível [kg] | Abastecimentos | Massa gerador | Potência gerador [W] | Combustível consumido [L] | Calda cons [L] | Distância percorrida [km] | Distância Pulverizando [km] | RTL ACUMULADO[m] | EOC [km/km] | EOC [h/h] | Tempo de manobra [h] | Tempo rtl_rtw [h] | V pulv [m/s] | V desloc [m/s]
0 | 85 | CONCLUIDO | 3.7601 | 26.6 | 18.56 | 6.67 | 0.11 | 167 | 167.88 | 51.39 | 1 | 165 | 30.49 | 20939.59 | 231.09 | 1711.78 | 150.35 | 41.79 | 52710.76 | 0.28 | 0.74 | 3.98 | 3.44 | 1 | 10
1 | 85 | CONCLUIDO | 4.1141 | 24.31 | 17.66 | 8.41 | 0.13 | 126 | 168.25 | 51.39 | 1.25 | 124 | 30.6 | 20984.25 | 217.47 | 1711.37 | 123 | 41.79 | 39243.26 | 0.34 | 0.78 | 3.89 | 2.54 | 1 | 10
2 | 85 | CONCLUIDO | 4.3568 | 22.95 | 17.16 | 10.19 | 0.16 | 101 | 168.61 | 51.39 | 1.5 | 99 | 30.71 | 21028.94 | 209.18 | 1710.9 | 106.91 | 41.79 | 31320.36 | 0.39 | 0.81 | 3.86 | 2.03 | 1 | 10
3 | 85 | CONCLUIDO | 4.542 | 22.02 | 16.8 | 12 | 0.18 | 84 | 168.97 | 51.39 | 1.75 | 82 | 30.83 | 21073.68 | 202.57 | 1710.99 | 96.1 | 41.79 | 26002.85 | 0.43 | 0.82 | 3.82 | 1.68 | 1 | 10
4 | 85 | CONCLUIDO | 4.6812 | 21.36 | 16.55 | 13.79 | 0.21 | 72 | 169.33 | 51.39 | 2 | 70 | 30.94 | 21118.46 | 197.26 | 1710.89 | 88.07 | 41.79 | 22045.87 | 0.47 | 0.83 | 3.81 | 1.43 | 1 | 10
5 | 85 | CONCLUIDO | 4.7911 | 20.87 | 16.36 | 15.59 | 0.24 | 63 | 169.7 | 51.39 | 2.25 | 61 | 31.05 | 21163.27 | 193.02 | 1710.64 | 82.59 | 41.79 | 19353.15 | 0.51 | 0.84 | 3.79 | 1.24 | 1 | 10
6 | 85 | CONCLUIDO | 4.8898 | 20.45 | 16.21 | 17.69 | 0.26 | 55 | 170.06 | 51.39 | 2.5 | 53 | 31.17 | 21208.12 | 188.8 | 1711.03 | 77.44 | 41.79 | 16815.07 | 0.54 | 0.85 | 3.79 | 1.09 | 1 | 10
7 | 85 | CONCLUIDO | 4.9576 | 20.17 | 16.1 | 19.32 | 0.29 | 50 | 170.42 | 51.39 | 2.75 | 48 | 31.28 | 21253.01 | 185.35 | 1710.94 | 74.27 | 41.79 | 15259.17 | 0.56 | 0.86 | 3.77 | 0.98 | 1 | 10
8 | 85 | CONCLUIDO | 5.0259 | 19.9 | 16 | 21.33 | 0.31 | 45 | 170.79 | 51.39 | 3 | 43 | 31.4 | 21297.94 | 181.97 | 1710.8 | 70.98 | 41.79 | 13636.77 | 0.59 | 0.86 | 3.76 | 0.88 | 1 | 10
9 | 85 | CONCLUIDO | 5.0815 | 19.68 | 15.92 | 23.29 | 0.34 | 41 | 171.15 | 51.39 | 3.25 | 39 | 31.51 | 21342.91 | 177.89 | 1710.64 | 68.36 | 41.79 | 12344.73 | 0.61 | 0.87 | 3.76 | 0.8 | 1 | 10
10 | 85 | CONCLUIDO | 5.1387 | 19.46 | 15.83 | 25.68 | 0.36 | 37 | 171.52 | 51.39 | 3.5 | 35 | 31.63 | 21387.92 | 174.99 | 1710.69 | 65.96 | 41.79 | 11168.35 | 0.63 | 0.87 | 3.75 | 0.71 | 1 | 10
11 | 85 | CONCLUIDO | 5.1827 | 19.3 | 15.77 | 27.83 | 0.39 | 34 | 171.88 | 51.39 | 3.75 | 32 | 31.74 | 21432.96 | 171.25 | 1710.6 | 64.11 | 41.79 | 10256.53 | 0.65 | 0.88 | 3.74 | 0.65 | 1 | 10
12 | 85 | CONCLUIDO | 5.2038 | 19.22 | 15.76 | 29.55 | 0.41 | 32 | 172.25 | 51.39 | 4 | 30 | 31.86 | 21478.05 | 168.96 | 1710.77 | 63.57 | 41.79 | 9996.97 | 0.66 | 0.88 | 3.74 | 0.64 | 1 | 10
13 | 85 | CONCLUIDO | 5.2487 | 19.05 | 15.7 | 32.48 | 0.44 | 29 | 172.61 | 51.39 | 4.25 | 27 | 31.97 | 21523.17 | 165.85 | 1710.72 | 61.84 | 41.79 | 9146.83 | 0.68 | 0.88 | 3.73 | 0.58 | 1 | 10
14 | 85 | CONCLUIDO | 5.2857 | 18.92 | 15.63 | 34.74 | 0.46 | 27 | 172.98 | 51.39 | 4.5 | 25 | 32.09 | 21568.34 | 162.54 | 1710.64 | 59.48 | 41.79 | 7979 | 0.7 | 0.88 | 3.74 | 0.51 | 1 | 10
15 | 85 | CONCLUIDO | 5.3136 | 18.82 | 15.6 | 37.44 | 0.49 | 25 | 173.35 | 51.39 | 4.75 | 23 | 32.2 | 21613.54 | 159.2 | 1710.75 | 58.52 | 41.79 | 7508.16 | 0.71 | 0.89 | 3.73 | 0.48 | 1 | 10
16 | 85 | CONCLUIDO | 5.329 | 18.77 | 15.58 | 38.95 | 0.51 | 24 | 173.71 | 51.39 | 5 | 19 | 32.32 | 21658.78 | 155.37 | 1710.63 | 58 | 41.79 | 7250.98 | 0.72 | 0.89 | 3.73 | 0.46 | 1 | 10
17 | 85 | CONCLUIDO | 5.3441 | 18.71 | 15.56 | 40.59 | 0.53 | 23 | 174.08 | 51.39 | 5.25 | 14 | 32.44 | 21704.07 | 153.14 | 1710.74 | 57.14 | 41.79 | 6825.68 | 0.73 | 0.89 | 3.73 | 0.44 | 1 | 10
18 | 85 | CONCLUIDO | 5.3518 | 18.69 | 15.57 | 42.46 | 0.56 | 22 | 174.45 | 51.39 | 5.5 | 4 | 32.56 | 21749.39 | 152.39 | 1710.82 | 56.93 | 41.79 | 6729.16 | 0.73 | 0.89 | 3.75 | 0.45 | 1 | 10
19 | 85 | CONCLUIDO | 5.3486 | 18.7 | 15.58 | 42.49 | 0.58 | 22 | 174.82 | 51.39 | 5.75 | 1 | 32.67 | 21794.75 | 151.98 | 1710.75 | 57.15 | 41.79 | 6838.63 | 0.73 | 0.89 | 3.75 | 0.46 | 1 | 10
20 | 85 | CONCLUIDO | 5.3498 | 18.69 | 15.57 | 42.48 | 0.61 | 22 | 175.18 | 51.39 | 6 | 0 | 32.79 | 21840.16 | 152.01 | 1710.66 | 57.12 | 41.79 | 6824.22 | 0.73 | 0.89 | 3.75 | 0.45 | 1 | 10

## RESULTADOS_2
Unnamed: 0 | Volume de calda [L] | STATUS | Capacidade operacional [ha/h] | Tempo de missao [h] | Tempo util [h] | Tempo por voo [min] | Autonomia Projetada [h] | N° Voos | MTOW [kg] | Massa Estrutura [kg] | Combustível [kg] | Abastecimentos | Massa gerador | Potência gerador [W] | Combustível consumido [L] | Calda cons [L] | Distância percorrida [km] | Distância Pulverizando [km] | RTL ACUMULADO[m] | EOC [km/km] | EOC [h/h] | Tempo de manobra [h] | Tempo rtl_rtw [h] | V pulv [m/s] | V desloc [m/s]
0 | 20 | CONCLUIDO | 5.0538 | 19.79 | 16.98 | 11.71 | 0.34 | 87 | 51.33 | 24.83 | 1 | 0 | 5.51 | 6564.78 | 80.09 | 1711.64 | 97.75 | 41.79 | 26811.75 | 0.43 | 0.81 | 3.94 | 1.85 | 1 | 10

## RESULTADOS_22
Unnamed: 0 | Volume de calda [L] | STATUS | Capacidade operacional [ha/h] | Tempo de missao [h] | Tempo util [h] | Tempo por voo [min] | Autonomia Projetada [h] | N° Voos | MTOW [kg] | Massa Estrutura [kg] | Combustível [kg] | Abastecimentos | Massa gerador | Potência gerador [W] | Combustível consumido [L] | Calda cons [L] | Distância percorrida [km] | Distância Pulverizando [km] | RTL ACUMULADO[m] | EOC [km/km] | EOC [h/h] | Tempo de manobra [h] | Tempo rtl_rtw [h] | V pulv [m/s] | V desloc [m/s]
0 | 120 | CONCLUIDO | 3.095 | 32.31 | 19.62 | 5.38 | 0.08 | 219 | 232.68 | 57.72 | 1 | 217 | 53.95 | 28931.02 | 304.19 | 1711.35 | 184.52 | 41.79 | 69534.8 | 0.23 | 0.7 | 4.04 | 4.5 | 1 | 10
1 | 120 | CONCLUIDO | 3.4917 | 28.64 | 18.46 | 6.75 | 0.1 | 164 | 233.1 | 57.72 | 1.25 | 162 | 54.13 | 28983.75 | 284.65 | 1711.23 | 147.65 | 41.79 | 51374.87 | 0.28 | 0.75 | 3.96 | 3.33 | 1 | 10
2 | 120 | CONCLUIDO | 3.7832 | 26.43 | 17.76 | 8.13 | 0.11 | 131 | 233.53 | 57.72 | 1.5 | 129 | 54.31 | 29036.54 | 272.35 | 1711.13 | 125.52 | 41.79 | 40477.62 | 0.33 | 0.78 | 3.91 | 2.63 | 1 | 10
3 | 120 | CONCLUIDO | 3.988 | 25.08 | 17.36 | 9.47 | 0.13 | 110 | 233.96 | 57.72 | 1.75 | 108 | 54.49 | 29089.39 | 264.75 | 1711.32 | 113.13 | 41.79 | 34388.7 | 0.37 | 0.8 | 3.87 | 2.23 | 1 | 10
4 | 120 | CONCLUIDO | 4.1641 | 24.01 | 17.02 | 10.87 | 0.15 | 94 | 234.39 | 57.72 | 2 | 92 | 54.67 | 29142.31 | 258.19 | 1711.17 | 102.59 | 41.79 | 29198.5 | 0.41 | 0.81 | 3.85 | 1.9 | 1 | 10
5 | 120 | CONCLUIDO | 4.3062 | 23.22 | 16.78 | 12.28 | 0.17 | 82 | 234.82 | 57.72 | 2.25 | 80 | 54.85 | 29195.29 | 252.82 | 1711.12 | 95.21 | 41.79 | 25568.49 | 0.44 | 0.82 | 3.83 | 1.66 | 1 | 10
6 | 120 | CONCLUIDO | 4.4229 | 22.61 | 16.57 | 13.62 | 0.19 | 73 | 235.25 | 57.72 | 2.5 | 71 | 55.03 | 29248.33 | 248.7 | 1711.02 | 88.77 | 41.79 | 22392.35 | 0.47 | 0.83 | 3.81 | 1.45 | 1 | 10
7 | 120 | CONCLUIDO | 4.5273 | 22.09 | 16.42 | 15.16 | 0.21 | 65 | 235.68 | 57.72 | 2.75 | 63 | 55.21 | 29301.44 | 244.57 | 1711.09 | 83.84 | 41.79 | 19965.92 | 0.5 | 0.84 | 3.8 | 1.3 | 1 | 10
8 | 120 | CONCLUIDO | 4.6099 | 21.69 | 16.3 | 16.57 | 0.23 | 59 | 236.11 | 57.72 | 3 | 57 | 55.39 | 29354.61 | 241.16 | 1710.81 | 80.09 | 41.79 | 18121.49 | 0.52 | 0.85 | 3.79 | 1.17 | 1 | 10
9 | 120 | CONCLUIDO | 4.6819 | 21.36 | 16.19 | 17.99 | 0.24 | 54 | 236.54 | 57.72 | 3.25 | 52 | 55.57 | 29407.85 | 238.28 | 1710.82 | 76.96 | 41.79 | 16584.47 | 0.54 | 0.85 | 3.78 | 1.07 | 1 | 10
10 | 120 | CONCLUIDO | 4.7408 | 21.09 | 16.11 | 19.33 | 0.26 | 50 | 236.98 | 57.72 | 3.5 | 48 | 55.75 | 29461.15 | 235.63 | 1710.78 | 74.26 | 41.79 | 15253.03 | 0.56 | 0.86 | 3.77 | 0.99 | 1 | 10
11 | 120 | CONCLUIDO | 4.8004 | 20.83 | 16.03 | 20.91 | 0.28 | 46 | 237.41 | 57.72 | 3.75 | 44 | 55.93 | 29514.51 | 232.78 | 1710.69 | 71.91 | 41.79 | 14099.08 | 0.58 | 0.86 | 3.76 | 0.91 | 1 | 10
12 | 120 | CONCLUIDO | 4.8482 | 20.63 | 15.96 | 22.27 | 0.3 | 43 | 237.84 | 57.72 | 4 | 41 | 56.12 | 29567.95 | 230.1 | 1710.91 | 69.81 | 41.79 | 13061.83 | 0.6 | 0.87 | 3.76 | 0.84 | 1 | 10
13 | 120 | CONCLUIDO | 4.8904 | 20.45 | 15.92 | 23.88 | 0.32 | 40 | 238.28 | 57.72 | 4.25 | 38 | 56.3 | 29621.44 | 228.57 | 1710.81 | 68.51 | 41.79 | 12427.64 | 0.61 | 0.87 | 3.75 | 0.8 | 1 | 10
14 | 120 | CONCLUIDO | 4.9412 | 20.24 | 15.84 | 25.69 | 0.34 | 37 | 238.71 | 57.72 | 4.5 | 35 | 56.49 | 29675.01 | 225.64 | 1710.76 | 65.88 | 41.79 | 11128.01 | 0.63 | 0.87 | 3.76 | 0.72 | 1 | 10
15 | 120 | CONCLUIDO | 4.9737 | 20.11 | 15.8 | 27.09 | 0.35 | 35 | 239.14 | 57.72 | 4.75 | 33 | 56.67 | 29728.63 | 223.12 | 1710.83 | 65.07 | 41.79 | 10733.93 | 0.64 | 0.87 | 3.74 | 0.68 | 1 | 10
16 | 120 | CONCLUIDO | 5.0029 | 19.99 | 15.78 | 28.68 | 0.37 | 33 | 239.58 | 57.72 | 5 | 31 | 56.86 | 29782.33 | 221.73 | 1710.7 | 63.93 | 41.79 | 10173.64 | 0.65 | 0.88 | 3.75 | 0.66 | 1 | 10
17 | 120 | CONCLUIDO | 5.0403 | 19.84 | 15.72 | 30.42 | 0.39 | 31 | 240.02 | 57.72 | 5.25 | 29 | 57.04 | 29836.09 | 219.03 | 1710.64 | 62.5 | 41.79 | 9468.34 | 0.67 | 0.88 | 3.73 | 0.6 | 1 | 10
18 | 120 | CONCLUIDO | 5.0597 | 19.76 | 15.69 | 31.38 | 0.41 | 30 | 240.45 | 57.72 | 5.5 | 28 | 57.23 | 29890.04 | 217.08 | 1710.55 | 61.67 | 41.79 | 9059.25 | 0.68 | 0.88 | 3.73 | 0.57 | 1 | 10
19 | 120 | CONCLUIDO | 5.091 | 19.64 | 15.66 | 33.55 | 0.42 | 28 | 240.89 | 57.72 | 5.75 | 26 | 57.42 | 29943.94 | 215.04 | 1710.8 | 60.42 | 41.79 | 8442.74 | 0.69 | 0.88 | 3.73 | 0.54 | 1 | 10
20 | 120 | CONCLUIDO | 5.1123 | 19.56 | 15.62 | 34.71 | 0.44 | 27 | 241.33 | 57.72 | 6 | 25 | 57.6 | 29997.9 | 213.12 | 1710.55 | 59.56 | 41.79 | 8016.07 | 0.7 | 0.88 | 3.72 | 0.5 | 1 | 10
21 | 120 | CONCLUIDO | 5.123 | 19.52 | 15.63 | 36.06 | 0.46 | 26 | 241.77 | 57.72 | 6.25 | 24 | 57.79 | 30051.93 | 210.73 | 1710.68 | 59.33 | 41.79 | 7905.7 | 0.7 | 0.88 | 3.74 | 0.51 | 1 | 10
22 | 120 | CONCLUIDO | 5.167 | 19.35 | 15.55 | 38.88 | 0.48 | 24 | 242.2 | 57.72 | 6.5 | 22 | 57.98 | 30106.03 | 208.38 | 1710.68 | 57.23 | 41.79 | 6866.74 | 0.73 | 0.89 | 3.72 | 0.43 | 1 | 10
23 | 120 | CONCLUIDO | 5.1729 | 19.33 | 15.57 | 40.63 | 0.49 | 23 | 242.64 | 57.72 | 6.75 | 21 | 58.17 | 30160.2 | 206.56 | 1710.71 | 58.01 | 41.79 | 7261.5 | 0.72 | 0.89 | 3.73 | 0.45 | 1 | 10
24 | 120 | CONCLUIDO | 5.1924 | 19.26 | 15.55 | 42.4 | 0.51 | 22 | 243.08 | 57.72 | 7 | 20 | 58.36 | 30214.44 | 204.62 | 1710.59 | 56.87 | 41.79 | 6694.91 | 0.73 | 0.89 | 3.73 | 0.43 | 1 | 10
25 | 120 | CONCLUIDO | 5.2096 | 19.2 | 15.53 | 44.37 | 0.53 | 21 | 243.52 | 57.72 | 7.25 | 19 | 58.55 | 30268.74 | 202.14 | 1710.56 | 56.4 | 41.79 | 6469.48 | 0.74 | 0.89 | 3.73 | 0.41 | 1 | 10
26 | 120 | CONCLUIDO | 5.2129 | 19.18 | 15.52 | 44.34 | 0.55 | 21 | 243.96 | 57.72 | 7.5 | 19 | 58.74 | 30323.11 | 201.34 | 1710.55 | 56.24 | 41.79 | 6387.2 | 0.74 | 0.89 | 3.72 | 0.4 | 1 | 10
27 | 120 | CONCLUIDO | 5.2326 | 19.11 | 15.49 | 46.47 | 0.56 | 20 | 244.41 | 57.72 | 7.75 | 18 | 58.93 | 30377.55 | 198.49 | 1710.61 | 55.29 | 41.79 | 5915.24 | 0.76 | 0.89 | 3.72 | 0.37 | 1 | 10
28 | 120 | CONCLUIDO | 5.2451 | 19.07 | 15.49 | 48.92 | 0.58 | 19 | 244.85 | 57.72 | 8 | 17 | 59.12 | 30432.06 | 196.8 | 1710.76 | 55 | 41.79 | 5777.8 | 0.76 | 0.89 | 3.73 | 0.37 | 1 | 10
29 | 120 | CONCLUIDO | 5.2659 | 18.99 | 15.46 | 51.54 | 0.6 | 18 | 245.29 | 57.72 | 8.25 | 16 | 59.32 | 30486.64 | 192.72 | 1710.59 | 54.23 | 41.79 | 5395.12 | 0.77 | 0.89 | 3.72 | 0.34 | 1 | 10
30 | 120 | CONCLUIDO | 5.266 | 18.99 | 15.46 | 51.54 | 0.62 | 18 | 245.73 | 57.72 | 8.5 | 16 | 59.51 | 30541.29 | 190.7 | 1710.7 | 54.24 | 41.79 | 5403.48 | 0.77 | 0.89 | 3.72 | 0.34 | 1 | 10
31 | 120 | CONCLUIDO | 5.2847 | 18.92 | 15.44 | 54.49 | 0.63 | 17 | 246.18 | 57.72 | 8.75 | 15 | 59.7 | 30596.01 | 189.71 | 1710.6 | 53.7 | 41.79 | 5136.72 | 0.78 | 0.89 | 3.72 | 0.32 | 1 | 10
32 | 120 | CONCLUIDO | 5.3021 | 18.86 | 15.42 | 57.84 | 0.65 | 16 | 246.62 | 57.72 | 9 | 10 | 59.9 | 30650.8 | 187.35 | 1710.59 | 53.07 | 41.79 | 4826.29 | 0.79 | 0.9 | 3.72 | 0.3 | 1 | 10
33 | 120 | CONCLUIDO | 5.298 | 18.88 | 15.44 | 57.89 | 0.67 | 16 | 247.07 | 57.72 | 9.25 | 8 | 60.09 | 30705.66 | 187.23 | 1710.8 | 53.31 | 41.79 | 4948.35 | 0.78 | 0.89 | 3.72 | 0.32 | 1 | 10
34 | 120 | CONCLUIDO | 5.2939 | 18.89 | 15.45 | 57.94 | 0.68 | 16 | 247.51 | 57.72 | 9.5 | 3 | 60.29 | 30760.6 | 186.58 | 1710.55 | 53.43 | 41.79 | 5005.32 | 0.78 | 0.89 | 3.74 | 0.33 | 1 | 10
35 | 120 | CONCLUIDO | 5.2961 | 18.88 | 15.44 | 57.92 | 0.7 | 16 | 247.96 | 57.72 | 9.75 | 1 | 60.48 | 30815.6 | 186.35 | 1710.6 | 53.34 | 41.79 | 4964.52 | 0.78 | 0.89 | 3.73 | 0.32 | 1 | 10
36 | 120 | CONCLUIDO | 5.2972 | 18.88 | 15.44 | 57.9 | 0.72 | 16 | 248.4 | 57.72 | 10 | 1 | 60.68 | 30870.67 | 186.16 | 1710.55 | 53.28 | 41.79 | 4931.08 | 0.78 | 0.89 | 3.73 | 0.32 | 1 | 10
37 | 120 | CONCLUIDO | 5.2944 | 18.89 | 15.45 | 57.94 | 0.73 | 16 | 248.85 | 57.72 | 10.25 | 0 | 60.88 | 30925.82 | 186.32 | 1710.57 | 53.44 | 41.79 | 5012.32 | 0.78 | 0.89 | 3.73 | 0.33 | 1 | 10

## RESULTADOS_27
Unnamed: 0 | Volume de calda [L] | STATUS | Capacidade operacional [ha/h] | Tempo de missao [h] | Tempo util [h] | Tempo por voo [min] | Autonomia Projetada [h] | N° Voos | MTOW [kg] | Massa Estrutura [kg] | Combustível [kg] | Abastecimentos | Massa gerador | Potência gerador [W] | Combustível consumido [L] | Calda cons [L] | Distância percorrida [km] | Distância Pulverizando [km] | RTL ACUMULADO[m] | EOC [km/km] | EOC [h/h] | Tempo de manobra [h] | Tempo rtl_rtw [h] | V pulv [m/s] | V desloc [m/s]
0 | 145 | CONCLUIDO | 2.6582 | 37.62 | 20.55 | 4.71 | 0.06 | 262 | 285.18 | 61.2 | 1 | 260 | 77.98 | 35406.83 | 363.47 | 1712.04 | 212.98 | 41.79 | 83551.93 | 0.2 | 0.67 | 4.12 | 5.42 | 1 | 10
1 | 145 | CONCLUIDO | 3.0765 | 32.5 | 19.1 | 5.91 | 0.08 | 194 | 285.68 | 61.2 | 1.25 | 192 | 78.24 | 35468.6 | 336.64 | 1711.84 | 167.83 | 41.79 | 61318.24 | 0.25 | 0.72 | 4 | 3.97 | 1 | 10
2 | 145 | CONCLUIDO | 3.3794 | 29.59 | 18.29 | 7.08 | 0.09 | 155 | 286.19 | 61.2 | 1.5 | 153 | 78.49 | 35530.47 | 321.21 | 1711.12 | 142.07 | 41.79 | 48632.96 | 0.29 | 0.76 | 3.95 | 3.16 | 1 | 10
3 | 145 | CONCLUIDO | 3.6267 | 27.57 | 17.73 | 8.31 | 0.11 | 128 | 286.69 | 61.2 | 1.75 | 126 | 78.74 | 35592.57 | 310.21 | 1711.13 | 124.45 | 41.79 | 39955.04 | 0.34 | 0.78 | 3.91 | 2.6 | 1 | 10
4 | 145 | CONCLUIDO | 3.8102 | 26.25 | 17.37 | 9.47 | 0.12 | 110 | 287.19 | 61.2 | 2 | 108 | 78.99 | 35654.65 | 302.8 | 1711.05 | 113.21 | 41.79 | 34428.26 | 0.37 | 0.8 | 3.88 | 2.24 | 1 | 10
5 | 145 | CONCLUIDO | 3.9727 | 25.17 | 17.05 | 10.66 | 0.14 | 96 | 287.7 | 61.2 | 2.25 | 94 | 79.25 | 35716.83 | 296.09 | 1711.08 | 103.66 | 41.79 | 29724.39 | 0.4 | 0.81 | 3.85 | 1.93 | 1 | 10
6 | 145 | CONCLUIDO | 4.105 | 24.36 | 16.83 | 11.88 | 0.15 | 85 | 288.2 | 61.2 | 2.5 | 83 | 79.5 | 35779.11 | 291.14 | 1711.05 | 96.64 | 41.79 | 26265.79 | 0.43 | 0.82 | 3.84 | 1.71 | 1 | 10
7 | 145 | CONCLUIDO | 4.2217 | 23.69 | 16.64 | 13.14 | 0.17 | 76 | 288.71 | 61.2 | 2.75 | 74 | 79.76 | 35841.5 | 286.85 | 1710.96 | 90.71 | 41.79 | 23347.84 | 0.46 | 0.83 | 3.82 | 1.52 | 1 | 10
8 | 145 | CONCLUIDO | 4.317 | 23.16 | 16.5 | 14.35 | 0.18 | 69 | 289.21 | 61.2 | 3 | 67 | 80.02 | 35903.99 | 282.99 | 1710.75 | 86.44 | 41.79 | 21247.96 | 0.48 | 0.84 | 3.8 | 1.38 | 1 | 10
9 | 145 | CONCLUIDO | 4.4038 | 22.71 | 16.36 | 15.58 | 0.2 | 63 | 289.72 | 61.2 | 3.25 | 61 | 80.27 | 35966.59 | 279.79 | 1710.79 | 82.24 | 41.79 | 19178.59 | 0.51 | 0.84 | 3.79 | 1.24 | 1 | 10
10 | 145 | CONCLUIDO | 4.4738 | 22.35 | 16.28 | 16.84 | 0.21 | 58 | 290.23 | 61.2 | 3.5 | 56 | 80.53 | 36029.29 | 277.24 | 1710.61 | 79.68 | 41.79 | 17924.18 | 0.52 | 0.85 | 3.79 | 1.16 | 1 | 10
11 | 145 | CONCLUIDO | 4.5339 | 22.06 | 16.2 | 18 | 0.23 | 54 | 290.74 | 61.2 | 3.75 | 52 | 80.79 | 36092.1 | 274.74 | 1710.64 | 76.86 | 41.79 | 16532.7 | 0.54 | 0.85 | 3.79 | 1.08 | 1 | 10
12 | 145 | CONCLUIDO | 4.5979 | 21.75 | 16.11 | 19.33 | 0.24 | 50 | 291.25 | 61.2 | 4 | 48 | 81.05 | 36155.02 | 271.96 | 1710.59 | 74.44 | 41.79 | 15339.75 | 0.56 | 0.86 | 3.77 | 0.98 | 1 | 10
13 | 145 | CONCLUIDO | 4.6453 | 21.53 | 16.05 | 20.48 | 0.26 | 47 | 291.76 | 61.2 | 4.25 | 45 | 81.31 | 36218.04 | 270.05 | 1710.67 | 72.19 | 41.79 | 14231.29 | 0.58 | 0.86 | 3.77 | 0.92 | 1 | 10
14 | 145 | CONCLUIDO | 4.6973 | 21.29 | 15.97 | 21.78 | 0.27 | 44 | 292.27 | 61.2 | 4.5 | 42 | 81.57 | 36281.16 | 267.6 | 1710.63 | 70.17 | 41.79 | 13235.72 | 0.6 | 0.86 | 3.76 | 0.85 | 1 | 10
15 | 145 | CONCLUIDO | 4.7248 | 21.16 | 15.95 | 22.79 | 0.29 | 42 | 292.79 | 61.2 | 4.75 | 40 | 81.84 | 36344.4 | 266.41 | 1710.77 | 69.62 | 41.79 | 12973.3 | 0.6 | 0.87 | 3.76 | 0.83 | 1 | 10
16 | 145 | CONCLUIDO | 4.7776 | 20.93 | 15.88 | 24.43 | 0.3 | 39 | 293.3 | 61.2 | 5 | 37 | 82.1 | 36407.75 | 263.7 | 1710.76 | 66.96 | 41.79 | 11658.09 | 0.62 | 0.87 | 3.76 | 0.76 | 1 | 10
17 | 145 | CONCLUIDO | 4.8113 | 20.78 | 15.84 | 25.69 | 0.32 | 37 | 293.81 | 61.2 | 5.25 | 35 | 82.36 | 36471.2 | 262.05 | 1710.6 | 66.14 | 41.79 | 11256.76 | 0.63 | 0.87 | 3.75 | 0.72 | 1 | 10
18 | 145 | CONCLUIDO | 4.8449 | 20.64 | 15.8 | 27.09 | 0.33 | 35 | 294.33 | 61.2 | 5.5 | 33 | 82.63 | 36534.76 | 260.07 | 1710.62 | 64.85 | 41.79 | 10620.49 | 0.64 | 0.87 | 3.75 | 0.68 | 1 | 10
19 | 145 | CONCLUIDO | 4.8634 | 20.56 | 15.78 | 27.85 | 0.35 | 34 | 294.84 | 61.2 | 5.75 | 32 | 82.9 | 36598.44 | 258.27 | 1710.55 | 64.56 | 41.79 | 10482.09 | 0.65 | 0.88 | 3.74 | 0.66 | 1 | 10
20 | 145 | CONCLUIDO | 4.8978 | 20.42 | 15.74 | 29.52 | 0.36 | 32 | 295.36 | 61.2 | 6 | 30 | 83.16 | 36662.22 | 256.89 | 1710.76 | 63.02 | 41.79 | 9722.18 | 0.66 | 0.88 | 3.74 | 0.62 | 1 | 10
21 | 145 | CONCLUIDO | 4.917 | 20.34 | 15.72 | 30.42 | 0.38 | 31 | 295.88 | 61.2 | 6.25 | 29 | 83.43 | 36726.12 | 255.51 | 1710.79 | 62.46 | 41.79 | 9448.36 | 0.67 | 0.88 | 3.73 | 0.6 | 1 | 10
22 | 145 | CONCLUIDO | 4.9487 | 20.21 | 15.7 | 32.47 | 0.39 | 29 | 296.4 | 61.2 | 6.5 | 27 | 83.7 | 36790.13 | 253.81 | 1710.59 | 61.78 | 41.79 | 9117.14 | 0.68 | 0.88 | 3.73 | 0.57 | 1 | 10
23 | 145 | CONCLUIDO | 4.9708 | 20.12 | 15.66 | 33.56 | 0.4 | 28 | 296.92 | 61.2 | 6.75 | 26 | 83.97 | 36854.25 | 252.02 | 1710.55 | 60.5 | 41.79 | 8483.41 | 0.69 | 0.88 | 3.73 | 0.54 | 1 | 10
24 | 145 | CONCLUIDO | 4.9905 | 20.04 | 15.63 | 34.74 | 0.42 | 27 | 297.44 | 61.2 | 7 | 25 | 84.24 | 36918.48 | 250.59 | 1710.68 | 59.79 | 41.79 | 8131.11 | 0.7 | 0.88 | 3.73 | 0.51 | 1 | 10
25 | 145 | CONCLUIDO | 5.0098 | 19.96 | 15.61 | 36.02 | 0.43 | 26 | 297.96 | 61.2 | 7.25 | 24 | 84.51 | 36982.83 | 248.29 | 1710.67 | 58.79 | 41.79 | 7634.73 | 0.71 | 0.88 | 3.73 | 0.49 | 1 | 10
26 | 145 | CONCLUIDO | 5.0253 | 19.9 | 15.6 | 37.45 | 0.45 | 25 | 298.48 | 61.2 | 7.5 | 23 | 84.79 | 37047.29 | 247.86 | 1710.63 | 58.72 | 41.79 | 7604.91 | 0.71 | 0.89 | 3.73 | 0.48 | 1 | 10
27 | 145 | CONCLUIDO | 5.0455 | 19.82 | 15.58 | 38.94 | 0.46 | 24 | 299.01 | 61.2 | 7.75 | 22 | 85.06 | 37111.87 | 246.11 | 1710.64 | 57.9 | 41.79 | 7200.23 | 0.72 | 0.89 | 3.73 | 0.46 | 1 | 10
28 | 145 | CONCLUIDO | 5.0613 | 19.76 | 15.57 | 40.62 | 0.48 | 23 | 299.53 | 61.2 | 8 | 21 | 85.33 | 37176.68 | 244.15 | 1710.67 | 57.81 | 41.79 | 7163.19 | 0.72 | 0.89 | 3.72 | 0.45 | 1 | 10
29 | 145 | CONCLUIDO | 5.0628 | 19.75 | 15.56 | 40.6 | 0.49 | 23 | 300.06 | 61.2 | 8.25 | 21 | 85.61 | 37241.49 | 242.89 | 1710.59 | 57.25 | 41.79 | 6880.52 | 0.73 | 0.89 | 3.73 | 0.44 | 1 | 10
30 | 145 | CONCLUIDO | 5.081 | 19.68 | 15.55 | 42.4 | 0.5 | 22 | 300.59 | 61.2 | 8.5 | 20 | 85.89 | 37306.42 | 241.45 | 1710.63 | 56.8 | 41.79 | 6660.33 | 0.74 | 0.89 | 3.73 | 0.43 | 1 | 10
31 | 145 | CONCLUIDO | 5.0996 | 19.61 | 15.53 | 44.37 | 0.52 | 21 | 301.11 | 61.2 | 8.75 | 19 | 86.16 | 37371.47 | 239.5 | 1710.62 | 56.27 | 41.79 | 6402 | 0.74 | 0.89 | 3.73 | 0.41 | 1 | 10
32 | 145 | CONCLUIDO | 5.1231 | 19.52 | 15.49 | 46.48 | 0.53 | 20 | 301.64 | 61.2 | 9 | 18 | 86.44 | 37436.63 | 238.31 | 1710.69 | 55.24 | 41.79 | 5890.87 | 0.76 | 0.89 | 3.72 | 0.37 | 1 | 10
33 | 145 | CONCLUIDO | 5.123 | 19.52 | 15.49 | 46.48 | 0.55 | 20 | 302.17 | 61.2 | 9.25 | 18 | 86.72 | 37501.91 | 236.92 | 1710.56 | 55.21 | 41.79 | 5878.44 | 0.76 | 0.89 | 3.72 | 0.37 | 1 | 10
34 | 145 | CONCLUIDO | 5.1412 | 19.45 | 15.48 | 48.88 | 0.56 | 19 | 302.7 | 61.2 | 9.5 | 17 | 87 | 37567.32 | 235.68 | 1710.65 | 54.83 | 41.79 | 5694.4 | 0.76 | 0.89 | 3.72 | 0.36 | 1 | 10
35 | 145 | CONCLUIDO | 5.1428 | 19.44 | 15.47 | 48.86 | 0.57 | 19 | 303.23 | 61.2 | 9.75 | 17 | 87.28 | 37632.84 | 234.38 | 1710.57 | 54.35 | 41.79 | 5452.3 | 0.77 | 0.89 | 3.73 | 0.35 | 1 | 10
36 | 145 | CONCLUIDO | 5.1582 | 19.39 | 15.47 | 51.56 | 0.59 | 18 | 303.76 | 61.2 | 10 | 16 | 87.57 | 37698.48 | 231.47 | 1710.58 | 54.48 | 41.79 | 5523.46 | 0.77 | 0.89 | 3.72 | 0.35 | 1 | 10
37 | 145 | CONCLUIDO | 5.1806 | 19.3 | 15.44 | 54.49 | 0.6 | 17 | 304.3 | 61.2 | 10.25 | 15 | 87.85 | 37764.25 | 229.27 | 1710.72 | 53.48 | 41.79 | 5025.7 | 0.78 | 0.89 | 3.72 | 0.32 | 1 | 10
38 | 145 | CONCLUIDO | 5.1806 | 19.3 | 15.44 | 54.49 | 0.61 | 17 | 304.83 | 61.2 | 10.5 | 15 | 88.13 | 37830.13 | 229.3 | 1710.69 | 53.58 | 41.79 | 5075.4 | 0.78 | 0.89 | 3.72 | 0.32 | 1 | 10
39 | 145 | CONCLUIDO | 5.1764 | 19.32 | 15.45 | 54.54 | 0.63 | 17 | 305.37 | 61.2 | 10.75 | 15 | 88.42 | 37896.14 | 228.11 | 1710.56 | 54.08 | 41.79 | 5329.14 | 0.77 | 0.89 | 3.72 | 0.33 | 1 | 10
40 | 145 | CONCLUIDO | 5.1998 | 19.23 | 15.42 | 57.83 | 0.64 | 16 | 305.9 | 61.2 | 11 | 14 | 88.7 | 37962.28 | 226.67 | 1710.68 | 52.86 | 41.79 | 4724.29 | 0.79 | 0.9 | 3.72 | 0.3 | 1 | 10
41 | 145 | CONCLUIDO | 5.196 | 19.25 | 15.43 | 57.88 | 0.65 | 16 | 306.44 | 61.2 | 11.25 | 14 | 88.99 | 38028.53 | 224.68 | 1710.74 | 53.4 | 41.79 | 4993 | 0.78 | 0.89 | 3.72 | 0.31 | 1 | 10
42 | 145 | CONCLUIDO | 5.2166 | 19.17 | 15.41 | 61.65 | 0.67 | 15 | 306.98 | 61.2 | 11.5 | 13 | 89.28 | 38094.91 | 222.89 | 1710.57 | 53.01 | 41.79 | 4800.03 | 0.79 | 0.9 | 3.71 | 0.29 | 1 | 10
43 | 145 | CONCLUIDO | 5.2215 | 19.15 | 15.39 | 61.58 | 0.68 | 15 | 307.52 | 61.2 | 11.75 | 13 | 89.57 | 38161.42 | 221.64 | 1710.6 | 52.36 | 41.79 | 4478.62 | 0.8 | 0.9 | 3.71 | 0.27 | 1 | 10
44 | 145 | CONCLUIDO | 5.2177 | 19.17 | 15.41 | 61.63 | 0.69 | 15 | 308.06 | 61.2 | 12 | 13 | 89.86 | 38228.06 | 220.17 | 1710.69 | 52.71 | 41.79 | 4652.28 | 0.79 | 0.9 | 3.71 | 0.29 | 1 | 10
45 | 145 | CONCLUIDO | 5.238 | 19.09 | 15.39 | 65.95 | 0.71 | 14 | 308.6 | 61.2 | 12.25 | 10 | 90.15 | 38294.82 | 219.12 | 1710.55 | 51.78 | 41.79 | 4192.13 | 0.81 | 0.9 | 3.72 | 0.27 | 1 | 10
46 | 145 | CONCLUIDO | 5.2428 | 19.07 | 15.37 | 65.87 | 0.72 | 14 | 309.14 | 61.2 | 12.5 | 9 | 90.44 | 38361.7 | 216.47 | 1710.69 | 51.4 | 41.79 | 4003.24 | 0.81 | 0.9 | 3.71 | 0.25 | 1 | 10
47 | 145 | CONCLUIDO | 5.2415 | 19.08 | 15.38 | 65.89 | 0.73 | 14 | 309.68 | 61.2 | 12.75 | 6 | 90.74 | 38428.72 | 214.61 | 1710.55 | 51.37 | 41.79 | 3986.31 | 0.81 | 0.9 | 3.72 | 0.26 | 1 | 10
48 | 145 | CONCLUIDO | 5.2371 | 19.09 | 15.39 | 65.96 | 0.75 | 14 | 310.23 | 61.2 | 13 | 4 | 91.03 | 38495.87 | 214.47 | 1710.64 | 51.84 | 41.79 | 4223.7 | 0.81 | 0.9 | 3.72 | 0.27 | 1 | 10
49 | 145 | CONCLUIDO | 5.2572 | 19.02 | 15.37 | 70.95 | 0.76 | 13 | 310.77 | 61.2 | 13.25 | 2 | 91.33 | 38563.14 | 214.45 | 1710.56 | 51.2 | 41.79 | 3908.04 | 0.82 | 0.9 | 3.72 | 0.25 | 1 | 10
50 | 145 | CONCLUIDO | 5.258 | 19.02 | 15.37 | 70.93 | 0.77 | 13 | 311.32 | 61.2 | 13.5 | 1 | 91.62 | 38630.55 | 215.04 | 1710.59 | 51.04 | 41.79 | 3826.16 | 0.82 | 0.9 | 3.72 | 0.25 | 1 | 10
51 | 145 | CONCLUIDO | 5.2591 | 19.01 | 15.37 | 70.92 | 0.79 | 13 | 311.87 | 61.2 | 13.75 | 1 | 91.92 | 38698.21 | 215.33 | 1710.6 | 51 | 41.79 | 3807.52 | 0.82 | 0.9 | 3.72 | 0.24 | 1 | 10
52 | 145 | CONCLUIDO | 5.2582 | 19.02 | 15.37 | 70.93 | 0.8 | 13 | 312.42 | 61.2 | 14 | 0 | 92.22 | 38765.89 | 215.85 | 1710.69 | 51.01 | 41.79 | 3812.86 | 0.82 | 0.9 | 3.72 | 0.25 | 1 | 10

## RESULTADOS_11
Unnamed: 0 | Volume de calda [L] | STATUS | Capacidade operacional [ha/h] | Tempo de missao [h] | Tempo util [h] | Tempo por voo [min] | Autonomia Projetada [h] | N° Voos | MTOW [kg] | Massa Estrutura [kg] | Combustível [kg] | Abastecimentos | Massa gerador | Potência gerador [W] | Combustível consumido [L] | Calda cons [L] | Distância percorrida [km] | Distância Pulverizando [km] | RTL ACUMULADO[m] | EOC [km/km] | EOC [h/h] | Tempo de manobra [h] | Tempo rtl_rtw [h] | V pulv [m/s] | V desloc [m/s]
0 | 65 | CONCLUIDO | 4.2083 | 23.76 | 17.88 | 7.89 | 0.13 | 136 | 133.21 | 46.47 | 1 | 134 | 20.75 | 16663.42 | 188.52 | 1711.33 | 129.5 | 41.79 | 42439.97 | 0.32 | 0.77 | 3.91 | 2.75 | 1 | 10
1 | 65 | CONCLUIDO | 4.496 | 22.24 | 17.23 | 9.94 | 0.17 | 104 | 133.55 | 46.47 | 1.25 | 102 | 20.83 | 16704.7 | 178.78 | 1711.07 | 108.98 | 41.79 | 32343.13 | 0.38 | 0.8 | 3.87 | 2.11 | 1 | 10
2 | 65 | CONCLUIDO | 4.7133 | 21.22 | 16.78 | 12.13 | 0.2 | 83 | 133.88 | 46.47 | 1.5 | 81 | 20.91 | 16746.01 | 171.24 | 1710.84 | 95.34 | 41.79 | 25626.62 | 0.44 | 0.82 | 3.82 | 1.66 | 1 | 10
3 | 65 | CONCLUIDO | 4.8659 | 20.55 | 16.49 | 14.34 | 0.23 | 69 | 134.22 | 46.47 | 1.75 | 67 | 21 | 16787.35 | 165.05 | 1710.72 | 86.34 | 41.79 | 21198.35 | 0.48 | 0.84 | 3.8 | 1.37 | 1 | 10
4 | 65 | CONCLUIDO | 4.9799 | 20.08 | 16.29 | 16.57 | 0.26 | 59 | 134.55 | 46.47 | 2 | 57 | 21.09 | 16828.84 | 160.28 | 1710.65 | 80.16 | 41.79 | 18159.56 | 0.52 | 0.85 | 3.79 | 1.17 | 1 | 10
5 | 65 | CONCLUIDO | 5.0754 | 19.7 | 16.13 | 18.98 | 0.29 | 51 | 134.89 | 46.47 | 2.25 | 49 | 21.17 | 16870.25 | 155.53 | 1710.76 | 74.84 | 41.79 | 15538.27 | 0.56 | 0.86 | 3.79 | 1.01 | 1 | 10
6 | 65 | CONCLUIDO | 5.1529 | 19.41 | 16 | 21.33 | 0.33 | 45 | 135.22 | 46.47 | 2.5 | 43 | 21.26 | 16911.68 | 150.97 | 1710.63 | 71.04 | 41.79 | 13669.49 | 0.59 | 0.86 | 3.76 | 0.88 | 1 | 10
7 | 65 | CONCLUIDO | 5.2111 | 19.19 | 15.92 | 23.88 | 0.36 | 40 | 135.56 | 46.47 | 2.75 | 38 | 21.34 | 16953.14 | 146.89 | 1710.81 | 68.43 | 41.79 | 12386.19 | 0.61 | 0.87 | 3.76 | 0.8 | 1 | 10
8 | 65 | CONCLUIDO | 5.2804 | 18.94 | 15.8 | 27.09 | 0.39 | 35 | 135.9 | 46.47 | 3 | 33 | 21.43 | 16994.64 | 141.68 | 1710.72 | 64.65 | 41.79 | 10520.72 | 0.65 | 0.87 | 3.75 | 0.68 | 1 | 10
9 | 65 | CONCLUIDO | 5.3165 | 18.81 | 15.76 | 29.55 | 0.42 | 32 | 136.23 | 46.47 | 3.25 | 28 | 21.52 | 17036.16 | 138.42 | 1710.76 | 63.48 | 41.79 | 9952.24 | 0.66 | 0.88 | 3.75 | 0.64 | 1 | 10
10 | 65 | CONCLUIDO | 5.3371 | 18.74 | 15.74 | 31.48 | 0.45 | 30 | 136.57 | 46.47 | 3.5 | 16 | 21.6 | 17077.72 | 135.51 | 1710.92 | 62.31 | 41.79 | 9375.74 | 0.67 | 0.88 | 3.76 | 0.62 | 1 | 10
11 | 65 | CONCLUIDO | 5.3676 | 18.63 | 15.69 | 33.62 | 0.48 | 28 | 136.91 | 46.47 | 3.75 | 7 | 21.69 | 17119.3 | 133.78 | 1710.95 | 60.4 | 41.79 | 8433.77 | 0.69 | 0.88 | 3.76 | 0.57 | 1 | 10
12 | 65 | CONCLUIDO | 5.3641 | 18.64 | 15.7 | 33.64 | 0.52 | 28 | 137.25 | 46.47 | 4 | 1 | 21.78 | 17160.92 | 133.47 | 1711.02 | 60.63 | 41.79 | 8545.75 | 0.69 | 0.88 | 3.77 | 0.58 | 1 | 10
13 | 65 | CONCLUIDO | 5.364 | 18.64 | 15.7 | 33.64 | 0.55 | 28 | 137.58 | 46.47 | 4.25 | 0 | 21.87 | 17202.57 | 133.84 | 1710.85 | 60.64 | 41.79 | 8552.28 | 0.69 | 0.88 | 3.77 | 0.58 | 1 | 10

## RESULTADOS_24
Unnamed: 0 | Volume de calda [L] | STATUS | Capacidade operacional [ha/h] | Tempo de missao [h] | Tempo util [h] | Tempo por voo [min] | Autonomia Projetada [h] | N° Voos | MTOW [kg] | Massa Estrutura [kg] | Combustível [kg] | Abastecimentos | Massa gerador | Potência gerador [W] | Combustível consumido [L] | Calda cons [L] | Distância percorrida [km] | Distância Pulverizando [km] | RTL ACUMULADO[m] | EOC [km/km] | EOC [h/h] | Tempo de manobra [h] | Tempo rtl_rtw [h] | V pulv [m/s] | V desloc [m/s]
0 | 130 | CONCLUIDO | 2.9201 | 34.25 | 19.95 | 5.09 | 0.07 | 235 | 252.85 | 59.19 | 1 | 233 | 62.65 | 31418.63 | 326.53 | 1711.92 | 194.46 | 41.79 | 74428.93 | 0.21 | 0.69 | 4.07 | 4.82 | 1 | 10
1 | 130 | CONCLUIDO | 3.3181 | 30.14 | 18.73 | 6.38 | 0.09 | 176 | 253.3 | 59.19 | 1.25 | 174 | 62.86 | 31474.5 | 305.13 | 1711.26 | 155.77 | 41.79 | 55379.56 | 0.27 | 0.74 | 3.98 | 3.6 | 1 | 10
2 | 130 | CONCLUIDO | 3.6207 | 27.62 | 17.97 | 7.7 | 0.11 | 140 | 253.75 | 59.19 | 1.5 | 138 | 63.06 | 31530.44 | 291.42 | 1711.03 | 132.14 | 41.79 | 43744.3 | 0.32 | 0.77 | 3.93 | 2.85 | 1 | 10
3 | 130 | CONCLUIDO | 3.8434 | 26.02 | 17.49 | 8.97 | 0.12 | 117 | 254.21 | 59.19 | 1.75 | 115 | 63.26 | 31586.46 | 282.38 | 1711.5 | 117.22 | 41.79 | 36399.44 | 0.36 | 0.79 | 3.89 | 2.37 | 1 | 10
4 | 130 | CONCLUIDO | 4.0279 | 24.83 | 17.13 | 10.28 | 0.14 | 100 | 254.66 | 59.19 | 2 | 98 | 63.47 | 31642.55 | 275.25 | 1710.99 | 106.24 | 41.79 | 30993.9 | 0.39 | 0.81 | 3.85 | 2.01 | 1 | 10
5 | 130 | CONCLUIDO | 4.1771 | 23.94 | 16.88 | 11.64 | 0.16 | 87 | 255.12 | 59.19 | 2.25 | 85 | 63.67 | 31698.72 | 270.01 | 1710.77 | 98.2 | 41.79 | 27037.92 | 0.43 | 0.82 | 3.84 | 1.76 | 1 | 10
6 | 130 | CONCLUIDO | 4.3067 | 23.22 | 16.65 | 12.97 | 0.17 | 77 | 255.57 | 59.19 | 2.5 | 75 | 63.88 | 31754.97 | 264.88 | 1711.06 | 91.24 | 41.79 | 23604.95 | 0.46 | 0.83 | 3.81 | 1.53 | 1 | 10
7 | 130 | CONCLUIDO | 4.4085 | 22.68 | 16.5 | 14.35 | 0.19 | 69 | 256.03 | 59.19 | 2.75 | 67 | 64.09 | 31811.29 | 261.21 | 1711.01 | 86.6 | 41.79 | 21325.37 | 0.48 | 0.84 | 3.81 | 1.38 | 1 | 10
8 | 130 | CONCLUIDO | 4.4939 | 22.25 | 16.37 | 15.59 | 0.21 | 63 | 256.49 | 59.19 | 3 | 61 | 64.29 | 31867.69 | 257.76 | 1710.85 | 82.39 | 41.79 | 19249.91 | 0.51 | 0.84 | 3.79 | 1.24 | 1 | 10
9 | 130 | CONCLUIDO | 4.5797 | 21.84 | 16.24 | 17.1 | 0.23 | 57 | 256.95 | 59.19 | 3.25 | 55 | 64.5 | 31924.29 | 254.43 | 1710.78 | 78.48 | 41.79 | 17324.89 | 0.53 | 0.85 | 3.79 | 1.12 | 1 | 10
10 | 130 | CONCLUIDO | 4.6379 | 21.56 | 16.17 | 18.3 | 0.24 | 53 | 257.41 | 59.19 | 3.5 | 51 | 64.71 | 31980.84 | 251.96 | 1710.77 | 76.02 | 41.79 | 16119.18 | 0.55 | 0.85 | 3.78 | 1.04 | 1 | 10
11 | 130 | CONCLUIDO | 4.6971 | 21.29 | 16.09 | 19.7 | 0.26 | 49 | 257.86 | 59.19 | 3.75 | 47 | 64.92 | 32037.48 | 249.56 | 1710.62 | 73.76 | 41.79 | 15007.19 | 0.57 | 0.86 | 3.77 | 0.97 | 1 | 10
12 | 130 | CONCLUIDO | 4.742 | 21.09 | 16.03 | 20.91 | 0.28 | 46 | 258.32 | 59.19 | 4 | 44 | 65.13 | 32094.19 | 246.99 | 1710.74 | 72.42 | 41.79 | 14351.52 | 0.58 | 0.86 | 3.76 | 0.91 | 1 | 10
13 | 130 | CONCLUIDO | 4.7932 | 20.86 | 15.96 | 22.26 | 0.29 | 43 | 258.78 | 59.19 | 4.25 | 41 | 65.34 | 32150.98 | 244.39 | 1710.85 | 69.83 | 41.79 | 13073 | 0.6 | 0.87 | 3.75 | 0.83 | 1 | 10
14 | 130 | CONCLUIDO | 4.8354 | 20.68 | 15.92 | 23.88 | 0.31 | 40 | 259.25 | 59.19 | 4.5 | 38 | 65.55 | 32207.85 | 242.87 | 1710.76 | 68.41 | 41.79 | 12376.38 | 0.61 | 0.87 | 3.76 | 0.8 | 1 | 10
15 | 130 | CONCLUIDO | 4.8714 | 20.53 | 15.87 | 25.05 | 0.33 | 38 | 259.71 | 59.19 | 4.75 | 36 | 65.76 | 32264.79 | 240.46 | 1710.74 | 66.45 | 41.79 | 11405.04 | 0.63 | 0.87 | 3.76 | 0.74 | 1 | 10
16 | 130 | CONCLUIDO | 4.9031 | 20.4 | 15.83 | 26.38 | 0.34 | 36 | 260.17 | 59.19 | 5 | 34 | 65.98 | 32321.82 | 238.81 | 1710.81 | 65.49 | 41.79 | 10937.94 | 0.64 | 0.87 | 3.76 | 0.71 | 1 | 10
17 | 130 | CONCLUIDO | 4.939 | 20.25 | 15.78 | 27.85 | 0.36 | 34 | 260.63 | 59.19 | 5.25 | 32 | 66.19 | 32378.93 | 236.02 | 1710.65 | 64.46 | 41.79 | 10432.02 | 0.65 | 0.88 | 3.74 | 0.66 | 1 | 10
18 | 130 | CONCLUIDO | 4.9694 | 20.12 | 15.75 | 29.54 | 0.37 | 32 | 261.1 | 59.19 | 5.5 | 30 | 66.4 | 32436.11 | 234.67 | 1710.75 | 63.55 | 41.79 | 9986.52 | 0.66 | 0.88 | 3.74 | 0.63 | 1 | 10
19 | 130 | CONCLUIDO | 5.0024 | 19.99 | 15.72 | 31.44 | 0.39 | 30 | 261.56 | 59.19 | 5.75 | 28 | 66.62 | 32493.38 | 232.86 | 1710.81 | 62.09 | 41.79 | 9266.51 | 0.67 | 0.88 | 3.75 | 0.6 | 1 | 10
20 | 130 | CONCLUIDO | 5.0216 | 19.91 | 15.69 | 32.46 | 0.41 | 29 | 262.03 | 59.19 | 6 | 27 | 66.83 | 32550.72 | 231.14 | 1710.69 | 61.3 | 41.79 | 8876.41 | 0.68 | 0.88 | 3.74 | 0.57 | 1 | 10
21 | 130 | CONCLUIDO | 5.0413 | 19.84 | 15.66 | 33.56 | 0.42 | 28 | 262.49 | 59.19 | 6.25 | 26 | 67.05 | 32608.15 | 229.14 | 1710.7 | 60.59 | 41.79 | 8528.9 | 0.69 | 0.88 | 3.73 | 0.54 | 1 | 10
22 | 130 | CONCLUIDO | 5.0792 | 19.69 | 15.61 | 36.03 | 0.44 | 26 | 262.96 | 59.19 | 6.5 | 24 | 67.26 | 32665.66 | 226.57 | 1710.56 | 59.01 | 41.79 | 7746.57 | 0.71 | 0.88 | 3.73 | 0.49 | 1 | 10
23 | 130 | CONCLUIDO | 5.0966 | 19.62 | 15.59 | 37.43 | 0.46 | 25 | 263.42 | 59.19 | 6.75 | 23 | 67.48 | 32723.25 | 225.26 | 1710.67 | 58.49 | 41.79 | 7493.39 | 0.71 | 0.89 | 3.73 | 0.47 | 1 | 10
24 | 130 | CONCLUIDO | 5.1149 | 19.55 | 15.57 | 38.93 | 0.47 | 24 | 263.89 | 59.19 | 7 | 22 | 67.7 | 32780.92 | 223.48 | 1710.62 | 57.68 | 41.79 | 7089.7 | 0.72 | 0.89 | 3.73 | 0.45 | 1 | 10
25 | 130 | CONCLUIDO | 5.1281 | 19.5 | 15.57 | 40.62 | 0.49 | 23 | 264.36 | 59.19 | 7.25 | 21 | 67.92 | 32838.68 | 221.3 | 1710.68 | 57.85 | 41.79 | 7181.32 | 0.72 | 0.89 | 3.72 | 0.45 | 1 | 10
26 | 130 | CONCLUIDO | 5.149 | 19.42 | 15.54 | 42.38 | 0.5 | 22 | 264.83 | 59.19 | 7.5 | 20 | 68.14 | 32896.51 | 219.38 | 1710.6 | 56.75 | 41.79 | 6639.4 | 0.74 | 0.89 | 3.72 | 0.42 | 1 | 10
27 | 130 | CONCLUIDO | 5.1479 | 19.43 | 15.54 | 42.4 | 0.52 | 22 | 265.3 | 59.19 | 7.75 | 20 | 68.36 | 32954.43 | 218.03 | 1710.73 | 57.02 | 41.79 | 6771.25 | 0.73 | 0.89 | 3.72 | 0.42 | 1 | 10
28 | 130 | CONCLUIDO | 5.1668 | 19.35 | 15.52 | 44.35 | 0.54 | 21 | 265.77 | 59.19 | 8 | 19 | 68.58 | 33012.44 | 216.72 | 1710.59 | 56.25 | 41.79 | 6390.46 | 0.74 | 0.89 | 3.72 | 0.4 | 1 | 10
29 | 130 | CONCLUIDO | 5.1878 | 19.28 | 15.49 | 46.48 | 0.55 | 20 | 266.24 | 59.19 | 8.25 | 18 | 68.8 | 33070.52 | 214.46 | 1710.76 | 55.28 | 41.79 | 5913.55 | 0.76 | 0.89 | 3.72 | 0.37 | 1 | 10
30 | 130 | CONCLUIDO | 5.2047 | 19.21 | 15.48 | 48.88 | 0.57 | 19 | 266.71 | 59.19 | 8.5 | 17 | 69.02 | 33128.7 | 212.09 | 1710.64 | 54.76 | 41.79 | 5655.53 | 0.76 | 0.89 | 3.72 | 0.36 | 1 | 10
31 | 130 | CONCLUIDO | 5.2088 | 19.2 | 15.46 | 48.84 | 0.58 | 19 | 267.18 | 59.19 | 8.75 | 17 | 69.24 | 33186.95 | 211.19 | 1710.57 | 54.33 | 41.79 | 5444.32 | 0.77 | 0.89 | 3.72 | 0.34 | 1 | 10
32 | 130 | CONCLUIDO | 5.2245 | 19.14 | 15.46 | 51.52 | 0.6 | 18 | 267.66 | 59.19 | 9 | 16 | 69.46 | 33245.29 | 206.54 | 1710.66 | 54.31 | 41.79 | 5436.04 | 0.77 | 0.89 | 3.71 | 0.34 | 1 | 10
33 | 130 | CONCLUIDO | 5.2412 | 19.08 | 15.44 | 54.51 | 0.61 | 17 | 268.13 | 59.19 | 9.25 | 15 | 69.69 | 33303.72 | 205.95 | 1710.57 | 53.67 | 41.79 | 5120.5 | 0.78 | 0.89 | 3.72 | 0.32 | 1 | 10
34 | 130 | CONCLUIDO | 5.2408 | 19.08 | 15.45 | 54.51 | 0.63 | 17 | 268.61 | 59.19 | 9.5 | 15 | 69.91 | 33362.23 | 204.88 | 1710.57 | 53.83 | 41.79 | 5203.19 | 0.78 | 0.89 | 3.72 | 0.33 | 1 | 10
35 | 130 | CONCLUIDO | 5.2625 | 19 | 15.42 | 57.81 | 0.64 | 16 | 269.08 | 59.19 | 9.75 | 14 | 70.14 | 33420.83 | 203.29 | 1710.65 | 52.8 | 41.79 | 4692.96 | 0.79 | 0.9 | 3.72 | 0.29 | 1 | 10
36 | 130 | CONCLUIDO | 5.2572 | 19.02 | 15.43 | 57.88 | 0.66 | 16 | 269.56 | 59.19 | 10 | 14 | 70.36 | 33479.51 | 201.61 | 1710.7 | 53.37 | 41.79 | 4976.09 | 0.78 | 0.89 | 3.72 | 0.31 | 1 | 10
37 | 130 | CONCLUIDO | 5.275 | 18.96 | 15.42 | 61.68 | 0.68 | 15 | 270.03 | 59.19 | 10.25 | 11 | 70.59 | 33538.28 | 198.84 | 1710.64 | 53.09 | 41.79 | 4842 | 0.79 | 0.9 | 3.71 | 0.3 | 1 | 10
38 | 130 | CONCLUIDO | 5.2784 | 18.95 | 15.41 | 61.63 | 0.69 | 15 | 270.51 | 59.19 | 10.5 | 8 | 70.82 | 33597.14 | 198.57 | 1710.56 | 52.44 | 41.79 | 4519.04 | 0.8 | 0.9 | 3.72 | 0.29 | 1 | 10
39 | 130 | CONCLUIDO | 5.2753 | 18.96 | 15.42 | 61.67 | 0.71 | 15 | 270.99 | 59.19 | 10.75 | 4 | 71.04 | 33656.08 | 198.7 | 1710.62 | 52.56 | 41.79 | 4576.52 | 0.8 | 0.9 | 3.73 | 0.3 | 1 | 10
40 | 130 | CONCLUIDO | 5.2755 | 18.96 | 15.42 | 61.67 | 0.72 | 15 | 271.47 | 59.19 | 11 | 3 | 71.27 | 33715.11 | 198.27 | 1710.62 | 52.54 | 41.79 | 4567.57 | 0.8 | 0.9 | 3.73 | 0.3 | 1 | 10
41 | 130 | CONCLUIDO | 5.2726 | 18.97 | 15.43 | 61.71 | 0.74 | 15 | 271.95 | 59.19 | 11.25 | 0 | 71.5 | 33774.23 | 198.06 | 1710.85 | 52.75 | 41.79 | 4671.77 | 0.79 | 0.9 | 3.73 | 0.31 | 1 | 10

## RESULTADOS_13
Unnamed: 0 | Volume de calda [L] | STATUS | Capacidade operacional [ha/h] | Tempo de missao [h] | Tempo util [h] | Tempo por voo [min] | Autonomia Projetada [h] | N° Voos | MTOW [kg] | Massa Estrutura [kg] | Combustível [kg] | Abastecimentos | Massa gerador | Potência gerador [W] | Combustível consumido [L] | Calda cons [L] | Distância percorrida [km] | Distância Pulverizando [km] | RTL ACUMULADO[m] | EOC [km/km] | EOC [h/h] | Tempo de manobra [h] | Tempo rtl_rtw [h] | V pulv [m/s] | V desloc [m/s]
0 | 75 | CONCLUIDO | 3.986 | 25.09 | 18.2 | 7.23 | 0.12 | 151 | 150.44 | 49.1 | 1 | 149 | 25.34 | 18787.76 | 209.62 | 1711.55 | 139.1 | 41.79 | 47164.74 | 0.3 | 0.76 | 3.95 | 3.07 | 1 | 10
1 | 75 | CONCLUIDO | 4.3046 | 23.23 | 17.44 | 9.1 | 0.15 | 115 | 150.78 | 49.1 | 1.25 | 113 | 25.44 | 18830.65 | 198.38 | 1711.18 | 115.69 | 41.79 | 35642.31 | 0.36 | 0.79 | 3.88 | 2.32 | 1 | 10
2 | 75 | CONCLUIDO | 4.5359 | 22.05 | 16.96 | 11.06 | 0.18 | 92 | 151.13 | 49.1 | 1.5 | 90 | 25.54 | 18873.58 | 190.28 | 1710.81 | 100.99 | 41.79 | 28406.5 | 0.41 | 0.81 | 3.83 | 1.84 | 1 | 10
3 | 75 | CONCLUIDO | 4.6932 | 21.31 | 16.68 | 13 | 0.2 | 77 | 151.48 | 49.1 | 1.75 | 75 | 25.64 | 18916.54 | 184.89 | 1710.93 | 91.86 | 41.79 | 23919.19 | 0.45 | 0.83 | 3.82 | 1.56 | 1 | 10
4 | 75 | CONCLUIDO | 4.8246 | 20.73 | 16.43 | 14.94 | 0.23 | 66 | 151.83 | 49.1 | 2 | 64 | 25.73 | 18959.54 | 179.75 | 1710.84 | 84.38 | 41.79 | 20232.71 | 0.5 | 0.84 | 3.8 | 1.31 | 1 | 10
5 | 75 | CONCLUIDO | 4.9295 | 20.29 | 16.27 | 17.12 | 0.26 | 57 | 152.18 | 49.1 | 2.25 | 55 | 25.83 | 19002.56 | 175.39 | 1710.81 | 79.19 | 41.79 | 17683.55 | 0.53 | 0.85 | 3.79 | 1.15 | 1 | 10
6 | 75 | CONCLUIDO | 5.0239 | 19.9 | 16.1 | 19.32 | 0.29 | 50 | 152.53 | 49.1 | 2.5 | 48 | 25.93 | 19045.63 | 170.3 | 1710.97 | 74.32 | 41.79 | 15284.26 | 0.56 | 0.86 | 3.77 | 0.98 | 1 | 10
7 | 75 | CONCLUIDO | 5.0857 | 19.66 | 16.01 | 21.35 | 0.32 | 45 | 152.88 | 49.1 | 2.75 | 43 | 26.03 | 19088.72 | 167.34 | 1710.76 | 71.2 | 41.79 | 13745.79 | 0.59 | 0.86 | 3.77 | 0.89 | 1 | 10
8 | 75 | CONCLUIDO | 5.1568 | 19.39 | 15.89 | 23.84 | 0.35 | 40 | 153.23 | 49.1 | 3 | 38 | 26.13 | 19131.85 | 162.85 | 1710.8 | 67.75 | 41.79 | 12049.01 | 0.62 | 0.87 | 3.75 | 0.77 | 1 | 10
9 | 75 | CONCLUIDO | 5.2094 | 19.2 | 15.82 | 26.37 | 0.37 | 36 | 153.58 | 49.1 | 3.25 | 34 | 26.23 | 19175.02 | 158.78 | 1710.64 | 65.25 | 41.79 | 10817.1 | 0.64 | 0.87 | 3.75 | 0.7 | 1 | 10
10 | 75 | CONCLUIDO | 5.2497 | 19.05 | 15.76 | 28.66 | 0.4 | 33 | 153.93 | 49.1 | 3.5 | 31 | 26.33 | 19218.22 | 155.8 | 1710.7 | 63.7 | 41.79 | 10056.66 | 0.66 | 0.88 | 3.74 | 0.64 | 1 | 10
11 | 75 | CONCLUIDO | 5.2784 | 18.95 | 15.72 | 30.43 | 0.43 | 31 | 154.28 | 49.1 | 3.75 | 29 | 26.43 | 19261.45 | 152.45 | 1710.74 | 62.53 | 41.79 | 9479.61 | 0.67 | 0.88 | 3.74 | 0.6 | 1 | 10
12 | 75 | CONCLUIDO | 5.321 | 18.79 | 15.66 | 33.56 | 0.46 | 28 | 154.63 | 49.1 | 4 | 25 | 26.53 | 19304.72 | 148.23 | 1710.67 | 60.59 | 41.79 | 8528.75 | 0.69 | 0.88 | 3.73 | 0.54 | 1 | 10
13 | 75 | CONCLUIDO | 5.3489 | 18.7 | 15.62 | 36.06 | 0.49 | 26 | 154.98 | 49.1 | 4.25 | 18 | 26.63 | 19348.03 | 144.68 | 1710.66 | 58.85 | 41.79 | 7665.8 | 0.71 | 0.88 | 3.75 | 0.5 | 1 | 10
14 | 75 | CONCLUIDO | 5.3602 | 18.66 | 15.62 | 37.48 | 0.51 | 25 | 155.33 | 49.1 | 4.5 | 10 | 26.74 | 19391.36 | 143.62 | 1710.7 | 58.55 | 41.79 | 7523.55 | 0.71 | 0.88 | 3.75 | 0.5 | 1 | 10
15 | 75 | CONCLUIDO | 5.3776 | 18.6 | 15.59 | 38.96 | 0.54 | 24 | 155.68 | 49.1 | 4.75 | 2 | 26.84 | 19434.74 | 142.49 | 1710.71 | 57.39 | 41.79 | 6945.14 | 0.73 | 0.89 | 3.75 | 0.46 | 1 | 10
16 | 75 | CONCLUIDO | 5.3734 | 18.61 | 15.6 | 39 | 0.57 | 24 | 156.03 | 49.1 | 5 | 0 | 26.94 | 19478.15 | 142.69 | 1710.88 | 57.54 | 41.79 | 7021.76 | 0.73 | 0.89 | 3.76 | 0.48 | 1 | 10

## RESULTADOS_17
Unnamed: 0 | Volume de calda [L] | STATUS | Capacidade operacional [ha/h] | Tempo de missao [h] | Tempo util [h] | Tempo por voo [min] | Autonomia Projetada [h] | N° Voos | MTOW [kg] | Massa Estrutura [kg] | Combustível [kg] | Abastecimentos | Massa gerador | Potência gerador [W] | Combustível consumido [L] | Calda cons [L] | Distância percorrida [km] | Distância Pulverizando [km] | RTL ACUMULADO[m] | EOC [km/km] | EOC [h/h] | Tempo de manobra [h] | Tempo rtl_rtw [h] | V pulv [m/s] | V desloc [m/s]
0 | 95 | CONCLUIDO | 3.5653 | 28.05 | 18.84 | 6.25 | 0.1 | 181 | 185.69 | 53.44 | 1 | 179 | 36.26 | 23136.14 | 251.29 | 1711.81 | 159.17 | 41.79 | 57053.74 | 0.26 | 0.73 | 4 | 3.71 | 1 | 10
1 | 95 | CONCLUIDO | 3.9252 | 25.48 | 17.91 | 7.84 | 0.12 | 137 | 186.07 | 53.44 | 1.25 | 135 | 36.39 | 23182.76 | 236.79 | 1711.17 | 129.94 | 41.79 | 42655.81 | 0.32 | 0.77 | 3.93 | 2.78 | 1 | 10
2 | 95 | CONCLUIDO | 4.1798 | 23.92 | 17.36 | 9.47 | 0.14 | 110 | 186.45 | 53.44 | 1.5 | 108 | 36.51 | 23229.42 | 227.74 | 1711.04 | 113.35 | 41.79 | 34497.13 | 0.37 | 0.8 | 3.87 | 2.24 | 1 | 10
3 | 95 | CONCLUIDO | 4.3854 | 22.8 | 16.95 | 11.17 | 0.17 | 91 | 186.83 | 53.44 | 1.75 | 89 | 36.64 | 23276.13 | 220.27 | 1710.8 | 100.3 | 41.79 | 28068.09 | 0.42 | 0.81 | 3.84 | 1.83 | 1 | 10
4 | 95 | CONCLUIDO | 4.5326 | 22.06 | 16.69 | 12.84 | 0.19 | 78 | 187.21 | 53.44 | 2 | 76 | 36.77 | 23322.88 | 215.01 | 1710.95 | 92.15 | 41.79 | 24058.92 | 0.45 | 0.83 | 3.83 | 1.57 | 1 | 10
5 | 95 | CONCLUIDO | 4.6552 | 21.48 | 16.48 | 14.54 | 0.21 | 68 | 187.59 | 53.44 | 2.25 | 66 | 36.9 | 23369.68 | 210.38 | 1710.93 | 86.18 | 41.79 | 21121.82 | 0.48 | 0.84 | 3.8 | 1.36 | 1 | 10
6 | 95 | CONCLUIDO | 4.7578 | 21.02 | 16.32 | 16.32 | 0.24 | 60 | 187.97 | 53.44 | 2.5 | 58 | 37.03 | 23416.52 | 206.14 | 1710.82 | 80.85 | 41.79 | 18496.24 | 0.52 | 0.85 | 3.79 | 1.19 | 1 | 10
7 | 95 | CONCLUIDO | 4.8402 | 20.66 | 16.18 | 17.98 | 0.26 | 54 | 188.35 | 53.44 | 2.75 | 52 | 37.16 | 23463.4 | 202.67 | 1710.86 | 76.79 | 41.79 | 16494.88 | 0.54 | 0.85 | 3.77 | 1.06 | 1 | 10
8 | 95 | CONCLUIDO | 4.9089 | 20.37 | 16.08 | 19.69 | 0.28 | 49 | 188.73 | 53.44 | 3 | 47 | 37.29 | 23510.33 | 199.49 | 1710.6 | 73.66 | 41.79 | 14955.56 | 0.57 | 0.86 | 3.77 | 0.96 | 1 | 10
9 | 95 | CONCLUIDO | 4.9644 | 20.14 | 16 | 21.33 | 0.3 | 45 | 189.11 | 53.44 | 3.25 | 43 | 37.42 | 23557.3 | 196.18 | 1710.67 | 71.05 | 41.79 | 13672.34 | 0.59 | 0.86 | 3.76 | 0.88 | 1 | 10
10 | 95 | CONCLUIDO | 5.0203 | 19.92 | 15.92 | 23.3 | 0.33 | 41 | 189.49 | 53.44 | 3.5 | 39 | 37.55 | 23604.32 | 193.09 | 1710.83 | 68.43 | 41.79 | 12383.47 | 0.61 | 0.87 | 3.76 | 0.8 | 1 | 10
11 | 95 | CONCLUIDO | 5.0646 | 19.74 | 15.86 | 25.05 | 0.35 | 38 | 189.87 | 53.44 | 3.75 | 36 | 37.69 | 23651.38 | 190.32 | 1710.79 | 66.5 | 41.79 | 11430.79 | 0.63 | 0.87 | 3.76 | 0.74 | 1 | 10
12 | 95 | CONCLUIDO | 5.1049 | 19.59 | 15.82 | 27.12 | 0.37 | 35 | 190.25 | 53.44 | 4 | 33 | 37.82 | 23698.48 | 187.19 | 1710.59 | 65.51 | 41.79 | 10949.65 | 0.64 | 0.87 | 3.75 | 0.7 | 1 | 10
13 | 95 | CONCLUIDO | 5.1552 | 19.4 | 15.74 | 29.51 | 0.4 | 32 | 190.63 | 53.44 | 4.25 | 30 | 37.95 | 23745.63 | 183.96 | 1710.6 | 62.82 | 41.79 | 9619.74 | 0.67 | 0.88 | 3.74 | 0.62 | 1 | 10
14 | 95 | CONCLUIDO | 5.182 | 19.3 | 15.71 | 31.42 | 0.42 | 30 | 191.02 | 53.44 | 4.5 | 28 | 38.08 | 23792.83 | 182.07 | 1710.68 | 61.94 | 41.79 | 9191.24 | 0.67 | 0.88 | 3.74 | 0.59 | 1 | 10
15 | 95 | CONCLUIDO | 5.2185 | 19.16 | 15.65 | 33.54 | 0.44 | 28 | 191.4 | 53.44 | 4.75 | 26 | 38.22 | 23840.07 | 178.67 | 1710.81 | 60.22 | 41.79 | 8341.74 | 0.69 | 0.88 | 3.73 | 0.53 | 1 | 10
16 | 95 | CONCLUIDO | 5.2363 | 19.1 | 15.62 | 34.72 | 0.46 | 27 | 191.78 | 53.44 | 5 | 25 | 38.35 | 23887.36 | 176.48 | 1710.73 | 59.26 | 41.79 | 7865.04 | 0.71 | 0.88 | 3.73 | 0.5 | 1 | 10
17 | 95 | CONCLUIDO | 5.2617 | 19.01 | 15.61 | 37.45 | 0.48 | 25 | 192.17 | 53.44 | 5.25 | 23 | 38.48 | 23934.69 | 173.91 | 1710.6 | 58.67 | 41.79 | 7580.04 | 0.71 | 0.88 | 3.74 | 0.49 | 1 | 10
18 | 95 | CONCLUIDO | 5.2761 | 18.95 | 15.59 | 38.98 | 0.51 | 24 | 192.55 | 53.44 | 5.5 | 22 | 38.62 | 23982.06 | 169.76 | 1710.74 | 58.42 | 41.79 | 7459.66 | 0.72 | 0.89 | 3.73 | 0.47 | 1 | 10
19 | 95 | CONCLUIDO | 5.3102 | 18.83 | 15.54 | 42.39 | 0.53 | 22 | 192.94 | 53.44 | 5.75 | 20 | 38.75 | 24029.48 | 167.58 | 1710.74 | 56.81 | 41.79 | 6667.98 | 0.74 | 0.89 | 3.73 | 0.42 | 1 | 10
20 | 95 | CONCLUIDO | 5.3289 | 18.77 | 15.52 | 44.33 | 0.55 | 21 | 193.32 | 53.44 | 6 | 18 | 38.89 | 24076.95 | 164.32 | 1710.72 | 56.15 | 41.79 | 6344.13 | 0.74 | 0.89 | 3.72 | 0.39 | 1 | 10
21 | 95 | CONCLUIDO | 5.3428 | 18.72 | 15.5 | 46.51 | 0.57 | 20 | 193.71 | 53.44 | 6.25 | 10 | 39.02 | 24124.47 | 162.74 | 1710.58 | 55.15 | 41.79 | 5845.54 | 0.76 | 0.89 | 3.74 | 0.38 | 1 | 10
22 | 95 | CONCLUIDO | 5.3408 | 18.72 | 15.51 | 46.53 | 0.59 | 20 | 194.09 | 53.44 | 6.5 | 6 | 39.16 | 24172.03 | 161.96 | 1710.67 | 55.24 | 41.79 | 5890.43 | 0.76 | 0.89 | 3.74 | 0.39 | 1 | 10
23 | 95 | CONCLUIDO | 5.3354 | 18.74 | 15.53 | 46.59 | 0.62 | 20 | 194.48 | 53.44 | 6.75 | 1 | 39.29 | 24219.63 | 161.23 | 1710.88 | 55.6 | 41.79 | 6071.36 | 0.75 | 0.89 | 3.75 | 0.41 | 1 | 10
24 | 95 | CONCLUIDO | 5.3363 | 18.74 | 15.53 | 46.58 | 0.64 | 20 | 194.86 | 53.44 | 7 | 1 | 39.43 | 24267.28 | 161.04 | 1710.7 | 55.46 | 41.79 | 6003.76 | 0.75 | 0.89 | 3.75 | 0.41 | 1 | 10
25 | 95 | CONCLUIDO | 5.3376 | 18.74 | 15.52 | 46.57 | 0.66 | 20 | 195.25 | 53.44 | 7.25 | 0 | 39.57 | 24314.98 | 161.18 | 1710.69 | 55.49 | 41.79 | 6015.9 | 0.75 | 0.89 | 3.74 | 0.4 | 1 | 10

## RESULTADOS_9
Unnamed: 0 | Volume de calda [L] | STATUS | Capacidade operacional [ha/h] | Tempo de missao [h] | Tempo util [h] | Tempo por voo [min] | Autonomia Projetada [h] | N° Voos | MTOW [kg] | Massa Estrutura [kg] | Combustível [kg] | Abastecimentos | Massa gerador | Potência gerador [W] | Combustível consumido [L] | Calda cons [L] | Distância percorrida [km] | Distância Pulverizando [km] | RTL ACUMULADO[m] | EOC [km/km] | EOC [h/h] | Tempo de manobra [h] | Tempo rtl_rtw [h] | V pulv [m/s] | V desloc [m/s]
0 | 55 | CONCLUIDO | 4.4406 | 22.52 | 17.55 | 8.7 | 0.15 | 121 | 116.05 | 43.4 | 1 | 119 | 16.65 | 14546.17 | 166.56 | 1711.26 | 119.7 | 41.79 | 37617.73 | 0.35 | 0.79 | 3.87 | 2.42 | 1 | 10
1 | 55 | CONCLUIDO | 4.7064 | 21.25 | 16.97 | 11.06 | 0.19 | 92 | 116.37 | 43.4 | 1.25 | 90 | 16.72 | 14585.96 | 157.72 | 1710.79 | 100.97 | 41.79 | 28395.18 | 0.41 | 0.81 | 3.84 | 1.84 | 1 | 10
2 | 55 | CONCLUIDO | 4.9014 | 20.4 | 16.57 | 13.62 | 0.23 | 73 | 116.69 | 43.4 | 1.5 | 71 | 16.79 | 14625.77 | 150.58 | 1710.94 | 88.79 | 41.79 | 22400.72 | 0.47 | 0.83 | 3.81 | 1.45 | 1 | 10
3 | 55 | CONCLUIDO | 5.0438 | 19.83 | 16.31 | 16.31 | 0.26 | 60 | 117.01 | 43.4 | 1.75 | 58 | 16.86 | 14665.62 | 144.32 | 1711.07 | 80.8 | 41.79 | 18470.14 | 0.52 | 0.85 | 3.78 | 1.19 | 1 | 10
4 | 55 | CONCLUIDO | 5.147 | 19.43 | 16.13 | 18.97 | 0.3 | 51 | 117.34 | 43.4 | 2 | 49 | 16.94 | 14705.49 | 139.28 | 1710.68 | 75.35 | 41.79 | 15791.35 | 0.55 | 0.86 | 3.76 | 1.01 | 1 | 10
5 | 55 | CONCLUIDO | 5.2321 | 19.11 | 15.98 | 21.79 | 0.34 | 44 | 117.66 | 43.4 | 2.25 | 42 | 17.01 | 14745.39 | 134.37 | 1710.71 | 70.08 | 41.79 | 13190.52 | 0.6 | 0.86 | 3.77 | 0.86 | 1 | 10
6 | 55 | CONCLUIDO | 5.305 | 18.85 | 15.86 | 25.04 | 0.37 | 38 | 117.98 | 43.4 | 2.5 | 34 | 17.08 | 14785.31 | 128.74 | 1710.67 | 66.68 | 41.79 | 11524.56 | 0.63 | 0.87 | 3.75 | 0.74 | 1 | 10
7 | 55 | CONCLUIDO | 5.3451 | 18.71 | 15.81 | 27.9 | 0.41 | 34 | 118.31 | 43.4 | 2.75 | 20 | 17.16 | 14825.26 | 124.76 | 1710.77 | 64.54 | 41.79 | 10473.37 | 0.65 | 0.87 | 3.77 | 0.69 | 1 | 10
8 | 55 | CONCLUIDO | 5.3475 | 18.7 | 15.83 | 28.78 | 0.45 | 33 | 118.63 | 43.4 | 3 | 6 | 17.23 | 14865.24 | 124.15 | 1710.85 | 64.29 | 41.79 | 10354.36 | 0.65 | 0.87 | 3.79 | 0.71 | 1 | 10
9 | 55 | CONCLUIDO | 5.3522 | 18.68 | 15.81 | 28.75 | 0.48 | 33 | 118.96 | 43.4 | 3.25 | 0 | 17.31 | 14905.25 | 123.62 | 1710.61 | 63.95 | 41.79 | 10182.52 | 0.65 | 0.87 | 3.78 | 0.69 | 1 | 10

## resultados
Unnamed: 0 | Volume de calda [L] | STATUS | Capacidade operacional [ha/h] | Tempo de missao [h] | Tempo util [h] | Tempo por voo [min] | Autonomia Projetada [h] | N° Voos | MTOW [kg] | Massa Estrutura [kg] | Combustível [kg] | Abastecimentos | Massa gerador | Potência gerador [W] | Combustível consumido [L] | Calda cons [L] | Distância percorrida [km] | Distância Pulverizando [km] | RTL ACUMULADO[m] | EOC [km/km] | EOC [h/h] | Tempo de manobra [h] | Tempo rtl_rtw [h] | V pulv [m/s] | V desloc [m/s]
0 | 100 | CONCLUIDO | 3.4636 | 28.87 | 19.01 | 6.03 | 0.09 | 189 | 194.77 | 54.38 | 1 | 187 | 39.4 | 24256.19 | 261.72 | 1711.29 | 164.83 | 41.79 | 59841.37 | 0.25 | 0.73 | 4 | 3.88 | 1 | 10
1 | 100 | CONCLUIDO | 3.8398 | 26.04 | 18 | 7.61 | 0.11 | 142 | 195.16 | 54.38 | 1.25 | 140 | 39.53 | 24303.87 | 246.2 | 1711.18 | 133.26 | 41.79 | 44292.97 | 0.31 | 0.77 | 3.93 | 2.88 | 1 | 10
2 | 100 | CONCLUIDO | 4.1043 | 24.36 | 17.41 | 9.17 | 0.14 | 114 | 195.55 | 54.38 | 1.5 | 112 | 39.67 | 24351.61 | 236.31 | 1711.46 | 115.2 | 41.79 | 35402.96 | 0.36 | 0.79 | 3.87 | 2.29 | 1 | 10
3 | 100 | CONCLUIDO | 4.3011 | 23.25 | 17.04 | 10.76 | 0.16 | 95 | 195.93 | 54.38 | 1.75 | 93 | 39.81 | 24399.39 | 229.28 | 1710.89 | 103.09 | 41.79 | 29442.24 | 0.41 | 0.81 | 3.85 | 1.92 | 1 | 10
4 | 100 | CONCLUIDO | 4.4599 | 22.42 | 16.76 | 12.41 | 0.18 | 81 | 196.32 | 54.38 | 2 | 79 | 39.95 | 24447.22 | 223.53 | 1711.09 | 94.36 | 41.79 | 25145.54 | 0.44 | 0.82 | 3.83 | 1.63 | 1 | 10
5 | 100 | CONCLUIDO | 4.5828 | 21.82 | 16.54 | 13.98 | 0.2 | 71 | 196.71 | 54.38 | 2.25 | 69 | 40.08 | 24495.09 | 219.1 | 1710.72 | 87.29 | 41.79 | 21663.2 | 0.48 | 0.83 | 3.82 | 1.42 | 1 | 10
6 | 100 | CONCLUIDO | 4.6869 | 21.34 | 16.37 | 15.59 | 0.23 | 63 | 197.1 | 54.38 | 2.5 | 61 | 40.22 | 24543.01 | 214.76 | 1710.94 | 82.36 | 41.79 | 19236.66 | 0.51 | 0.84 | 3.8 | 1.25 | 1 | 10
7 | 100 | CONCLUIDO | 4.7774 | 20.93 | 16.24 | 17.4 | 0.25 | 56 | 197.49 | 54.38 | 2.75 | 54 | 40.36 | 24590.98 | 211.26 | 1710.69 | 78.16 | 41.79 | 17170.63 | 0.53 | 0.85 | 3.79 | 1.12 | 1 | 10
8 | 100 | CONCLUIDO | 4.8461 | 20.64 | 16.14 | 18.98 | 0.27 | 51 | 197.88 | 54.38 | 3 | 49 | 40.5 | 24639 | 207.95 | 1711 | 75.26 | 41.79 | 15747.98 | 0.56 | 0.86 | 3.77 | 1.01 | 1 | 10
9 | 100 | CONCLUIDO | 4.9054 | 20.39 | 16.04 | 20.48 | 0.29 | 47 | 198.27 | 54.38 | 3.25 | 45 | 40.64 | 24687.06 | 204.87 | 1711.06 | 72.4 | 41.79 | 14339.47 | 0.58 | 0.86 | 3.76 | 0.92 | 1 | 10
10 | 100 | CONCLUIDO | 4.9631 | 20.15 | 15.96 | 22.27 | 0.31 | 43 | 198.66 | 54.38 | 3.5 | 41 | 40.78 | 24735.17 | 201.63 | 1710.79 | 69.8 | 41.79 | 13056.87 | 0.6 | 0.87 | 3.76 | 0.84 | 1 | 10
11 | 100 | CONCLUIDO | 5.0207 | 19.92 | 15.88 | 24.44 | 0.33 | 39 | 199.05 | 54.38 | 3.75 | 37 | 40.92 | 24783.33 | 198.84 | 1710.73 | 67.18 | 41.79 | 11766.33 | 0.62 | 0.87 | 3.76 | 0.76 | 1 | 10
12 | 100 | CONCLUIDO | 5.0689 | 19.73 | 15.81 | 26.35 | 0.36 | 36 | 199.44 | 54.38 | 4 | 34 | 41.06 | 24831.54 | 195.62 | 1710.73 | 64.98 | 41.79 | 10683.25 | 0.64 | 0.87 | 3.75 | 0.69 | 1 | 10
13 | 100 | CONCLUIDO | 5.0958 | 19.62 | 15.79 | 27.86 | 0.38 | 34 | 199.83 | 54.38 | 4.25 | 32 | 41.2 | 24879.79 | 192.53 | 1710.66 | 64.27 | 41.79 | 10338.19 | 0.65 | 0.87 | 3.75 | 0.66 | 1 | 10
14 | 100 | CONCLUIDO | 5.1247 | 19.51 | 15.75 | 29.54 | 0.4 | 32 | 200.22 | 54.38 | 4.5 | 30 | 41.35 | 24928.09 | 191.27 | 1710.61 | 63.62 | 41.79 | 10024.05 | 0.66 | 0.88 | 3.74 | 0.63 | 1 | 10
15 | 100 | CONCLUIDO | 5.1615 | 19.37 | 15.69 | 31.38 | 0.42 | 30 | 200.61 | 54.38 | 4.75 | 28 | 41.49 | 24976.45 | 188.34 | 1710.7 | 61.43 | 41.79 | 8938.96 | 0.68 | 0.88 | 3.74 | 0.57 | 1 | 10
16 | 100 | CONCLUIDO | 5.1892 | 19.27 | 15.67 | 33.57 | 0.44 | 28 | 201.01 | 54.38 | 5 | 26 | 41.63 | 25024.84 | 186.22 | 1710.79 | 60.6 | 41.79 | 8532.47 | 0.69 | 0.88 | 3.74 | 0.54 | 1 | 10
17 | 100 | CONCLUIDO | 5.2245 | 19.14 | 15.61 | 36.03 | 0.46 | 26 | 201.4 | 54.38 | 5.25 | 24 | 41.77 | 25073.29 | 182.85 | 1710.58 | 59.1 | 41.79 | 7789.77 | 0.71 | 0.88 | 3.73 | 0.49 | 1 | 10
18 | 100 | CONCLUIDO | 5.2408 | 19.08 | 15.59 | 37.42 | 0.48 | 25 | 201.79 | 54.38 | 5.5 | 23 | 41.92 | 25121.79 | 180.91 | 1710.69 | 58.37 | 41.79 | 7434.26 | 0.72 | 0.89 | 3.73 | 0.47 | 1 | 10
19 | 100 | CONCLUIDO | 5.2675 | 18.98 | 15.57 | 40.63 | 0.51 | 23 | 202.19 | 54.38 | 5.75 | 21 | 42.06 | 25170.34 | 176.87 | 1710.6 | 57.66 | 41.79 | 7084.76 | 0.72 | 0.89 | 3.73 | 0.45 | 1 | 10
20 | 100 | CONCLUIDO | 5.2863 | 18.92 | 15.54 | 42.39 | 0.53 | 22 | 202.58 | 54.38 | 6 | 20 | 42.2 | 25218.93 | 174.84 | 1710.59 | 56.86 | 41.79 | 6692.14 | 0.73 | 0.89 | 3.73 | 0.42 | 1 | 10
21 | 100 | CONCLUIDO | 5.3014 | 18.86 | 15.53 | 44.37 | 0.55 | 21 | 202.98 | 54.38 | 6.25 | 18 | 42.35 | 25267.7 | 171.63 | 1710.64 | 56.37 | 41.79 | 6449.89 | 0.74 | 0.89 | 3.73 | 0.41 | 1 | 10
22 | 100 | CONCLUIDO | 5.3206 | 18.79 | 15.5 | 46.5 | 0.57 | 20 | 203.37 | 54.38 | 6.5 | 17 | 42.49 | 25316.39 | 169.97 | 1710.75 | 55.18 | 41.79 | 5862.03 | 0.76 | 0.89 | 3.73 | 0.38 | 1 | 10
23 | 100 | CONCLUIDO | 5.3344 | 18.75 | 15.49 | 48.92 | 0.59 | 19 | 203.77 | 54.38 | 6.75 | 12 | 42.64 | 25365.14 | 167.31 | 1710.66 | 55.01 | 41.79 | 5783.72 | 0.76 | 0.89 | 3.73 | 0.37 | 1 | 10
24 | 100 | CONCLUIDO | 5.3316 | 18.76 | 15.5 | 48.95 | 0.61 | 19 | 204.16 | 54.38 | 7 | 3 | 42.78 | 25413.94 | 166.66 | 1710.67 | 55.19 | 41.79 | 5871.95 | 0.76 | 0.89 | 3.73 | 0.38 | 1 | 10
25 | 100 | CONCLUIDO | 5.3334 | 18.75 | 15.49 | 48.93 | 0.63 | 19 | 204.56 | 54.38 | 7.25 | 4 | 42.93 | 25462.78 | 166.85 | 1710.61 | 54.8 | 41.79 | 5675.88 | 0.76 | 0.89 | 3.74 | 0.37 | 1 | 10
26 | 100 | CONCLUIDO | 5.3353 | 18.74 | 15.49 | 48.91 | 0.65 | 19 | 204.95 | 54.38 | 7.5 | 1 | 43.08 | 25511.67 | 166.94 | 1710.61 | 54.49 | 41.79 | 5519.81 | 0.77 | 0.89 | 3.74 | 0.37 | 1 | 10
27 | 100 | CONCLUIDO | 5.3332 | 18.75 | 15.49 | 48.93 | 0.67 | 19 | 205.35 | 54.38 | 7.75 | 0 | 43.22 | 25560.62 | 167.42 | 1710.83 | 54.5 | 41.79 | 5526.25 | 0.77 | 0.89 | 3.75 | 0.37 | 1 | 10
0 | 140 | CONCLUIDO | 2.7404 | 36.49 | 20.38 | 4.83 | 0.06 | 253 | 274.09 | 60.56 | 1 | 251 | 72.53 | 34038.11 | 351.34 | 1712 | 207.1 | 41.79 | 80656.89 | 0.2 | 0.68 | 4.12 | 5.25 | 1 | 10
1 | 140 | CONCLUIDO | 3.1537 | 31.71 | 18.99 | 6.06 | 0.08 | 188 | 274.57 | 60.56 | 1.25 | 186 | 72.76 | 34097.72 | 326.23 | 1711.53 | 163.78 | 41.79 | 59320.49 | 0.26 | 0.73 | 4.01 | 3.86 | 1 | 10
2 | 140 | CONCLUIDO | 3.4604 | 28.9 | 18.16 | 7.27 | 0.1 | 150 | 275.05 | 60.56 | 1.5 | 148 | 73 | 34157.42 | 310.76 | 1711.44 | 138.58 | 41.79 | 46912.79 | 0.3 | 0.76 | 3.93 | 3.04 | 1 | 10
3 | 140 | CONCLUIDO | 3.7052 | 26.99 | 17.61 | 8.52 | 0.11 | 124 | 275.54 | 60.56 | 1.75 | 122 | 73.23 | 34217.22 | 300.12 | 1710.88 | 121.26 | 41.79 | 38383.32 | 0.34 | 0.78 | 3.89 | 2.49 | 1 | 10
4 | 140 | CONCLUIDO | 3.8897 | 25.71 | 17.27 | 9.78 | 0.13 | 106 | 276.02 | 60.56 | 2 | 104 | 73.47 | 34277.1 | 293.04 | 1710.99 | 110.56 | 41.79 | 33123.5 | 0.38 | 0.8 | 3.87 | 2.15 | 1 | 10
5 | 140 | CONCLUIDO | 4.0441 | 24.73 | 16.97 | 10.95 | 0.14 | 93 | 276.51 | 60.56 | 2.25 | 91 | 73.71 | 34337.08 | 286.86 | 1710.81 | 101.51 | 41.79 | 28664.55 | 0.41 | 0.81 | 3.83 | 1.85 | 1 | 10
6 | 140 | CONCLUIDO | 4.1753 | 23.95 | 16.77 | 12.27 | 0.16 | 82 | 277 | 60.56 | 2.5 | 80 | 73.94 | 34397.15 | 282.41 | 1710.78 | 94.89 | 41.79 | 25407.16 | 0.44 | 0.82 | 3.83 | 1.65 | 1 | 10
7 | 140 | CONCLUIDO | 4.2823 | 23.35 | 16.59 | 13.45 | 0.18 | 74 | 277.48 | 60.56 | 2.75 | 72 | 74.18 | 34457.31 | 278.06 | 1710.87 | 89.04 | 41.79 | 22524.04 | 0.47 | 0.83 | 3.81 | 1.46 | 1 | 10
8 | 140 | CONCLUIDO | 4.3756 | 22.85 | 16.45 | 14.73 | 0.19 | 67 | 277.97 | 60.56 | 3 | 65 | 74.42 | 34517.57 | 274.51 | 1710.88 | 85.02 | 41.79 | 20548.89 | 0.49 | 0.84 | 3.8 | 1.33 | 1 | 10
9 | 140 | CONCLUIDO | 4.4617 | 22.41 | 16.33 | 16.06 | 0.21 | 61 | 278.46 | 60.56 | 3.25 | 59 | 74.66 | 34577.92 | 271.14 | 1710.81 | 81 | 41.79 | 18566.46 | 0.52 | 0.85 | 3.79 | 1.2 | 1 | 10
10 | 140 | CONCLUIDO | 4.5326 | 22.06 | 16.24 | 17.4 | 0.22 | 56 | 278.95 | 60.56 | 3.5 | 54 | 74.9 | 34638.36 | 268.63 | 1710.9 | 78.17 | 41.79 | 17177.76 | 0.53 | 0.85 | 3.79 | 1.11 | 1 | 10
11 | 140 | CONCLUIDO | 4.5931 | 21.77 | 16.16 | 18.64 | 0.24 | 52 | 279.44 | 60.56 | 3.75 | 50 | 75.14 | 34698.9 | 266.13 | 1710.86 | 75.62 | 41.79 | 15922.37 | 0.55 | 0.85 | 3.78 | 1.03 | 1 | 10
12 | 140 | CONCLUIDO | 4.6391 | 21.56 | 16.1 | 19.71 | 0.25 | 49 | 279.94 | 60.56 | 4 | 47 | 75.38 | 34759.54 | 263.95 | 1710.71 | 74.29 | 41.79 | 15273.01 | 0.56 | 0.86 | 3.76 | 0.98 | 1 | 10
13 | 140 | CONCLUIDO | 4.7001 | 21.28 | 16.02 | 21.37 | 0.27 | 45 | 280.43 | 60.56 | 4.25 | 43 | 75.62 | 34820.27 | 261.36 | 1710.83 | 71.98 | 41.79 | 14137.39 | 0.58 | 0.86 | 3.76 | 0.9 | 1 | 10
14 | 140 | CONCLUIDO | 4.7374 | 21.11 | 15.96 | 22.27 | 0.29 | 43 | 280.92 | 60.56 | 4.5 | 41 | 75.87 | 34881.09 | 259.16 | 1710.73 | 69.81 | 41.79 | 13061.67 | 0.6 | 0.87 | 3.76 | 0.84 | 1 | 10
15 | 140 | CONCLUIDO | 4.786 | 20.89 | 15.9 | 23.86 | 0.3 | 40 | 281.41 | 60.56 | 4.75 | 38 | 76.11 | 34942.02 | 257.19 | 1710.69 | 67.95 | 41.79 | 12149.47 | 0.61 | 0.87 | 3.76 | 0.78 | 1 | 10
16 | 140 | CONCLUIDO | 4.8223 | 20.74 | 15.85 | 25.03 | 0.32 | 38 | 281.91 | 60.56 | 5 | 36 | 76.35 | 35003.04 | 254.83 | 1710.67 | 66.6 | 41.79 | 11483 | 0.63 | 0.87 | 3.74 | 0.73 | 1 | 10
17 | 140 | CONCLUIDO | 4.8558 | 20.59 | 15.81 | 26.35 | 0.33 | 36 | 282.4 | 60.56 | 5.25 | 34 | 76.6 | 35064.15 | 253.43 | 1710.91 | 65.04 | 41.79 | 10710.59 | 0.64 | 0.87 | 3.75 | 0.69 | 1 | 10
18 | 140 | CONCLUIDO | 4.8878 | 20.46 | 15.78 | 27.85 | 0.35 | 34 | 282.9 | 60.56 | 5.5 | 32 | 76.85 | 35125.37 | 251.22 | 1710.88 | 64.5 | 41.79 | 10452.23 | 0.65 | 0.88 | 3.74 | 0.66 | 1 | 10
19 | 140 | CONCLUIDO | 4.9039 | 20.39 | 15.77 | 28.67 | 0.36 | 33 | 283.4 | 60.56 | 5.75 | 31 | 77.09 | 35186.68 | 249.93 | 1710.67 | 63.91 | 41.79 | 10163.28 | 0.65 | 0.88 | 3.74 | 0.65 | 1 | 10
20 | 140 | CONCLUIDO | 4.942 | 20.23 | 15.71 | 30.42 | 0.38 | 31 | 283.9 | 60.56 | 6 | 29 | 77.34 | 35248.1 | 248.17 | 1710.71 | 62.01 | 41.79 | 9222.21 | 0.67 | 0.88 | 3.74 | 0.59 | 1 | 10
21 | 140 | CONCLUIDO | 4.9606 | 20.16 | 15.69 | 31.38 | 0.39 | 30 | 284.4 | 60.56 | 6.25 | 28 | 77.59 | 35309.61 | 246.53 | 1710.59 | 61.74 | 41.79 | 9091.27 | 0.68 | 0.88 | 3.73 | 0.57 | 1 | 10
22 | 140 | CONCLUIDO | 4.9947 | 20.02 | 15.66 | 33.55 | 0.41 | 28 | 284.89 | 60.56 | 6.5 | 26 | 77.84 | 35371.22 | 244.52 | 1710.65 | 60.24 | 41.79 | 8351.67 | 0.69 | 0.88 | 3.74 | 0.54 | 1 | 10
23 | 140 | CONCLUIDO | 5.0139 | 19.94 | 15.63 | 34.74 | 0.42 | 27 | 285.39 | 60.56 | 6.75 | 25 | 78.09 | 35432.93 | 243.23 | 1710.75 | 59.52 | 41.79 | 7997.18 | 0.7 | 0.88 | 3.74 | 0.51 | 1 | 10
24 | 140 | CONCLUIDO | 5.0316 | 19.87 | 15.62 | 36.04 | 0.44 | 26 | 285.9 | 60.56 | 7 | 24 | 78.34 | 35494.74 | 240.84 | 1710.61 | 58.95 | 41.79 | 7717.94 | 0.71 | 0.88 | 3.73 | 0.49 | 1 | 10
25 | 140 | CONCLUIDO | 5.0478 | 19.81 | 15.6 | 37.45 | 0.45 | 25 | 286.4 | 60.56 | 7.25 | 23 | 78.59 | 35556.78 | 240.11 | 1710.74 | 58.68 | 41.79 | 7586.93 | 0.71 | 0.89 | 3.73 | 0.48 | 1 | 10
26 | 140 | CONCLUIDO | 5.0676 | 19.73 | 15.58 | 38.95 | 0.47 | 24 | 286.9 | 60.56 | 7.5 | 22 | 78.85 | 35618.8 | 238.46 | 1710.66 | 57.94 | 41.79 | 7224.2 | 0.72 | 0.89 | 3.73 | 0.46 | 1 | 10
27 | 140 | CONCLUIDO | 5.0845 | 19.67 | 15.57 | 40.61 | 0.48 | 23 | 287.41 | 60.56 | 7.75 | 21 | 79.1 | 35680.92 | 236.46 | 1710.55 | 57.68 | 41.79 | 7096.95 | 0.72 | 0.89 | 3.73 | 0.45 | 1 | 10
28 | 140 | CONCLUIDO | 5.1067 | 19.58 | 15.53 | 42.36 | 0.49 | 22 | 287.91 | 60.56 | 8 | 20 | 79.36 | 35743.15 | 234.49 | 1710.63 | 56.59 | 41.79 | 6557.61 | 0.74 | 0.89 | 3.72 | 0.41 | 1 | 10
29 | 140 | CONCLUIDO | 5.1057 | 19.59 | 15.54 | 42.37 | 0.51 | 22 | 288.42 | 60.56 | 8.25 | 20 | 79.61 | 35805.48 | 233.18 | 1710.69 | 56.78 | 41.79 | 6651.08 | 0.74 | 0.89 | 3.72 | 0.42 | 1 | 10
30 | 140 | CONCLUIDO | 5.1212 | 19.53 | 15.53 | 44.37 | 0.52 | 21 | 288.92 | 60.56 | 8.5 | 19 | 79.87 | 35867.91 | 232.02 | 1710.66 | 56.29 | 41.79 | 6411.01 | 0.74 | 0.89 | 3.73 | 0.41 | 1 | 10
31 | 140 | CONCLUIDO | 5.1451 | 19.44 | 15.49 | 46.47 | 0.54 | 20 | 289.43 | 60.56 | 8.75 | 18 | 80.12 | 35930.44 | 230.21 | 1710.72 | 55.03 | 41.79 | 5788.9 | 0.76 | 0.89 | 3.72 | 0.37 | 1 | 10
32 | 140 | CONCLUIDO | 5.1468 | 19.43 | 15.48 | 46.45 | 0.55 | 20 | 289.94 | 60.56 | 9 | 18 | 80.38 | 35993.08 | 227.68 | 1710.6 | 55.16 | 41.79 | 5854.23 | 0.76 | 0.89 | 3.72 | 0.36 | 1 | 10
33 | 140 | CONCLUIDO | 5.1628 | 19.37 | 15.48 | 48.87 | 0.57 | 19 | 290.45 | 60.56 | 9.25 | 17 | 80.64 | 36055.83 | 227.06 | 1710.66 | 54.94 | 41.79 | 5747.33 | 0.76 | 0.89 | 3.72 | 0.36 | 1 | 10
34 | 140 | CONCLUIDO | 5.1858 | 19.28 | 15.44 | 51.48 | 0.58 | 18 | 290.96 | 60.56 | 9.5 | 16 | 80.9 | 36118.68 | 224.37 | 1710.58 | 53.62 | 41.79 | 5093.55 | 0.78 | 0.89 | 3.72 | 0.32 | 1 | 10
35 | 140 | CONCLUIDO | 5.1822 | 19.3 | 15.46 | 51.52 | 0.6 | 18 | 291.47 | 60.56 | 9.75 | 16 | 81.16 | 36181.64 | 221.19 | 1710.56 | 54.21 | 41.79 | 5389.27 | 0.77 | 0.89 | 3.72 | 0.34 | 1 | 10
36 | 140 | CONCLUIDO | 5.1989 | 19.24 | 15.45 | 54.52 | 0.61 | 17 | 291.98 | 60.56 | 10 | 15 | 81.42 | 36244.71 | 221.67 | 1710.61 | 53.79 | 41.79 | 5179.93 | 0.78 | 0.89 | 3.72 | 0.33 | 1 | 10
37 | 140 | CONCLUIDO | 5.1991 | 19.23 | 15.45 | 54.51 | 0.62 | 17 | 292.49 | 60.56 | 10.25 | 15 | 81.68 | 36307.88 | 220.72 | 1710.68 | 53.78 | 41.79 | 5178.33 | 0.78 | 0.89 | 3.72 | 0.32 | 1 | 10
38 | 140 | CONCLUIDO | 5.2207 | 19.15 | 15.42 | 57.82 | 0.64 | 16 | 293 | 60.56 | 10.5 | 14 | 81.95 | 36371.17 | 218.99 | 1710.65 | 52.85 | 41.79 | 4718.73 | 0.79 | 0.9 | 3.72 | 0.3 | 1 | 10
39 | 140 | CONCLUIDO | 5.217 | 19.17 | 15.43 | 57.87 | 0.65 | 16 | 293.52 | 60.56 | 10.75 | 14 | 82.21 | 36434.56 | 217.65 | 1710.59 | 53.43 | 41.79 | 5006.8 | 0.78 | 0.89 | 3.72 | 0.31 | 1 | 10
40 | 140 | CONCLUIDO | 5.2353 | 19.1 | 15.42 | 61.67 | 0.67 | 15 | 294.03 | 60.56 | 11 | 13 | 82.48 | 36498.06 | 214.61 | 1710.62 | 53.18 | 41.79 | 4887.21 | 0.79 | 0.9 | 3.71 | 0.3 | 1 | 10
41 | 140 | CONCLUIDO | 5.2401 | 19.08 | 15.4 | 61.6 | 0.68 | 15 | 294.55 | 60.56 | 11.25 | 13 | 82.74 | 36561.67 | 214.73 | 1710.56 | 52.49 | 41.79 | 4544.57 | 0.8 | 0.9 | 3.71 | 0.28 | 1 | 10
42 | 140 | CONCLUIDO | 5.2395 | 19.09 | 15.4 | 61.61 | 0.69 | 15 | 295.06 | 60.56 | 11.5 | 12 | 83.01 | 36625.39 | 213.52 | 1710.62 | 52.47 | 41.79 | 4531.07 | 0.8 | 0.9 | 3.71 | 0.28 | 1 | 10
43 | 140 | CONCLUIDO | 5.2582 | 19.02 | 15.39 | 65.94 | 0.71 | 14 | 295.58 | 60.56 | 11.75 | 10 | 83.28 | 36689.22 | 211.03 | 1710.68 | 51.83 | 41.79 | 4218.34 | 0.81 | 0.9 | 3.72 | 0.27 | 1 | 10
44 | 140 | CONCLUIDO | 5.2616 | 19.01 | 15.37 | 65.89 | 0.72 | 14 | 296.1 | 60.56 | 12 | 6 | 83.54 | 36753.16 | 210.14 | 1710.61 | 51.32 | 41.79 | 3962.09 | 0.81 | 0.9 | 3.72 | 0.25 | 1 | 10
45 | 140 | CONCLUIDO | 5.259 | 19.02 | 15.38 | 65.93 | 0.74 | 14 | 296.62 | 60.56 | 12.25 | 3 | 83.81 | 36817.22 | 209.16 | 1710.59 | 51.4 | 41.79 | 4002.58 | 0.81 | 0.9 | 3.73 | 0.26 | 1 | 10
46 | 140 | CONCLUIDO | 5.2595 | 19.01 | 15.38 | 65.92 | 0.75 | 14 | 297.14 | 60.56 | 12.5 | 1 | 84.08 | 36881.39 | 209.05 | 1710.62 | 51.5 | 41.79 | 4054.55 | 0.81 | 0.9 | 3.72 | 0.26 | 1 | 10
47 | 140 | CONCLUIDO | 5.2582 | 19.02 | 15.39 | 65.94 | 0.76 | 14 | 297.66 | 60.56 | 12.75 | 1 | 84.36 | 36945.67 | 209.01 | 1710.7 | 51.49 | 41.79 | 4046.98 | 0.81 | 0.9 | 3.73 | 0.27 | 1 | 10
48 | 140 | CONCLUIDO | 5.2575 | 19.02 | 15.39 | 65.95 | 0.78 | 14 | 298.18 | 60.56 | 13 | 1 | 84.63 | 37010.06 | 209.01 | 1710.66 | 51.5 | 41.79 | 4053.28 | 0.81 | 0.9 | 3.73 | 0.27 | 1 | 10
49 | 140 | CONCLUIDO | 5.2576 | 19.02 | 15.39 | 65.95 | 0.79 | 14 | 298.71 | 60.56 | 13.25 | 0 | 84.9 | 37074.57 | 208.98 | 1710.59 | 51.56 | 41.79 | 4079.79 | 0.81 | 0.9 | 3.73 | 0.27 | 1 | 10
0 | 40 | CONCLUIDO | 4.8179 | 20.76 | 17.02 | 10.75 | 0.2 | 95 | 89.87 | 37.55 | 1 | 93 | 11.32 | 11317.98 | 130.64 | 1711 | 103.03 | 41.79 | 29411.21 | 0.41 | 0.81 | 3.84 | 1.9 | 1 | 10
1 | 40 | CONCLUIDO | 5.0471 | 19.81 | 16.53 | 13.97 | 0.24 | 71 | 90.18 | 37.55 | 1.25 | 69 | 11.37 | 11355.7 | 122.01 | 1710.83 | 87.44 | 41.79 | 21736.18 | 0.48 | 0.84 | 3.81 | 1.41 | 1 | 10
2 | 40 | CONCLUIDO | 5.2007 | 19.23 | 16.23 | 17.39 | 0.29 | 56 | 90.48 | 37.55 | 1.5 | 53 | 11.43 | 11393.43 | 114.92 | 1710.66 | 78.24 | 41.79 | 17212.55 | 0.53 | 0.85 | 3.78 | 1.11 | 1 | 10
3 | 40 | CONCLUIDO | 5.2915 | 18.9 | 16.07 | 20.52 | 0.34 | 47 | 90.79 | 37.55 | 1.75 | 28 | 11.49 | 11431.19 | 108.93 | 1710.84 | 72.37 | 41.79 | 14320.64 | 0.58 | 0.86 | 3.79 | 0.95 | 1 | 10
4 | 40 | CONCLUIDO | 5.3135 | 18.82 | 16.05 | 21.88 | 0.39 | 44 | 91.1 | 37.55 | 2 | 2 | 11.54 | 11468.97 | 107.55 | 1710.87 | 70.69 | 41.79 | 13496.3 | 0.59 | 0.86 | 3.82 | 0.93 | 1 | 10
5 | 40 | CONCLUIDO | 5.3123 | 18.82 | 16.05 | 21.89 | 0.43 | 44 | 91.4 | 37.55 | 2.25 | 0 | 11.6 | 11506.78 | 107.96 | 1710.83 | 70.87 | 41.79 | 13587.71 | 0.59 | 0.86 | 3.82 | 0.93 | 1 | 10
0 | 125 | CONCLUIDO | 3.0056 | 33.27 | 19.8 | 5.23 | 0.07 | 227 | 242.64 | 58.47 | 1 | 225 | 58.17 | 30160.1 | 315.39 | 1711.22 | 189.42 | 41.79 | 71948.87 | 0.22 | 0.7 | 4.06 | 4.67 | 1 | 10
1 | 125 | CONCLUIDO | 3.4034 | 29.38 | 18.6 | 6.56 | 0.09 | 170 | 243.08 | 58.47 | 1.25 | 168 | 58.36 | 30214.33 | 294.92 | 1711.54 | 151.65 | 41.79 | 53347.13 | 0.28 | 0.74 | 3.97 | 3.47 | 1 | 10
2 | 125 | CONCLUIDO | 3.6969 | 27.05 | 17.87 | 7.88 | 0.11 | 136 | 243.52 | 58.47 | 1.5 | 134 | 58.55 | 30268.64 | 281.98 | 1711.13 | 129.17 | 41.79 | 42277.43 | 0.32 | 0.77 | 3.91 | 2.75 | 1 | 10
3 | 125 | CONCLUIDO | 3.9231 | 25.49 | 17.4 | 9.24 | 0.13 | 113 | 243.96 | 58.47 | 1.75 | 111 | 58.74 | 30323.01 | 273.05 | 1711.29 | 114.94 | 41.79 | 35279.16 | 0.36 | 0.79 | 3.86 | 2.27 | 1 | 10
4 | 125 | CONCLUIDO | 4.0939 | 24.43 | 17.09 | 10.57 | 0.15 | 97 | 244.41 | 58.47 | 2 | 95 | 58.93 | 30377.45 | 266.93 | 1711.02 | 104.97 | 41.79 | 30371.53 | 0.4 | 0.81 | 3.85 | 1.97 | 1 | 10
5 | 125 | CONCLUIDO | 4.2507 | 23.53 | 16.8 | 12 | 0.16 | 84 | 244.85 | 58.47 | 2.25 | 82 | 59.12 | 30431.96 | 260.86 | 1710.91 | 95.98 | 41.79 | 25941.27 | 0.44 | 0.82 | 3.83 | 1.68 | 1 | 10
6 | 125 | CONCLUIDO | 4.3646 | 22.91 | 16.61 | 13.29 | 0.18 | 75 | 245.29 | 58.47 | 2.5 | 73 | 59.32 | 30486.54 | 256.69 | 1710.75 | 90.1 | 41.79 | 23049.03 | 0.46 | 0.83 | 3.81 | 1.49 | 1 | 10
7 | 125 | CONCLUIDO | 4.4696 | 22.37 | 16.45 | 14.73 | 0.2 | 67 | 245.73 | 58.47 | 2.75 | 65 | 59.51 | 30541.19 | 252.94 | 1710.99 | 85.33 | 41.79 | 20702.41 | 0.49 | 0.84 | 3.79 | 1.33 | 1 | 10
8 | 125 | CONCLUIDO | 4.551 | 21.97 | 16.34 | 16.07 | 0.22 | 61 | 246.18 | 58.47 | 3 | 59 | 59.7 | 30595.91 | 249.64 | 1710.89 | 81.22 | 41.79 | 18676.12 | 0.51 | 0.85 | 3.8 | 1.21 | 1 | 10
9 | 125 | CONCLUIDO | 4.6215 | 21.64 | 16.24 | 17.4 | 0.23 | 56 | 246.62 | 58.47 | 3.25 | 54 | 59.9 | 30650.7 | 246.79 | 1710.8 | 78.41 | 41.79 | 17297.99 | 0.53 | 0.85 | 3.78 | 1.11 | 1 | 10
10 | 125 | CONCLUIDO | 4.6943 | 21.3 | 16.14 | 18.98 | 0.25 | 51 | 247.07 | 58.47 | 3.5 | 49 | 60.09 | 30705.56 | 243.67 | 1710.79 | 75.35 | 41.79 | 15790.68 | 0.55 | 0.86 | 3.77 | 1.02 | 1 | 10
11 | 125 | CONCLUIDO | 4.7585 | 21.02 | 16.04 | 20.47 | 0.27 | 47 | 247.51 | 58.47 | 3.75 | 45 | 60.29 | 30760.49 | 240.84 | 1710.79 | 72.16 | 41.79 | 14218.52 | 0.58 | 0.86 | 3.77 | 0.92 | 1 | 10
12 | 125 | CONCLUIDO | 4.8087 | 20.8 | 15.96 | 21.77 | 0.29 | 44 | 247.96 | 58.47 | 4 | 42 | 60.48 | 30815.5 | 238.38 | 1710.75 | 70.03 | 41.79 | 13166.61 | 0.6 | 0.87 | 3.75 | 0.84 | 1 | 10
13 | 125 | CONCLUIDO | 4.8456 | 20.64 | 15.94 | 23.33 | 0.3 | 41 | 248.4 | 58.47 | 4.25 | 39 | 60.68 | 30870.57 | 236.79 | 1710.81 | 69.23 | 41.79 | 12784.23 | 0.6 | 0.87 | 3.76 | 0.82 | 1 | 10
14 | 125 | CONCLUIDO | 4.8823 | 20.48 | 15.88 | 24.44 | 0.32 | 39 | 248.85 | 58.47 | 4.5 | 37 | 60.88 | 30925.72 | 234.11 | 1710.77 | 67.33 | 41.79 | 11842.12 | 0.62 | 0.87 | 3.75 | 0.76 | 1 | 10
15 | 125 | CONCLUIDO | 4.931 | 20.28 | 15.82 | 26.37 | 0.34 | 36 | 249.3 | 58.47 | 4.75 | 34 | 61.07 | 30980.93 | 231.68 | 1710.73 | 65.36 | 41.79 | 10872.76 | 0.64 | 0.87 | 3.75 | 0.7 | 1 | 10
16 | 125 | CONCLUIDO | 4.9616 | 20.15 | 15.79 | 27.87 | 0.36 | 34 | 249.75 | 58.47 | 5 | 32 | 61.27 | 31036.22 | 229.79 | 1710.71 | 64.65 | 41.79 | 10527.23 | 0.65 | 0.87 | 3.74 | 0.67 | 1 | 10
17 | 125 | CONCLUIDO | 5.0003 | 20 | 15.73 | 29.5 | 0.37 | 32 | 250.2 | 58.47 | 5.25 | 30 | 61.47 | 31091.59 | 227.13 | 1710.61 | 62.73 | 41.79 | 9576.57 | 0.67 | 0.88 | 3.74 | 0.61 | 1 | 10
18 | 125 | CONCLUIDO | 5.0141 | 19.94 | 15.72 | 30.43 | 0.39 | 31 | 250.64 | 58.47 | 5.5 | 29 | 61.67 | 31147.02 | 226.22 | 1710.74 | 62.3 | 41.79 | 9368.9 | 0.67 | 0.88 | 3.74 | 0.6 | 1 | 10
19 | 125 | CONCLUIDO | 5.0429 | 19.83 | 15.7 | 32.49 | 0.41 | 29 | 251.09 | 58.47 | 5.75 | 27 | 61.87 | 31202.53 | 224.2 | 1710.75 | 61.9 | 41.79 | 9178.29 | 0.68 | 0.88 | 3.74 | 0.58 | 1 | 10
20 | 125 | CONCLUIDO | 5.0673 | 19.73 | 15.66 | 33.55 | 0.42 | 28 | 251.55 | 58.47 | 6 | 26 | 62.07 | 31258.11 | 221.69 | 1710.71 | 60.49 | 41.79 | 8476.92 | 0.69 | 0.88 | 3.73 | 0.53 | 1 | 10
21 | 125 | CONCLUIDO | 5.0882 | 19.65 | 15.62 | 34.71 | 0.44 | 27 | 252 | 58.47 | 6.25 | 25 | 62.27 | 31313.77 | 220.01 | 1710.77 | 59.22 | 41.79 | 7844.72 | 0.71 | 0.88 | 3.73 | 0.5 | 1 | 10
22 | 125 | CONCLUIDO | 5.1214 | 19.53 | 15.59 | 37.41 | 0.46 | 25 | 252.45 | 58.47 | 6.5 | 23 | 62.47 | 31369.49 | 217.79 | 1710.76 | 58.35 | 41.79 | 7423.91 | 0.72 | 0.89 | 3.73 | 0.47 | 1 | 10
23 | 125 | CONCLUIDO | 5.1404 | 19.45 | 15.56 | 38.91 | 0.47 | 24 | 252.9 | 58.47 | 6.75 | 22 | 62.68 | 31425.3 | 215.92 | 1710.66 | 57.38 | 41.79 | 6942.23 | 0.73 | 0.89 | 3.73 | 0.44 | 1 | 10
24 | 125 | CONCLUIDO | 5.1482 | 19.42 | 15.58 | 40.65 | 0.49 | 23 | 253.35 | 58.47 | 7 | 21 | 62.88 | 31481.17 | 214.14 | 1710.74 | 58.06 | 41.79 | 7286.32 | 0.72 | 0.89 | 3.73 | 0.46 | 1 | 10
25 | 125 | CONCLUIDO | 5.1716 | 19.34 | 15.54 | 42.38 | 0.51 | 22 | 253.81 | 58.47 | 7.25 | 20 | 63.08 | 31537.13 | 211.92 | 1710.7 | 56.76 | 41.79 | 6639.93 | 0.74 | 0.89 | 3.72 | 0.42 | 1 | 10
26 | 125 | CONCLUIDO | 5.1886 | 19.27 | 15.52 | 44.36 | 0.52 | 21 | 254.26 | 58.47 | 7.5 | 19 | 63.29 | 31593.16 | 209.64 | 1710.75 | 56.26 | 41.79 | 6398.01 | 0.74 | 0.89 | 3.72 | 0.4 | 1 | 10
27 | 125 | CONCLUIDO | 5.1877 | 19.28 | 15.53 | 44.37 | 0.54 | 21 | 254.72 | 58.47 | 7.75 | 19 | 63.49 | 31649.26 | 208.83 | 1710.61 | 56.31 | 41.79 | 6421.26 | 0.74 | 0.89 | 3.73 | 0.41 | 1 | 10
28 | 125 | CONCLUIDO | 5.2093 | 19.2 | 15.49 | 46.48 | 0.56 | 20 | 255.17 | 58.47 | 8 | 18 | 63.7 | 31705.44 | 206.32 | 1710.82 | 55.2 | 41.79 | 5870.3 | 0.76 | 0.89 | 3.72 | 0.37 | 1 | 10
29 | 125 | CONCLUIDO | 5.2253 | 19.14 | 15.48 | 48.9 | 0.57 | 19 | 255.63 | 58.47 | 8.25 | 17 | 63.91 | 31761.69 | 204.8 | 1710.65 | 54.84 | 41.79 | 5697.25 | 0.76 | 0.89 | 3.73 | 0.36 | 1 | 10
30 | 125 | CONCLUIDO | 5.2474 | 19.06 | 15.45 | 51.5 | 0.59 | 18 | 256.09 | 58.47 | 8.5 | 16 | 64.11 | 31818.02 | 201.7 | 1710.58 | 53.81 | 41.79 | 5185.48 | 0.78 | 0.89 | 3.72 | 0.33 | 1 | 10
31 | 125 | CONCLUIDO | 5.2413 | 19.08 | 15.47 | 51.57 | 0.61 | 18 | 256.54 | 58.47 | 8.75 | 16 | 64.32 | 31874.43 | 198.08 | 1710.71 | 54.57 | 41.79 | 5569.47 | 0.77 | 0.89 | 3.72 | 0.35 | 1 | 10
32 | 125 | CONCLUIDO | 5.2652 | 18.99 | 15.43 | 54.47 | 0.62 | 17 | 257 | 58.47 | 9 | 15 | 64.53 | 31931.04 | 197.91 | 1710.57 | 53.43 | 41.79 | 5004.55 | 0.78 | 0.89 | 3.72 | 0.31 | 1 | 10
33 | 125 | CONCLUIDO | 5.2587 | 19.02 | 15.46 | 54.55 | 0.64 | 17 | 257.46 | 58.47 | 9.25 | 14 | 64.74 | 31987.61 | 196.6 | 1710.68 | 54.14 | 41.79 | 5359.34 | 0.77 | 0.89 | 3.72 | 0.34 | 1 | 10
34 | 125 | CONCLUIDO | 5.2786 | 18.94 | 15.43 | 57.87 | 0.66 | 16 | 257.92 | 58.47 | 9.5 | 13 | 64.95 | 32044.25 | 194.86 | 1710.55 | 53.42 | 41.79 | 4999.96 | 0.78 | 0.89 | 3.72 | 0.31 | 1 | 10
35 | 125 | CONCLUIDO | 5.2781 | 18.95 | 15.43 | 57.88 | 0.67 | 16 | 258.38 | 58.47 | 9.75 | 8 | 65.16 | 32100.97 | 192.73 | 1710.7 | 53.39 | 41.79 | 4984.89 | 0.78 | 0.89 | 3.72 | 0.31 | 1 | 10
36 | 125 | CONCLUIDO | 5.2898 | 18.9 | 15.44 | 61.76 | 0.69 | 15 | 258.84 | 58.47 | 10 | 5 | 65.37 | 32157.77 | 191.72 | 1710.74 | 53.35 | 41.79 | 4974.41 | 0.78 | 0.89 | 3.73 | 0.32 | 1 | 10
37 | 125 | CONCLUIDO | 5.2951 | 18.89 | 15.42 | 61.68 | 0.7 | 15 | 259.3 | 58.47 | 10.25 | 2 | 65.58 | 32214.64 | 191.71 | 1710.73 | 52.68 | 41.79 | 4636.1 | 0.79 | 0.9 | 3.73 | 0.3 | 1 | 10
38 | 125 | CONCLUIDO | 5.2927 | 18.89 | 15.43 | 61.71 | 0.72 | 15 | 259.76 | 58.47 | 10.5 | 0 | 65.79 | 32271.6 | 191.77 | 1710.7 | 52.65 | 41.79 | 4623.53 | 0.79 | 0.9 | 3.74 | 0.31 | 1 | 10
0 | 30 | CONCLUIDO | 5.1091 | 19.57 | 16.58 | 13.44 | 0.24 | 74 | 71.52 | 32.27 | 1 | 71 | 8.25 | 9054.6 | 101.31 | 1710.82 | 89.08 | 41.79 | 22542.84 | 0.47 | 0.83 | 3.81 | 1.46 | 1 | 10
1 | 30 | CONCLUIDO | 5.2175 | 19.17 | 16.39 | 16.39 | 0.3 | 60 | 71.81 | 32.27 | 1.25 | 16 | 8.29 | 9090.98 | 95.96 | 1710.84 | 80.96 | 41.79 | 18554 | 0.52 | 0.84 | 3.86 | 1.27 | 1 | 10
2 | 30 | CONCLUIDO | 5.2399 | 19.08 | 16.34 | 16.9 | 0.36 | 58 | 72.11 | 32.27 | 1.5 | 1 | 8.34 | 9127.38 | 95.05 | 1710.84 | 79.26 | 41.79 | 17713.53 | 0.53 | 0.85 | 3.86 | 1.22 | 1 | 10
3 | 30 | CONCLUIDO | 5.238 | 19.09 | 16.35 | 16.91 | 0.42 | 58 | 72.4 | 32.27 | 1.75 | 0 | 8.38 | 9163.8 | 95.5 | 1711.26 | 79.31 | 41.79 | 17738.54 | 0.53 | 0.85 | 3.86 | 1.22 | 1 | 10
0 | 15 | CONCLUIDO | 4.8666 | 20.55 | 17.57 | 9.17 | 0.43 | 115 | 39.78 | 19.54 | 1 | 0 | 4.24 | 5140 | 69.7 | 1711.88 | 114.94 | 41.79 | 35268.1 | 0.36 | 0.79 | 4.03 | 2.45 | 1 | 10
0 | 70 | CONCLUIDO | 4.0908 | 24.44 | 18.06 | 7.52 | 0.12 | 144 | 141.81 | 47.83 | 1 | 142 | 22.98 | 17723.39 | 199.29 | 1711.48 | 135.13 | 41.79 | 45215.45 | 0.31 | 0.77 | 3.92 | 2.93 | 1 | 10
1 | 70 | CONCLUIDO | 4.4099 | 22.68 | 17.3 | 9.52 | 0.16 | 109 | 142.15 | 47.83 | 1.25 | 107 | 23.07 | 17765.46 | 188.17 | 1711.28 | 111.18 | 41.79 | 33416.49 | 0.38 | 0.8 | 3.87 | 2.17 | 1 | 10
2 | 70 | CONCLUIDO | 4.6145 | 21.67 | 16.9 | 11.52 | 0.19 | 88 | 142.49 | 47.83 | 1.5 | 86 | 23.16 | 17807.56 | 181.25 | 1711.15 | 98.83 | 41.79 | 27349.25 | 0.42 | 0.82 | 3.84 | 1.78 | 1 | 10
3 | 70 | CONCLUIDO | 4.7812 | 20.92 | 16.58 | 13.63 | 0.22 | 73 | 142.83 | 47.83 | 1.75 | 71 | 23.25 | 17849.7 | 175.06 | 1711.18 | 88.82 | 41.79 | 22418.4 | 0.47 | 0.83 | 3.81 | 1.45 | 1 | 10
4 | 70 | CONCLUIDO | 4.9058 | 20.38 | 16.36 | 15.84 | 0.25 | 62 | 143.17 | 47.83 | 2 | 60 | 23.34 | 17891.86 | 170.17 | 1710.84 | 82.43 | 41.79 | 19275.28 | 0.51 | 0.84 | 3.79 | 1.24 | 1 | 10
5 | 70 | CONCLUIDO | 5.0065 | 19.97 | 16.19 | 17.98 | 0.28 | 54 | 143.51 | 47.83 | 2.25 | 52 | 23.44 | 17934.06 | 165.63 | 1710.63 | 76.75 | 41.79 | 16477.79 | 0.54 | 0.85 | 3.78 | 1.06 | 1 | 10
6 | 70 | CONCLUIDO | 5.0808 | 19.68 | 16.07 | 20.08 | 0.31 | 48 | 143.86 | 47.83 | 2.5 | 46 | 23.53 | 17976.29 | 161.26 | 1710.7 | 73.22 | 41.79 | 14740.23 | 0.57 | 0.86 | 3.77 | 0.95 | 1 | 10
7 | 70 | CONCLUIDO | 5.158 | 19.39 | 15.95 | 22.78 | 0.34 | 42 | 144.2 | 47.83 | 2.75 | 40 | 23.62 | 18018.55 | 156.87 | 1710.95 | 69.44 | 41.79 | 12883.36 | 0.6 | 0.87 | 3.75 | 0.82 | 1 | 10
8 | 70 | CONCLUIDO | 5.215 | 19.18 | 15.85 | 25.03 | 0.37 | 38 | 144.54 | 47.83 | 3 | 36 | 23.71 | 18060.85 | 152.55 | 1710.87 | 66.45 | 41.79 | 11404.68 | 0.63 | 0.87 | 3.75 | 0.73 | 1 | 10
9 | 70 | CONCLUIDO | 5.2687 | 18.98 | 15.77 | 27.83 | 0.4 | 34 | 144.89 | 47.83 | 3.25 | 32 | 23.81 | 18103.18 | 148.16 | 1710.6 | 64.06 | 41.79 | 10232.52 | 0.65 | 0.88 | 3.74 | 0.65 | 1 | 10
10 | 70 | CONCLUIDO | 5.3085 | 18.84 | 15.71 | 30.41 | 0.43 | 31 | 145.23 | 47.83 | 3.5 | 29 | 23.9 | 18145.54 | 145.11 | 1710.66 | 61.99 | 41.79 | 9212.07 | 0.67 | 0.88 | 3.74 | 0.59 | 1 | 10
11 | 70 | CONCLUIDO | 5.3473 | 18.7 | 15.66 | 33.57 | 0.46 | 28 | 145.57 | 47.83 | 3.75 | 23 | 23.99 | 18187.93 | 140.84 | 1710.71 | 60.39 | 41.79 | 8426.32 | 0.69 | 0.88 | 3.74 | 0.54 | 1 | 10
12 | 70 | CONCLUIDO | 5.3589 | 18.66 | 15.65 | 34.78 | 0.49 | 27 | 145.92 | 47.83 | 4 | 15 | 24.09 | 18230.35 | 139.07 | 1710.78 | 59.86 | 41.79 | 8165.92 | 0.7 | 0.88 | 3.75 | 0.53 | 1 | 10
13 | 70 | CONCLUIDO | 5.3682 | 18.63 | 15.65 | 36.11 | 0.51 | 26 | 146.26 | 47.83 | 4.25 | 4 | 24.18 | 18272.81 | 138.01 | 1710.96 | 59.42 | 41.79 | 7949.84 | 0.7 | 0.88 | 3.75 | 0.53 | 1 | 10
14 | 70 | CONCLUIDO | 5.3675 | 18.63 | 15.65 | 36.12 | 0.54 | 26 | 146.61 | 47.83 | 4.5 | 1 | 24.28 | 18315.3 | 137.5 | 1710.83 | 59.03 | 41.79 | 7755.99 | 0.71 | 0.88 | 3.77 | 0.53 | 1 | 10
15 | 70 | CONCLUIDO | 5.3682 | 18.63 | 15.65 | 36.11 | 0.57 | 26 | 146.95 | 47.83 | 4.75 | 0 | 24.37 | 18357.82 | 137.62 | 1710.82 | 59.04 | 41.79 | 7762.25 | 0.71 | 0.88 | 3.77 | 0.53 | 1 | 10
0 | 90 | CONCLUIDO | 3.6643 | 27.29 | 18.68 | 6.44 | 0.1 | 174 | 176.73 | 52.44 | 1 | 172 | 33.29 | 22031.19 | 240.88 | 1711.56 | 154.39 | 41.79 | 54696.1 | 0.27 | 0.74 | 3.98 | 3.56 | 1 | 10
1 | 90 | CONCLUIDO | 4.0274 | 24.83 | 17.75 | 8.13 | 0.13 | 131 | 177.1 | 52.44 | 1.25 | 129 | 33.41 | 22076.81 | 226.79 | 1711.04 | 125.82 | 41.79 | 40626.43 | 0.33 | 0.78 | 3.89 | 2.63 | 1 | 10
2 | 90 | CONCLUIDO | 4.2767 | 23.38 | 17.23 | 9.84 | 0.15 | 105 | 177.47 | 52.44 | 1.5 | 103 | 33.53 | 22122.46 | 217.93 | 1711.17 | 109.81 | 41.79 | 32750.83 | 0.38 | 0.8 | 3.85 | 2.11 | 1 | 10
3 | 90 | CONCLUIDO | 4.4561 | 22.44 | 16.89 | 11.52 | 0.17 | 88 | 177.84 | 52.44 | 1.75 | 86 | 33.65 | 22168.15 | 211.64 | 1711.01 | 98.55 | 41.79 | 27207.25 | 0.42 | 0.82 | 3.84 | 1.77 | 1 | 10
4 | 90 | CONCLUIDO | 4.6097 | 21.69 | 16.61 | 13.28 | 0.2 | 75 | 178.21 | 52.44 | 2 | 73 | 33.77 | 22213.89 | 205.9 | 1711.07 | 89.72 | 41.79 | 22858.29 | 0.47 | 0.83 | 3.81 | 1.48 | 1 | 10
5 | 90 | CONCLUIDO | 4.7136 | 21.22 | 16.45 | 14.95 | 0.22 | 66 | 178.59 | 52.44 | 2.25 | 64 | 33.89 | 22259.66 | 202.27 | 1710.78 | 84.35 | 41.79 | 20218.5 | 0.5 | 0.84 | 3.82 | 1.33 | 1 | 10
6 | 90 | CONCLUIDO | 4.8193 | 20.75 | 16.27 | 16.83 | 0.25 | 58 | 178.96 | 52.44 | 2.5 | 56 | 34.02 | 22305.48 | 197.75 | 1710.81 | 79.33 | 41.79 | 17746.71 | 0.53 | 0.85 | 3.78 | 1.15 | 1 | 10
7 | 90 | CONCLUIDO | 4.8992 | 20.41 | 16.14 | 18.63 | 0.27 | 52 | 179.33 | 52.44 | 2.75 | 50 | 34.14 | 22351.34 | 194 | 1710.78 | 75.18 | 41.79 | 15703.84 | 0.56 | 0.86 | 3.78 | 1.02 | 1 | 10
8 | 90 | CONCLUIDO | 4.9643 | 20.14 | 16.05 | 20.49 | 0.3 | 47 | 179.7 | 52.44 | 3 | 45 | 34.26 | 22397.24 | 191.03 | 1710.61 | 72.41 | 41.79 | 14340.56 | 0.58 | 0.86 | 3.77 | 0.93 | 1 | 10
9 | 90 | CONCLUIDO | 5.0213 | 19.92 | 15.97 | 22.28 | 0.32 | 43 | 180.07 | 52.44 | 3.25 | 41 | 34.38 | 22443.18 | 187.29 | 1710.71 | 69.8 | 41.79 | 13055.39 | 0.6 | 0.87 | 3.76 | 0.84 | 1 | 10
10 | 90 | CONCLUIDO | 5.0809 | 19.68 | 15.87 | 24.42 | 0.34 | 39 | 180.45 | 52.44 | 3.5 | 37 | 34.51 | 22489.16 | 184.28 | 1710.84 | 67.15 | 41.79 | 11751.5 | 0.62 | 0.87 | 3.75 | 0.75 | 1 | 10
11 | 90 | CONCLUIDO | 5.1243 | 19.52 | 15.81 | 26.36 | 0.37 | 36 | 180.82 | 52.44 | 3.75 | 34 | 34.63 | 22535.19 | 181.35 | 1710.65 | 65.2 | 41.79 | 10790.06 | 0.64 | 0.87 | 3.75 | 0.69 | 1 | 10
12 | 90 | CONCLUIDO | 5.1654 | 19.36 | 15.77 | 28.67 | 0.39 | 33 | 181.19 | 52.44 | 4 | 31 | 34.75 | 22581.25 | 178.38 | 1710.69 | 63.72 | 41.79 | 10065.52 | 0.66 | 0.88 | 3.75 | 0.64 | 1 | 10
13 | 90 | CONCLUIDO | 5.1977 | 19.24 | 15.72 | 30.42 | 0.42 | 31 | 181.57 | 52.44 | 4.25 | 29 | 34.88 | 22627.36 | 175.71 | 1710.68 | 61.9 | 41.79 | 9166.82 | 0.68 | 0.88 | 3.75 | 0.6 | 1 | 10
14 | 90 | CONCLUIDO | 5.2231 | 19.15 | 15.69 | 32.47 | 0.44 | 29 | 181.94 | 52.44 | 4.5 | 27 | 35 | 22673.63 | 172.61 | 1710.7 | 61.31 | 41.79 | 8884.24 | 0.68 | 0.88 | 3.74 | 0.57 | 1 | 10
15 | 90 | CONCLUIDO | 5.2588 | 19.02 | 15.64 | 34.75 | 0.46 | 27 | 182.32 | 52.44 | 4.75 | 25 | 35.12 | 22719.83 | 169.73 | 1710.66 | 59.84 | 41.79 | 8157.29 | 0.7 | 0.88 | 3.73 | 0.51 | 1 | 10
16 | 90 | CONCLUIDO | 5.2848 | 18.92 | 15.61 | 37.47 | 0.49 | 25 | 182.69 | 52.44 | 5 | 23 | 35.25 | 22766.06 | 166.62 | 1710.6 | 58.86 | 41.79 | 7676.12 | 0.71 | 0.88 | 3.74 | 0.49 | 1 | 10
17 | 90 | CONCLUIDO | 5.3005 | 18.87 | 15.59 | 38.98 | 0.51 | 24 | 183.07 | 52.44 | 5.25 | 22 | 35.37 | 22812.34 | 162.29 | 1710.64 | 58.34 | 41.79 | 7423.47 | 0.72 | 0.89 | 3.73 | 0.47 | 1 | 10
18 | 90 | CONCLUIDO | 5.3359 | 18.74 | 15.54 | 42.38 | 0.53 | 22 | 183.44 | 52.44 | 5.5 | 18 | 35.5 | 22858.66 | 160.02 | 1710.57 | 56.54 | 41.79 | 6530.65 | 0.74 | 0.89 | 3.73 | 0.42 | 1 | 10
19 | 90 | CONCLUIDO | 5.3442 | 18.71 | 15.54 | 44.41 | 0.55 | 21 | 183.82 | 52.44 | 5.75 | 10 | 35.63 | 22905.03 | 157.21 | 1710.64 | 56.53 | 41.79 | 6532.4 | 0.74 | 0.89 | 3.74 | 0.42 | 1 | 10
20 | 90 | CONCLUIDO | 5.3425 | 18.72 | 15.55 | 44.43 | 0.58 | 21 | 184.19 | 52.44 | 6 | 6 | 35.75 | 22951.43 | 157.77 | 1710.68 | 56.38 | 41.79 | 6458.7 | 0.74 | 0.89 | 3.75 | 0.43 | 1 | 10
21 | 90 | CONCLUIDO | 5.3436 | 18.71 | 15.55 | 44.42 | 0.6 | 21 | 184.57 | 52.44 | 6.25 | 3 | 35.88 | 22997.88 | 157.2 | 1710.64 | 56.19 | 41.79 | 6361.62 | 0.74 | 0.89 | 3.75 | 0.43 | 1 | 10
22 | 90 | CONCLUIDO | 5.3615 | 18.65 | 15.52 | 46.56 | 0.62 | 20 | 184.95 | 52.44 | 6.5 | 0 | 36.01 | 23044.38 | 156.64 | 1710.63 | 55.22 | 41.79 | 5881.77 | 0.76 | 0.89 | 3.75 | 0.4 | 1 | 10
0 | 110 | CONCLUIDO | 3.2767 | 30.52 | 19.29 | 5.67 | 0.08 | 204 | 213.37 | 56.13 | 1 | 202 | 46.25 | 26550.29 | 282.48 | 1711.66 | 173.62 | 41.79 | 64163.51 | 0.24 | 0.72 | 4.03 | 4.16 | 1 | 10
1 | 110 | CONCLUIDO | 3.6636 | 27.3 | 18.22 | 7.15 | 0.1 | 153 | 213.78 | 56.13 | 1.25 | 151 | 46.4 | 26600.32 | 265.12 | 1711.38 | 140.32 | 41.79 | 47765.29 | 0.3 | 0.76 | 3.94 | 3.1 | 1 | 10
2 | 110 | CONCLUIDO | 3.9357 | 25.41 | 17.6 | 8.59 | 0.12 | 123 | 214.19 | 56.13 | 1.5 | 121 | 46.56 | 26650.41 | 254.39 | 1711.29 | 121.21 | 41.79 | 38360.74 | 0.34 | 0.78 | 3.88 | 2.48 | 1 | 10
3 | 110 | CONCLUIDO | 4.1503 | 24.09 | 17.18 | 10.1 | 0.14 | 102 | 214.59 | 56.13 | 1.75 | 100 | 46.72 | 26700.55 | 246.65 | 1711.05 | 107.33 | 41.79 | 31526.34 | 0.39 | 0.8 | 3.86 | 2.05 | 1 | 10
4 | 110 | CONCLUIDO | 4.3058 | 23.22 | 16.9 | 11.52 | 0.17 | 88 | 215 | 56.13 | 2 | 86 | 46.87 | 26750.75 | 241.04 | 1710.97 | 98.82 | 41.79 | 27342.36 | 0.42 | 0.82 | 3.84 | 1.77 | 1 | 10
5 | 110 | CONCLUIDO | 4.4499 | 22.47 | 16.65 | 13.15 | 0.19 | 76 | 215.41 | 56.13 | 2.25 | 74 | 47.03 | 26801 | 235.75 | 1710.96 | 90.86 | 41.79 | 23421.4 | 0.46 | 0.83 | 3.82 | 1.53 | 1 | 10
6 | 110 | CONCLUIDO | 4.5537 | 21.96 | 16.48 | 14.54 | 0.21 | 68 | 215.82 | 56.13 | 2.5 | 66 | 47.19 | 26851.31 | 231.6 | 1710.88 | 85.85 | 41.79 | 20955.14 | 0.49 | 0.84 | 3.8 | 1.35 | 1 | 10
7 | 110 | CONCLUIDO | 4.6462 | 21.52 | 16.33 | 16.07 | 0.23 | 61 | 216.22 | 56.13 | 2.75 | 59 | 47.35 | 26901.66 | 228.05 | 1711.03 | 81.45 | 41.79 | 18790.23 | 0.51 | 0.85 | 3.79 | 1.21 | 1 | 10
8 | 110 | CONCLUIDO | 4.7276 | 21.15 | 16.22 | 17.69 | 0.25 | 55 | 216.63 | 56.13 | 3 | 53 | 47.51 | 26952.08 | 224.93 | 1711.07 | 77.73 | 41.79 | 16961 | 0.54 | 0.85 | 3.78 | 1.09 | 1 | 10
9 | 110 | CONCLUIDO | 4.8026 | 20.82 | 16.1 | 19.32 | 0.27 | 50 | 217.04 | 56.13 | 3.25 | 48 | 47.66 | 27002.55 | 221.26 | 1710.8 | 74.36 | 41.79 | 15300.77 | 0.56 | 0.86 | 3.76 | 0.98 | 1 | 10
10 | 110 | CONCLUIDO | 4.8629 | 20.56 | 16.01 | 20.88 | 0.29 | 46 | 217.45 | 56.13 | 3.5 | 44 | 47.82 | 27053.07 | 218.43 | 1710.72 | 71.14 | 41.79 | 13713 | 0.59 | 0.86 | 3.77 | 0.89 | 1 | 10
11 | 110 | CONCLUIDO | 4.9034 | 20.39 | 15.97 | 22.28 | 0.31 | 43 | 217.86 | 56.13 | 3.75 | 41 | 47.98 | 27103.65 | 215.99 | 1710.6 | 69.8 | 41.79 | 13056.67 | 0.6 | 0.86 | 3.76 | 0.85 | 1 | 10
12 | 110 | CONCLUIDO | 4.9455 | 20.22 | 15.92 | 23.88 | 0.33 | 40 | 218.27 | 56.13 | 4 | 38 | 48.15 | 27154.29 | 213.72 | 1710.72 | 68.42 | 41.79 | 12382.94 | 0.61 | 0.87 | 3.76 | 0.8 | 1 | 10
13 | 110 | CONCLUIDO | 4.9967 | 20.01 | 15.84 | 25.68 | 0.35 | 37 | 218.68 | 56.13 | 4.25 | 35 | 48.31 | 27204.98 | 211.4 | 1710.72 | 65.96 | 41.79 | 11168.49 | 0.63 | 0.87 | 3.75 | 0.72 | 1 | 10
14 | 110 | CONCLUIDO | 5.0216 | 19.91 | 15.82 | 27.13 | 0.36 | 35 | 219.09 | 56.13 | 4.5 | 33 | 48.47 | 27255.72 | 209.09 | 1710.66 | 65.45 | 41.79 | 10919.85 | 0.64 | 0.87 | 3.75 | 0.7 | 1 | 10
15 | 110 | CONCLUIDO | 5.0752 | 19.7 | 15.74 | 29.51 | 0.38 | 32 | 219.51 | 56.13 | 4.75 | 30 | 48.63 | 27306.53 | 205.6 | 1710.61 | 62.78 | 41.79 | 9600.19 | 0.67 | 0.88 | 3.75 | 0.62 | 1 | 10
16 | 110 | CONCLUIDO | 5.0894 | 19.65 | 15.73 | 30.44 | 0.4 | 31 | 219.92 | 56.13 | 5 | 29 | 48.79 | 27357.39 | 204.21 | 1710.66 | 62.63 | 41.79 | 9533.83 | 0.67 | 0.88 | 3.74 | 0.61 | 1 | 10
17 | 110 | CONCLUIDO | 5.1224 | 19.52 | 15.69 | 32.45 | 0.42 | 29 | 220.33 | 56.13 | 5.25 | 27 | 48.95 | 27408.3 | 201.78 | 1710.6 | 61.11 | 41.79 | 8779.83 | 0.68 | 0.88 | 3.74 | 0.56 | 1 | 10
18 | 110 | CONCLUIDO | 5.1588 | 19.38 | 15.63 | 34.74 | 0.44 | 27 | 220.74 | 56.13 | 5.5 | 25 | 49.12 | 27459.27 | 199.4 | 1710.65 | 59.48 | 41.79 | 7977.88 | 0.7 | 0.88 | 3.73 | 0.51 | 1 | 10
19 | 110 | CONCLUIDO | 5.1754 | 19.32 | 15.61 | 36.03 | 0.46 | 26 | 221.16 | 56.13 | 5.75 | 24 | 49.28 | 27510.3 | 196.18 | 1710.65 | 58.94 | 41.79 | 7714.2 | 0.71 | 0.88 | 3.73 | 0.49 | 1 | 10
20 | 110 | CONCLUIDO | 5.1928 | 19.26 | 15.59 | 37.41 | 0.48 | 25 | 221.57 | 56.13 | 6 | 23 | 49.45 | 27561.39 | 194.25 | 1710.61 | 58.33 | 41.79 | 7413.45 | 0.72 | 0.89 | 3.73 | 0.47 | 1 | 10
21 | 110 | CONCLUIDO | 5.2201 | 19.16 | 15.57 | 40.62 | 0.5 | 23 | 221.99 | 56.13 | 6.25 | 21 | 49.61 | 27612.53 | 191.71 | 1710.72 | 57.87 | 41.79 | 7193.67 | 0.72 | 0.89 | 3.72 | 0.45 | 1 | 10
22 | 110 | CONCLUIDO | 5.2411 | 19.08 | 15.54 | 42.38 | 0.52 | 22 | 222.4 | 56.13 | 6.5 | 20 | 49.78 | 27663.85 | 189.65 | 1710.6 | 56.79 | 41.79 | 6654.68 | 0.74 | 0.89 | 3.72 | 0.42 | 1 | 10
23 | 110 | CONCLUIDO | 5.2533 | 19.04 | 15.54 | 44.39 | 0.54 | 21 | 222.82 | 56.13 | 6.75 | 19 | 49.94 | 27715.11 | 187.25 | 1710.56 | 56.75 | 41.79 | 6640.12 | 0.74 | 0.89 | 3.72 | 0.42 | 1 | 10
24 | 110 | CONCLUIDO | 5.2806 | 18.94 | 15.48 | 46.44 | 0.56 | 20 | 223.23 | 56.13 | 7 | 18 | 50.11 | 27766.43 | 185.1 | 1710.58 | 54.99 | 41.79 | 5769.51 | 0.76 | 0.89 | 3.72 | 0.36 | 1 | 10
25 | 110 | CONCLUIDO | 5.2935 | 18.89 | 15.48 | 48.87 | 0.58 | 19 | 223.65 | 56.13 | 7.25 | 17 | 50.27 | 27817.81 | 182.02 | 1710.65 | 54.73 | 41.79 | 5644.06 | 0.76 | 0.89 | 3.72 | 0.36 | 1 | 10
26 | 110 | CONCLUIDO | 5.2961 | 18.88 | 15.47 | 48.84 | 0.59 | 19 | 224.07 | 56.13 | 7.5 | 17 | 50.44 | 27869.24 | 180.72 | 1710.62 | 54.41 | 41.79 | 5481.18 | 0.77 | 0.89 | 3.72 | 0.35 | 1 | 10
27 | 110 | CONCLUIDO | 5.3081 | 18.84 | 15.47 | 51.55 | 0.61 | 18 | 224.49 | 56.13 | 7.75 | 9 | 50.61 | 27920.73 | 175.26 | 1710.56 | 54.38 | 41.79 | 5472.5 | 0.77 | 0.89 | 3.72 | 0.35 | 1 | 10
28 | 110 | CONCLUIDO | 5.3251 | 18.78 | 15.45 | 54.52 | 0.63 | 17 | 224.9 | 56.13 | 8 | 6 | 50.78 | 27972.28 | 175.67 | 1710.66 | 53.5 | 41.79 | 5034.74 | 0.78 | 0.89 | 3.73 | 0.33 | 1 | 10
29 | 110 | CONCLUIDO | 5.3229 | 18.79 | 15.46 | 54.55 | 0.65 | 17 | 225.32 | 56.13 | 8.25 | 3 | 50.95 | 28023.89 | 176.01 | 1710.74 | 53.75 | 41.79 | 5163.12 | 0.78 | 0.89 | 3.73 | 0.34 | 1 | 10
30 | 110 | CONCLUIDO | 5.3218 | 18.79 | 15.46 | 54.56 | 0.67 | 17 | 225.74 | 56.13 | 8.5 | 1 | 51.11 | 28075.56 | 176.11 | 1710.66 | 53.71 | 41.79 | 5144.4 | 0.78 | 0.89 | 3.74 | 0.34 | 1 | 10
31 | 110 | CONCLUIDO | 5.3201 | 18.8 | 15.47 | 54.59 | 0.69 | 17 | 226.16 | 56.13 | 8.75 | 0 | 51.28 | 28127.29 | 176.38 | 1710.91 | 53.56 | 41.79 | 5067.15 | 0.78 | 0.89 | 3.74 | 0.34 | 1 | 10
0 | 150 | CONCLUIDO | 2.5768 | 38.81 | 20.76 | 4.6 | 0.06 | 271 | 296.65 | 61.82 | 1 | 269 | 83.83 | 36821.52 | 376.46 | 1712.11 | 219.1 | 41.79 | 86564.95 | 0.19 | 0.67 | 4.14 | 5.62 | 1 | 10
1 | 150 | CONCLUIDO | 2.9933 | 33.41 | 19.24 | 5.74 | 0.07 | 201 | 297.17 | 61.82 | 1.25 | 199 | 84.1 | 36885.7 | 347.88 | 1711.75 | 172.6 | 41.79 | 63666.26 | 0.24 | 0.72 | 4.01 | 4.11 | 1 | 10
2 | 150 | CONCLUIDO | 3.3125 | 30.19 | 18.36 | 6.93 | 0.09 | 159 | 297.7 | 61.82 | 1.5 | 157 | 84.37 | 36949.99 | 330.87 | 1711.43 | 144.27 | 41.79 | 49712.18 | 0.29 | 0.75 | 3.96 | 3.23 | 1 | 10
3 | 150 | CONCLUIDO | 3.5589 | 28.1 | 17.77 | 8.08 | 0.1 | 132 | 298.22 | 61.82 | 1.75 | 130 | 84.65 | 37014.39 | 319.04 | 1711.21 | 126.69 | 41.79 | 41055.4 | 0.33 | 0.78 | 3.88 | 2.64 | 1 | 10
4 | 150 | CONCLUIDO | 3.746 | 26.7 | 17.42 | 9.25 | 0.12 | 113 | 298.74 | 61.82 | 2 | 111 | 84.92 | 37078.91 | 311.85 | 1711.21 | 115.06 | 41.79 | 35336.66 | 0.36 | 0.79 | 3.88 | 2.3 | 1 | 10
5 | 150 | CONCLUIDO | 3.9141 | 25.55 | 17.11 | 10.47 | 0.13 | 98 | 299.26 | 61.82 | 2.25 | 96 | 85.19 | 37143.54 | 304.98 | 1710.98 | 105.31 | 41.79 | 30536.54 | 0.4 | 0.81 | 3.86 | 1.98 | 1 | 10
6 | 150 | CONCLUIDO | 4.046 | 24.72 | 16.89 | 11.64 | 0.15 | 87 | 299.79 | 61.82 | 2.5 | 85 | 85.47 | 37208.42 | 300.22 | 1711.01 | 98.08 | 41.79 | 26976.99 | 0.43 | 0.82 | 3.85 | 1.76 | 1 | 10
7 | 150 | CONCLUIDO | 4.1643 | 24.01 | 16.68 | 12.83 | 0.16 | 78 | 300.32 | 61.82 | 2.75 | 76 | 85.74 | 37273.29 | 295.48 | 1710.9 | 92.14 | 41.79 | 24053.45 | 0.45 | 0.83 | 3.82 | 1.56 | 1 | 10
8 | 150 | CONCLUIDO | 4.2582 | 23.48 | 16.54 | 13.98 | 0.18 | 71 | 300.84 | 61.82 | 3 | 69 | 86.02 | 37338.27 | 292.05 | 1710.74 | 87.26 | 41.79 | 21648.05 | 0.48 | 0.83 | 3.83 | 1.42 | 1 | 10
9 | 150 | CONCLUIDO | 4.3411 | 23.04 | 16.43 | 15.16 | 0.19 | 65 | 301.37 | 61.82 | 3.25 | 63 | 86.3 | 37403.38 | 288.77 | 1711.05 | 84.16 | 41.79 | 20126.44 | 0.5 | 0.84 | 3.8 | 1.3 | 1 | 10
10 | 150 | CONCLUIDO | 4.4145 | 22.65 | 16.32 | 16.32 | 0.21 | 60 | 301.9 | 61.82 | 3.5 | 58 | 86.58 | 37468.6 | 286.13 | 1710.83 | 80.97 | 41.79 | 18559.2 | 0.52 | 0.85 | 3.79 | 1.2 | 1 | 10
11 | 150 | CONCLUIDO | 4.4925 | 22.26 | 16.21 | 17.68 | 0.22 | 55 | 302.43 | 61.82 | 3.75 | 53 | 86.86 | 37533.94 | 282.93 | 1710.95 | 77.43 | 41.79 | 16812.28 | 0.54 | 0.85 | 3.78 | 1.08 | 1 | 10
12 | 150 | CONCLUIDO | 4.5354 | 22.05 | 16.16 | 18.65 | 0.24 | 52 | 302.96 | 61.82 | 4 | 50 | 87.14 | 37599.4 | 280.8 | 1710.83 | 75.72 | 41.79 | 15971.89 | 0.55 | 0.85 | 3.78 | 1.04 | 1 | 10
13 | 150 | CONCLUIDO | 4.6046 | 21.72 | 16.05 | 20.07 | 0.25 | 48 | 303.49 | 61.82 | 4.25 | 46 | 87.42 | 37664.98 | 278.03 | 1710.69 | 72.76 | 41.79 | 14511.73 | 0.57 | 0.86 | 3.76 | 0.93 | 1 | 10
14 | 150 | CONCLUIDO | 4.6447 | 21.53 | 16.03 | 21.38 | 0.26 | 45 | 304.03 | 61.82 | 4.5 | 43 | 87.7 | 37730.68 | 276.64 | 1710.66 | 72.18 | 41.79 | 14239.32 | 0.58 | 0.86 | 3.76 | 0.91 | 1 | 10
15 | 150 | CONCLUIDO | 4.6838 | 21.35 | 15.96 | 22.28 | 0.28 | 43 | 304.56 | 61.82 | 4.75 | 41 | 87.99 | 37796.51 | 274.3 | 1710.93 | 69.77 | 41.79 | 13044.01 | 0.6 | 0.87 | 3.76 | 0.84 | 1 | 10
16 | 150 | CONCLUIDO | 4.7355 | 21.12 | 15.9 | 23.85 | 0.29 | 40 | 305.09 | 61.82 | 5 | 38 | 88.27 | 37862.45 | 272.12 | 1710.85 | 67.67 | 41.79 | 12008.04 | 0.62 | 0.87 | 3.76 | 0.78 | 1 | 10
17 | 150 | CONCLUIDO | 4.7654 | 20.98 | 15.88 | 25.07 | 0.31 | 38 | 305.63 | 61.82 | 5.25 | 36 | 88.56 | 37928.52 | 270.63 | 1710.67 | 66.97 | 41.79 | 11668.83 | 0.62 | 0.87 | 3.76 | 0.76 | 1 | 10
18 | 150 | CONCLUIDO | 4.8047 | 20.81 | 15.82 | 26.36 | 0.32 | 36 | 306.17 | 61.82 | 5.5 | 34 | 88.84 | 37994.72 | 268.48 | 1710.7 | 65.18 | 41.79 | 10782.55 | 0.64 | 0.87 | 3.75 | 0.69 | 1 | 10
19 | 150 | CONCLUIDO | 4.8162 | 20.76 | 15.82 | 27.12 | 0.33 | 35 | 306.7 | 61.82 | 5.75 | 33 | 89.13 | 38061.04 | 267.75 | 1710.64 | 65.27 | 41.79 | 10832.36 | 0.64 | 0.87 | 3.76 | 0.7 | 1 | 10
20 | 150 | CONCLUIDO | 4.8551 | 20.6 | 15.77 | 28.67 | 0.35 | 33 | 307.24 | 61.82 | 6 | 31 | 89.42 | 38127.48 | 266.02 | 1710.82 | 63.91 | 41.79 | 10161.22 | 0.65 | 0.88 | 3.74 | 0.65 | 1 | 10
21 | 150 | CONCLUIDO | 4.8698 | 20.53 | 15.76 | 29.55 | 0.36 | 32 | 307.78 | 61.82 | 6.25 | 30 | 89.71 | 38194.05 | 264.66 | 1710.8 | 63.71 | 41.79 | 10065.79 | 0.66 | 0.88 | 3.74 | 0.64 | 1 | 10
22 | 150 | CONCLUIDO | 4.9085 | 20.37 | 15.71 | 31.42 | 0.38 | 30 | 308.32 | 61.82 | 6.5 | 28 | 90 | 38260.74 | 262.57 | 1710.58 | 61.81 | 41.79 | 9128.48 | 0.68 | 0.88 | 3.74 | 0.59 | 1 | 10
23 | 150 | CONCLUIDO | 4.9234 | 20.31 | 15.7 | 32.49 | 0.39 | 29 | 308.86 | 61.82 | 6.75 | 27 | 90.29 | 38327.57 | 261.69 | 1710.72 | 61.84 | 41.79 | 9144.65 | 0.68 | 0.88 | 3.74 | 0.58 | 1 | 10
24 | 150 | CONCLUIDO | 4.9464 | 20.22 | 15.66 | 33.57 | 0.4 | 28 | 309.41 | 61.82 | 7 | 26 | 90.59 | 38394.52 | 259.85 | 1710.62 | 60.56 | 41.79 | 8512.84 | 0.69 | 0.88 | 3.74 | 0.54 | 1 | 10
25 | 150 | CONCLUIDO | 4.9674 | 20.13 | 15.63 | 34.74 | 0.42 | 27 | 309.95 | 61.82 | 7.25 | 25 | 90.88 | 38461.6 | 258.48 | 1710.83 | 59.76 | 41.79 | 8116.12 | 0.7 | 0.88 | 3.73 | 0.51 | 1 | 10
26 | 150 | CONCLUIDO | 4.9853 | 20.06 | 15.62 | 36.04 | 0.43 | 26 | 310.5 | 61.82 | 7.5 | 24 | 91.18 | 38528.81 | 256.01 | 1710.71 | 58.97 | 41.79 | 7727.74 | 0.71 | 0.88 | 3.74 | 0.5 | 1 | 10
27 | 150 | CONCLUIDO | 5.0026 | 19.99 | 15.6 | 37.45 | 0.44 | 25 | 311.04 | 61.82 | 7.75 | 23 | 91.47 | 38596.15 | 255.81 | 1710.63 | 58.8 | 41.79 | 7649.46 | 0.71 | 0.89 | 3.73 | 0.48 | 1 | 10
28 | 150 | CONCLUIDO | 5.0231 | 19.91 | 15.58 | 38.94 | 0.46 | 24 | 311.59 | 61.82 | 8 | 22 | 91.77 | 38663.62 | 253.95 | 1710.74 | 57.9 | 41.79 | 7201.96 | 0.72 | 0.89 | 3.73 | 0.46 | 1 | 10
29 | 150 | CONCLUIDO | 5.0371 | 19.85 | 15.58 | 40.64 | 0.47 | 23 | 312.14 | 61.82 | 8.25 | 21 | 92.07 | 38731.35 | 252.27 | 1710.72 | 58.02 | 41.79 | 7268.92 | 0.72 | 0.89 | 3.73 | 0.46 | 1 | 10
30 | 150 | CONCLUIDO | 5.043 | 19.83 | 15.55 | 40.58 | 0.48 | 23 | 312.69 | 61.82 | 8.5 | 21 | 92.37 | 38799.09 | 250.75 | 1710.62 | 57.01 | 41.79 | 6761.94 | 0.73 | 0.89 | 3.73 | 0.43 | 1 | 10
31 | 150 | CONCLUIDO | 5.0623 | 19.75 | 15.53 | 42.37 | 0.5 | 22 | 313.24 | 61.82 | 8.75 | 20 | 92.67 | 38866.96 | 249.18 | 1710.7 | 56.71 | 41.79 | 6614.93 | 0.74 | 0.89 | 3.72 | 0.41 | 1 | 10
32 | 150 | CONCLUIDO | 5.0782 | 19.69 | 15.53 | 44.37 | 0.51 | 21 | 313.79 | 61.82 | 9 | 19 | 92.97 | 38934.97 | 247.55 | 1710.66 | 56.45 | 41.79 | 6490.54 | 0.74 | 0.89 | 3.72 | 0.41 | 1 | 10
33 | 150 | CONCLUIDO | 5.0807 | 19.68 | 15.52 | 44.34 | 0.52 | 21 | 314.34 | 61.82 | 9.25 | 19 | 93.27 | 39003.11 | 247.05 | 1710.57 | 56.17 | 41.79 | 6352.79 | 0.74 | 0.89 | 3.72 | 0.4 | 1 | 10
34 | 150 | CONCLUIDO | 5.1002 | 19.61 | 15.5 | 46.5 | 0.54 | 20 | 314.9 | 61.82 | 9.5 | 18 | 93.57 | 39071.38 | 245.51 | 1710.7 | 55.4 | 41.79 | 5974.29 | 0.75 | 0.89 | 3.72 | 0.38 | 1 | 10
35 | 150 | CONCLUIDO | 5.1218 | 19.52 | 15.47 | 48.86 | 0.55 | 19 | 315.45 | 61.82 | 9.75 | 17 | 93.88 | 39139.8 | 243.37 | 1710.65 | 54.67 | 41.79 | 5609.89 | 0.76 | 0.89 | 3.72 | 0.35 | 1 | 10
36 | 150 | CONCLUIDO | 5.1186 | 19.54 | 15.48 | 48.9 | 0.56 | 19 | 316.01 | 61.82 | 10 | 17 | 94.18 | 39208.35 | 243.16 | 1710.68 | 55.02 | 41.79 | 5788.78 | 0.76 | 0.89 | 3.72 | 0.36 | 1 | 10
37 | 150 | CONCLUIDO | 5.1411 | 19.45 | 15.45 | 51.51 | 0.58 | 18 | 316.56 | 61.82 | 10.25 | 16 | 94.49 | 39277.04 | 239.69 | 1710.64 | 54.09 | 41.79 | 5327.41 | 0.77 | 0.89 | 3.72 | 0.33 | 1 | 10
38 | 150 | CONCLUIDO | 5.137 | 19.47 | 15.47 | 51.56 | 0.59 | 18 | 317.12 | 61.82 | 10.5 | 16 | 94.8 | 39345.87 | 237.6 | 1710.61 | 54.48 | 41.79 | 5522.56 | 0.77 | 0.89 | 3.72 | 0.35 | 1 | 10
39 | 150 | CONCLUIDO | 5.1586 | 19.39 | 15.44 | 54.51 | 0.6 | 17 | 317.68 | 61.82 | 10.75 | 15 | 95.11 | 39414.84 | 237.88 | 1710.57 | 53.8 | 41.79 | 5188.37 | 0.78 | 0.89 | 3.72 | 0.32 | 1 | 10
40 | 150 | CONCLUIDO | 5.1586 | 19.39 | 15.44 | 54.51 | 0.62 | 17 | 318.24 | 61.82 | 11 | 15 | 95.42 | 39483.95 | 237.04 | 1710.68 | 53.82 | 41.79 | 5197.05 | 0.78 | 0.89 | 3.72 | 0.32 | 1 | 10
41 | 150 | CONCLUIDO | 5.179 | 19.31 | 15.42 | 57.84 | 0.63 | 16 | 318.8 | 61.82 | 11.25 | 14 | 95.73 | 39553.2 | 234.98 | 1710.61 | 53.02 | 41.79 | 4803.19 | 0.79 | 0.9 | 3.72 | 0.3 | 1 | 10
42 | 150 | CONCLUIDO | 5.1774 | 19.31 | 15.43 | 57.86 | 0.64 | 16 | 319.36 | 61.82 | 11.5 | 14 | 96.04 | 39622.59 | 234.65 | 1710.62 | 53.35 | 41.79 | 4968.77 | 0.78 | 0.9 | 3.72 | 0.31 | 1 | 10
43 | 150 | CONCLUIDO | 5.1791 | 19.31 | 15.42 | 57.83 | 0.65 | 16 | 319.93 | 61.82 | 11.75 | 14 | 96.36 | 39692.13 | 231.81 | 1710.6 | 53.22 | 41.79 | 4902.41 | 0.79 | 0.9 | 3.71 | 0.3 | 1 | 10
44 | 150 | CONCLUIDO | 5.1984 | 19.24 | 15.41 | 61.62 | 0.67 | 15 | 320.49 | 61.82 | 12 | 13 | 96.67 | 39761.81 | 231.31 | 1710.55 | 52.63 | 41.79 | 4613.32 | 0.79 | 0.9 | 3.71 | 0.29 | 1 | 10
45 | 150 | CONCLUIDO | 5.1992 | 19.23 | 15.4 | 61.61 | 0.68 | 15 | 321.06 | 61.82 | 12.25 | 13 | 96.99 | 39831.64 | 230.72 | 1710.57 | 52.36 | 41.79 | 4479.09 | 0.8 | 0.9 | 3.72 | 0.28 | 1 | 10
46 | 150 | CONCLUIDO | 5.1977 | 19.24 | 15.41 | 61.64 | 0.69 | 15 | 321.63 | 61.82 | 12.5 | 13 | 97.31 | 39901.61 | 228.77 | 1710.65 | 52.67 | 41.79 | 4634.57 | 0.79 | 0.9 | 3.71 | 0.29 | 1 | 10
47 | 150 | CONCLUIDO | 5.2209 | 19.15 | 15.38 | 65.91 | 0.71 | 14 | 322.2 | 61.82 | 12.75 | 12 | 97.62 | 39971.73 | 227.43 | 1710.56 | 51.82 | 41.79 | 4211.04 | 0.81 | 0.9 | 3.71 | 0.26 | 1 | 10
48 | 150 | CONCLUIDO | 5.2251 | 19.14 | 15.36 | 65.84 | 0.72 | 14 | 322.77 | 61.82 | 13 | 12 | 97.94 | 40042 | 224.82 | 1710.61 | 51.32 | 41.79 | 3963.42 | 0.81 | 0.9 | 3.71 | 0.24 | 1 | 10
49 | 150 | CONCLUIDO | 5.2191 | 19.16 | 15.39 | 65.94 | 0.73 | 14 | 323.34 | 61.82 | 13.25 | 9 | 98.27 | 40112.54 | 222.61 | 1710.65 | 51.88 | 41.79 | 4241.48 | 0.81 | 0.9 | 3.71 | 0.27 | 1 | 10
50 | 150 | CONCLUIDO | 5.2404 | 19.08 | 15.36 | 70.91 | 0.74 | 13 | 323.91 | 61.82 | 13.5 | 7 | 98.59 | 40183.11 | 222.74 | 1710.63 | 51.11 | 41.79 | 3862.05 | 0.82 | 0.9 | 3.72 | 0.24 | 1 | 10
51 | 150 | CONCLUIDO | 5.2401 | 19.08 | 15.36 | 70.91 | 0.76 | 13 | 324.48 | 61.82 | 13.75 | 3 | 98.91 | 40253.84 | 222.48 | 1710.81 | 50.99 | 41.79 | 3804.41 | 0.82 | 0.9 | 3.72 | 0.24 | 1 | 10
52 | 150 | CONCLUIDO | 5.2415 | 19.08 | 15.36 | 70.89 | 0.77 | 13 | 325.06 | 61.82 | 14 | 3 | 99.24 | 40324.71 | 222.04 | 1710.63 | 50.78 | 41.79 | 3697.3 | 0.82 | 0.9 | 3.72 | 0.24 | 1 | 10
53 | 150 | CONCLUIDO | 5.2401 | 19.08 | 15.36 | 70.91 | 0.78 | 13 | 325.63 | 61.82 | 14.25 | 3 | 99.56 | 40395.74 | 222.16 | 1710.55 | 50.88 | 41.79 | 3746.01 | 0.82 | 0.9 | 3.72 | 0.24 | 1 | 10
54 | 150 | CONCLUIDO | 5.2422 | 19.08 | 15.36 | 70.88 | 0.79 | 13 | 326.21 | 61.82 | 14.5 | 1 | 99.89 | 40466.92 | 222.63 | 1710.55 | 50.67 | 41.79 | 3641.95 | 0.82 | 0.9 | 3.72 | 0.24 | 1 | 10
55 | 150 | CONCLUIDO | 5.2411 | 19.08 | 15.36 | 70.89 | 0.8 | 13 | 326.79 | 61.82 | 14.75 | 1 | 100.22 | 40538.25 | 223.02 | 1710.66 | 50.73 | 41.79 | 3670.23 | 0.82 | 0.9 | 3.72 | 0.24 | 1 | 10
56 | 150 | CONCLUIDO | 5.2393 | 19.09 | 15.37 | 70.93 | 0.82 | 13 | 327.37 | 61.82 | 15 | 0 | 100.55 | 40609.74 | 223.49 | 1710.7 | 50.76 | 41.79 | 3688.45 | 0.82 | 0.9 | 3.73 | 0.25 | 1 | 10
0 | 10 | CONCLUIDO | 4.4713 | 22.36 | 18.81 | 6.56 | 0.64 | 172 | 26.11 | 12.1 | 1 | 0 | 3.01 | 3454.41 | 55.01 | 1711.81 | 150.94 | 41.79 | 52982.13 | 0.28 | 0.73 | 4.2 | 3.68 | 1 | 10
0 | 45 | CONCLUIDO | 4.6815 | 21.36 | 17.23 | 9.94 | 0.18 | 104 | 98.71 | 39.72 | 1 | 102 | 12.99 | 12407.75 | 143.52 | 1710.82 | 109.41 | 41.79 | 32555.15 | 0.38 | 0.8 | 3.87 | 2.11 | 1 | 10
1 | 45 | CONCLUIDO | 4.9219 | 20.32 | 16.71 | 12.69 | 0.22 | 79 | 99.02 | 39.72 | 1.25 | 77 | 13.05 | 12446.14 | 135.01 | 1710.81 | 93.18 | 41.79 | 24565.8 | 0.45 | 0.83 | 3.82 | 1.58 | 1 | 10
2 | 45 | CONCLUIDO | 5.0958 | 19.62 | 16.36 | 15.83 | 0.27 | 62 | 99.33 | 39.72 | 1.5 | 60 | 13.11 | 12484.55 | 127.66 | 1710.92 | 82.37 | 41.79 | 19247.88 | 0.51 | 0.84 | 3.79 | 1.24 | 1 | 10
3 | 45 | CONCLUIDO | 5.2194 | 19.16 | 16.12 | 18.97 | 0.31 | 51 | 99.64 | 39.72 | 1.75 | 49 | 13.18 | 12522.99 | 121 | 1710.73 | 74.82 | 41.79 | 15526.98 | 0.56 | 0.86 | 3.78 | 1 | 1 | 10
4 | 45 | CONCLUIDO | 5.3015 | 18.86 | 15.99 | 22.31 | 0.35 | 43 | 99.95 | 39.72 | 2 | 33 | 13.24 | 12561.45 | 115.99 | 1710.78 | 70.41 | 41.79 | 13362.71 | 0.59 | 0.86 | 3.77 | 0.87 | 1 | 10
5 | 45 | CONCLUIDO | 5.3306 | 18.76 | 15.95 | 23.92 | 0.39 | 40 | 100.27 | 39.72 | 2.25 | 7 | 13.3 | 12599.94 | 113.23 | 1710.86 | 68.13 | 41.79 | 12235.15 | 0.61 | 0.87 | 3.8 | 0.83 | 1 | 10
6 | 45 | CONCLUIDO | 5.3263 | 18.77 | 15.96 | 23.95 | 0.44 | 40 | 100.58 | 39.72 | 2.5 | 1 | 13.36 | 12638.45 | 113.8 | 1711.13 | 68.57 | 41.79 | 12455.64 | 0.61 | 0.87 | 3.8 | 0.84 | 1 | 10
7 | 45 | CONCLUIDO | 5.3363 | 18.74 | 15.95 | 24.54 | 0.48 | 39 | 100.89 | 39.72 | 2.75 | 0 | 13.42 | 12676.98 | 113.52 | 1710.84 | 67.8 | 41.79 | 12076.82 | 0.62 | 0.87 | 3.81 | 0.83 | 1 | 10
0 | 105 | CONCLUIDO | 3.37 | 29.67 | 19.16 | 5.87 | 0.09 | 196 | 204 | 55.27 | 1 | 194 | 42.72 | 25393.6 | 272.24 | 1711.43 | 169.02 | 41.79 | 61901.38 | 0.25 | 0.72 | 4.03 | 4.03 | 1 | 10
1 | 105 | CONCLUIDO | 3.7459 | 26.7 | 18.13 | 7.35 | 0.11 | 148 | 204.39 | 55.27 | 1.25 | 146 | 42.87 | 25442.42 | 255.82 | 1711.17 | 137.26 | 41.79 | 46262.6 | 0.3 | 0.76 | 3.94 | 3.01 | 1 | 10
2 | 105 | CONCLUIDO | 4.0112 | 24.93 | 17.54 | 8.84 | 0.13 | 119 | 204.79 | 55.27 | 1.5 | 117 | 43.02 | 25491.3 | 245.9 | 1711.37 | 118.57 | 41.79 | 37061 | 0.35 | 0.79 | 3.9 | 2.41 | 1 | 10
3 | 105 | CONCLUIDO | 4.2177 | 23.71 | 17.13 | 10.38 | 0.15 | 99 | 205.18 | 55.27 | 1.75 | 97 | 43.16 | 25540.22 | 238.38 | 1710.93 | 105.91 | 41.79 | 30832.96 | 0.39 | 0.81 | 3.86 | 2.01 | 1 | 10
4 | 105 | CONCLUIDO | 4.3925 | 22.77 | 16.79 | 12 | 0.17 | 84 | 205.58 | 55.27 | 2 | 82 | 43.31 | 25589.2 | 231.79 | 1710.98 | 95.78 | 41.79 | 25840.5 | 0.44 | 0.82 | 3.82 | 1.67 | 1 | 10
5 | 105 | CONCLUIDO | 4.5159 | 22.14 | 16.58 | 13.44 | 0.19 | 74 | 205.98 | 55.27 | 2.25 | 72 | 43.46 | 25638.22 | 227.28 | 1710.85 | 89.08 | 41.79 | 22540.32 | 0.47 | 0.83 | 3.81 | 1.46 | 1 | 10
6 | 105 | CONCLUIDO | 4.6299 | 21.6 | 16.4 | 15.14 | 0.22 | 65 | 206.38 | 55.27 | 2.5 | 63 | 43.6 | 25687.3 | 223.05 | 1710.76 | 83.4 | 41.79 | 19744.65 | 0.5 | 0.84 | 3.79 | 1.28 | 1 | 10
7 | 105 | CONCLUIDO | 4.7076 | 21.24 | 16.28 | 16.56 | 0.24 | 59 | 206.78 | 55.27 | 2.75 | 57 | 43.75 | 25736.42 | 219.62 | 1710.73 | 80.07 | 41.79 | 18110.91 | 0.52 | 0.85 | 3.78 | 1.16 | 1 | 10
8 | 105 | CONCLUIDO | 4.7915 | 20.87 | 16.16 | 18.29 | 0.26 | 53 | 207.17 | 55.27 | 3 | 51 | 43.9 | 25785.6 | 216.23 | 1710.78 | 75.96 | 41.79 | 16086.22 | 0.55 | 0.85 | 3.77 | 1.03 | 1 | 10
9 | 105 | CONCLUIDO | 4.8613 | 20.57 | 16.06 | 20.07 | 0.28 | 48 | 207.57 | 55.27 | 3.25 | 46 | 44.05 | 25834.83 | 213.03 | 1710.77 | 72.93 | 41.79 | 14595.75 | 0.57 | 0.86 | 3.76 | 0.94 | 1 | 10
10 | 105 | CONCLUIDO | 4.9207 | 20.32 | 15.97 | 21.78 | 0.3 | 44 | 207.97 | 55.27 | 3.5 | 42 | 44.2 | 25884.1 | 210.17 | 1710.73 | 70.15 | 41.79 | 13225.1 | 0.6 | 0.86 | 3.76 | 0.85 | 1 | 10
11 | 105 | CONCLUIDO | 4.9636 | 20.15 | 15.92 | 23.3 | 0.32 | 41 | 208.37 | 55.27 | 3.75 | 39 | 44.35 | 25933.43 | 207.43 | 1710.71 | 68.61 | 41.79 | 12474.39 | 0.61 | 0.87 | 3.75 | 0.8 | 1 | 10
12 | 105 | CONCLUIDO | 5.0105 | 19.96 | 15.85 | 25.03 | 0.34 | 38 | 208.77 | 55.27 | 4 | 36 | 44.5 | 25982.82 | 204.96 | 1710.72 | 66.61 | 41.79 | 11484.66 | 0.63 | 0.87 | 3.75 | 0.73 | 1 | 10
13 | 105 | CONCLUIDO | 5.0383 | 19.85 | 15.82 | 26.37 | 0.36 | 36 | 209.17 | 55.27 | 4.25 | 34 | 44.65 | 26032.25 | 202.7 | 1710.57 | 65.41 | 41.79 | 10896.84 | 0.64 | 0.87 | 3.75 | 0.7 | 1 | 10
14 | 105 | CONCLUIDO | 5.0845 | 19.67 | 15.76 | 28.66 | 0.38 | 33 | 209.58 | 55.27 | 4.5 | 31 | 44.8 | 26081.73 | 200.05 | 1710.83 | 63.78 | 41.79 | 10099.04 | 0.66 | 0.88 | 3.74 | 0.64 | 1 | 10
15 | 105 | CONCLUIDO | 5.1195 | 19.53 | 15.71 | 30.41 | 0.4 | 31 | 209.98 | 55.27 | 4.75 | 29 | 44.95 | 26131.27 | 197.3 | 1710.75 | 62.09 | 41.79 | 9261.78 | 0.67 | 0.88 | 3.74 | 0.59 | 1 | 10
16 | 105 | CONCLUIDO | 5.1421 | 19.45 | 15.71 | 32.5 | 0.42 | 29 | 210.38 | 55.27 | 5 | 27 | 45.11 | 26180.86 | 195.25 | 1710.61 | 61.84 | 41.79 | 9145.44 | 0.68 | 0.88 | 3.74 | 0.59 | 1 | 10
17 | 105 | CONCLUIDO | 5.1658 | 19.36 | 15.66 | 33.55 | 0.44 | 28 | 210.78 | 55.27 | 5.25 | 26 | 45.26 | 26230.5 | 192.61 | 1710.76 | 60.46 | 41.79 | 8461.51 | 0.69 | 0.88 | 3.73 | 0.54 | 1 | 10
18 | 105 | CONCLUIDO | 5.1979 | 19.24 | 15.62 | 36.04 | 0.46 | 26 | 211.18 | 55.27 | 5.5 | 24 | 45.41 | 26280.2 | 189.33 | 1710.6 | 58.88 | 41.79 | 7680.24 | 0.71 | 0.88 | 3.74 | 0.5 | 1 | 10
19 | 105 | CONCLUIDO | 5.2157 | 19.17 | 15.59 | 37.43 | 0.48 | 25 | 211.59 | 55.27 | 5.75 | 23 | 45.57 | 26329.94 | 187.57 | 1710.62 | 58.24 | 41.79 | 7364.74 | 0.72 | 0.89 | 3.73 | 0.47 | 1 | 10
20 | 105 | CONCLUIDO | 5.2423 | 19.08 | 15.58 | 40.64 | 0.5 | 23 | 211.99 | 55.27 | 6 | 21 | 45.72 | 26379.74 | 184.33 | 1710.59 | 57.73 | 41.79 | 7121.02 | 0.72 | 0.89 | 3.73 | 0.46 | 1 | 10
21 | 105 | CONCLUIDO | 5.2632 | 19 | 15.54 | 42.39 | 0.52 | 22 | 212.4 | 55.27 | 6.25 | 20 | 45.87 | 26429.59 | 182.34 | 1710.67 | 56.82 | 41.79 | 6673.7 | 0.74 | 0.89 | 3.73 | 0.42 | 1 | 10
22 | 105 | CONCLUIDO | 5.2773 | 18.95 | 15.53 | 44.38 | 0.54 | 21 | 212.8 | 55.27 | 6.5 | 19 | 46.03 | 26479.5 | 179.03 | 1710.63 | 56.54 | 41.79 | 6537.77 | 0.74 | 0.89 | 3.73 | 0.41 | 1 | 10
23 | 105 | CONCLUIDO | 5.2994 | 18.87 | 15.49 | 46.48 | 0.56 | 20 | 213.21 | 55.27 | 6.75 | 18 | 46.18 | 26529.46 | 177.51 | 1710.61 | 55.08 | 41.79 | 5809.6 | 0.76 | 0.89 | 3.73 | 0.37 | 1 | 10
24 | 105 | CONCLUIDO | 5.3129 | 18.82 | 15.49 | 48.91 | 0.58 | 19 | 213.61 | 55.27 | 7 | 15 | 46.34 | 26579.47 | 174.61 | 1710.74 | 54.8 | 41.79 | 5678.59 | 0.76 | 0.89 | 3.73 | 0.37 | 1 | 10
25 | 105 | CONCLUIDO | 5.3111 | 18.83 | 15.49 | 48.93 | 0.6 | 19 | 214.02 | 55.27 | 7.25 | 11 | 46.49 | 26629.54 | 172.61 | 1710.75 | 54.85 | 41.79 | 5702.39 | 0.76 | 0.89 | 3.73 | 0.37 | 1 | 10
26 | 105 | CONCLUIDO | 5.3232 | 18.79 | 15.49 | 51.64 | 0.62 | 18 | 214.42 | 55.27 | 7.5 | 5 | 46.65 | 26679.66 | 169.96 | 1710.56 | 54.73 | 41.79 | 5647.03 | 0.76 | 0.89 | 3.74 | 0.37 | 1 | 10
27 | 105 | CONCLUIDO | 5.3243 | 18.78 | 15.49 | 51.62 | 0.64 | 18 | 214.83 | 55.27 | 7.75 | 2 | 46.81 | 26729.83 | 169.37 | 1710.7 | 54.54 | 41.79 | 5550.16 | 0.77 | 0.89 | 3.74 | 0.37 | 1 | 10
28 | 105 | CONCLUIDO | 5.3247 | 18.78 | 15.49 | 51.62 | 0.66 | 18 | 215.24 | 55.27 | 8 | 1 | 46.97 | 26780.06 | 169.42 | 1710.63 | 54.44 | 41.79 | 5502.86 | 0.77 | 0.89 | 3.74 | 0.37 | 1 | 10
29 | 105 | CONCLUIDO | 5.3232 | 18.79 | 15.49 | 51.64 | 0.68 | 18 | 215.65 | 55.27 | 8.25 | 0 | 47.12 | 26830.34 | 169.7 | 1710.63 | 54.58 | 41.79 | 5572.6 | 0.77 | 0.89 | 3.74 | 0.37 | 1 | 10
0 | 60 | CONCLUIDO | 4.3151 | 23.17 | 17.75 | 8.25 | 0.14 | 129 | 124.63 | 45 | 1 | 127 | 18.64 | 15605.44 | 177.87 | 1711.43 | 124.96 | 41.79 | 40204.72 | 0.33 | 0.78 | 3.91 | 2.62 | 1 | 10
1 | 60 | CONCLUIDO | 4.601 | 21.73 | 17.1 | 10.47 | 0.18 | 98 | 124.96 | 45 | 1.25 | 96 | 18.71 | 15645.96 | 168.52 | 1711.21 | 105.55 | 41.79 | 30657.66 | 0.4 | 0.81 | 3.84 | 1.97 | 1 | 10
2 | 60 | CONCLUIDO | 4.8022 | 20.82 | 16.7 | 12.84 | 0.21 | 78 | 125.29 | 45 | 1.5 | 76 | 18.79 | 15686.51 | 161.34 | 1710.87 | 92.26 | 41.79 | 24111.68 | 0.45 | 0.83 | 3.83 | 1.58 | 1 | 10
3 | 60 | CONCLUIDO | 4.9446 | 20.22 | 16.43 | 15.17 | 0.25 | 65 | 125.62 | 45 | 1.75 | 63 | 18.87 | 15727.09 | 155.35 | 1710.76 | 84.46 | 41.79 | 20279.39 | 0.49 | 0.84 | 3.8 | 1.31 | 1 | 10
4 | 60 | CONCLUIDO | 5.0628 | 19.75 | 16.21 | 17.69 | 0.28 | 55 | 125.95 | 45 | 2 | 53 | 18.95 | 15767.7 | 150.47 | 1710.84 | 77.51 | 41.79 | 16850.24 | 0.54 | 0.85 | 3.78 | 1.09 | 1 | 10
5 | 60 | CONCLUIDO | 5.1496 | 19.42 | 16.06 | 20.08 | 0.31 | 48 | 126.28 | 45 | 2.25 | 46 | 19.03 | 15808.34 | 145.18 | 1710.83 | 73.16 | 41.79 | 14712.91 | 0.57 | 0.86 | 3.76 | 0.94 | 1 | 10
6 | 60 | CONCLUIDO | 5.2177 | 19.17 | 15.96 | 22.8 | 0.35 | 42 | 126.61 | 45 | 2.5 | 40 | 19.11 | 15849 | 141.19 | 1710.79 | 69.72 | 41.79 | 13020.34 | 0.6 | 0.87 | 3.76 | 0.84 | 1 | 10
7 | 60 | CONCLUIDO | 5.2903 | 18.9 | 15.82 | 25.66 | 0.38 | 37 | 126.94 | 45 | 2.75 | 35 | 19.19 | 15889.69 | 135.74 | 1710.62 | 65.57 | 41.79 | 10974.53 | 0.64 | 0.87 | 3.75 | 0.7 | 1 | 10
8 | 60 | CONCLUIDO | 5.33 | 18.76 | 15.79 | 28.7 | 0.42 | 33 | 127.27 | 45 | 3 | 27 | 19.27 | 15930.42 | 131.82 | 1710.78 | 64.04 | 41.79 | 10226.48 | 0.65 | 0.87 | 3.76 | 0.66 | 1 | 10
9 | 60 | CONCLUIDO | 5.3528 | 18.68 | 15.76 | 30.5 | 0.45 | 31 | 127.6 | 45 | 3.25 | 11 | 19.35 | 15971.17 | 129.22 | 1710.75 | 62.59 | 41.79 | 9511.29 | 0.67 | 0.88 | 3.77 | 0.64 | 1 | 10
10 | 60 | CONCLUIDO | 5.367 | 18.63 | 15.73 | 31.47 | 0.48 | 30 | 127.93 | 45 | 3.5 | 2 | 19.43 | 16011.95 | 128.24 | 1710.7 | 61.68 | 41.79 | 9063.53 | 0.68 | 0.88 | 3.77 | 0.61 | 1 | 10
11 | 60 | CONCLUIDO | 5.3656 | 18.64 | 15.74 | 31.48 | 0.52 | 30 | 128.26 | 45 | 3.75 | 0 | 19.51 | 16052.76 | 128.47 | 1710.67 | 61.7 | 41.79 | 9071.15 | 0.68 | 0.88 | 3.78 | 0.62 | 1 | 10
0 | 135 | CONCLUIDO | 2.8289 | 35.35 | 20.16 | 4.96 | 0.07 | 244 | 263.32 | 59.89 | 1 | 242 | 67.43 | 32710.1 | 338.69 | 1712.16 | 200.79 | 41.79 | 77546.35 | 0.21 | 0.69 | 4.09 | 5.03 | 1 | 10
1 | 135 | CONCLUIDO | 3.236 | 30.9 | 18.85 | 6.21 | 0.08 | 182 | 263.79 | 59.89 | 1.25 | 180 | 67.65 | 32767.75 | 315.38 | 1711.26 | 159.77 | 41.79 | 57349.06 | 0.26 | 0.73 | 3.99 | 3.72 | 1 | 10
2 | 135 | CONCLUIDO | 3.5387 | 28.26 | 18.07 | 7.48 | 0.1 | 145 | 264.25 | 59.89 | 1.5 | 143 | 67.87 | 32825.49 | 301.23 | 1711.12 | 135.38 | 41.79 | 45336.44 | 0.31 | 0.76 | 3.93 | 2.95 | 1 | 10
3 | 135 | CONCLUIDO | 3.7787 | 26.46 | 17.54 | 8.77 | 0.12 | 120 | 264.72 | 59.89 | 1.75 | 118 | 68.09 | 32883.31 | 291.04 | 1711.27 | 118.88 | 41.79 | 37211.47 | 0.35 | 0.79 | 3.89 | 2.42 | 1 | 10
4 | 135 | CONCLUIDO | 3.9618 | 25.24 | 17.18 | 10.01 | 0.13 | 103 | 265.19 | 59.89 | 2 | 101 | 68.31 | 32941.21 | 283.74 | 1711.11 | 107.96 | 41.79 | 31837.69 | 0.39 | 0.8 | 3.85 | 2.06 | 1 | 10
5 | 135 | CONCLUIDO | 4.1111 | 24.32 | 16.92 | 11.28 | 0.15 | 90 | 265.66 | 59.89 | 2.25 | 88 | 68.53 | 32999.19 | 278.2 | 1710.85 | 99.53 | 41.79 | 27687.57 | 0.42 | 0.82 | 3.84 | 1.8 | 1 | 10
6 | 135 | CONCLUIDO | 4.2323 | 23.63 | 16.73 | 12.55 | 0.17 | 80 | 266.13 | 59.89 | 2.5 | 78 | 68.75 | 33057.26 | 273.96 | 1710.88 | 93.55 | 41.79 | 24744.68 | 0.45 | 0.83 | 3.83 | 1.61 | 1 | 10
7 | 135 | CONCLUIDO | 4.3538 | 22.97 | 16.53 | 13.97 | 0.18 | 71 | 266.6 | 59.89 | 2.75 | 69 | 68.97 | 33115.41 | 269.14 | 1710.66 | 87.5 | 41.79 | 21767.68 | 0.48 | 0.84 | 3.8 | 1.4 | 1 | 10
8 | 135 | CONCLUIDO | 4.43 | 22.57 | 16.43 | 15.17 | 0.2 | 65 | 267.08 | 59.89 | 3 | 63 | 69.19 | 33173.65 | 266.43 | 1710.91 | 84.26 | 41.79 | 20178.77 | 0.5 | 0.84 | 3.8 | 1.31 | 1 | 10
9 | 135 | CONCLUIDO | 4.5191 | 22.13 | 16.29 | 16.57 | 0.22 | 59 | 267.55 | 59.89 | 3.25 | 57 | 69.41 | 33231.97 | 263.04 | 1710.78 | 80.07 | 41.79 | 18113.58 | 0.52 | 0.85 | 3.79 | 1.17 | 1 | 10
10 | 135 | CONCLUIDO | 4.5775 | 21.85 | 16.21 | 17.69 | 0.23 | 55 | 268.02 | 59.89 | 3.5 | 53 | 69.64 | 33290.38 | 260.55 | 1710.71 | 77.55 | 41.79 | 16872.57 | 0.54 | 0.85 | 3.78 | 1.09 | 1 | 10
11 | 135 | CONCLUIDO | 4.6422 | 21.54 | 16.11 | 18.95 | 0.25 | 51 | 268.5 | 59.89 | 3.75 | 49 | 69.86 | 33348.87 | 257.4 | 1711.06 | 74.53 | 41.79 | 15380.47 | 0.56 | 0.86 | 3.77 | 0.99 | 1 | 10
12 | 135 | CONCLUIDO | 4.698 | 21.29 | 16.06 | 20.5 | 0.26 | 47 | 268.97 | 59.89 | 4 | 45 | 70.09 | 33407.45 | 255.67 | 1711.02 | 72.4 | 41.79 | 14339.08 | 0.58 | 0.86 | 3.78 | 0.93 | 1 | 10
13 | 135 | CONCLUIDO | 4.7479 | 21.06 | 15.98 | 21.8 | 0.28 | 44 | 269.45 | 59.89 | 4.25 | 42 | 70.31 | 33466.11 | 253.1 | 1710.88 | 70.24 | 41.79 | 13273.95 | 0.59 | 0.86 | 3.77 | 0.86 | 1 | 10
14 | 135 | CONCLUIDO | 4.7956 | 20.85 | 15.93 | 23.31 | 0.3 | 41 | 269.92 | 59.89 | 4.5 | 39 | 70.54 | 33524.86 | 251.15 | 1710.74 | 68.89 | 41.79 | 12613.45 | 0.61 | 0.87 | 3.75 | 0.81 | 1 | 10
15 | 135 | CONCLUIDO | 4.8316 | 20.7 | 15.87 | 24.42 | 0.31 | 39 | 270.4 | 59.89 | 4.75 | 37 | 70.76 | 33583.7 | 248.47 | 1710.66 | 67.33 | 41.79 | 11842.64 | 0.62 | 0.87 | 3.75 | 0.75 | 1 | 10
16 | 135 | CONCLUIDO | 4.8628 | 20.56 | 15.84 | 25.69 | 0.33 | 37 | 270.88 | 59.89 | 5 | 35 | 70.99 | 33642.62 | 247.01 | 1710.86 | 65.77 | 41.79 | 11069.62 | 0.64 | 0.87 | 3.76 | 0.72 | 1 | 10
17 | 135 | CONCLUIDO | 4.8922 | 20.44 | 15.82 | 27.12 | 0.34 | 35 | 271.36 | 59.89 | 5.25 | 33 | 71.22 | 33701.64 | 244.95 | 1710.74 | 65.33 | 41.79 | 10863.05 | 0.64 | 0.87 | 3.75 | 0.7 | 1 | 10
18 | 135 | CONCLUIDO | 4.9285 | 20.29 | 15.77 | 28.67 | 0.36 | 33 | 271.84 | 59.89 | 5.5 | 31 | 71.45 | 33760.74 | 243.25 | 1710.63 | 63.99 | 41.79 | 10199.69 | 0.65 | 0.88 | 3.74 | 0.65 | 1 | 10
19 | 135 | CONCLUIDO | 4.962 | 20.15 | 15.73 | 30.45 | 0.38 | 31 | 272.32 | 59.89 | 5.75 | 29 | 71.68 | 33820.05 | 241.01 | 1710.87 | 62.76 | 41.79 | 9596.16 | 0.67 | 0.88 | 3.74 | 0.61 | 1 | 10
20 | 135 | CONCLUIDO | 4.9848 | 20.06 | 15.69 | 31.38 | 0.39 | 30 | 272.8 | 59.89 | 6 | 28 | 71.91 | 33879.33 | 239.41 | 1710.65 | 61.31 | 41.79 | 8875.78 | 0.68 | 0.88 | 3.74 | 0.57 | 1 | 10
21 | 135 | CONCLUIDO | 4.9959 | 20.02 | 15.7 | 32.48 | 0.41 | 29 | 273.28 | 59.89 | 6.25 | 27 | 72.14 | 33938.7 | 238.38 | 1710.83 | 61.3 | 41.79 | 8877.55 | 0.68 | 0.88 | 3.75 | 0.58 | 1 | 10
22 | 135 | CONCLUIDO | 5.0391 | 19.84 | 15.63 | 34.73 | 0.42 | 27 | 273.76 | 59.89 | 6.5 | 25 | 72.37 | 33998.16 | 235.75 | 1710.56 | 59.5 | 41.79 | 7987.25 | 0.7 | 0.88 | 3.73 | 0.51 | 1 | 10
23 | 135 | CONCLUIDO | 5.0544 | 19.78 | 15.62 | 36.04 | 0.44 | 26 | 274.24 | 59.89 | 6.75 | 24 | 72.61 | 34057.71 | 234.11 | 1710.66 | 59.15 | 41.79 | 7815.78 | 0.71 | 0.88 | 3.73 | 0.5 | 1 | 10
24 | 135 | CONCLUIDO | 5.0719 | 19.72 | 15.6 | 37.44 | 0.45 | 25 | 274.73 | 59.89 | 7 | 23 | 72.84 | 34117.35 | 232.68 | 1710.61 | 58.66 | 41.79 | 7575.33 | 0.71 | 0.89 | 3.73 | 0.48 | 1 | 10
25 | 135 | CONCLUIDO | 5.0911 | 19.64 | 15.58 | 38.94 | 0.47 | 24 | 275.21 | 59.89 | 7.25 | 22 | 73.08 | 34177.09 | 230.85 | 1710.68 | 57.84 | 41.79 | 7170.09 | 0.72 | 0.89 | 3.73 | 0.46 | 1 | 10
26 | 135 | CONCLUIDO | 5.1075 | 19.58 | 15.56 | 40.6 | 0.48 | 23 | 275.7 | 59.89 | 7.5 | 21 | 73.31 | 34236.91 | 228.79 | 1710.69 | 57.69 | 41.79 | 7101.6 | 0.72 | 0.89 | 3.72 | 0.44 | 1 | 10
27 | 135 | CONCLUIDO | 5.1284 | 19.5 | 15.53 | 42.37 | 0.5 | 22 | 276.18 | 59.89 | 7.75 | 20 | 73.55 | 34296.82 | 226.99 | 1710.65 | 56.61 | 41.79 | 6567.31 | 0.74 | 0.89 | 3.72 | 0.41 | 1 | 10
28 | 135 | CONCLUIDO | 5.1272 | 19.5 | 15.54 | 42.38 | 0.51 | 22 | 276.67 | 59.89 | 8 | 20 | 73.78 | 34356.83 | 225.32 | 1710.68 | 56.9 | 41.79 | 6711.3 | 0.73 | 0.89 | 3.72 | 0.42 | 1 | 10
29 | 135 | CONCLUIDO | 5.1428 | 19.44 | 15.53 | 44.37 | 0.53 | 21 | 277.16 | 59.89 | 8.25 | 19 | 74.02 | 34416.93 | 224.33 | 1710.58 | 56.29 | 41.79 | 6409.97 | 0.74 | 0.89 | 3.73 | 0.41 | 1 | 10
30 | 135 | CONCLUIDO | 5.1665 | 19.36 | 15.49 | 46.47 | 0.55 | 20 | 277.65 | 59.89 | 8.5 | 18 | 74.26 | 34477.13 | 222.38 | 1710.65 | 55.15 | 41.79 | 5846.69 | 0.76 | 0.89 | 3.72 | 0.37 | 1 | 10
31 | 135 | CONCLUIDO | 5.1837 | 19.29 | 15.48 | 48.88 | 0.56 | 19 | 278.13 | 59.89 | 8.75 | 17 | 74.5 | 34537.41 | 219.75 | 1710.55 | 54.83 | 41.79 | 5689.82 | 0.76 | 0.89 | 3.72 | 0.36 | 1 | 10
32 | 135 | CONCLUIDO | 5.1815 | 19.3 | 15.49 | 48.9 | 0.58 | 19 | 278.62 | 59.89 | 9 | 17 | 74.74 | 34597.8 | 219.22 | 1710.59 | 55.07 | 41.79 | 5809.64 | 0.76 | 0.89 | 3.72 | 0.37 | 1 | 10
33 | 135 | CONCLUIDO | 5.2021 | 19.22 | 15.46 | 51.53 | 0.59 | 18 | 279.11 | 59.89 | 9.25 | 16 | 74.98 | 34658.27 | 215.72 | 1710.6 | 54.21 | 41.79 | 5389.27 | 0.77 | 0.89 | 3.72 | 0.34 | 1 | 10
34 | 135 | CONCLUIDO | 5.2022 | 19.22 | 15.46 | 51.53 | 0.6 | 18 | 279.61 | 59.89 | 9.5 | 16 | 75.22 | 34718.84 | 213.41 | 1710.56 | 54.35 | 41.79 | 5457.53 | 0.77 | 0.89 | 3.72 | 0.34 | 1 | 10
35 | 135 | CONCLUIDO | 5.2204 | 19.16 | 15.44 | 54.5 | 0.62 | 17 | 280.1 | 59.89 | 9.75 | 15 | 75.46 | 34779.51 | 213.43 | 1710.64 | 53.53 | 41.79 | 5049.99 | 0.78 | 0.89 | 3.72 | 0.32 | 1 | 10
36 | 135 | CONCLUIDO | 5.2182 | 19.16 | 15.45 | 54.53 | 0.63 | 17 | 280.59 | 59.89 | 10 | 15 | 75.7 | 34840.27 | 211.52 | 1710.69 | 54.05 | 41.79 | 5312.44 | 0.77 | 0.89 | 3.72 | 0.33 | 1 | 10
37 | 135 | CONCLUIDO | 5.2372 | 19.09 | 15.43 | 57.87 | 0.65 | 16 | 281.08 | 59.89 | 10.25 | 14 | 75.95 | 34901.13 | 210.37 | 1710.59 | 53.43 | 41.79 | 5007.67 | 0.78 | 0.89 | 3.72 | 0.31 | 1 | 10
38 | 135 | CONCLUIDO | 5.2382 | 19.09 | 15.43 | 57.86 | 0.66 | 16 | 281.58 | 59.89 | 10.5 | 14 | 76.19 | 34962.08 | 207.23 | 1710.65 | 53.28 | 41.79 | 4931.61 | 0.78 | 0.9 | 3.72 | 0.31 | 1 | 10
39 | 135 | CONCLUIDO | 5.2589 | 19.02 | 15.4 | 61.62 | 0.68 | 15 | 282.07 | 59.89 | 10.75 | 13 | 76.44 | 35023.13 | 206.49 | 1710.64 | 52.49 | 41.79 | 4539.73 | 0.8 | 0.9 | 3.72 | 0.28 | 1 | 10
40 | 135 | CONCLUIDO | 5.2585 | 19.02 | 15.41 | 61.62 | 0.69 | 15 | 282.57 | 59.89 | 11 | 11 | 76.68 | 35084.28 | 206.24 | 1710.58 | 52.62 | 41.79 | 4609.03 | 0.79 | 0.9 | 3.71 | 0.29 | 1 | 10
41 | 135 | CONCLUIDO | 5.2572 | 19.02 | 15.41 | 61.64 | 0.71 | 15 | 283.06 | 59.89 | 11.25 | 7 | 76.93 | 35145.53 | 204.35 | 1710.7 | 52.52 | 41.79 | 4555.6 | 0.8 | 0.9 | 3.72 | 0.29 | 1 | 10
42 | 135 | CONCLUIDO | 5.2757 | 18.95 | 15.39 | 65.97 | 0.72 | 14 | 283.56 | 59.89 | 11.5 | 3 | 77.18 | 35206.88 | 203.41 | 1710.66 | 51.8 | 41.79 | 4203.02 | 0.81 | 0.9 | 3.73 | 0.27 | 1 | 10
43 | 135 | CONCLUIDO | 5.2746 | 18.96 | 15.4 | 65.99 | 0.74 | 14 | 284.06 | 59.89 | 11.75 | 2 | 77.42 | 35268.32 | 203.49 | 1710.72 | 51.9 | 41.79 | 4251.8 | 0.81 | 0.9 | 3.73 | 0.28 | 1 | 10
44 | 135 | CONCLUIDO | 5.2743 | 18.96 | 15.4 | 66 | 0.75 | 14 | 284.56 | 59.89 | 12 | 1 | 77.67 | 35329.87 | 204.11 | 1710.6 | 51.84 | 41.79 | 4224.42 | 0.81 | 0.9 | 3.73 | 0.28 | 1 | 10
45 | 135 | CONCLUIDO | 5.2743 | 18.96 | 15.4 | 66 | 0.77 | 14 | 285.06 | 59.89 | 12.25 | 0 | 77.92 | 35391.51 | 204.3 | 1710.72 | 51.75 | 41.79 | 4177.8 | 0.81 | 0.9 | 3.73 | 0.28 | 1 | 10
0 | 80 | CONCLUIDO | 3.8744 | 25.81 | 18.36 | 6.93 | 0.11 | 159 | 159.12 | 50.28 | 1 | 157 | 27.84 | 19859.16 | 220.03 | 1711.57 | 144.39 | 41.79 | 49771.69 | 0.29 | 0.75 | 3.95 | 3.24 | 1 | 10
1 | 80 | CONCLUIDO | 4.2128 | 23.74 | 17.55 | 8.77 | 0.14 | 120 | 159.48 | 50.28 | 1.25 | 118 | 27.95 | 19902.91 | 207.92 | 1710.9 | 118.95 | 41.79 | 37245.01 | 0.35 | 0.79 | 3.89 | 2.42 | 1 | 10
2 | 80 | CONCLUIDO | 4.4381 | 22.53 | 17.08 | 10.57 | 0.17 | 97 | 159.83 | 50.28 | 1.5 | 95 | 28.05 | 19946.71 | 200.21 | 1711.07 | 104.95 | 41.79 | 30364.06 | 0.4 | 0.81 | 3.84 | 1.96 | 1 | 10
3 | 80 | CONCLUIDO | 4.6163 | 21.66 | 16.73 | 12.39 | 0.19 | 81 | 160.19 | 50.28 | 1.75 | 79 | 28.16 | 19990.53 | 193.61 | 1710.8 | 93.78 | 41.79 | 24855.38 | 0.45 | 0.83 | 3.82 | 1.61 | 1 | 10
4 | 80 | CONCLUIDO | 4.7495 | 21.06 | 16.51 | 14.35 | 0.22 | 69 | 160.54 | 50.28 | 2 | 67 | 28.26 | 20034.4 | 188.42 | 1710.74 | 86.64 | 41.79 | 21346.79 | 0.48 | 0.84 | 3.81 | 1.39 | 1 | 10
5 | 80 | CONCLUIDO | 4.8592 | 20.58 | 16.32 | 16.32 | 0.25 | 60 | 160.9 | 50.28 | 2.25 | 58 | 28.37 | 20078.3 | 184.18 | 1710.84 | 80.87 | 41.79 | 18506.36 | 0.52 | 0.85 | 3.79 | 1.2 | 1 | 10
6 | 80 | CONCLUIDO | 4.9512 | 20.2 | 16.16 | 18.3 | 0.27 | 53 | 161.26 | 50.28 | 2.5 | 51 | 28.48 | 20122.23 | 179.96 | 1710.9 | 76.15 | 41.79 | 16182.02 | 0.55 | 0.85 | 3.78 | 1.04 | 1 | 10
7 | 80 | CONCLUIDO | 5.032 | 19.87 | 16.03 | 20.47 | 0.3 | 47 | 161.61 | 50.28 | 2.75 | 45 | 28.58 | 20166.2 | 176.26 | 1710.77 | 72.23 | 41.79 | 14253.44 | 0.58 | 0.86 | 3.76 | 0.91 | 1 | 10
8 | 80 | CONCLUIDO | 5.1 | 19.61 | 15.93 | 22.76 | 0.33 | 42 | 161.97 | 50.28 | 3 | 40 | 28.69 | 20210.21 | 171.93 | 1710.73 | 68.98 | 41.79 | 12654.39 | 0.61 | 0.87 | 3.75 | 0.81 | 1 | 10
9 | 80 | CONCLUIDO | 5.135 | 19.47 | 15.89 | 24.45 | 0.35 | 39 | 162.33 | 50.28 | 3.25 | 37 | 28.8 | 20254.26 | 169.27 | 1710.76 | 67.52 | 41.79 | 11938.05 | 0.62 | 0.87 | 3.76 | 0.77 | 1 | 10
10 | 80 | CONCLUIDO | 5.1961 | 19.25 | 15.79 | 27.07 | 0.38 | 35 | 162.68 | 50.28 | 3.5 | 33 | 28.9 | 20298.34 | 164.84 | 1710.66 | 64.7 | 41.79 | 10545.93 | 0.65 | 0.87 | 3.74 | 0.67 | 1 | 10
11 | 80 | CONCLUIDO | 5.2336 | 19.11 | 15.75 | 29.53 | 0.41 | 32 | 163.04 | 50.28 | 3.75 | 30 | 29.01 | 20342.46 | 162.05 | 1710.83 | 63.14 | 41.79 | 9783.78 | 0.66 | 0.88 | 3.75 | 0.63 | 1 | 10
12 | 80 | CONCLUIDO | 5.2678 | 18.98 | 15.69 | 31.38 | 0.43 | 30 | 163.4 | 50.28 | 4 | 28 | 29.12 | 20386.62 | 158.86 | 1710.83 | 61.63 | 41.79 | 9037.2 | 0.68 | 0.88 | 3.73 | 0.57 | 1 | 10
13 | 80 | CONCLUIDO | 5.2942 | 18.89 | 15.66 | 33.56 | 0.46 | 28 | 163.76 | 50.28 | 4.25 | 26 | 29.23 | 20430.81 | 155.65 | 1710.55 | 60.51 | 41.79 | 8486.56 | 0.69 | 0.88 | 3.74 | 0.54 | 1 | 10
14 | 80 | CONCLUIDO | 5.3229 | 18.79 | 15.62 | 36.06 | 0.49 | 26 | 164.12 | 50.28 | 4.5 | 23 | 29.34 | 20475.04 | 151.77 | 1710.62 | 59.37 | 41.79 | 7925.04 | 0.7 | 0.88 | 3.73 | 0.5 | 1 | 10
15 | 80 | CONCLUIDO | 5.3495 | 18.69 | 15.6 | 38.99 | 0.51 | 24 | 164.48 | 50.28 | 4.75 | 13 | 29.45 | 20519.3 | 149.31 | 1710.81 | 58.14 | 41.79 | 7322.41 | 0.72 | 0.89 | 3.74 | 0.47 | 1 | 10
16 | 80 | CONCLUIDO | 5.3621 | 18.65 | 15.58 | 40.65 | 0.54 | 23 | 164.83 | 50.28 | 5 | 5 | 29.55 | 20563.61 | 147.52 | 1710.63 | 57.34 | 41.79 | 6929.17 | 0.73 | 0.89 | 3.75 | 0.46 | 1 | 10
17 | 80 | CONCLUIDO | 5.3626 | 18.65 | 15.58 | 40.65 | 0.56 | 23 | 165.19 | 50.28 | 5.25 | 2 | 29.66 | 20607.95 | 147.19 | 1710.68 | 57.42 | 41.79 | 6969.43 | 0.73 | 0.89 | 3.75 | 0.46 | 1 | 10
18 | 80 | CONCLUIDO | 5.358 | 18.66 | 15.6 | 40.69 | 0.59 | 23 | 165.55 | 50.28 | 5.5 | 0 | 29.77 | 20652.33 | 147.77 | 1710.74 | 57.61 | 41.79 | 7062.31 | 0.73 | 0.89 | 3.76 | 0.48 | 1 | 10
0 | 115 | CONCLUIDO | 3.188 | 31.37 | 19.45 | 5.53 | 0.08 | 211 | 222.93 | 56.94 | 1 | 209 | 49.99 | 27728.69 | 293.06 | 1712.01 | 178.75 | 41.79 | 66690.5 | 0.23 | 0.71 | 4.02 | 4.32 | 1 | 10
1 | 115 | CONCLUIDO | 3.5721 | 27.99 | 18.36 | 6.93 | 0.1 | 159 | 223.35 | 56.94 | 1.25 | 157 | 50.15 | 27780.03 | 275.03 | 1711.44 | 144.49 | 41.79 | 49822.48 | 0.29 | 0.75 | 3.95 | 3.23 | 1 | 10
2 | 115 | CONCLUIDO | 3.859 | 25.91 | 17.68 | 8.35 | 0.12 | 127 | 223.76 | 56.94 | 1.5 | 125 | 50.32 | 27831.42 | 263.28 | 1711.03 | 123.69 | 41.79 | 39584.38 | 0.34 | 0.78 | 3.88 | 2.56 | 1 | 10
3 | 115 | CONCLUIDO | 4.0672 | 24.59 | 17.27 | 9.78 | 0.14 | 106 | 224.18 | 56.94 | 1.75 | 104 | 50.49 | 27882.87 | 255.8 | 1711.41 | 110.42 | 41.79 | 33049.76 | 0.38 | 0.8 | 3.87 | 2.15 | 1 | 10
4 | 115 | CONCLUIDO | 4.2335 | 23.62 | 16.97 | 11.19 | 0.16 | 91 | 224.6 | 56.94 | 2 | 89 | 50.65 | 27934.37 | 249.73 | 1711.2 | 100.75 | 41.79 | 28293.2 | 0.41 | 0.81 | 3.85 | 1.84 | 1 | 10
5 | 115 | CONCLUIDO | 4.3781 | 22.84 | 16.71 | 12.69 | 0.18 | 79 | 225.01 | 56.94 | 2.25 | 77 | 50.82 | 27985.94 | 244.41 | 1711.02 | 92.88 | 41.79 | 24415.16 | 0.45 | 0.83 | 3.83 | 1.59 | 1 | 10
6 | 115 | CONCLUIDO | 4.4944 | 22.25 | 16.52 | 14.16 | 0.2 | 70 | 225.43 | 56.94 | 2.5 | 68 | 50.99 | 28037.57 | 240.05 | 1710.82 | 87.13 | 41.79 | 21588.24 | 0.48 | 0.84 | 3.8 | 1.39 | 1 | 10
7 | 115 | CONCLUIDO | 4.5884 | 21.79 | 16.37 | 15.59 | 0.22 | 63 | 225.85 | 56.94 | 2.75 | 61 | 51.16 | 28089.25 | 236.2 | 1710.67 | 82.35 | 41.79 | 19231.93 | 0.51 | 0.84 | 3.8 | 1.25 | 1 | 10
8 | 115 | CONCLUIDO | 4.6686 | 21.42 | 16.26 | 17.11 | 0.24 | 57 | 226.27 | 56.94 | 3 | 55 | 51.33 | 28140.99 | 233.2 | 1710.71 | 79.07 | 41.79 | 17621.54 | 0.53 | 0.85 | 3.78 | 1.14 | 1 | 10
9 | 115 | CONCLUIDO | 4.7405 | 21.1 | 16.15 | 18.64 | 0.25 | 52 | 226.69 | 56.94 | 3.25 | 50 | 51.5 | 28192.8 | 230.03 | 1710.7 | 75.72 | 41.79 | 15971.8 | 0.55 | 0.86 | 3.78 | 1.03 | 1 | 10
10 | 115 | CONCLUIDO | 4.8013 | 20.83 | 16.06 | 20.08 | 0.27 | 48 | 227.11 | 56.94 | 3.5 | 46 | 51.67 | 28244.66 | 226.93 | 1710.79 | 73.13 | 41.79 | 14696.36 | 0.57 | 0.86 | 3.76 | 0.94 | 1 | 10
11 | 115 | CONCLUIDO | 4.861 | 20.57 | 15.98 | 21.79 | 0.29 | 44 | 227.53 | 56.94 | 3.75 | 42 | 51.84 | 28296.58 | 224.38 | 1710.87 | 70.4 | 41.79 | 13350 | 0.59 | 0.86 | 3.76 | 0.86 | 1 | 10
12 | 115 | CONCLUIDO | 4.904 | 20.39 | 15.93 | 23.31 | 0.31 | 41 | 227.95 | 56.94 | 4 | 39 | 52.01 | 28348.56 | 222.19 | 1710.8 | 68.97 | 41.79 | 12652.76 | 0.61 | 0.87 | 3.75 | 0.81 | 1 | 10
13 | 115 | CONCLUIDO | 4.9523 | 20.19 | 15.86 | 25.05 | 0.33 | 38 | 228.38 | 56.94 | 4.25 | 36 | 52.18 | 28400.61 | 219.23 | 1710.85 | 66.74 | 41.79 | 11554.22 | 0.63 | 0.87 | 3.75 | 0.74 | 1 | 10
14 | 115 | CONCLUIDO | 4.9886 | 20.05 | 15.8 | 26.34 | 0.35 | 36 | 228.8 | 56.94 | 4.5 | 34 | 52.36 | 28452.71 | 217.11 | 1710.61 | 65.01 | 41.79 | 10698.67 | 0.64 | 0.87 | 3.74 | 0.68 | 1 | 10
15 | 115 | CONCLUIDO | 5.0113 | 19.95 | 15.8 | 27.89 | 0.37 | 34 | 229.22 | 56.94 | 4.75 | 32 | 52.53 | 28504.87 | 214.72 | 1710.74 | 64.75 | 41.79 | 10575.07 | 0.65 | 0.87 | 3.75 | 0.68 | 1 | 10
16 | 115 | CONCLUIDO | 5.0453 | 19.82 | 15.76 | 29.54 | 0.39 | 32 | 229.65 | 56.94 | 5 | 30 | 52.7 | 28557.1 | 212.99 | 1710.76 | 63.41 | 41.79 | 9917.42 | 0.66 | 0.88 | 3.74 | 0.63 | 1 | 10
17 | 115 | CONCLUIDO | 5.0856 | 19.66 | 15.69 | 31.37 | 0.41 | 30 | 230.07 | 56.94 | 5.25 | 28 | 52.88 | 28609.38 | 210.34 | 1710.64 | 61.28 | 41.79 | 8861.13 | 0.68 | 0.88 | 3.73 | 0.56 | 1 | 10
18 | 115 | CONCLUIDO | 5.0952 | 19.63 | 15.69 | 32.47 | 0.42 | 29 | 230.49 | 56.94 | 5.5 | 27 | 53.05 | 28661.73 | 208.47 | 1710.68 | 61.13 | 41.79 | 8791.35 | 0.68 | 0.88 | 3.75 | 0.57 | 1 | 10
19 | 115 | CONCLUIDO | 5.1327 | 19.48 | 15.64 | 34.75 | 0.44 | 27 | 230.92 | 56.94 | 5.75 | 25 | 53.23 | 28714.14 | 206.19 | 1710.64 | 59.66 | 41.79 | 8069.38 | 0.7 | 0.88 | 3.73 | 0.52 | 1 | 10
20 | 115 | CONCLUIDO | 5.1479 | 19.43 | 15.62 | 36.05 | 0.46 | 26 | 231.34 | 56.94 | 6 | 24 | 53.4 | 28766.61 | 203.04 | 1710.55 | 59.29 | 41.79 | 7885.25 | 0.7 | 0.88 | 3.73 | 0.5 | 1 | 10
21 | 115 | CONCLUIDO | 5.1699 | 19.34 | 15.58 | 37.4 | 0.48 | 25 | 231.77 | 56.94 | 6.25 | 23 | 53.58 | 28819.14 | 201.43 | 1710.7 | 58.09 | 41.79 | 7293.83 | 0.72 | 0.89 | 3.73 | 0.46 | 1 | 10
22 | 115 | CONCLUIDO | 5.1952 | 19.25 | 15.58 | 40.64 | 0.5 | 23 | 232.2 | 56.94 | 6.5 | 21 | 53.75 | 28871.74 | 199.05 | 1710.64 | 57.94 | 41.79 | 7228.31 | 0.72 | 0.89 | 3.73 | 0.46 | 1 | 10
23 | 115 | CONCLUIDO | 5.218 | 19.16 | 15.54 | 42.38 | 0.52 | 22 | 232.62 | 56.94 | 6.75 | 20 | 53.93 | 28924.39 | 197.05 | 1710.74 | 56.73 | 41.79 | 6624.65 | 0.74 | 0.89 | 3.72 | 0.42 | 1 | 10
24 | 115 | CONCLUIDO | 5.2318 | 19.11 | 15.53 | 44.38 | 0.53 | 21 | 233.05 | 56.94 | 7 | 19 | 54.11 | 28977.11 | 194.67 | 1710.7 | 56.52 | 41.79 | 6529.28 | 0.74 | 0.89 | 3.72 | 0.41 | 1 | 10
25 | 115 | CONCLUIDO | 5.2541 | 19.03 | 15.49 | 46.48 | 0.55 | 20 | 233.48 | 56.94 | 7.25 | 18 | 54.29 | 29029.89 | 192.55 | 1710.6 | 55.37 | 41.79 | 5958.1 | 0.75 | 0.89 | 3.72 | 0.37 | 1 | 10
26 | 115 | CONCLUIDO | 5.2556 | 19.03 | 15.49 | 46.47 | 0.57 | 20 | 233.91 | 56.94 | 7.5 | 18 | 54.46 | 29082.74 | 189.68 | 1710.66 | 55.25 | 41.79 | 5896.55 | 0.76 | 0.89 | 3.72 | 0.37 | 1 | 10
27 | 115 | CONCLUIDO | 5.2691 | 18.98 | 15.48 | 48.9 | 0.59 | 19 | 234.34 | 56.94 | 7.75 | 17 | 54.64 | 29135.65 | 188.82 | 1710.73 | 55.08 | 41.79 | 5815.36 | 0.76 | 0.89 | 3.72 | 0.36 | 1 | 10
28 | 115 | CONCLUIDO | 5.2879 | 18.91 | 15.46 | 51.53 | 0.61 | 18 | 234.77 | 56.94 | 8 | 14 | 54.82 | 29188.62 | 183.94 | 1710.55 | 54.28 | 41.79 | 5423.81 | 0.77 | 0.89 | 3.72 | 0.34 | 1 | 10
29 | 115 | CONCLUIDO | 5.3032 | 18.86 | 15.45 | 54.53 | 0.62 | 17 | 235.2 | 56.94 | 8.25 | 14 | 55 | 29241.66 | 183.25 | 1710.59 | 53.87 | 41.79 | 5219.88 | 0.78 | 0.89 | 3.72 | 0.33 | 1 | 10
30 | 115 | CONCLUIDO | 5.3002 | 18.87 | 15.46 | 54.57 | 0.64 | 17 | 235.63 | 56.94 | 8.5 | 7 | 55.18 | 29294.76 | 182.55 | 1710.59 | 53.85 | 41.79 | 5214.42 | 0.78 | 0.89 | 3.73 | 0.34 | 1 | 10
31 | 115 | CONCLUIDO | 5.2972 | 18.88 | 15.47 | 54.6 | 0.66 | 17 | 236.06 | 56.94 | 8.75 | 5 | 55.36 | 29347.92 | 182.11 | 1710.7 | 54.25 | 41.79 | 5413.05 | 0.77 | 0.89 | 3.73 | 0.35 | 1 | 10
32 | 115 | CONCLUIDO | 5.2984 | 18.87 | 15.47 | 54.59 | 0.68 | 17 | 236.49 | 56.94 | 9 | 4 | 55.55 | 29401.15 | 180.99 | 1710.65 | 54.15 | 41.79 | 5363.18 | 0.77 | 0.89 | 3.73 | 0.35 | 1 | 10
33 | 115 | CONCLUIDO | 5.3155 | 18.81 | 15.45 | 57.94 | 0.69 | 16 | 236.92 | 56.94 | 9.25 | 1 | 55.73 | 29454.44 | 180.8 | 1710.63 | 53.24 | 41.79 | 4911.2 | 0.78 | 0.89 | 3.74 | 0.33 | 1 | 10
34 | 115 | CONCLUIDO | 5.3199 | 18.8 | 15.43 | 57.88 | 0.71 | 16 | 237.35 | 56.94 | 9.5 | 1 | 55.91 | 29507.8 | 180.67 | 1710.64 | 53.03 | 41.79 | 4808.64 | 0.79 | 0.89 | 3.73 | 0.31 | 1 | 10
35 | 115 | CONCLUIDO | 5.3206 | 18.8 | 15.43 | 57.87 | 0.73 | 16 | 237.79 | 56.94 | 9.75 | 0 | 56.09 | 29561.22 | 181.11 | 1710.61 | 52.87 | 41.79 | 4727.73 | 0.79 | 0.89 | 3.73 | 0.31 | 1 | 10
0 | 35 | CONCLUIDO | 4.9553 | 20.18 | 16.82 | 11.88 | 0.22 | 85 | 80.84 | 35.1 | 1 | 83 | 9.74 | 10204.21 | 116.9 | 1711.02 | 96.54 | 41.79 | 26215.94 | 0.43 | 0.82 | 3.83 | 1.7 | 1 | 10
1 | 35 | CONCLUIDO | 5.1692 | 19.35 | 16.37 | 15.59 | 0.27 | 63 | 81.14 | 35.1 | 1.25 | 60 | 9.79 | 10241.25 | 107.95 | 1711.03 | 82.24 | 41.79 | 19178.35 | 0.51 | 0.84 | 3.8 | 1.25 | 1 | 10
2 | 35 | CONCLUIDO | 5.2685 | 18.98 | 16.19 | 18.68 | 0.32 | 52 | 81.44 | 35.1 | 1.5 | 23 | 9.84 | 10278.32 | 102.95 | 1711.13 | 75.42 | 41.79 | 15821.1 | 0.55 | 0.85 | 3.83 | 1.07 | 1 | 10
3 | 35 | CONCLUIDO | 5.2849 | 18.92 | 16.17 | 19.4 | 0.38 | 50 | 81.74 | 35.1 | 1.75 | 1 | 9.89 | 10315.41 | 101.37 | 1711.17 | 74.12 | 41.79 | 15181.84 | 0.56 | 0.85 | 3.84 | 1.05 | 1 | 10
4 | 35 | CONCLUIDO | 5.2837 | 18.93 | 16.17 | 19.41 | 0.43 | 50 | 82.04 | 35.1 | 2 | 0 | 9.94 | 10352.53 | 101.62 | 1710.95 | 74.29 | 41.79 | 15268.38 | 0.56 | 0.85 | 3.84 | 1.05 | 1 | 10
0 | 50 | CONCLUIDO | 4.5536 | 21.96 | 17.41 | 9.25 | 0.16 | 113 | 107.41 | 41.65 | 1 | 111 | 14.77 | 13481.73 | 155.46 | 1711.66 | 114.82 | 41.79 | 35214.99 | 0.36 | 0.79 | 3.88 | 2.29 | 1 | 10
1 | 50 | CONCLUIDO | 4.8216 | 20.74 | 16.82 | 11.87 | 0.2 | 85 | 107.73 | 41.65 | 1.25 | 83 | 14.83 | 13520.81 | 146.46 | 1710.76 | 96.23 | 41.79 | 26064.39 | 0.43 | 0.82 | 3.83 | 1.69 | 1 | 10
2 | 50 | CONCLUIDO | 4.993 | 20.03 | 16.48 | 14.54 | 0.24 | 68 | 108.05 | 41.65 | 1.5 | 66 | 14.9 | 13559.91 | 139.52 | 1710.86 | 85.8 | 41.79 | 20934.21 | 0.49 | 0.84 | 3.8 | 1.36 | 1 | 10
3 | 50 | CONCLUIDO | 5.1259 | 19.51 | 16.23 | 17.39 | 0.28 | 56 | 108.37 | 41.65 | 1.75 | 54 | 14.97 | 13599.17 | 133.6 | 1710.68 | 78.47 | 41.79 | 17328.41 | 0.53 | 0.85 | 3.77 | 1.11 | 1 | 10
4 | 50 | CONCLUIDO | 5.2317 | 19.11 | 16.03 | 20.47 | 0.32 | 47 | 108.68 | 41.65 | 2 | 45 | 15.03 | 13638.32 | 127.96 | 1710.72 | 72.41 | 41.79 | 14343.06 | 0.58 | 0.86 | 3.76 | 0.91 | 1 | 10
5 | 50 | CONCLUIDO | 5.3099 | 18.83 | 15.91 | 23.86 | 0.36 | 40 | 109 | 41.65 | 2.25 | 33 | 15.1 | 13677.51 | 122.09 | 1710.92 | 67.68 | 41.79 | 12011.03 | 0.62 | 0.87 | 3.77 | 0.79 | 1 | 10
6 | 50 | CONCLUIDO | 5.3607 | 18.65 | 15.82 | 26.36 | 0.4 | 36 | 109.32 | 41.65 | 2.5 | 12 | 15.17 | 13716.72 | 117.83 | 1710.73 | 64.89 | 41.79 | 10638.66 | 0.64 | 0.87 | 3.76 | 0.7 | 1 | 10
7 | 50 | CONCLUIDO | 5.3495 | 18.69 | 15.86 | 26.43 | 0.44 | 36 | 109.64 | 41.65 | 2.75 | 1 | 15.24 | 13755.95 | 118.99 | 1710.76 | 65.09 | 41.79 | 10735.85 | 0.64 | 0.87 | 3.8 | 0.74 | 1 | 10
8 | 50 | CONCLUIDO | 5.3518 | 18.69 | 15.85 | 26.42 | 0.48 | 36 | 109.96 | 41.65 | 3 | 0 | 15.31 | 13795.21 | 119.16 | 1710.88 | 65.05 | 41.79 | 10714.59 | 0.64 | 0.87 | 3.79 | 0.73 | 1 | 10
0 | 25 | CONCLUIDO | 5.1591 | 19.38 | 16.6 | 14.03 | 0.28 | 71 | 61.76 | 28.92 | 1 | 12 | 6.84 | 7851.41 | 88.16 | 1710.92 | 87.42 | 41.79 | 21727.29 | 0.48 | 0.83 | 3.88 | 1.48 | 1 | 10
1 | 25 | CONCLUIDO | 5.1635 | 19.37 | 16.6 | 14.23 | 0.35 | 70 | 62.05 | 28.92 | 1.25 | 0 | 6.88 | 7887.12 | 88.39 | 1710.87 | 86.72 | 41.79 | 21380.53 | 0.48 | 0.83 | 3.9 | 1.48 | 1 | 10
0 | 85 | CONCLUIDO | 3.7601 | 26.6 | 18.56 | 6.67 | 0.11 | 167 | 167.88 | 51.39 | 1 | 165 | 30.49 | 20939.59 | 231.09 | 1711.78 | 150.35 | 41.79 | 52710.76 | 0.28 | 0.74 | 3.98 | 3.44 | 1 | 10
1 | 85 | CONCLUIDO | 4.1141 | 24.31 | 17.66 | 8.41 | 0.13 | 126 | 168.25 | 51.39 | 1.25 | 124 | 30.6 | 20984.25 | 217.47 | 1711.37 | 123 | 41.79 | 39243.26 | 0.34 | 0.78 | 3.89 | 2.54 | 1 | 10
2 | 85 | CONCLUIDO | 4.3568 | 22.95 | 17.16 | 10.19 | 0.16 | 101 | 168.61 | 51.39 | 1.5 | 99 | 30.71 | 21028.94 | 209.18 | 1710.9 | 106.91 | 41.79 | 31320.36 | 0.39 | 0.81 | 3.86 | 2.03 | 1 | 10
3 | 85 | CONCLUIDO | 4.542 | 22.02 | 16.8 | 12 | 0.18 | 84 | 168.97 | 51.39 | 1.75 | 82 | 30.83 | 21073.68 | 202.57 | 1710.99 | 96.1 | 41.79 | 26002.85 | 0.43 | 0.82 | 3.82 | 1.68 | 1 | 10
4 | 85 | CONCLUIDO | 4.6812 | 21.36 | 16.55 | 13.79 | 0.21 | 72 | 169.33 | 51.39 | 2 | 70 | 30.94 | 21118.46 | 197.26 | 1710.89 | 88.07 | 41.79 | 22045.87 | 0.47 | 0.83 | 3.81 | 1.43 | 1 | 10
5 | 85 | CONCLUIDO | 4.7911 | 20.87 | 16.36 | 15.59 | 0.24 | 63 | 169.7 | 51.39 | 2.25 | 61 | 31.05 | 21163.27 | 193.02 | 1710.64 | 82.59 | 41.79 | 19353.15 | 0.51 | 0.84 | 3.79 | 1.24 | 1 | 10
6 | 85 | CONCLUIDO | 4.8898 | 20.45 | 16.21 | 17.69 | 0.26 | 55 | 170.06 | 51.39 | 2.5 | 53 | 31.17 | 21208.12 | 188.8 | 1711.03 | 77.44 | 41.79 | 16815.07 | 0.54 | 0.85 | 3.79 | 1.09 | 1 | 10
7 | 85 | CONCLUIDO | 4.9576 | 20.17 | 16.1 | 19.32 | 0.29 | 50 | 170.42 | 51.39 | 2.75 | 48 | 31.28 | 21253.01 | 185.35 | 1710.94 | 74.27 | 41.79 | 15259.17 | 0.56 | 0.86 | 3.77 | 0.98 | 1 | 10
8 | 85 | CONCLUIDO | 5.0259 | 19.9 | 16 | 21.33 | 0.31 | 45 | 170.79 | 51.39 | 3 | 43 | 31.4 | 21297.94 | 181.97 | 1710.8 | 70.98 | 41.79 | 13636.77 | 0.59 | 0.86 | 3.76 | 0.88 | 1 | 10
9 | 85 | CONCLUIDO | 5.0815 | 19.68 | 15.92 | 23.29 | 0.34 | 41 | 171.15 | 51.39 | 3.25 | 39 | 31.51 | 21342.91 | 177.89 | 1710.64 | 68.36 | 41.79 | 12344.73 | 0.61 | 0.87 | 3.76 | 0.8 | 1 | 10
10 | 85 | CONCLUIDO | 5.1387 | 19.46 | 15.83 | 25.68 | 0.36 | 37 | 171.52 | 51.39 | 3.5 | 35 | 31.63 | 21387.92 | 174.99 | 1710.69 | 65.96 | 41.79 | 11168.35 | 0.63 | 0.87 | 3.75 | 0.71 | 1 | 10
11 | 85 | CONCLUIDO | 5.1827 | 19.3 | 15.77 | 27.83 | 0.39 | 34 | 171.88 | 51.39 | 3.75 | 32 | 31.74 | 21432.96 | 171.25 | 1710.6 | 64.11 | 41.79 | 10256.53 | 0.65 | 0.88 | 3.74 | 0.65 | 1 | 10
12 | 85 | CONCLUIDO | 5.2038 | 19.22 | 15.76 | 29.55 | 0.41 | 32 | 172.25 | 51.39 | 4 | 30 | 31.86 | 21478.05 | 168.96 | 1710.77 | 63.57 | 41.79 | 9996.97 | 0.66 | 0.88 | 3.74 | 0.64 | 1 | 10
13 | 85 | CONCLUIDO | 5.2487 | 19.05 | 15.7 | 32.48 | 0.44 | 29 | 172.61 | 51.39 | 4.25 | 27 | 31.97 | 21523.17 | 165.85 | 1710.72 | 61.84 | 41.79 | 9146.83 | 0.68 | 0.88 | 3.73 | 0.58 | 1 | 10
14 | 85 | CONCLUIDO | 5.2857 | 18.92 | 15.63 | 34.74 | 0.46 | 27 | 172.98 | 51.39 | 4.5 | 25 | 32.09 | 21568.34 | 162.54 | 1710.64 | 59.48 | 41.79 | 7979 | 0.7 | 0.88 | 3.74 | 0.51 | 1 | 10
15 | 85 | CONCLUIDO | 5.3136 | 18.82 | 15.6 | 37.44 | 0.49 | 25 | 173.35 | 51.39 | 4.75 | 23 | 32.2 | 21613.54 | 159.2 | 1710.75 | 58.52 | 41.79 | 7508.16 | 0.71 | 0.89 | 3.73 | 0.48 | 1 | 10
16 | 85 | CONCLUIDO | 5.329 | 18.77 | 15.58 | 38.95 | 0.51 | 24 | 173.71 | 51.39 | 5 | 19 | 32.32 | 21658.78 | 155.37 | 1710.63 | 58 | 41.79 | 7250.98 | 0.72 | 0.89 | 3.73 | 0.46 | 1 | 10
17 | 85 | CONCLUIDO | 5.3441 | 18.71 | 15.56 | 40.59 | 0.53 | 23 | 174.08 | 51.39 | 5.25 | 14 | 32.44 | 21704.07 | 153.14 | 1710.74 | 57.14 | 41.79 | 6825.68 | 0.73 | 0.89 | 3.73 | 0.44 | 1 | 10
18 | 85 | CONCLUIDO | 5.3518 | 18.69 | 15.57 | 42.46 | 0.56 | 22 | 174.45 | 51.39 | 5.5 | 4 | 32.56 | 21749.39 | 152.39 | 1710.82 | 56.93 | 41.79 | 6729.16 | 0.73 | 0.89 | 3.75 | 0.45 | 1 | 10
19 | 85 | CONCLUIDO | 5.3486 | 18.7 | 15.58 | 42.49 | 0.58 | 22 | 174.82 | 51.39 | 5.75 | 1 | 32.67 | 21794.75 | 151.98 | 1710.75 | 57.15 | 41.79 | 6838.63 | 0.73 | 0.89 | 3.75 | 0.46 | 1 | 10
20 | 85 | CONCLUIDO | 5.3498 | 18.69 | 15.57 | 42.48 | 0.61 | 22 | 175.18 | 51.39 | 6 | 0 | 32.79 | 21840.16 | 152.01 | 1710.66 | 57.12 | 41.79 | 6824.22 | 0.73 | 0.89 | 3.75 | 0.45 | 1 | 10
0 | 20 | CONCLUIDO | 5.0538 | 19.79 | 16.98 | 11.71 | 0.34 | 87 | 51.33 | 24.83 | 1 | 0 | 5.51 | 6564.78 | 80.09 | 1711.64 | 97.75 | 41.79 | 26811.75 | 0.43 | 0.81 | 3.94 | 1.85 | 1 | 10
0 | 120 | CONCLUIDO | 3.095 | 32.31 | 19.62 | 5.38 | 0.08 | 219 | 232.68 | 57.72 | 1 | 217 | 53.95 | 28931.02 | 304.19 | 1711.35 | 184.52 | 41.79 | 69534.8 | 0.23 | 0.7 | 4.04 | 4.5 | 1 | 10
1 | 120 | CONCLUIDO | 3.4917 | 28.64 | 18.46 | 6.75 | 0.1 | 164 | 233.1 | 57.72 | 1.25 | 162 | 54.13 | 28983.75 | 284.65 | 1711.23 | 147.65 | 41.79 | 51374.87 | 0.28 | 0.75 | 3.96 | 3.33 | 1 | 10
2 | 120 | CONCLUIDO | 3.7832 | 26.43 | 17.76 | 8.13 | 0.11 | 131 | 233.53 | 57.72 | 1.5 | 129 | 54.31 | 29036.54 | 272.35 | 1711.13 | 125.52 | 41.79 | 40477.62 | 0.33 | 0.78 | 3.91 | 2.63 | 1 | 10
3 | 120 | CONCLUIDO | 3.988 | 25.08 | 17.36 | 9.47 | 0.13 | 110 | 233.96 | 57.72 | 1.75 | 108 | 54.49 | 29089.39 | 264.75 | 1711.32 | 113.13 | 41.79 | 34388.7 | 0.37 | 0.8 | 3.87 | 2.23 | 1 | 10
4 | 120 | CONCLUIDO | 4.1641 | 24.01 | 17.02 | 10.87 | 0.15 | 94 | 234.39 | 57.72 | 2 | 92 | 54.67 | 29142.31 | 258.19 | 1711.17 | 102.59 | 41.79 | 29198.5 | 0.41 | 0.81 | 3.85 | 1.9 | 1 | 10
5 | 120 | CONCLUIDO | 4.3062 | 23.22 | 16.78 | 12.28 | 0.17 | 82 | 234.82 | 57.72 | 2.25 | 80 | 54.85 | 29195.29 | 252.82 | 1711.12 | 95.21 | 41.79 | 25568.49 | 0.44 | 0.82 | 3.83 | 1.66 | 1 | 10
6 | 120 | CONCLUIDO | 4.4229 | 22.61 | 16.57 | 13.62 | 0.19 | 73 | 235.25 | 57.72 | 2.5 | 71 | 55.03 | 29248.33 | 248.7 | 1711.02 | 88.77 | 41.79 | 22392.35 | 0.47 | 0.83 | 3.81 | 1.45 | 1 | 10
7 | 120 | CONCLUIDO | 4.5273 | 22.09 | 16.42 | 15.16 | 0.21 | 65 | 235.68 | 57.72 | 2.75 | 63 | 55.21 | 29301.44 | 244.57 | 1711.09 | 83.84 | 41.79 | 19965.92 | 0.5 | 0.84 | 3.8 | 1.3 | 1 | 10
8 | 120 | CONCLUIDO | 4.6099 | 21.69 | 16.3 | 16.57 | 0.23 | 59 | 236.11 | 57.72 | 3 | 57 | 55.39 | 29354.61 | 241.16 | 1710.81 | 80.09 | 41.79 | 18121.49 | 0.52 | 0.85 | 3.79 | 1.17 | 1 | 10
9 | 120 | CONCLUIDO | 4.6819 | 21.36 | 16.19 | 17.99 | 0.24 | 54 | 236.54 | 57.72 | 3.25 | 52 | 55.57 | 29407.85 | 238.28 | 1710.82 | 76.96 | 41.79 | 16584.47 | 0.54 | 0.85 | 3.78 | 1.07 | 1 | 10
10 | 120 | CONCLUIDO | 4.7408 | 21.09 | 16.11 | 19.33 | 0.26 | 50 | 236.98 | 57.72 | 3.5 | 48 | 55.75 | 29461.15 | 235.63 | 1710.78 | 74.26 | 41.79 | 15253.03 | 0.56 | 0.86 | 3.77 | 0.99 | 1 | 10
11 | 120 | CONCLUIDO | 4.8004 | 20.83 | 16.03 | 20.91 | 0.28 | 46 | 237.41 | 57.72 | 3.75 | 44 | 55.93 | 29514.51 | 232.78 | 1710.69 | 71.91 | 41.79 | 14099.08 | 0.58 | 0.86 | 3.76 | 0.91 | 1 | 10
12 | 120 | CONCLUIDO | 4.8482 | 20.63 | 15.96 | 22.27 | 0.3 | 43 | 237.84 | 57.72 | 4 | 41 | 56.12 | 29567.95 | 230.1 | 1710.91 | 69.81 | 41.79 | 13061.83 | 0.6 | 0.87 | 3.76 | 0.84 | 1 | 10
13 | 120 | CONCLUIDO | 4.8904 | 20.45 | 15.92 | 23.88 | 0.32 | 40 | 238.28 | 57.72 | 4.25 | 38 | 56.3 | 29621.44 | 228.57 | 1710.81 | 68.51 | 41.79 | 12427.64 | 0.61 | 0.87 | 3.75 | 0.8 | 1 | 10
14 | 120 | CONCLUIDO | 4.9412 | 20.24 | 15.84 | 25.69 | 0.34 | 37 | 238.71 | 57.72 | 4.5 | 35 | 56.49 | 29675.01 | 225.64 | 1710.76 | 65.88 | 41.79 | 11128.01 | 0.63 | 0.87 | 3.76 | 0.72 | 1 | 10
15 | 120 | CONCLUIDO | 4.9737 | 20.11 | 15.8 | 27.09 | 0.35 | 35 | 239.14 | 57.72 | 4.75 | 33 | 56.67 | 29728.63 | 223.12 | 1710.83 | 65.07 | 41.79 | 10733.93 | 0.64 | 0.87 | 3.74 | 0.68 | 1 | 10
16 | 120 | CONCLUIDO | 5.0029 | 19.99 | 15.78 | 28.68 | 0.37 | 33 | 239.58 | 57.72 | 5 | 31 | 56.86 | 29782.33 | 221.73 | 1710.7 | 63.93 | 41.79 | 10173.64 | 0.65 | 0.88 | 3.75 | 0.66 | 1 | 10
17 | 120 | CONCLUIDO | 5.0403 | 19.84 | 15.72 | 30.42 | 0.39 | 31 | 240.02 | 57.72 | 5.25 | 29 | 57.04 | 29836.09 | 219.03 | 1710.64 | 62.5 | 41.79 | 9468.34 | 0.67 | 0.88 | 3.73 | 0.6 | 1 | 10
18 | 120 | CONCLUIDO | 5.0597 | 19.76 | 15.69 | 31.38 | 0.41 | 30 | 240.45 | 57.72 | 5.5 | 28 | 57.23 | 29890.04 | 217.08 | 1710.55 | 61.67 | 41.79 | 9059.25 | 0.68 | 0.88 | 3.73 | 0.57 | 1 | 10
19 | 120 | CONCLUIDO | 5.091 | 19.64 | 15.66 | 33.55 | 0.42 | 28 | 240.89 | 57.72 | 5.75 | 26 | 57.42 | 29943.94 | 215.04 | 1710.8 | 60.42 | 41.79 | 8442.74 | 0.69 | 0.88 | 3.73 | 0.54 | 1 | 10
20 | 120 | CONCLUIDO | 5.1123 | 19.56 | 15.62 | 34.71 | 0.44 | 27 | 241.33 | 57.72 | 6 | 25 | 57.6 | 29997.9 | 213.12 | 1710.55 | 59.56 | 41.79 | 8016.07 | 0.7 | 0.88 | 3.72 | 0.5 | 1 | 10
21 | 120 | CONCLUIDO | 5.123 | 19.52 | 15.63 | 36.06 | 0.46 | 26 | 241.77 | 57.72 | 6.25 | 24 | 57.79 | 30051.93 | 210.73 | 1710.68 | 59.33 | 41.79 | 7905.7 | 0.7 | 0.88 | 3.74 | 0.51 | 1 | 10
22 | 120 | CONCLUIDO | 5.167 | 19.35 | 15.55 | 38.88 | 0.48 | 24 | 242.2 | 57.72 | 6.5 | 22 | 57.98 | 30106.03 | 208.38 | 1710.68 | 57.23 | 41.79 | 6866.74 | 0.73 | 0.89 | 3.72 | 0.43 | 1 | 10
23 | 120 | CONCLUIDO | 5.1729 | 19.33 | 15.57 | 40.63 | 0.49 | 23 | 242.64 | 57.72 | 6.75 | 21 | 58.17 | 30160.2 | 206.56 | 1710.71 | 58.01 | 41.79 | 7261.5 | 0.72 | 0.89 | 3.73 | 0.45 | 1 | 10
24 | 120 | CONCLUIDO | 5.1924 | 19.26 | 15.55 | 42.4 | 0.51 | 22 | 243.08 | 57.72 | 7 | 20 | 58.36 | 30214.44 | 204.62 | 1710.59 | 56.87 | 41.79 | 6694.91 | 0.73 | 0.89 | 3.73 | 0.43 | 1 | 10
25 | 120 | CONCLUIDO | 5.2096 | 19.2 | 15.53 | 44.37 | 0.53 | 21 | 243.52 | 57.72 | 7.25 | 19 | 58.55 | 30268.74 | 202.14 | 1710.56 | 56.4 | 41.79 | 6469.48 | 0.74 | 0.89 | 3.73 | 0.41 | 1 | 10
26 | 120 | CONCLUIDO | 5.2129 | 19.18 | 15.52 | 44.34 | 0.55 | 21 | 243.96 | 57.72 | 7.5 | 19 | 58.74 | 30323.11 | 201.34 | 1710.55 | 56.24 | 41.79 | 6387.2 | 0.74 | 0.89 | 3.72 | 0.4 | 1 | 10
27 | 120 | CONCLUIDO | 5.2326 | 19.11 | 15.49 | 46.47 | 0.56 | 20 | 244.41 | 57.72 | 7.75 | 18 | 58.93 | 30377.55 | 198.49 | 1710.61 | 55.29 | 41.79 | 5915.24 | 0.76 | 0.89 | 3.72 | 0.37 | 1 | 10
28 | 120 | CONCLUIDO | 5.2451 | 19.07 | 15.49 | 48.92 | 0.58 | 19 | 244.85 | 57.72 | 8 | 17 | 59.12 | 30432.06 | 196.8 | 1710.76 | 55 | 41.79 | 5777.8 | 0.76 | 0.89 | 3.73 | 0.37 | 1 | 10
29 | 120 | CONCLUIDO | 5.2659 | 18.99 | 15.46 | 51.54 | 0.6 | 18 | 245.29 | 57.72 | 8.25 | 16 | 59.32 | 30486.64 | 192.72 | 1710.59 | 54.23 | 41.79 | 5395.12 | 0.77 | 0.89 | 3.72 | 0.34 | 1 | 10
30 | 120 | CONCLUIDO | 5.266 | 18.99 | 15.46 | 51.54 | 0.62 | 18 | 245.73 | 57.72 | 8.5 | 16 | 59.51 | 30541.29 | 190.7 | 1710.7 | 54.24 | 41.79 | 5403.48 | 0.77 | 0.89 | 3.72 | 0.34 | 1 | 10
31 | 120 | CONCLUIDO | 5.2847 | 18.92 | 15.44 | 54.49 | 0.63 | 17 | 246.18 | 57.72 | 8.75 | 15 | 59.7 | 30596.01 | 189.71 | 1710.6 | 53.7 | 41.79 | 5136.72 | 0.78 | 0.89 | 3.72 | 0.32 | 1 | 10
32 | 120 | CONCLUIDO | 5.3021 | 18.86 | 15.42 | 57.84 | 0.65 | 16 | 246.62 | 57.72 | 9 | 10 | 59.9 | 30650.8 | 187.35 | 1710.59 | 53.07 | 41.79 | 4826.29 | 0.79 | 0.9 | 3.72 | 0.3 | 1 | 10
33 | 120 | CONCLUIDO | 5.298 | 18.88 | 15.44 | 57.89 | 0.67 | 16 | 247.07 | 57.72 | 9.25 | 8 | 60.09 | 30705.66 | 187.23 | 1710.8 | 53.31 | 41.79 | 4948.35 | 0.78 | 0.89 | 3.72 | 0.32 | 1 | 10
34 | 120 | CONCLUIDO | 5.2939 | 18.89 | 15.45 | 57.94 | 0.68 | 16 | 247.51 | 57.72 | 9.5 | 3 | 60.29 | 30760.6 | 186.58 | 1710.55 | 53.43 | 41.79 | 5005.32 | 0.78 | 0.89 | 3.74 | 0.33 | 1 | 10
35 | 120 | CONCLUIDO | 5.2961 | 18.88 | 15.44 | 57.92 | 0.7 | 16 | 247.96 | 57.72 | 9.75 | 1 | 60.48 | 30815.6 | 186.35 | 1710.6 | 53.34 | 41.79 | 4964.52 | 0.78 | 0.89 | 3.73 | 0.32 | 1 | 10
36 | 120 | CONCLUIDO | 5.2972 | 18.88 | 15.44 | 57.9 | 0.72 | 16 | 248.4 | 57.72 | 10 | 1 | 60.68 | 30870.67 | 186.16 | 1710.55 | 53.28 | 41.79 | 4931.08 | 0.78 | 0.89 | 3.73 | 0.32 | 1 | 10
37 | 120 | CONCLUIDO | 5.2944 | 18.89 | 15.45 | 57.94 | 0.73 | 16 | 248.85 | 57.72 | 10.25 | 0 | 60.88 | 30925.82 | 186.32 | 1710.57 | 53.44 | 41.79 | 5012.32 | 0.78 | 0.89 | 3.73 | 0.33 | 1 | 10
0 | 145 | CONCLUIDO | 2.6582 | 37.62 | 20.55 | 4.71 | 0.06 | 262 | 285.18 | 61.2 | 1 | 260 | 77.98 | 35406.83 | 363.47 | 1712.04 | 212.98 | 41.79 | 83551.93 | 0.2 | 0.67 | 4.12 | 5.42 | 1 | 10
1 | 145 | CONCLUIDO | 3.0765 | 32.5 | 19.1 | 5.91 | 0.08 | 194 | 285.68 | 61.2 | 1.25 | 192 | 78.24 | 35468.6 | 336.64 | 1711.84 | 167.83 | 41.79 | 61318.24 | 0.25 | 0.72 | 4 | 3.97 | 1 | 10
2 | 145 | CONCLUIDO | 3.3794 | 29.59 | 18.29 | 7.08 | 0.09 | 155 | 286.19 | 61.2 | 1.5 | 153 | 78.49 | 35530.47 | 321.21 | 1711.12 | 142.07 | 41.79 | 48632.96 | 0.29 | 0.76 | 3.95 | 3.16 | 1 | 10
3 | 145 | CONCLUIDO | 3.6267 | 27.57 | 17.73 | 8.31 | 0.11 | 128 | 286.69 | 61.2 | 1.75 | 126 | 78.74 | 35592.57 | 310.21 | 1711.13 | 124.45 | 41.79 | 39955.04 | 0.34 | 0.78 | 3.91 | 2.6 | 1 | 10
4 | 145 | CONCLUIDO | 3.8102 | 26.25 | 17.37 | 9.47 | 0.12 | 110 | 287.19 | 61.2 | 2 | 108 | 78.99 | 35654.65 | 302.8 | 1711.05 | 113.21 | 41.79 | 34428.26 | 0.37 | 0.8 | 3.88 | 2.24 | 1 | 10
5 | 145 | CONCLUIDO | 3.9727 | 25.17 | 17.05 | 10.66 | 0.14 | 96 | 287.7 | 61.2 | 2.25 | 94 | 79.25 | 35716.83 | 296.09 | 1711.08 | 103.66 | 41.79 | 29724.39 | 0.4 | 0.81 | 3.85 | 1.93 | 1 | 10
6 | 145 | CONCLUIDO | 4.105 | 24.36 | 16.83 | 11.88 | 0.15 | 85 | 288.2 | 61.2 | 2.5 | 83 | 79.5 | 35779.11 | 291.14 | 1711.05 | 96.64 | 41.79 | 26265.79 | 0.43 | 0.82 | 3.84 | 1.71 | 1 | 10
7 | 145 | CONCLUIDO | 4.2217 | 23.69 | 16.64 | 13.14 | 0.17 | 76 | 288.71 | 61.2 | 2.75 | 74 | 79.76 | 35841.5 | 286.85 | 1710.96 | 90.71 | 41.79 | 23347.84 | 0.46 | 0.83 | 3.82 | 1.52 | 1 | 10
8 | 145 | CONCLUIDO | 4.317 | 23.16 | 16.5 | 14.35 | 0.18 | 69 | 289.21 | 61.2 | 3 | 67 | 80.02 | 35903.99 | 282.99 | 1710.75 | 86.44 | 41.79 | 21247.96 | 0.48 | 0.84 | 3.8 | 1.38 | 1 | 10
9 | 145 | CONCLUIDO | 4.4038 | 22.71 | 16.36 | 15.58 | 0.2 | 63 | 289.72 | 61.2 | 3.25 | 61 | 80.27 | 35966.59 | 279.79 | 1710.79 | 82.24 | 41.79 | 19178.59 | 0.51 | 0.84 | 3.79 | 1.24 | 1 | 10
10 | 145 | CONCLUIDO | 4.4738 | 22.35 | 16.28 | 16.84 | 0.21 | 58 | 290.23 | 61.2 | 3.5 | 56 | 80.53 | 36029.29 | 277.24 | 1710.61 | 79.68 | 41.79 | 17924.18 | 0.52 | 0.85 | 3.79 | 1.16 | 1 | 10
11 | 145 | CONCLUIDO | 4.5339 | 22.06 | 16.2 | 18 | 0.23 | 54 | 290.74 | 61.2 | 3.75 | 52 | 80.79 | 36092.1 | 274.74 | 1710.64 | 76.86 | 41.79 | 16532.7 | 0.54 | 0.85 | 3.79 | 1.08 | 1 | 10
12 | 145 | CONCLUIDO | 4.5979 | 21.75 | 16.11 | 19.33 | 0.24 | 50 | 291.25 | 61.2 | 4 | 48 | 81.05 | 36155.02 | 271.96 | 1710.59 | 74.44 | 41.79 | 15339.75 | 0.56 | 0.86 | 3.77 | 0.98 | 1 | 10
13 | 145 | CONCLUIDO | 4.6453 | 21.53 | 16.05 | 20.48 | 0.26 | 47 | 291.76 | 61.2 | 4.25 | 45 | 81.31 | 36218.04 | 270.05 | 1710.67 | 72.19 | 41.79 | 14231.29 | 0.58 | 0.86 | 3.77 | 0.92 | 1 | 10
14 | 145 | CONCLUIDO | 4.6973 | 21.29 | 15.97 | 21.78 | 0.27 | 44 | 292.27 | 61.2 | 4.5 | 42 | 81.57 | 36281.16 | 267.6 | 1710.63 | 70.17 | 41.79 | 13235.72 | 0.6 | 0.86 | 3.76 | 0.85 | 1 | 10
15 | 145 | CONCLUIDO | 4.7248 | 21.16 | 15.95 | 22.79 | 0.29 | 42 | 292.79 | 61.2 | 4.75 | 40 | 81.84 | 36344.4 | 266.41 | 1710.77 | 69.62 | 41.79 | 12973.3 | 0.6 | 0.87 | 3.76 | 0.83 | 1 | 10
16 | 145 | CONCLUIDO | 4.7776 | 20.93 | 15.88 | 24.43 | 0.3 | 39 | 293.3 | 61.2 | 5 | 37 | 82.1 | 36407.75 | 263.7 | 1710.76 | 66.96 | 41.79 | 11658.09 | 0.62 | 0.87 | 3.76 | 0.76 | 1 | 10
17 | 145 | CONCLUIDO | 4.8113 | 20.78 | 15.84 | 25.69 | 0.32 | 37 | 293.81 | 61.2 | 5.25 | 35 | 82.36 | 36471.2 | 262.05 | 1710.6 | 66.14 | 41.79 | 11256.76 | 0.63 | 0.87 | 3.75 | 0.72 | 1 | 10
18 | 145 | CONCLUIDO | 4.8449 | 20.64 | 15.8 | 27.09 | 0.33 | 35 | 294.33 | 61.2 | 5.5 | 33 | 82.63 | 36534.76 | 260.07 | 1710.62 | 64.85 | 41.79 | 10620.49 | 0.64 | 0.87 | 3.75 | 0.68 | 1 | 10
19 | 145 | CONCLUIDO | 4.8634 | 20.56 | 15.78 | 27.85 | 0.35 | 34 | 294.84 | 61.2 | 5.75 | 32 | 82.9 | 36598.44 | 258.27 | 1710.55 | 64.56 | 41.79 | 10482.09 | 0.65 | 0.88 | 3.74 | 0.66 | 1 | 10
20 | 145 | CONCLUIDO | 4.8978 | 20.42 | 15.74 | 29.52 | 0.36 | 32 | 295.36 | 61.2 | 6 | 30 | 83.16 | 36662.22 | 256.89 | 1710.76 | 63.02 | 41.79 | 9722.18 | 0.66 | 0.88 | 3.74 | 0.62 | 1 | 10
21 | 145 | CONCLUIDO | 4.917 | 20.34 | 15.72 | 30.42 | 0.38 | 31 | 295.88 | 61.2 | 6.25 | 29 | 83.43 | 36726.12 | 255.51 | 1710.79 | 62.46 | 41.79 | 9448.36 | 0.67 | 0.88 | 3.73 | 0.6 | 1 | 10
22 | 145 | CONCLUIDO | 4.9487 | 20.21 | 15.7 | 32.47 | 0.39 | 29 | 296.4 | 61.2 | 6.5 | 27 | 83.7 | 36790.13 | 253.81 | 1710.59 | 61.78 | 41.79 | 9117.14 | 0.68 | 0.88 | 3.73 | 0.57 | 1 | 10
23 | 145 | CONCLUIDO | 4.9708 | 20.12 | 15.66 | 33.56 | 0.4 | 28 | 296.92 | 61.2 | 6.75 | 26 | 83.97 | 36854.25 | 252.02 | 1710.55 | 60.5 | 41.79 | 8483.41 | 0.69 | 0.88 | 3.73 | 0.54 | 1 | 10
24 | 145 | CONCLUIDO | 4.9905 | 20.04 | 15.63 | 34.74 | 0.42 | 27 | 297.44 | 61.2 | 7 | 25 | 84.24 | 36918.48 | 250.59 | 1710.68 | 59.79 | 41.79 | 8131.11 | 0.7 | 0.88 | 3.73 | 0.51 | 1 | 10
25 | 145 | CONCLUIDO | 5.0098 | 19.96 | 15.61 | 36.02 | 0.43 | 26 | 297.96 | 61.2 | 7.25 | 24 | 84.51 | 36982.83 | 248.29 | 1710.67 | 58.79 | 41.79 | 7634.73 | 0.71 | 0.88 | 3.73 | 0.49 | 1 | 10
26 | 145 | CONCLUIDO | 5.0253 | 19.9 | 15.6 | 37.45 | 0.45 | 25 | 298.48 | 61.2 | 7.5 | 23 | 84.79 | 37047.29 | 247.86 | 1710.63 | 58.72 | 41.79 | 7604.91 | 0.71 | 0.89 | 3.73 | 0.48 | 1 | 10
27 | 145 | CONCLUIDO | 5.0455 | 19.82 | 15.58 | 38.94 | 0.46 | 24 | 299.01 | 61.2 | 7.75 | 22 | 85.06 | 37111.87 | 246.11 | 1710.64 | 57.9 | 41.79 | 7200.23 | 0.72 | 0.89 | 3.73 | 0.46 | 1 | 10
28 | 145 | CONCLUIDO | 5.0613 | 19.76 | 15.57 | 40.62 | 0.48 | 23 | 299.53 | 61.2 | 8 | 21 | 85.33 | 37176.68 | 244.15 | 1710.67 | 57.81 | 41.79 | 7163.19 | 0.72 | 0.89 | 3.72 | 0.45 | 1 | 10
29 | 145 | CONCLUIDO | 5.0628 | 19.75 | 15.56 | 40.6 | 0.49 | 23 | 300.06 | 61.2 | 8.25 | 21 | 85.61 | 37241.49 | 242.89 | 1710.59 | 57.25 | 41.79 | 6880.52 | 0.73 | 0.89 | 3.73 | 0.44 | 1 | 10
30 | 145 | CONCLUIDO | 5.081 | 19.68 | 15.55 | 42.4 | 0.5 | 22 | 300.59 | 61.2 | 8.5 | 20 | 85.89 | 37306.42 | 241.45 | 1710.63 | 56.8 | 41.79 | 6660.33 | 0.74 | 0.89 | 3.73 | 0.43 | 1 | 10
31 | 145 | CONCLUIDO | 5.0996 | 19.61 | 15.53 | 44.37 | 0.52 | 21 | 301.11 | 61.2 | 8.75 | 19 | 86.16 | 37371.47 | 239.5 | 1710.62 | 56.27 | 41.79 | 6402 | 0.74 | 0.89 | 3.73 | 0.41 | 1 | 10
32 | 145 | CONCLUIDO | 5.1231 | 19.52 | 15.49 | 46.48 | 0.53 | 20 | 301.64 | 61.2 | 9 | 18 | 86.44 | 37436.63 | 238.31 | 1710.69 | 55.24 | 41.79 | 5890.87 | 0.76 | 0.89 | 3.72 | 0.37 | 1 | 10
33 | 145 | CONCLUIDO | 5.123 | 19.52 | 15.49 | 46.48 | 0.55 | 20 | 302.17 | 61.2 | 9.25 | 18 | 86.72 | 37501.91 | 236.92 | 1710.56 | 55.21 | 41.79 | 5878.44 | 0.76 | 0.89 | 3.72 | 0.37 | 1 | 10
34 | 145 | CONCLUIDO | 5.1412 | 19.45 | 15.48 | 48.88 | 0.56 | 19 | 302.7 | 61.2 | 9.5 | 17 | 87 | 37567.32 | 235.68 | 1710.65 | 54.83 | 41.79 | 5694.4 | 0.76 | 0.89 | 3.72 | 0.36 | 1 | 10
35 | 145 | CONCLUIDO | 5.1428 | 19.44 | 15.47 | 48.86 | 0.57 | 19 | 303.23 | 61.2 | 9.75 | 17 | 87.28 | 37632.84 | 234.38 | 1710.57 | 54.35 | 41.79 | 5452.3 | 0.77 | 0.89 | 3.73 | 0.35 | 1 | 10
36 | 145 | CONCLUIDO | 5.1582 | 19.39 | 15.47 | 51.56 | 0.59 | 18 | 303.76 | 61.2 | 10 | 16 | 87.57 | 37698.48 | 231.47 | 1710.58 | 54.48 | 41.79 | 5523.46 | 0.77 | 0.89 | 3.72 | 0.35 | 1 | 10
37 | 145 | CONCLUIDO | 5.1806 | 19.3 | 15.44 | 54.49 | 0.6 | 17 | 304.3 | 61.2 | 10.25 | 15 | 87.85 | 37764.25 | 229.27 | 1710.72 | 53.48 | 41.79 | 5025.7 | 0.78 | 0.89 | 3.72 | 0.32 | 1 | 10
38 | 145 | CONCLUIDO | 5.1806 | 19.3 | 15.44 | 54.49 | 0.61 | 17 | 304.83 | 61.2 | 10.5 | 15 | 88.13 | 37830.13 | 229.3 | 1710.69 | 53.58 | 41.79 | 5075.4 | 0.78 | 0.89 | 3.72 | 0.32 | 1 | 10
39 | 145 | CONCLUIDO | 5.1764 | 19.32 | 15.45 | 54.54 | 0.63 | 17 | 305.37 | 61.2 | 10.75 | 15 | 88.42 | 37896.14 | 228.11 | 1710.56 | 54.08 | 41.79 | 5329.14 | 0.77 | 0.89 | 3.72 | 0.33 | 1 | 10
40 | 145 | CONCLUIDO | 5.1998 | 19.23 | 15.42 | 57.83 | 0.64 | 16 | 305.9 | 61.2 | 11 | 14 | 88.7 | 37962.28 | 226.67 | 1710.68 | 52.86 | 41.79 | 4724.29 | 0.79 | 0.9 | 3.72 | 0.3 | 1 | 10
41 | 145 | CONCLUIDO | 5.196 | 19.25 | 15.43 | 57.88 | 0.65 | 16 | 306.44 | 61.2 | 11.25 | 14 | 88.99 | 38028.53 | 224.68 | 1710.74 | 53.4 | 41.79 | 4993 | 0.78 | 0.89 | 3.72 | 0.31 | 1 | 10
42 | 145 | CONCLUIDO | 5.2166 | 19.17 | 15.41 | 61.65 | 0.67 | 15 | 306.98 | 61.2 | 11.5 | 13 | 89.28 | 38094.91 | 222.89 | 1710.57 | 53.01 | 41.79 | 4800.03 | 0.79 | 0.9 | 3.71 | 0.29 | 1 | 10
43 | 145 | CONCLUIDO | 5.2215 | 19.15 | 15.39 | 61.58 | 0.68 | 15 | 307.52 | 61.2 | 11.75 | 13 | 89.57 | 38161.42 | 221.64 | 1710.6 | 52.36 | 41.79 | 4478.62 | 0.8 | 0.9 | 3.71 | 0.27 | 1 | 10
44 | 145 | CONCLUIDO | 5.2177 | 19.17 | 15.41 | 61.63 | 0.69 | 15 | 308.06 | 61.2 | 12 | 13 | 89.86 | 38228.06 | 220.17 | 1710.69 | 52.71 | 41.79 | 4652.28 | 0.79 | 0.9 | 3.71 | 0.29 | 1 | 10
45 | 145 | CONCLUIDO | 5.238 | 19.09 | 15.39 | 65.95 | 0.71 | 14 | 308.6 | 61.2 | 12.25 | 10 | 90.15 | 38294.82 | 219.12 | 1710.55 | 51.78 | 41.79 | 4192.13 | 0.81 | 0.9 | 3.72 | 0.27 | 1 | 10
46 | 145 | CONCLUIDO | 5.2428 | 19.07 | 15.37 | 65.87 | 0.72 | 14 | 309.14 | 61.2 | 12.5 | 9 | 90.44 | 38361.7 | 216.47 | 1710.69 | 51.4 | 41.79 | 4003.24 | 0.81 | 0.9 | 3.71 | 0.25 | 1 | 10
47 | 145 | CONCLUIDO | 5.2415 | 19.08 | 15.38 | 65.89 | 0.73 | 14 | 309.68 | 61.2 | 12.75 | 6 | 90.74 | 38428.72 | 214.61 | 1710.55 | 51.37 | 41.79 | 3986.31 | 0.81 | 0.9 | 3.72 | 0.26 | 1 | 10
48 | 145 | CONCLUIDO | 5.2371 | 19.09 | 15.39 | 65.96 | 0.75 | 14 | 310.23 | 61.2 | 13 | 4 | 91.03 | 38495.87 | 214.47 | 1710.64 | 51.84 | 41.79 | 4223.7 | 0.81 | 0.9 | 3.72 | 0.27 | 1 | 10
49 | 145 | CONCLUIDO | 5.2572 | 19.02 | 15.37 | 70.95 | 0.76 | 13 | 310.77 | 61.2 | 13.25 | 2 | 91.33 | 38563.14 | 214.45 | 1710.56 | 51.2 | 41.79 | 3908.04 | 0.82 | 0.9 | 3.72 | 0.25 | 1 | 10
50 | 145 | CONCLUIDO | 5.258 | 19.02 | 15.37 | 70.93 | 0.77 | 13 | 311.32 | 61.2 | 13.5 | 1 | 91.62 | 38630.55 | 215.04 | 1710.59 | 51.04 | 41.79 | 3826.16 | 0.82 | 0.9 | 3.72 | 0.25 | 1 | 10
51 | 145 | CONCLUIDO | 5.2591 | 19.01 | 15.37 | 70.92 | 0.79 | 13 | 311.87 | 61.2 | 13.75 | 1 | 91.92 | 38698.21 | 215.33 | 1710.6 | 51 | 41.79 | 3807.52 | 0.82 | 0.9 | 3.72 | 0.24 | 1 | 10
52 | 145 | CONCLUIDO | 5.2582 | 19.02 | 15.37 | 70.93 | 0.8 | 13 | 312.42 | 61.2 | 14 | 0 | 92.22 | 38765.89 | 215.85 | 1710.69 | 51.01 | 41.79 | 3812.86 | 0.82 | 0.9 | 3.72 | 0.25 | 1 | 10
0 | 65 | CONCLUIDO | 4.2083 | 23.76 | 17.88 | 7.89 | 0.13 | 136 | 133.21 | 46.47 | 1 | 134 | 20.75 | 16663.42 | 188.52 | 1711.33 | 129.5 | 41.79 | 42439.97 | 0.32 | 0.77 | 3.91 | 2.75 | 1 | 10
1 | 65 | CONCLUIDO | 4.496 | 22.24 | 17.23 | 9.94 | 0.17 | 104 | 133.55 | 46.47 | 1.25 | 102 | 20.83 | 16704.7 | 178.78 | 1711.07 | 108.98 | 41.79 | 32343.13 | 0.38 | 0.8 | 3.87 | 2.11 | 1 | 10
2 | 65 | CONCLUIDO | 4.7133 | 21.22 | 16.78 | 12.13 | 0.2 | 83 | 133.88 | 46.47 | 1.5 | 81 | 20.91 | 16746.01 | 171.24 | 1710.84 | 95.34 | 41.79 | 25626.62 | 0.44 | 0.82 | 3.82 | 1.66 | 1 | 10
3 | 65 | CONCLUIDO | 4.8659 | 20.55 | 16.49 | 14.34 | 0.23 | 69 | 134.22 | 46.47 | 1.75 | 67 | 21 | 16787.35 | 165.05 | 1710.72 | 86.34 | 41.79 | 21198.35 | 0.48 | 0.84 | 3.8 | 1.37 | 1 | 10
4 | 65 | CONCLUIDO | 4.9799 | 20.08 | 16.29 | 16.57 | 0.26 | 59 | 134.55 | 46.47 | 2 | 57 | 21.09 | 16828.84 | 160.28 | 1710.65 | 80.16 | 41.79 | 18159.56 | 0.52 | 0.85 | 3.79 | 1.17 | 1 | 10
5 | 65 | CONCLUIDO | 5.0754 | 19.7 | 16.13 | 18.98 | 0.29 | 51 | 134.89 | 46.47 | 2.25 | 49 | 21.17 | 16870.25 | 155.53 | 1710.76 | 74.84 | 41.79 | 15538.27 | 0.56 | 0.86 | 3.79 | 1.01 | 1 | 10
6 | 65 | CONCLUIDO | 5.1529 | 19.41 | 16 | 21.33 | 0.33 | 45 | 135.22 | 46.47 | 2.5 | 43 | 21.26 | 16911.68 | 150.97 | 1710.63 | 71.04 | 41.79 | 13669.49 | 0.59 | 0.86 | 3.76 | 0.88 | 1 | 10
7 | 65 | CONCLUIDO | 5.2111 | 19.19 | 15.92 | 23.88 | 0.36 | 40 | 135.56 | 46.47 | 2.75 | 38 | 21.34 | 16953.14 | 146.89 | 1710.81 | 68.43 | 41.79 | 12386.19 | 0.61 | 0.87 | 3.76 | 0.8 | 1 | 10
8 | 65 | CONCLUIDO | 5.2804 | 18.94 | 15.8 | 27.09 | 0.39 | 35 | 135.9 | 46.47 | 3 | 33 | 21.43 | 16994.64 | 141.68 | 1710.72 | 64.65 | 41.79 | 10520.72 | 0.65 | 0.87 | 3.75 | 0.68 | 1 | 10
9 | 65 | CONCLUIDO | 5.3165 | 18.81 | 15.76 | 29.55 | 0.42 | 32 | 136.23 | 46.47 | 3.25 | 28 | 21.52 | 17036.16 | 138.42 | 1710.76 | 63.48 | 41.79 | 9952.24 | 0.66 | 0.88 | 3.75 | 0.64 | 1 | 10
10 | 65 | CONCLUIDO | 5.3371 | 18.74 | 15.74 | 31.48 | 0.45 | 30 | 136.57 | 46.47 | 3.5 | 16 | 21.6 | 17077.72 | 135.51 | 1710.92 | 62.31 | 41.79 | 9375.74 | 0.67 | 0.88 | 3.76 | 0.62 | 1 | 10
11 | 65 | CONCLUIDO | 5.3676 | 18.63 | 15.69 | 33.62 | 0.48 | 28 | 136.91 | 46.47 | 3.75 | 7 | 21.69 | 17119.3 | 133.78 | 1710.95 | 60.4 | 41.79 | 8433.77 | 0.69 | 0.88 | 3.76 | 0.57 | 1 | 10
12 | 65 | CONCLUIDO | 5.3641 | 18.64 | 15.7 | 33.64 | 0.52 | 28 | 137.25 | 46.47 | 4 | 1 | 21.78 | 17160.92 | 133.47 | 1711.02 | 60.63 | 41.79 | 8545.75 | 0.69 | 0.88 | 3.77 | 0.58 | 1 | 10
13 | 65 | CONCLUIDO | 5.364 | 18.64 | 15.7 | 33.64 | 0.55 | 28 | 137.58 | 46.47 | 4.25 | 0 | 21.87 | 17202.57 | 133.84 | 1710.85 | 60.64 | 41.79 | 8552.28 | 0.69 | 0.88 | 3.77 | 0.58 | 1 | 10
0 | 130 | CONCLUIDO | 2.9201 | 34.25 | 19.95 | 5.09 | 0.07 | 235 | 252.85 | 59.19 | 1 | 233 | 62.65 | 31418.63 | 326.53 | 1711.92 | 194.46 | 41.79 | 74428.93 | 0.21 | 0.69 | 4.07 | 4.82 | 1 | 10
1 | 130 | CONCLUIDO | 3.3181 | 30.14 | 18.73 | 6.38 | 0.09 | 176 | 253.3 | 59.19 | 1.25 | 174 | 62.86 | 31474.5 | 305.13 | 1711.26 | 155.77 | 41.79 | 55379.56 | 0.27 | 0.74 | 3.98 | 3.6 | 1 | 10
2 | 130 | CONCLUIDO | 3.6207 | 27.62 | 17.97 | 7.7 | 0.11 | 140 | 253.75 | 59.19 | 1.5 | 138 | 63.06 | 31530.44 | 291.42 | 1711.03 | 132.14 | 41.79 | 43744.3 | 0.32 | 0.77 | 3.93 | 2.85 | 1 | 10
3 | 130 | CONCLUIDO | 3.8434 | 26.02 | 17.49 | 8.97 | 0.12 | 117 | 254.21 | 59.19 | 1.75 | 115 | 63.26 | 31586.46 | 282.38 | 1711.5 | 117.22 | 41.79 | 36399.44 | 0.36 | 0.79 | 3.89 | 2.37 | 1 | 10
4 | 130 | CONCLUIDO | 4.0279 | 24.83 | 17.13 | 10.28 | 0.14 | 100 | 254.66 | 59.19 | 2 | 98 | 63.47 | 31642.55 | 275.25 | 1710.99 | 106.24 | 41.79 | 30993.9 | 0.39 | 0.81 | 3.85 | 2.01 | 1 | 10
5 | 130 | CONCLUIDO | 4.1771 | 23.94 | 16.88 | 11.64 | 0.16 | 87 | 255.12 | 59.19 | 2.25 | 85 | 63.67 | 31698.72 | 270.01 | 1710.77 | 98.2 | 41.79 | 27037.92 | 0.43 | 0.82 | 3.84 | 1.76 | 1 | 10
6 | 130 | CONCLUIDO | 4.3067 | 23.22 | 16.65 | 12.97 | 0.17 | 77 | 255.57 | 59.19 | 2.5 | 75 | 63.88 | 31754.97 | 264.88 | 1711.06 | 91.24 | 41.79 | 23604.95 | 0.46 | 0.83 | 3.81 | 1.53 | 1 | 10
7 | 130 | CONCLUIDO | 4.4085 | 22.68 | 16.5 | 14.35 | 0.19 | 69 | 256.03 | 59.19 | 2.75 | 67 | 64.09 | 31811.29 | 261.21 | 1711.01 | 86.6 | 41.79 | 21325.37 | 0.48 | 0.84 | 3.81 | 1.38 | 1 | 10
8 | 130 | CONCLUIDO | 4.4939 | 22.25 | 16.37 | 15.59 | 0.21 | 63 | 256.49 | 59.19 | 3 | 61 | 64.29 | 31867.69 | 257.76 | 1710.85 | 82.39 | 41.79 | 19249.91 | 0.51 | 0.84 | 3.79 | 1.24 | 1 | 10
9 | 130 | CONCLUIDO | 4.5797 | 21.84 | 16.24 | 17.1 | 0.23 | 57 | 256.95 | 59.19 | 3.25 | 55 | 64.5 | 31924.29 | 254.43 | 1710.78 | 78.48 | 41.79 | 17324.89 | 0.53 | 0.85 | 3.79 | 1.12 | 1 | 10
10 | 130 | CONCLUIDO | 4.6379 | 21.56 | 16.17 | 18.3 | 0.24 | 53 | 257.41 | 59.19 | 3.5 | 51 | 64.71 | 31980.84 | 251.96 | 1710.77 | 76.02 | 41.79 | 16119.18 | 0.55 | 0.85 | 3.78 | 1.04 | 1 | 10
11 | 130 | CONCLUIDO | 4.6971 | 21.29 | 16.09 | 19.7 | 0.26 | 49 | 257.86 | 59.19 | 3.75 | 47 | 64.92 | 32037.48 | 249.56 | 1710.62 | 73.76 | 41.79 | 15007.19 | 0.57 | 0.86 | 3.77 | 0.97 | 1 | 10
12 | 130 | CONCLUIDO | 4.742 | 21.09 | 16.03 | 20.91 | 0.28 | 46 | 258.32 | 59.19 | 4 | 44 | 65.13 | 32094.19 | 246.99 | 1710.74 | 72.42 | 41.79 | 14351.52 | 0.58 | 0.86 | 3.76 | 0.91 | 1 | 10
13 | 130 | CONCLUIDO | 4.7932 | 20.86 | 15.96 | 22.26 | 0.29 | 43 | 258.78 | 59.19 | 4.25 | 41 | 65.34 | 32150.98 | 244.39 | 1710.85 | 69.83 | 41.79 | 13073 | 0.6 | 0.87 | 3.75 | 0.83 | 1 | 10
14 | 130 | CONCLUIDO | 4.8354 | 20.68 | 15.92 | 23.88 | 0.31 | 40 | 259.25 | 59.19 | 4.5 | 38 | 65.55 | 32207.85 | 242.87 | 1710.76 | 68.41 | 41.79 | 12376.38 | 0.61 | 0.87 | 3.76 | 0.8 | 1 | 10
15 | 130 | CONCLUIDO | 4.8714 | 20.53 | 15.87 | 25.05 | 0.33 | 38 | 259.71 | 59.19 | 4.75 | 36 | 65.76 | 32264.79 | 240.46 | 1710.74 | 66.45 | 41.79 | 11405.04 | 0.63 | 0.87 | 3.76 | 0.74 | 1 | 10
16 | 130 | CONCLUIDO | 4.9031 | 20.4 | 15.83 | 26.38 | 0.34 | 36 | 260.17 | 59.19 | 5 | 34 | 65.98 | 32321.82 | 238.81 | 1710.81 | 65.49 | 41.79 | 10937.94 | 0.64 | 0.87 | 3.76 | 0.71 | 1 | 10
17 | 130 | CONCLUIDO | 4.939 | 20.25 | 15.78 | 27.85 | 0.36 | 34 | 260.63 | 59.19 | 5.25 | 32 | 66.19 | 32378.93 | 236.02 | 1710.65 | 64.46 | 41.79 | 10432.02 | 0.65 | 0.88 | 3.74 | 0.66 | 1 | 10
18 | 130 | CONCLUIDO | 4.9694 | 20.12 | 15.75 | 29.54 | 0.37 | 32 | 261.1 | 59.19 | 5.5 | 30 | 66.4 | 32436.11 | 234.67 | 1710.75 | 63.55 | 41.79 | 9986.52 | 0.66 | 0.88 | 3.74 | 0.63 | 1 | 10
19 | 130 | CONCLUIDO | 5.0024 | 19.99 | 15.72 | 31.44 | 0.39 | 30 | 261.56 | 59.19 | 5.75 | 28 | 66.62 | 32493.38 | 232.86 | 1710.81 | 62.09 | 41.79 | 9266.51 | 0.67 | 0.88 | 3.75 | 0.6 | 1 | 10
20 | 130 | CONCLUIDO | 5.0216 | 19.91 | 15.69 | 32.46 | 0.41 | 29 | 262.03 | 59.19 | 6 | 27 | 66.83 | 32550.72 | 231.14 | 1710.69 | 61.3 | 41.79 | 8876.41 | 0.68 | 0.88 | 3.74 | 0.57 | 1 | 10
21 | 130 | CONCLUIDO | 5.0413 | 19.84 | 15.66 | 33.56 | 0.42 | 28 | 262.49 | 59.19 | 6.25 | 26 | 67.05 | 32608.15 | 229.14 | 1710.7 | 60.59 | 41.79 | 8528.9 | 0.69 | 0.88 | 3.73 | 0.54 | 1 | 10
22 | 130 | CONCLUIDO | 5.0792 | 19.69 | 15.61 | 36.03 | 0.44 | 26 | 262.96 | 59.19 | 6.5 | 24 | 67.26 | 32665.66 | 226.57 | 1710.56 | 59.01 | 41.79 | 7746.57 | 0.71 | 0.88 | 3.73 | 0.49 | 1 | 10
23 | 130 | CONCLUIDO | 5.0966 | 19.62 | 15.59 | 37.43 | 0.46 | 25 | 263.42 | 59.19 | 6.75 | 23 | 67.48 | 32723.25 | 225.26 | 1710.67 | 58.49 | 41.79 | 7493.39 | 0.71 | 0.89 | 3.73 | 0.47 | 1 | 10
24 | 130 | CONCLUIDO | 5.1149 | 19.55 | 15.57 | 38.93 | 0.47 | 24 | 263.89 | 59.19 | 7 | 22 | 67.7 | 32780.92 | 223.48 | 1710.62 | 57.68 | 41.79 | 7089.7 | 0.72 | 0.89 | 3.73 | 0.45 | 1 | 10
25 | 130 | CONCLUIDO | 5.1281 | 19.5 | 15.57 | 40.62 | 0.49 | 23 | 264.36 | 59.19 | 7.25 | 21 | 67.92 | 32838.68 | 221.3 | 1710.68 | 57.85 | 41.79 | 7181.32 | 0.72 | 0.89 | 3.72 | 0.45 | 1 | 10
26 | 130 | CONCLUIDO | 5.149 | 19.42 | 15.54 | 42.38 | 0.5 | 22 | 264.83 | 59.19 | 7.5 | 20 | 68.14 | 32896.51 | 219.38 | 1710.6 | 56.75 | 41.79 | 6639.4 | 0.74 | 0.89 | 3.72 | 0.42 | 1 | 10
27 | 130 | CONCLUIDO | 5.1479 | 19.43 | 15.54 | 42.4 | 0.52 | 22 | 265.3 | 59.19 | 7.75 | 20 | 68.36 | 32954.43 | 218.03 | 1710.73 | 57.02 | 41.79 | 6771.25 | 0.73 | 0.89 | 3.72 | 0.42 | 1 | 10
28 | 130 | CONCLUIDO | 5.1668 | 19.35 | 15.52 | 44.35 | 0.54 | 21 | 265.77 | 59.19 | 8 | 19 | 68.58 | 33012.44 | 216.72 | 1710.59 | 56.25 | 41.79 | 6390.46 | 0.74 | 0.89 | 3.72 | 0.4 | 1 | 10
29 | 130 | CONCLUIDO | 5.1878 | 19.28 | 15.49 | 46.48 | 0.55 | 20 | 266.24 | 59.19 | 8.25 | 18 | 68.8 | 33070.52 | 214.46 | 1710.76 | 55.28 | 41.79 | 5913.55 | 0.76 | 0.89 | 3.72 | 0.37 | 1 | 10
30 | 130 | CONCLUIDO | 5.2047 | 19.21 | 15.48 | 48.88 | 0.57 | 19 | 266.71 | 59.19 | 8.5 | 17 | 69.02 | 33128.7 | 212.09 | 1710.64 | 54.76 | 41.79 | 5655.53 | 0.76 | 0.89 | 3.72 | 0.36 | 1 | 10
31 | 130 | CONCLUIDO | 5.2088 | 19.2 | 15.46 | 48.84 | 0.58 | 19 | 267.18 | 59.19 | 8.75 | 17 | 69.24 | 33186.95 | 211.19 | 1710.57 | 54.33 | 41.79 | 5444.32 | 0.77 | 0.89 | 3.72 | 0.34 | 1 | 10
32 | 130 | CONCLUIDO | 5.2245 | 19.14 | 15.46 | 51.52 | 0.6 | 18 | 267.66 | 59.19 | 9 | 16 | 69.46 | 33245.29 | 206.54 | 1710.66 | 54.31 | 41.79 | 5436.04 | 0.77 | 0.89 | 3.71 | 0.34 | 1 | 10
33 | 130 | CONCLUIDO | 5.2412 | 19.08 | 15.44 | 54.51 | 0.61 | 17 | 268.13 | 59.19 | 9.25 | 15 | 69.69 | 33303.72 | 205.95 | 1710.57 | 53.67 | 41.79 | 5120.5 | 0.78 | 0.89 | 3.72 | 0.32 | 1 | 10
34 | 130 | CONCLUIDO | 5.2408 | 19.08 | 15.45 | 54.51 | 0.63 | 17 | 268.61 | 59.19 | 9.5 | 15 | 69.91 | 33362.23 | 204.88 | 1710.57 | 53.83 | 41.79 | 5203.19 | 0.78 | 0.89 | 3.72 | 0.33 | 1 | 10
35 | 130 | CONCLUIDO | 5.2625 | 19 | 15.42 | 57.81 | 0.64 | 16 | 269.08 | 59.19 | 9.75 | 14 | 70.14 | 33420.83 | 203.29 | 1710.65 | 52.8 | 41.79 | 4692.96 | 0.79 | 0.9 | 3.72 | 0.29 | 1 | 10
36 | 130 | CONCLUIDO | 5.2572 | 19.02 | 15.43 | 57.88 | 0.66 | 16 | 269.56 | 59.19 | 10 | 14 | 70.36 | 33479.51 | 201.61 | 1710.7 | 53.37 | 41.79 | 4976.09 | 0.78 | 0.89 | 3.72 | 0.31 | 1 | 10
37 | 130 | CONCLUIDO | 5.275 | 18.96 | 15.42 | 61.68 | 0.68 | 15 | 270.03 | 59.19 | 10.25 | 11 | 70.59 | 33538.28 | 198.84 | 1710.64 | 53.09 | 41.79 | 4842 | 0.79 | 0.9 | 3.71 | 0.3 | 1 | 10
38 | 130 | CONCLUIDO | 5.2784 | 18.95 | 15.41 | 61.63 | 0.69 | 15 | 270.51 | 59.19 | 10.5 | 8 | 70.82 | 33597.14 | 198.57 | 1710.56 | 52.44 | 41.79 | 4519.04 | 0.8 | 0.9 | 3.72 | 0.29 | 1 | 10
39 | 130 | CONCLUIDO | 5.2753 | 18.96 | 15.42 | 61.67 | 0.71 | 15 | 270.99 | 59.19 | 10.75 | 4 | 71.04 | 33656.08 | 198.7 | 1710.62 | 52.56 | 41.79 | 4576.52 | 0.8 | 0.9 | 3.73 | 0.3 | 1 | 10
40 | 130 | CONCLUIDO | 5.2755 | 18.96 | 15.42 | 61.67 | 0.72 | 15 | 271.47 | 59.19 | 11 | 3 | 71.27 | 33715.11 | 198.27 | 1710.62 | 52.54 | 41.79 | 4567.57 | 0.8 | 0.9 | 3.73 | 0.3 | 1 | 10
41 | 130 | CONCLUIDO | 5.2726 | 18.97 | 15.43 | 61.71 | 0.74 | 15 | 271.95 | 59.19 | 11.25 | 0 | 71.5 | 33774.23 | 198.06 | 1710.85 | 52.75 | 41.79 | 4671.77 | 0.79 | 0.9 | 3.73 | 0.31 | 1 | 10
0 | 75 | CONCLUIDO | 3.986 | 25.09 | 18.2 | 7.23 | 0.12 | 151 | 150.44 | 49.1 | 1 | 149 | 25.34 | 18787.76 | 209.62 | 1711.55 | 139.1 | 41.79 | 47164.74 | 0.3 | 0.76 | 3.95 | 3.07 | 1 | 10
1 | 75 | CONCLUIDO | 4.3046 | 23.23 | 17.44 | 9.1 | 0.15 | 115 | 150.78 | 49.1 | 1.25 | 113 | 25.44 | 18830.65 | 198.38 | 1711.18 | 115.69 | 41.79 | 35642.31 | 0.36 | 0.79 | 3.88 | 2.32 | 1 | 10
2 | 75 | CONCLUIDO | 4.5359 | 22.05 | 16.96 | 11.06 | 0.18 | 92 | 151.13 | 49.1 | 1.5 | 90 | 25.54 | 18873.58 | 190.28 | 1710.81 | 100.99 | 41.79 | 28406.5 | 0.41 | 0.81 | 3.83 | 1.84 | 1 | 10
3 | 75 | CONCLUIDO | 4.6932 | 21.31 | 16.68 | 13 | 0.2 | 77 | 151.48 | 49.1 | 1.75 | 75 | 25.64 | 18916.54 | 184.89 | 1710.93 | 91.86 | 41.79 | 23919.19 | 0.45 | 0.83 | 3.82 | 1.56 | 1 | 10
4 | 75 | CONCLUIDO | 4.8246 | 20.73 | 16.43 | 14.94 | 0.23 | 66 | 151.83 | 49.1 | 2 | 64 | 25.73 | 18959.54 | 179.75 | 1710.84 | 84.38 | 41.79 | 20232.71 | 0.5 | 0.84 | 3.8 | 1.31 | 1 | 10
5 | 75 | CONCLUIDO | 4.9295 | 20.29 | 16.27 | 17.12 | 0.26 | 57 | 152.18 | 49.1 | 2.25 | 55 | 25.83 | 19002.56 | 175.39 | 1710.81 | 79.19 | 41.79 | 17683.55 | 0.53 | 0.85 | 3.79 | 1.15 | 1 | 10
6 | 75 | CONCLUIDO | 5.0239 | 19.9 | 16.1 | 19.32 | 0.29 | 50 | 152.53 | 49.1 | 2.5 | 48 | 25.93 | 19045.63 | 170.3 | 1710.97 | 74.32 | 41.79 | 15284.26 | 0.56 | 0.86 | 3.77 | 0.98 | 1 | 10
7 | 75 | CONCLUIDO | 5.0857 | 19.66 | 16.01 | 21.35 | 0.32 | 45 | 152.88 | 49.1 | 2.75 | 43 | 26.03 | 19088.72 | 167.34 | 1710.76 | 71.2 | 41.79 | 13745.79 | 0.59 | 0.86 | 3.77 | 0.89 | 1 | 10
8 | 75 | CONCLUIDO | 5.1568 | 19.39 | 15.89 | 23.84 | 0.35 | 40 | 153.23 | 49.1 | 3 | 38 | 26.13 | 19131.85 | 162.85 | 1710.8 | 67.75 | 41.79 | 12049.01 | 0.62 | 0.87 | 3.75 | 0.77 | 1 | 10
9 | 75 | CONCLUIDO | 5.2094 | 19.2 | 15.82 | 26.37 | 0.37 | 36 | 153.58 | 49.1 | 3.25 | 34 | 26.23 | 19175.02 | 158.78 | 1710.64 | 65.25 | 41.79 | 10817.1 | 0.64 | 0.87 | 3.75 | 0.7 | 1 | 10
10 | 75 | CONCLUIDO | 5.2497 | 19.05 | 15.76 | 28.66 | 0.4 | 33 | 153.93 | 49.1 | 3.5 | 31 | 26.33 | 19218.22 | 155.8 | 1710.7 | 63.7 | 41.79 | 10056.66 | 0.66 | 0.88 | 3.74 | 0.64 | 1 | 10
11 | 75 | CONCLUIDO | 5.2784 | 18.95 | 15.72 | 30.43 | 0.43 | 31 | 154.28 | 49.1 | 3.75 | 29 | 26.43 | 19261.45 | 152.45 | 1710.74 | 62.53 | 41.79 | 9479.61 | 0.67 | 0.88 | 3.74 | 0.6 | 1 | 10
12 | 75 | CONCLUIDO | 5.321 | 18.79 | 15.66 | 33.56 | 0.46 | 28 | 154.63 | 49.1 | 4 | 25 | 26.53 | 19304.72 | 148.23 | 1710.67 | 60.59 | 41.79 | 8528.75 | 0.69 | 0.88 | 3.73 | 0.54 | 1 | 10
13 | 75 | CONCLUIDO | 5.3489 | 18.7 | 15.62 | 36.06 | 0.49 | 26 | 154.98 | 49.1 | 4.25 | 18 | 26.63 | 19348.03 | 144.68 | 1710.66 | 58.85 | 41.79 | 7665.8 | 0.71 | 0.88 | 3.75 | 0.5 | 1 | 10
14 | 75 | CONCLUIDO | 5.3602 | 18.66 | 15.62 | 37.48 | 0.51 | 25 | 155.33 | 49.1 | 4.5 | 10 | 26.74 | 19391.36 | 143.62 | 1710.7 | 58.55 | 41.79 | 7523.55 | 0.71 | 0.88 | 3.75 | 0.5 | 1 | 10
15 | 75 | CONCLUIDO | 5.3776 | 18.6 | 15.59 | 38.96 | 0.54 | 24 | 155.68 | 49.1 | 4.75 | 2 | 26.84 | 19434.74 | 142.49 | 1710.71 | 57.39 | 41.79 | 6945.14 | 0.73 | 0.89 | 3.75 | 0.46 | 1 | 10
16 | 75 | CONCLUIDO | 5.3734 | 18.61 | 15.6 | 39 | 0.57 | 24 | 156.03 | 49.1 | 5 | 0 | 26.94 | 19478.15 | 142.69 | 1710.88 | 57.54 | 41.79 | 7021.76 | 0.73 | 0.89 | 3.76 | 0.48 | 1 | 10
0 | 95 | CONCLUIDO | 3.5653 | 28.05 | 18.84 | 6.25 | 0.1 | 181 | 185.69 | 53.44 | 1 | 179 | 36.26 | 23136.14 | 251.29 | 1711.81 | 159.17 | 41.79 | 57053.74 | 0.26 | 0.73 | 4 | 3.71 | 1 | 10
1 | 95 | CONCLUIDO | 3.9252 | 25.48 | 17.91 | 7.84 | 0.12 | 137 | 186.07 | 53.44 | 1.25 | 135 | 36.39 | 23182.76 | 236.79 | 1711.17 | 129.94 | 41.79 | 42655.81 | 0.32 | 0.77 | 3.93 | 2.78 | 1 | 10
2 | 95 | CONCLUIDO | 4.1798 | 23.92 | 17.36 | 9.47 | 0.14 | 110 | 186.45 | 53.44 | 1.5 | 108 | 36.51 | 23229.42 | 227.74 | 1711.04 | 113.35 | 41.79 | 34497.13 | 0.37 | 0.8 | 3.87 | 2.24 | 1 | 10
3 | 95 | CONCLUIDO | 4.3854 | 22.8 | 16.95 | 11.17 | 0.17 | 91 | 186.83 | 53.44 | 1.75 | 89 | 36.64 | 23276.13 | 220.27 | 1710.8 | 100.3 | 41.79 | 28068.09 | 0.42 | 0.81 | 3.84 | 1.83 | 1 | 10
4 | 95 | CONCLUIDO | 4.5326 | 22.06 | 16.69 | 12.84 | 0.19 | 78 | 187.21 | 53.44 | 2 | 76 | 36.77 | 23322.88 | 215.01 | 1710.95 | 92.15 | 41.79 | 24058.92 | 0.45 | 0.83 | 3.83 | 1.57 | 1 | 10
5 | 95 | CONCLUIDO | 4.6552 | 21.48 | 16.48 | 14.54 | 0.21 | 68 | 187.59 | 53.44 | 2.25 | 66 | 36.9 | 23369.68 | 210.38 | 1710.93 | 86.18 | 41.79 | 21121.82 | 0.48 | 0.84 | 3.8 | 1.36 | 1 | 10
6 | 95 | CONCLUIDO | 4.7578 | 21.02 | 16.32 | 16.32 | 0.24 | 60 | 187.97 | 53.44 | 2.5 | 58 | 37.03 | 23416.52 | 206.14 | 1710.82 | 80.85 | 41.79 | 18496.24 | 0.52 | 0.85 | 3.79 | 1.19 | 1 | 10
7 | 95 | CONCLUIDO | 4.8402 | 20.66 | 16.18 | 17.98 | 0.26 | 54 | 188.35 | 53.44 | 2.75 | 52 | 37.16 | 23463.4 | 202.67 | 1710.86 | 76.79 | 41.79 | 16494.88 | 0.54 | 0.85 | 3.77 | 1.06 | 1 | 10
8 | 95 | CONCLUIDO | 4.9089 | 20.37 | 16.08 | 19.69 | 0.28 | 49 | 188.73 | 53.44 | 3 | 47 | 37.29 | 23510.33 | 199.49 | 1710.6 | 73.66 | 41.79 | 14955.56 | 0.57 | 0.86 | 3.77 | 0.96 | 1 | 10
9 | 95 | CONCLUIDO | 4.9644 | 20.14 | 16 | 21.33 | 0.3 | 45 | 189.11 | 53.44 | 3.25 | 43 | 37.42 | 23557.3 | 196.18 | 1710.67 | 71.05 | 41.79 | 13672.34 | 0.59 | 0.86 | 3.76 | 0.88 | 1 | 10
10 | 95 | CONCLUIDO | 5.0203 | 19.92 | 15.92 | 23.3 | 0.33 | 41 | 189.49 | 53.44 | 3.5 | 39 | 37.55 | 23604.32 | 193.09 | 1710.83 | 68.43 | 41.79 | 12383.47 | 0.61 | 0.87 | 3.76 | 0.8 | 1 | 10
11 | 95 | CONCLUIDO | 5.0646 | 19.74 | 15.86 | 25.05 | 0.35 | 38 | 189.87 | 53.44 | 3.75 | 36 | 37.69 | 23651.38 | 190.32 | 1710.79 | 66.5 | 41.79 | 11430.79 | 0.63 | 0.87 | 3.76 | 0.74 | 1 | 10
12 | 95 | CONCLUIDO | 5.1049 | 19.59 | 15.82 | 27.12 | 0.37 | 35 | 190.25 | 53.44 | 4 | 33 | 37.82 | 23698.48 | 187.19 | 1710.59 | 65.51 | 41.79 | 10949.65 | 0.64 | 0.87 | 3.75 | 0.7 | 1 | 10
13 | 95 | CONCLUIDO | 5.1552 | 19.4 | 15.74 | 29.51 | 0.4 | 32 | 190.63 | 53.44 | 4.25 | 30 | 37.95 | 23745.63 | 183.96 | 1710.6 | 62.82 | 41.79 | 9619.74 | 0.67 | 0.88 | 3.74 | 0.62 | 1 | 10
14 | 95 | CONCLUIDO | 5.182 | 19.3 | 15.71 | 31.42 | 0.42 | 30 | 191.02 | 53.44 | 4.5 | 28 | 38.08 | 23792.83 | 182.07 | 1710.68 | 61.94 | 41.79 | 9191.24 | 0.67 | 0.88 | 3.74 | 0.59 | 1 | 10
15 | 95 | CONCLUIDO | 5.2185 | 19.16 | 15.65 | 33.54 | 0.44 | 28 | 191.4 | 53.44 | 4.75 | 26 | 38.22 | 23840.07 | 178.67 | 1710.81 | 60.22 | 41.79 | 8341.74 | 0.69 | 0.88 | 3.73 | 0.53 | 1 | 10
16 | 95 | CONCLUIDO | 5.2363 | 19.1 | 15.62 | 34.72 | 0.46 | 27 | 191.78 | 53.44 | 5 | 25 | 38.35 | 23887.36 | 176.48 | 1710.73 | 59.26 | 41.79 | 7865.04 | 0.71 | 0.88 | 3.73 | 0.5 | 1 | 10
17 | 95 | CONCLUIDO | 5.2617 | 19.01 | 15.61 | 37.45 | 0.48 | 25 | 192.17 | 53.44 | 5.25 | 23 | 38.48 | 23934.69 | 173.91 | 1710.6 | 58.67 | 41.79 | 7580.04 | 0.71 | 0.88 | 3.74 | 0.49 | 1 | 10
18 | 95 | CONCLUIDO | 5.2761 | 18.95 | 15.59 | 38.98 | 0.51 | 24 | 192.55 | 53.44 | 5.5 | 22 | 38.62 | 23982.06 | 169.76 | 1710.74 | 58.42 | 41.79 | 7459.66 | 0.72 | 0.89 | 3.73 | 0.47 | 1 | 10
19 | 95 | CONCLUIDO | 5.3102 | 18.83 | 15.54 | 42.39 | 0.53 | 22 | 192.94 | 53.44 | 5.75 | 20 | 38.75 | 24029.48 | 167.58 | 1710.74 | 56.81 | 41.79 | 6667.98 | 0.74 | 0.89 | 3.73 | 0.42 | 1 | 10
20 | 95 | CONCLUIDO | 5.3289 | 18.77 | 15.52 | 44.33 | 0.55 | 21 | 193.32 | 53.44 | 6 | 18 | 38.89 | 24076.95 | 164.32 | 1710.72 | 56.15 | 41.79 | 6344.13 | 0.74 | 0.89 | 3.72 | 0.39 | 1 | 10
21 | 95 | CONCLUIDO | 5.3428 | 18.72 | 15.5 | 46.51 | 0.57 | 20 | 193.71 | 53.44 | 6.25 | 10 | 39.02 | 24124.47 | 162.74 | 1710.58 | 55.15 | 41.79 | 5845.54 | 0.76 | 0.89 | 3.74 | 0.38 | 1 | 10
22 | 95 | CONCLUIDO | 5.3408 | 18.72 | 15.51 | 46.53 | 0.59 | 20 | 194.09 | 53.44 | 6.5 | 6 | 39.16 | 24172.03 | 161.96 | 1710.67 | 55.24 | 41.79 | 5890.43 | 0.76 | 0.89 | 3.74 | 0.39 | 1 | 10
23 | 95 | CONCLUIDO | 5.3354 | 18.74 | 15.53 | 46.59 | 0.62 | 20 | 194.48 | 53.44 | 6.75 | 1 | 39.29 | 24219.63 | 161.23 | 1710.88 | 55.6 | 41.79 | 6071.36 | 0.75 | 0.89 | 3.75 | 0.41 | 1 | 10
24 | 95 | CONCLUIDO | 5.3363 | 18.74 | 15.53 | 46.58 | 0.64 | 20 | 194.86 | 53.44 | 7 | 1 | 39.43 | 24267.28 | 161.04 | 1710.7 | 55.46 | 41.79 | 6003.76 | 0.75 | 0.89 | 3.75 | 0.41 | 1 | 10
25 | 95 | CONCLUIDO | 5.3376 | 18.74 | 15.52 | 46.57 | 0.66 | 20 | 195.25 | 53.44 | 7.25 | 0 | 39.57 | 24314.98 | 161.18 | 1710.69 | 55.49 | 41.79 | 6015.9 | 0.75 | 0.89 | 3.74 | 0.4 | 1 | 10
0 | 55 | CONCLUIDO | 4.4406 | 22.52 | 17.55 | 8.7 | 0.15 | 121 | 116.05 | 43.4 | 1 | 119 | 16.65 | 14546.17 | 166.56 | 1711.26 | 119.7 | 41.79 | 37617.73 | 0.35 | 0.79 | 3.87 | 2.42 | 1 | 10
1 | 55 | CONCLUIDO | 4.7064 | 21.25 | 16.97 | 11.06 | 0.19 | 92 | 116.37 | 43.4 | 1.25 | 90 | 16.72 | 14585.96 | 157.72 | 1710.79 | 100.97 | 41.79 | 28395.18 | 0.41 | 0.81 | 3.84 | 1.84 | 1 | 10
2 | 55 | CONCLUIDO | 4.9014 | 20.4 | 16.57 | 13.62 | 0.23 | 73 | 116.69 | 43.4 | 1.5 | 71 | 16.79 | 14625.77 | 150.58 | 1710.94 | 88.79 | 41.79 | 22400.72 | 0.47 | 0.83 | 3.81 | 1.45 | 1 | 10
3 | 55 | CONCLUIDO | 5.0438 | 19.83 | 16.31 | 16.31 | 0.26 | 60 | 117.01 | 43.4 | 1.75 | 58 | 16.86 | 14665.62 | 144.32 | 1711.07 | 80.8 | 41.79 | 18470.14 | 0.52 | 0.85 | 3.78 | 1.19 | 1 | 10
4 | 55 | CONCLUIDO | 5.147 | 19.43 | 16.13 | 18.97 | 0.3 | 51 | 117.34 | 43.4 | 2 | 49 | 16.94 | 14705.49 | 139.28 | 1710.68 | 75.35 | 41.79 | 15791.35 | 0.55 | 0.86 | 3.76 | 1.01 | 1 | 10
5 | 55 | CONCLUIDO | 5.2321 | 19.11 | 15.98 | 21.79 | 0.34 | 44 | 117.66 | 43.4 | 2.25 | 42 | 17.01 | 14745.39 | 134.37 | 1710.71 | 70.08 | 41.79 | 13190.52 | 0.6 | 0.86 | 3.77 | 0.86 | 1 | 10
6 | 55 | CONCLUIDO | 5.305 | 18.85 | 15.86 | 25.04 | 0.37 | 38 | 117.98 | 43.4 | 2.5 | 34 | 17.08 | 14785.31 | 128.74 | 1710.67 | 66.68 | 41.79 | 11524.56 | 0.63 | 0.87 | 3.75 | 0.74 | 1 | 10
7 | 55 | CONCLUIDO | 5.3451 | 18.71 | 15.81 | 27.9 | 0.41 | 34 | 118.31 | 43.4 | 2.75 | 20 | 17.16 | 14825.26 | 124.76 | 1710.77 | 64.54 | 41.79 | 10473.37 | 0.65 | 0.87 | 3.77 | 0.69 | 1 | 10
8 | 55 | CONCLUIDO | 5.3475 | 18.7 | 15.83 | 28.78 | 0.45 | 33 | 118.63 | 43.4 | 3 | 6 | 17.23 | 14865.24 | 124.15 | 1710.85 | 64.29 | 41.79 | 10354.36 | 0.65 | 0.87 | 3.79 | 0.71 | 1 | 10
9 | 55 | CONCLUIDO | 5.3522 | 18.68 | 15.81 | 28.75 | 0.48 | 33 | 118.96 | 43.4 | 3.25 | 0 | 17.31 | 14905.25 | 123.62 | 1710.61 | 63.95 | 41.79 | 10182.52 | 0.65 | 0.87 | 3.78 | 0.69 | 1 | 10

## gráficos
Selecione o eixo X:
Selecione o eixo Y:
Selecione o eixo Z:
Eixo X | Eixo Y | Eixo Z
0 | 0 | 0
0 | 0 | 0
0 | 0 | 0
0 | 0 | 0
0 | 0 | 0
0 | 0 | 0
0 | 0 | 0
0 | 0 | 0
0 | 0 | 0
0 | 0 | 0
0 | 0 | 0
0 | 0 | 0
0 | 0 | 0
0 | 0 | 0
0 | 0 | 0
0 | 0 | 0
0 | 0 | 0
0 | 0 | 0
0 | 0 | 0
0 | 0 | 0
0 | 0 | 0
0 | 0 | 0
0 | 0 | 0
0 | 0 | 0
0 | 0 | 0
0 | 0 | 0
0 | 0 | 0
0 | 0 | 0
0 | 0 | 0
0 | 0 | 0
0 | 0 | 0
0 | 0 | 0
0 | 0 | 0
0 | 0 | 0
0 | 0 | 0
0 | 0 | 0
0 | 0 | 0
0 | 0 | 0
0 | 0 | 0
0 | 0 | 0
0 | 0 | 0
0 | 0 | 0
0 | 0 | 0
0 | 0 | 0
0 | 0 | 0
0 | 0 | 0
0 | 0 | 0
0 | 0 | 0
0 | 0 | 0
0 | 0 | 0
0 | 0 | 0
0 | 0 | 0
0 | 0 | 0
0 | 0 | 0
0 | 0 | 0
0 | 0 | 0
0 | 0 | 0
0 | 0 | 0
0 | 0 | 0
0 | 0 | 0
0 | 0 | 0
0 | 0 | 0
0 | 0 | 0
0 | 0 | 0
0 | 0 | 0
0 | 0 | 0
0 | 0 | 0
0 | 0 | 0
0 | 0 | 0
0 | 0 | 0
0 | 0 | 0
0 | 0 | 0
0 | 0 | 0
0 | 0 | 0
0 | 0 | 0
0 | 0 | 0
0 | 0 | 0
0 | 0 | 0
0 | 0 | 0
0 | 0 | 0
0 | 0 | 0
0 | 0 | 0
0 | 0 | 0
0 | 0 | 0
0 | 0 | 0
0 | 0 | 0
0 | 0 | 0
0 | 0 | 0
0 | 0 | 0
0 | 0 | 0
0 | 0 | 0
0 | 0 | 0
0 | 0 | 0
0 | 0 | 0
0 | 0 | 0
0 | 0 | 0
0 | 0 | 0
0 | 0 | 0
0 | 0 | 0
0 | 0 | 0
0 | 0 | 0
0 | 0 | 0
0 | 0 | 0
0 | 0 | 0
0 | 0 | 0
0 | 0 | 0
0 | 0 | 0
0 | 0 | 0
0 | 0 | 0
0 | 0 | 0
0 | 0 | 0
0 | 0 | 0
0 | 0 | 0
0 | 0 | 0
0 | 0 | 0
0 | 0 | 0
0 | 0 | 0
0 | 0 | 0
0 | 0 | 0
0 | 0 | 0
0 | 0 | 0
0 | 0 | 0
0 | 0 | 0
0 | 0 | 0
0 | 0 | 0
0 | 0 | 0
0 | 0 | 0
0 | 0 | 0
0 | 0 | 0
0 | 0 | 0
0 | 0 | 0
0 | 0 | 0
0 | 0 | 0
0 | 0 | 0
0 | 0 | 0
0 | 0 | 0
0 | 0 | 0
0 | 0 | 0
0 | 0 | 0
0 | 0 | 0
0 | 0 | 0
0 | 0 | 0
0 | 0 | 0
0 | 0 | 0
0 | 0 | 0
0 | 0 | 0
0 | 0 | 0
0 | 0 | 0
0 | 0 | 0
0 | 0 | 0
0 | 0 | 0
0 | 0 | 0
0 | 0 | 0
0 | 0 | 0
0 | 0 | 0
0 | 0 | 0
0 | 0 | 0
0 | 0 | 0
0 | 0 | 0
0 | 0 | 0
0 | 0 | 0
0 | 0 | 0
0 | 0 | 0
0 | 0 | 0
0 | 0 | 0
0 | 0 | 0
0 | 0 | 0
0 | 0 | 0
0 | 0 | 0
0 | 0 | 0
0 | 0 | 0
0 | 0 | 0
0 | 0 | 0
0 | 0 | 0
0 | 0 | 0
0 | 0 | 0
0 | 0 | 0
0 | 0 | 0
0 | 0 | 0
0 | 0 | 0
0 | 0 | 0
0 | 0 | 0
0 | 0 | 0
0 | 0 | 0
0 | 0 | 0
0 | 0 | 0
0 | 0 | 0
0 | 0 | 0
0 | 0 | 0
0 | 0 | 0
0 | 0 | 0
0 | 0 | 0
0 | 0 | 0
0 | 0 | 0
0 | 0 | 0
0 | 0 | 0
0 | 0 | 0
0 | 0 | 0
0 | 0 | 0
0 | 0 | 0
0 | 0 | 0
0 | 0 | 0
0 | 0 | 0
0 | 0 | 0
0 | 0 | 0
0 | 0 | 0
0 | 0 | 0
0 | 0 | 0
0 | 0 | 0
0 | 0 | 0
0 | 0 | 0
0 | 0 | 0
0 | 0 | 0
0 | 0 | 0
0 | 0 | 0
0 | 0 | 0
0 | 0 | 0
0 | 0 | 0
0 | 0 | 0
0 | 0 | 0
0 | 0 | 0
0 | 0 | 0
0 | 0 | 0
0 | 0 | 0
0 | 0 | 0
0 | 0 | 0
0 | 0 | 0
0 | 0 | 0
0 | 0 | 0
0 | 0 | 0
0 | 0 | 0
0 | 0 | 0
0 | 0 | 0
0 | 0 | 0
0 | 0 | 0
0 | 0 | 0
0 | 0 | 0
0 | 0 | 0
0 | 0 | 0
0 | 0 | 0
0 | 0 | 0
0 | 0 | 0
0 | 0 | 0
0 | 0 | 0
0 | 0 | 0
0 | 0 | 0
0 | 0 | 0
0 | 0 | 0
0 | 0 | 0
0 | 0 | 0
0 | 0 | 0
0 | 0 | 0
0 | 0 | 0
0 | 0 | 0
0 | 0 | 0
0 | 0 | 0
0 | 0 | 0
0 | 0 | 0
0 | 0 | 0
0 | 0 | 0
0 | 0 | 0
0 | 0 | 0
0 | 0 | 0
0 | 0 | 0
0 | 0 | 0
0 | 0 | 0
0 | 0 | 0
0 | 0 | 0
0 | 0 | 0
0 | 0 | 0
0 | 0 | 0
0 | 0 | 0
0 | 0 | 0
0 | 0 | 0
0 | 0 | 0
0 | 0 | 0
0 | 0 | 0
0 | 0 | 0
0 | 0 | 0
0 | 0 | 0
0 | 0 | 0
0 | 0 | 0
0 | 0 | 0
0 | 0 | 0
0 | 0 | 0
0 | 0 | 0
0 | 0 | 0
0 | 0 | 0
0 | 0 | 0
0 | 0 | 0
0 | 0 | 0
0 | 0 | 0
0 | 0 | 0
0 | 0 | 0
0 | 0 | 0
0 | 0 | 0
0 | 0 | 0
0 | 0 | 0
0 | 0 | 0
0 | 0 | 0
0 | 0 | 0
0 | 0 | 0
0 | 0 | 0
0 | 0 | 0
0 | 0 | 0
0 | 0 | 0
0 | 0 | 0
0 | 0 | 0
0 | 0 | 0
0 | 0 | 0
0 | 0 | 0
0 | 0 | 0
0 | 0 | 0
0 | 0 | 0
0 | 0 | 0
0 | 0 | 0
0 | 0 | 0
0 | 0 | 0
0 | 0 | 0
0 | 0 | 0
0 | 0 | 0
0 | 0 | 0
0 | 0 | 0
0 | 0 | 0
0 | 0 | 0
0 | 0 | 0
0 | 0 | 0
0 | 0 | 0
0 | 0 | 0
0 | 0 | 0
0 | 0 | 0
0 | 0 | 0
0 | 0 | 0
0 | 0 | 0
0 | 0 | 0
0 | 0 | 0
0 | 0 | 0
0 | 0 | 0
0 | 0 | 0
0 | 0 | 0
0 | 0 | 0
0 | 0 | 0
0 | 0 | 0
0 | 0 | 0
0 | 0 | 0
0 | 0 | 0
0 | 0 | 0
0 | 0 | 0
0 | 0 | 0
0 | 0 | 0
0 | 0 | 0
0 | 0 | 0
0 | 0 | 0
0 | 0 | 0
0 | 0 | 0
0 | 0 | 0
0 | 0 | 0
0 | 0 | 0
0 | 0 | 0
0 | 0 | 0
0 | 0 | 0
0 | 0 | 0
0 | 0 | 0
0 | 0 | 0
0 | 0 | 0
0 | 0 | 0
0 | 0 | 0
0 | 0 | 0
0 | 0 | 0
0 | 0 | 0
0 | 0 | 0
0 | 0 | 0
0 | 0 | 0
0 | 0 | 0
0 | 0 | 0
0 | 0 | 0
0 | 0 | 0
0 | 0 | 0
0 | 0 | 0
0 | 0 | 0
0 | 0 | 0
0 | 0 | 0
0 | 0 | 0
0 | 0 | 0
0 | 0 | 0
0 | 0 | 0
0 | 0 | 0
0 | 0 | 0
0 | 0 | 0
0 | 0 | 0
0 | 0 | 0
0 | 0 | 0
0 | 0 | 0
0 | 0 | 0
0 | 0 | 0
0 | 0 | 0
0 | 0 | 0
0 | 0 | 0
0 | 0 | 0
0 | 0 | 0
0 | 0 | 0
0 | 0 | 0
0 | 0 | 0
0 | 0 | 0
0 | 0 | 0
0 | 0 | 0
0 | 0 | 0
0 | 0 | 0
0 | 0 | 0
0 | 0 | 0
0 | 0 | 0
0 | 0 | 0
0 | 0 | 0
0 | 0 | 0
0 | 0 | 0
0 | 0 | 0
0 | 0 | 0
0 | 0 | 0
0 | 0 | 0
0 | 0 | 0
0 | 0 | 0
0 | 0 | 0
0 | 0 | 0
0 | 0 | 0
0 | 0 | 0
0 | 0 | 0
0 | 0 | 0
0 | 0 | 0
0 | 0 | 0
0 | 0 | 0
0 | 0 | 0
0 | 0 | 0
0 | 0 | 0
0 | 0 | 0
0 | 0 | 0
0 | 0 | 0
0 | 0 | 0
0 | 0 | 0
0 | 0 | 0
0 | 0 | 0
0 | 0 | 0
0 | 0 | 0
0 | 0 | 0
0 | 0 | 0
0 | 0 | 0
0 | 0 | 0
0 | 0 | 0
0 | 0 | 0
0 | 0 | 0
0 | 0 | 0
0 | 0 | 0
0 | 0 | 0
0 | 0 | 0
0 | 0 | 0
0 | 0 | 0
0 | 0 | 0
0 | 0 | 0
0 | 0 | 0
0 | 0 | 0
0 | 0 | 0
0 | 0 | 0
0 | 0 | 0
0 | 0 | 0
0 | 0 | 0
0 | 0 | 0
0 | 0 | 0
0 | 0 | 0
0 | 0 | 0
0 | 0 | 0
0 | 0 | 0
0 | 0 | 0
0 | 0 | 0
0 | 0 | 0
0 | 0 | 0
0 | 0 | 0
0 | 0 | 0
0 | 0 | 0
0 | 0 | 0
0 | 0 | 0
0 | 0 | 0
0 | 0 | 0
0 | 0 | 0
0 | 0 | 0
0 | 0 | 0
0 | 0 | 0
0 | 0 | 0
0 | 0 | 0
0 | 0 | 0
0 | 0 | 0
0 | 0 | 0
0 | 0 | 0
0 | 0 | 0
0 | 0 | 0
0 | 0 | 0
0 | 0 | 0
0 | 0 | 0
0 | 0 | 0
0 | 0 | 0
0 | 0 | 0
0 | 0 | 0
0 | 0 | 0
0 | 0 | 0
0 | 0 | 0
0 | 0 | 0
0 | 0 | 0
0 | 0 | 0
0 | 0 | 0
0 | 0 | 0
0 | 0 | 0
0 | 0 | 0
0 | 0 | 0
0 | 0 | 0
0 | 0 | 0
0 | 0 | 0
0 | 0 | 0
0 | 0 | 0
0 | 0 | 0
0 | 0 | 0
0 | 0 | 0
0 | 0 | 0
0 | 0 | 0
0 | 0 | 0
0 | 0 | 0
0 | 0 | 0
0 | 0 | 0
0 | 0 | 0
0 | 0 | 0
0 | 0 | 0
0 | 0 | 0
0 | 0 | 0
0 | 0 | 0
0 | 0 | 0
0 | 0 | 0
0 | 0 | 0
0 | 0 | 0
0 | 0 | 0
0 | 0 | 0
0 | 0 | 0
0 | 0 | 0
0 | 0 | 0
0 | 0 | 0
0 | 0 | 0
0 | 0 | 0
0 | 0 | 0
0 | 0 | 0
0 | 0 | 0
0 | 0 | 0
0 | 0 | 0
0 | 0 | 0
0 | 0 | 0
0 | 0 | 0
0 | 0 | 0
0 | 0 | 0
0 | 0 | 0
0 | 0 | 0
0 | 0 | 0
0 | 0 | 0
0 | 0 | 0
0 | 0 | 0
0 | 0 | 0
0 | 0 | 0
0 | 0 | 0
0 | 0 | 0
0 | 0 | 0
0 | 0 | 0
0 | 0 | 0
0 | 0 | 0
0 | 0 | 0
0 | 0 | 0
0 | 0 | 0
0 | 0 | 0
0 | 0 | 0
0 | 0 | 0
0 | 0 | 0
0 | 0 | 0
0 | 0 | 0
0 | 0 | 0
0 | 0 | 0
0 | 0 | 0
0 | 0 | 0
0 | 0 | 0
0 | 0 | 0
0 | 0 | 0
0 | 0 | 0
0 | 0 | 0
0 | 0 | 0
0 | 0 | 0
0 | 0 | 0
0 | 0 | 0
0 | 0 | 0
0 | 0 | 0
0 | 0 | 0
0 | 0 | 0
0 | 0 | 0
0 | 0 | 0
0 | 0 | 0
0 | 0 | 0
0 | 0 | 0
0 | 0 | 0
0 | 0 | 0
0 | 0 | 0
0 | 0 | 0
0 | 0 | 0
0 | 0 | 0
0 | 0 | 0
0 | 0 | 0
0 | 0 | 0
0 | 0 | 0
0 | 0 | 0
0 | 0 | 0
0 | 0 | 0
0 | 0 | 0
0 | 0 | 0
0 | 0 | 0
0 | 0 | 0
0 | 0 | 0
0 | 0 | 0
0 | 0 | 0
0 | 0 | 0
0 | 0 | 0
0 | 0 | 0
0 | 0 | 0
0 | 0 | 0
0 | 0 | 0
0 | 0 | 0
0 | 0 | 0
0 | 0 | 0
0 | 0 | 0
0 | 0 | 0
0 | 0 | 0
0 | 0 | 0
0 | 0 | 0
0 | 0 | 0
0 | 0 | 0
0 | 0 | 0
0 | 0 | 0
0 | 0 | 0
0 | 0 | 0
0 | 0 | 0
0 | 0 | 0
0 | 0 | 0
0 | 0 | 0
0 | 0 | 0
0 | 0 | 0
0 | 0 | 0
0 | 0 | 0

## hidden (hidden)
Unnamed: 0
Volume de calda [L]
STATUS
Capacidade operacional [ha/h]
Tempo de missao [h]
Tempo util [h]
Tempo por voo [min]
Autonomia Projetada [h]
N° Voos
MTOW [kg]
Massa Estrutura [kg]
Combustível [kg]
Abastecimentos
Massa gerador
Potência gerador [W]
Combustível consumido [L]
Calda cons [L]
Distância percorrida [km]
Distância Pulverizando [km]
RTL ACUMULADO[m]
EOC [km/km]
EOC [h/h]
Tempo de manobra [h]
Tempo rtl_rtw [h]
V pulv [m/s]
V desloc [m/s]